## Sanden 1 - Rom 326
Time | temp. measured | target temp. | heat control signal | cooling control signal | temp. air-ch.1 | pressure air-ch.1 | temp. air-ch.2 | pressure air-ch.2 | temp. outside | temp. water flow ch.1 | temp. water flow ch.2
2018-07-01 | 23.8587 | 22.9994 | 33.3312 | 33.3312 | 19.025 | 7.5625 | 25.8373 | 1.9375 | 20.2123 | 33.1384 | 32.1198
2018-07-01 00:05 | 23.9254 | 22.9994 | 33.3312 | 33.3312 | 19.0145 | 7.5924 | 25.8091 | 1.9375 | 20.4711 | 33.0254 | 32.0276
2018-07-01 00:10 | 23.9929 | 22.9994 | 33.3312 | 33.3312 | 19.004 | 7.6224 | 25.7806 | 1.9375 | 20.7306 | 32.9129 | 31.9361
2018-07-01 00:14 | 23.9371 | 22.9994 | 33.3312 | 33.3312 | 19.0072 | 7.5702 | 25.7781 | 1.9375 | 20.7531 | 32.9031 | 31.9281
2018-07-01 00:19 | 23.8696 | 22.9994 | 33.3312 | 33.3312 | 19.0117 | 7.5102 | 25.7781 | 1.9375 | 20.7531 | 32.9031 | 31.9281
2018-07-01 00:24 | 23.9545 | 22.9994 | 33.3312 | 33.3312 | 18.9814 | 7.388 | 25.8242 | 1.9375 | 20.6896 | 33.0463 | 32.075
2018-07-01 00:29 | 24.0706 | 22.9994 | 33.3312 | 33.3312 | 18.9439 | 7.253 | 25.8797 | 1.9375 | 20.6131 | 33.2188 | 32.252
2018-07-01 00:34 | 24.0637 | 22.9994 | 33.3312 | 33.3312 | 18.9008 | 7.2635 | 25.8859 | 1.9375 | 20.4907 | 33.3913 | 32.4816
2018-07-01 00:38 | 24.0151 | 22.9994 | 33.3312 | 33.3312 | 18.8558 | 7.3235 | 25.8754 | 1.9375 | 20.3527 | 33.5638 | 32.7291
2018-07-01 00:43 | 23.9988 | 22.9994 | 33.3312 | 33.3312 | 18.8078 | 7.3438 | 25.8759 | 1.9375 | 20.2873 | 33.2936 | 32.4375
2018-07-01 00:48 | 23.9988 | 22.9994 | 33.3312 | 33.3312 | 18.7583 | 7.3438 | 25.8819 | 1.9375 | 20.2588 | 32.7986 | 31.872
2018-07-01 00:53 | 24.0269 | 22.9994 | 33.3312 | 33.3312 | 18.7375 | 7.3438 | 25.9131 | 1.9375 | 20.1799 | 32.6619 | 31.6413
2018-07-01 00:58 | 24.0755 | 22.9994 | 33.3312 | 33.3312 | 18.7375 | 7.3438 | 25.9626 | 1.9375 | 20.0644 | 32.7849 | 31.6533
2018-07-01 01:02 | 24.1 | 22.9994 | 33.3312 | 33.3312 | 18.7509 | 7.3735 | 25.9875 | 1.9375 | 20.0063 | 32.8469 | 31.6594
2018-07-01 01:07 | 24.1 | 22.9994 | 33.3312 | 33.3312 | 18.7779 | 7.4335 | 25.9875 | 1.9375 | 20.0063 | 32.8469 | 31.6594
2018-07-01 01:12 | 24.0877 | 22.9994 | 33.3312 | 33.3312 | 18.9059 | 7.413 | 25.9968 | 1.9313 | 19.9009 | 32.7626 | 31.5881
2018-07-01 01:17 | 24.058 | 22.9994 | 33.3312 | 33.3312 | 19.1774 | 7.278 | 26.0193 | 1.9163 | 19.6459 | 32.5586 | 31.4156
2018-07-01 01:22 | 24.0381 | 22.9994 | 33.3312 | 33.3312 | 19.4069 | 7.1727 | 26.0215 | 1.9112 | 19.4715 | 32.5515 | 31.4346
2018-07-01 01:26 | 24.0381 | 22.9994 | 33.3312 | 33.3312 | 19.5509 | 7.1277 | 25.9825 | 1.9262 | 19.461 | 32.9445 | 31.8426
2018-07-01 01:31 | 24.0501 | 22.9994 | 33.3312 | 33.3312 | 19.6675 | 7.1048 | 25.9613 | 1.9375 | 19.4136 | 33.3493 | 32.2935
2018-07-01 01:36 | 24.0987 | 22.9994 | 33.3312 | 33.3312 | 19.7005 | 7.1498 | 25.9943 | 1.9375 | 19.2531 | 33.7903 | 32.8755
2018-07-01 01:41 | 24.1394 | 22.9994 | 33.3312 | 33.3312 | 19.7281 | 7.1875 | 26.0219 | 1.9375 | 19.1187 | 34.1594 | 33.3625
2018-07-01 01:46 | 24.1394 | 22.9994 | 33.3312 | 33.3312 | 19.7281 | 7.1875 | 26.0219 | 1.9375 | 19.1187 | 34.1594 | 33.3625
2018-07-01 01:50 | 24.1409 | 22.9994 | 33.3312 | 33.3312 | 19.7462 | 7.1827 | 26.0289 | 1.9375 | 19.1156 | 34.0674 | 33.2589
2018-07-01 01:55 | 24.1598 | 22.9994 | 33.3312 | 33.3312 | 19.9727 | 7.1227 | 26.1174 | 1.9375 | 19.0766 | 32.9154 | 31.9614
2018-07-01 02:00 | 24.1787 | 22.9994 | 33.3312 | 33.3312 | 20.1992 | 7.0627 | 26.2059 | 1.9375 | 19.0376 | 31.7634 | 30.6639
2018-07-01 02:05 | 24.1312 | 22.9994 | 33.3312 | 33.3312 | 20.2673 | 7.1821 | 26.3273 | 1.9375 | 19.0315 | 32.6712 | 31.7162
2018-07-01 02:10 | 24.0835 | 22.9994 | 33.3312 | 33.3312 | 20.3348 | 7.3021 | 26.4488 | 1.9375 | 19.0255 | 33.5862 | 32.7767
2018-07-01 02:14 | 24.0794 | 22.9994 | 33.3312 | 33.3312 | 20.3858 | 7.1207 | 26.5457 | 1.9375 | 18.9743 | 33.6958 | 32.8783
2018-07-01 02:19 | 24.0794 | 22.9994 | 33.3312 | 33.3312 | 20.4353 | 6.9107 | 26.6402 | 1.9375 | 18.9188 | 33.7288 | 32.8888
2018-07-01 02:24 | 24.0712 | 22.9994 | 33.3312 | 33.3312 | 20.4935 | 6.9248 | 26.6836 | 1.9251 | 18.8683 | 33.2016 | 32.3454
2018-07-01 02:29 | 24.0613 | 22.9994 | 33.3312 | 33.3312 | 20.5535 | 6.9848 | 26.7166 | 1.9101 | 18.8188 | 32.5596 | 31.6884
2018-07-01 02:34 | 24.0735 | 22.9994 | 33.3312 | 33.3312 | 20.5688 | 7 | 26.725 | 1.9062 | 18.8062 | 32.3969 | 31.5219
2018-07-01 02:38 | 24.0933 | 22.9994 | 33.3312 | 33.3312 | 20.5688 | 7 | 26.725 | 1.9062 | 18.8062 | 32.3969 | 31.5219
2018-07-01 02:43 | 24.1 | 22.9994 | 33.3312 | 33.3312 | 20.6354 | 7 | 26.8165 | 1.9162 | 18.8062 | 32.7401 | 31.8581
2018-07-01 02:48 | 24.1 | 22.9994 | 33.3312 | 33.3312 | 20.7359 | 7 | 26.9545 | 1.9312 | 18.8062 | 33.2576 | 32.3651
2018-07-01 02:53 | 24.1 | 22.9994 | 33.3312 | 33.3312 | 20.7781 | 7 | 27.0125 | 1.9375 | 18.8062 | 33.475 | 32.5781
2018-07-01 02:58 | 24.1 | 22.9994 | 33.3312 | 33.3312 | 20.7781 | 7 | 27.0125 | 1.9375 | 18.8062 | 33.475 | 32.5781
2018-07-01 03:02 | 24.0902 | 22.9994 | 33.3312 | 33.3312 | 20.8079 | 6.9255 | 27.0535 | 1.9375 | 18.7787 | 33.4646 | 32.4843
2018-07-01 03:07 | 24.0704 | 22.9994 | 33.3312 | 33.3312 | 20.8679 | 6.7755 | 27.136 | 1.9375 | 18.7232 | 33.4436 | 32.2953
2018-07-01 03:12 | 24.0587 | 22.9994 | 33.3312 | 33.3312 | 20.9031 | 6.6875 | 27.1962 | 1.9375 | 18.6999 | 33.4622 | 32.2649
2018-07-01 03:17 | 24.0587 | 22.9994 | 33.3312 | 33.3312 | 20.9031 | 6.6875 | 27.2247 | 1.9375 | 18.7224 | 33.5372 | 32.4599
2018-07-01 03:22 | 24.0715 | 22.9994 | 33.3312 | 33.3312 | 20.9199 | 6.7172 | 27.2581 | 1.9375 | 18.7286 | 33.449 | 32.4214
2018-07-01 03:26 | 24.1102 | 22.9994 | 33.3312 | 33.3312 | 20.9709 | 6.8072 | 27.3016 | 1.9375 | 18.7016 | 33.029 | 31.9084
2018-07-01 03:31 | 24.1416 | 22.9994 | 33.3312 | 33.3312 | 21.0079 | 6.875 | 27.3333 | 1.9375 | 18.662 | 32.6156 | 31.4265
2018-07-01 03:36 | 24.1506 | 22.9994 | 33.3312 | 33.3312 | 21.0019 | 6.875 | 27.3288 | 1.9375 | 18.584 | 32.2226 | 31.0395
2018-07-01 03:41 | 24.1581 | 22.9994 | 33.3312 | 33.3312 | 21.0059 | 6.8726 | 27.323 | 1.9375 | 18.5214 | 31.9385 | 30.7638
2018-07-01 03:46 | 24.1581 | 22.9994 | 33.3312 | 33.3312 | 21.0614 | 6.8576 | 27.311 | 1.9375 | 18.5379 | 32.213 | 31.0593
2018-07-01 03:50 | 24.1574 | 22.9994 | 33.3312 | 33.3312 | 21.112 | 6.8449 | 27.301 | 1.9375 | 18.5607 | 32.4592 | 31.3257
2018-07-01 03:55 | 24.1484 | 22.9994 | 33.3312 | 33.3312 | 21.106 | 6.8599 | 27.313 | 1.9375 | 18.6552 | 32.3782 | 31.2567
2018-07-01 04:00 | 24.1394 | 22.9994 | 33.3312 | 33.3312 | 21.1 | 6.8749 | 27.325 | 1.9375 | 18.7497 | 32.2972 | 31.1877
2018-07-01 04:05 | 24.1483 | 22.9994 | 33.3312 | 33.3312 | 21.106 | 6.875 | 27.3295 | 1.9375 | 18.6618 | 32.4852 | 31.3265
2018-07-01 04:10 | 24.1573 | 22.9994 | 33.3312 | 33.3312 | 21.112 | 6.875 | 27.334 | 1.9375 | 18.5733 | 32.6742 | 31.466
2018-07-01 04:14 | 24.1581 | 22.9994 | 33.3312 | 33.3312 | 21.1125 | 6.875 | 27.37 | 1.9375 | 18.504 | 33.0153 | 31.9055
2018-07-01 04:19 | 24.1581 | 22.9994 | 33.3312 | 33.3312 | 21.1125 | 6.875 | 27.409 | 1.9375 | 18.4365 | 33.3708 | 32.3735
2018-07-01 04:24 | 24.1581 | 22.9994 | 33.3312 | 33.3312 | 21.1125 | 6.875 | 27.4156 | 1.9375 | 18.425 | 33.4312 | 32.4531
2018-07-01 04:29 | 24.1581 | 22.9994 | 33.3312 | 33.3312 | 21.1125 | 6.875 | 27.4156 | 1.9375 | 18.425 | 33.4312 | 32.4531
2018-07-01 04:34 | 24.144 | 22.9994 | 33.3312 | 33.3312 | 21.1327 | 6.8078 | 27.4156 | 1.9375 | 18.3265 | 33.0931 | 32.0914
2018-07-01 04:38 | 24.1251 | 22.9994 | 33.3312 | 33.3312 | 21.1597 | 6.7178 | 27.4156 | 1.9375 | 18.1945 | 32.6401 | 31.6069
2018-07-01 04:43 | 24.1187 | 22.9994 | 33.3312 | 33.3312 | 21.1767 | 6.6378 | 27.4116 | 1.9375 | 18.1311 | 32.766 | 31.78
2018-07-01 04:48 | 24.1187 | 22.9994 | 33.3312 | 33.3312 | 21.1887 | 6.5628 | 27.4056 | 1.9375 | 18.1026 | 33.186 | 32.287
2018-07-01 04:53 | 24.1187 | 22.9994 | 33.3312 | 33.3312 | 21.1938 | 6.5312 | 27.4031 | 1.9375 | 18.0906 | 33.3625 | 32.5
2018-07-01 04:58 | 24.1187 | 22.9994 | 33.3312 | 33.3312 | 21.1938 | 6.5312 | 27.4031 | 1.9375 | 18.0906 | 33.3625 | 32.5
2018-07-01 05:02 | 24.1331 | 22.9994 | 33.3312 | 33.3312 | 21.199 | 6.5387 | 27.4121 | 1.9375 | 18.0497 | 33.1808 | 32.2326
2018-07-01 05:07 | 24.1619 | 22.9994 | 33.3312 | 33.3312 | 21.2095 | 6.5537 | 27.4301 | 1.9375 | 17.9672 | 32.8148 | 31.6941
2018-07-01 05:12 | 24.1788 | 22.9994 | 33.3312 | 33.3312 | 21.2156 | 6.5625 | 27.4586 | 1.9375 | 17.946 | 32.7357 | 31.5585
2018-07-01 05:17 | 24.1788 | 22.9994 | 33.3312 | 33.3312 | 21.2156 | 6.5625 | 27.5021 | 1.9375 | 18.012 | 33.0642 | 31.995
2018-07-01 05:22 | 24.1755 | 22.9994 | 33.3312 | 33.3312 | 21.2156 | 6.607 | 27.5312 | 1.9375 | 17.9617 | 33.1829 | 32.1559
2018-07-01 05:26 | 24.1656 | 22.9994 | 33.3312 | 33.3312 | 21.2156 | 6.742 | 27.5312 | 1.9375 | 17.6752 | 32.8754 | 31.7569
2018-07-01 05:31 | 24.163 | 22.9994 | 33.3312 | 33.3312 | 21.1994 | 6.8622 | 27.5435 | 1.9375 | 17.5015 | 32.6626 | 31.508
2018-07-01 05:36 | 24.1828 | 22.9994 | 33.3312 | 33.3312 | 21.1334 | 6.9372 | 27.593 | 1.9375 | 17.6725 | 32.7391 | 31.718
2018-07-01 05:41 | 24.1994 | 22.9994 | 33.3312 | 33.3312 | 21.0808 | 6.9902 | 27.6263 | 1.9375 | 17.8661 | 32.869 | 31.9447
2018-07-01 05:46 | 24.1994 | 22.9994 | 33.3312 | 33.3312 | 21.0973 | 6.9302 | 27.5768 | 1.9375 | 18.1751 | 33.2725 | 32.2567
2018-07-01 05:50 | 24.1986 | 22.9994 | 33.3312 | 33.3312 | 21.112 | 6.8762 | 27.5334 | 1.9375 | 18.47 | 33.5918 | 32.4926
2018-07-01 05:55 | 24.1887 | 22.9994 | 33.3312 | 33.3312 | 21.106 | 6.8912 | 27.5604 | 1.9375 | 18.6035 | 32.9408 | 31.8521
2018-07-01 06:00 | 24.1788 | 22.9994 | 33.3312 | 33.3312 | 21.1 | 6.9062 | 27.5874 | 1.9375 | 18.737 | 32.2898 | 31.2116
2018-07-01 06:05 | 24.1312 | 22.9994 | 33.3312 | 33.3312 | 21.1 | 6.8016 | 27.6219 | 1.9375 | 18.727 | 32.5446 | 31.3544
2018-07-01 06:10 | 24.0835 | 22.9994 | 33.3312 | 33.3312 | 21.1 | 6.6966 | 27.6564 | 1.9375 | 18.7165 | 32.8026 | 31.4999
2018-07-01 06:14 | 24.0794 | 22.9994 | 33.3312 | 33.3312 | 21.0849 | 6.756 | 27.6333 | 1.9375 | 18.7156 | 32.9483 | 31.7043
2018-07-01 06:19 | 24.0794 | 22.9994 | 33.3312 | 33.3312 | 21.0684 | 6.831 | 27.6048 | 1.9375 | 18.7156 | 33.0833 | 31.9143
2018-07-01 06:24 | 24.0794 | 22.9994 | 33.3312 | 33.3312 | 21.0656 | 6.8438 | 27.6 | 1.9375 | 18.7156 | 33.1063 | 31.95
2018-07-01 06:29 | 24.0794 | 22.9994 | 33.3312 | 33.3312 | 21.0656 | 6.8438 | 27.6 | 1.9375 | 18.7156 | 33.1063 | 31.95
2018-07-01 06:34 | 24.0935 | 22.9994 | 33.3312 | 33.3312 | 21.0735 | 6.9109 | 27.5832 | 1.9375 | 18.5712 | 33.2182 | 32.0418
2018-07-01 06:38 | 24.1124 | 22.9994 | 33.3312 | 33.3312 | 21.084 | 7.0009 | 27.5607 | 1.9375 | 18.3777 | 33.3682 | 32.1648
2018-07-01 06:43 | 24.1187 | 22.9994 | 33.3312 | 33.3312 | 21.0477 | 7.7376 | 25.5576 | 42.9428 | 18.3125 | 33.4436 | 32.2391
2018-07-01 06:48 | 24.1187 | 22.9994 | 33.3312 | 33.3312 | 20.9877 | 8.8026 | 22.5486 | 104.7728 | 18.3125 | 33.4811 | 32.2886
2018-07-01 06:53 | 24.1297 | 22.9994 | 33.3312 | 33.3312 | 20.9625 | 9.25 | 20.4502 | 130.7848 | 18.3795 | 33.129 | 31.9154
2018-07-01 06:58 | 24.1486 | 22.9994 | 33.3312 | 33.3312 | 20.9625 | 9.25 | 19.0117 | 130.8448 | 18.495 | 32.4945 | 31.2359
2018-07-01 07:02 | 24.1014 | 22.9994 | 33.3312 | 33.3312 | 20.7674 | 9.183 | 18.2138 | 130.2047 | 18.6961 | 32.5601 | 31.3272
2018-07-01 07:07 | 23.9871 | 22.9994 | 33.3312 | 33.3312 | 20.3744 | 9.048 | 18.0653 | 128.8547 | 18.9841 | 33.3356 | 32.2002
2018-07-01 07:12 | 23.92 | 22.9994 | 33.3312 | 33.3312 | 20.0297 | 8.9626 | 18.0147 | 128.2174 | 19.2492 | 33.8948 | 32.8551
2018-07-01 07:17 | 23.92 | 22.9994 | 33.3312 | 33.3312 | 19.7537 | 8.9476 | 18.1032 | 128.5924 | 19.4817 | 34.1467 | 33.2001
2018-07-01 07:22 | 23.9072 | 22.9994 | 33.3312 | 33.3312 | 19.5376 | 8.8682 | 18.1477 | 128.7003 | 19.7251 | 34.332 | 33.3936
2018-07-01 07:26 | 23.8685 | 22.9994 | 33.3312 | 33.3312 | 19.4431 | 8.6582 | 18.1027 | 128.2653 | 19.9906 | 34.3815 | 33.2796
2018-07-01 07:31 | 23.8061 | 22.9994 | 33.3312 | 33.3312 | 19.3719 | 8.5 | 17.9515 | 128.0226 | 20.2587 | 34.2993 | 33.0717
2018-07-01 07:36 | 23.6711 | 22.9994 | 33.3312 | 33.3312 | 19.3719 | 8.5 | 17.476 | 128.3676 | 20.5347 | 33.8148 | 32.5767
2018-07-01 07:41 | 23.5581 | 22.9994 | 33.3312 | 33.3312 | 19.3638 | 8.5612 | 17.1467 | 128.7884 | 20.8036 | 33.3687 | 32.1265
2018-07-01 07:46 | 23.5581 | 22.9994 | 33.3312 | 33.3312 | 19.3143 | 8.9362 | 17.5667 | 129.5984 | 21.0361 | 33.1197 | 31.906
2018-07-01 07:50 | 23.5543 | 22.9994 | 33.3312 | 33.3312 | 19.2604 | 9.2501 | 17.9584 | 130.2599 | 21.2668 | 32.858 | 31.6704
2018-07-01 07:55 | 23.5066 | 22.9994 | 33.3312 | 33.3312 | 19.1554 | 8.8601 | 18.0244 | 129.2099 | 21.4768 | 32.45 | 31.2609
2018-07-01 08:00 | 23.4589 | 22.9994 | 33.3312 | 33.3312 | 19.0504 | 8.4701 | 18.0904 | 128.1599 | 21.6868 | 32.042 | 30.8514
2018-07-01 08:05 | 23.4399 | 22.9994 | 33.3312 | 33.3312 | 18.9992 | 8.693 | 18.1295 | 129.3222 | 21.9087 | 31.8314 | 30.6407
2018-07-01 08:10 | 23.421 | 22.9994 | 33.3312 | 33.3312 | 18.9482 | 8.918 | 18.1685 | 130.4922 | 22.1307 | 31.6214 | 30.4307
2018-07-01 08:14 | 23.4194 | 22.9994 | 33.3312 | 33.3312 | 18.9246 | 8.9375 | 18.1212 | 130.2924 | 22.3664 | 31.6168 | 30.4618
2018-07-01 08:19 | 23.4194 | 22.9994 | 33.3312 | 33.3312 | 18.9036 | 8.9375 | 18.0657 | 129.9624 | 22.6034 | 31.6318 | 30.5158
2018-07-01 08:24 | 23.3395 | 22.9994 | 33.3312 | 33.3312 | 18.8763 | 9.0122 | 18.0849 | 129.8938 | 22.8603 | 31.5323 | 30.4092
2018-07-01 08:29 | 23.2432 | 22.9994 | 33.3312 | 33.3312 | 18.8478 | 9.1022 | 18.1194 | 129.8788 | 23.1213 | 31.4093 | 30.2697
2018-07-01 08:34 | 23.1469 | 22.9994 | 33.3312 | 33.3312 | 18.8115 | 9.0018 | 18.1281 | 130.1326 | 23.3767 | 31.5383 | 30.4068
2018-07-01 08:38 | 23.0506 | 22.9994 | 33.3312 | 33.3312 | 18.7725 | 8.8368 | 18.1281 | 130.4776 | 23.6302 | 31.7528 | 30.6378
2018-07-01 08:43 | 23.0181 | 22.9994 | 33.3312 | 33.3312 | 18.7594 | 8.7812 | 18.0873 | 130.7828 | 23.8629 | 31.822 | 30.7087
2018-07-01 08:48 | 23.0181 | 22.9994 | 33.3312 | 33.3312 | 18.7594 | 8.7812 | 18.0258 | 131.0678 | 24.0849 | 31.8175 | 30.6982
2018-07-01 08:53 | 23.0014 | 22.9994 | 33.3312 | 33.3312 | 18.7472 | 8.6943 | 17.9487 | 130.6743 | 24.2521 | 31.7869 | 30.665
2018-07-01 08:58 | 22.9726 | 22.9994 | 33.3312 | 33.3312 | 18.7262 | 8.5443 | 17.8602 | 129.7893 | 24.3796 | 31.7374 | 30.6155
2018-07-01 09:02 | 22.968 | 22.9994 | 33.3312 | 33.3312 | 18.7238 | 8.6252 | 17.8015 | 129.4927 | 24.2896 | 31.7341 | 30.604
2018-07-01 09:07 | 22.9878 | 22.9994 | 33.3312 | 33.3312 | 18.7403 | 8.9402 | 17.773 | 129.7927 | 23.9791 | 31.7776 | 30.631
2018-07-01 09:12 | 22.9994 | 22.9994 | 33.3312 | 33.3312 | 18.7543 | 9.094 | 17.7841 | 130.539 | 23.7237 | 31.8056 | 30.6673
2018-07-01 09:17 | 22.9994 | 22.9994 | 33.3312 | 33.3312 | 18.7648 | 9.019 | 17.8516 | 131.919 | 23.5467 | 31.8116 | 30.7168
2018-07-01 09:22 | 23.0089 | 22.9994 | 33.3312 | 33.3312 | 18.7719 | 8.9688 | 17.9152 | 132.4974 | 23.3989 | 31.8122 | 30.7376
2018-07-01 09:26 | 23.0377 | 22.9994 | 33.3312 | 33.3312 | 18.7719 | 8.9688 | 17.9707 | 131.4474 | 23.3104 | 31.8017 | 30.7001
2018-07-01 09:31 | 23.0665 | 22.9994 | 33.3312 | 33.3312 | 18.7992 | 9.0057 | 18.011 | 130.7783 | 23.2371 | 31.82 | 30.7011
2018-07-01 09:36 | 23.0953 | 22.9994 | 33.3312 | 33.3312 | 18.9102 | 9.1557 | 18.005 | 131.2733 | 23.2101 | 31.9265 | 30.8196
2018-07-01 09:41 | 23.1288 | 22.9994 | 33.3312 | 33.3312 | 19.2207 | 16.0302 | 18.0054 | 131.2885 | 23.209 | 32.0132 | 30.9117
2018-07-01 09:46 | 23.1864 | 22.9994 | 33.3312 | 33.3312 | 20.5542 | 57.3852 | 18.0384 | 128.8435 | 23.341 | 31.9982 | 30.8682
2018-07-01 09:50 | 23.234 | 22.9994 | 33.3312 | 33.3312 | 21.7812 | 95.4375 | 18.0688 | 126.5938 | 23.4625 | 31.9844 | 30.8281
2018-07-01 09:55 | 23.1665 | 22.9994 | 33.3312 | 33.3312 | 21.7812 | 95.4375 | 18.0688 | 126.5938 | 23.4625 | 31.9844 | 30.8281
2018-07-01 10:00 | 23.099 | 22.9994 | 33.3312 | 33.3312 | 21.7812 | 95.4375 | 18.0688 | 126.5938 | 23.4625 | 31.9844 | 30.8281
2018-07-01 10:05 | 23.1759 | 22.9994 | 33.3312 | 33.3312 | 20.1923 | 97.8441 | 18.0194 | 128.3875 | 23.4356 | 31.8439 | 30.6876
2018-07-01 10:10 | 23.2533 | 22.9994 | 33.3312 | 33.3312 | 18.5978 | 100.2591 | 17.9699 | 130.1875 | 23.4086 | 31.7029 | 30.5466
2018-07-01 10:14 | 23.1277 | 22.9994 | 33.3312 | 33.3312 | 18.4594 | 100.4688 | 17.9807 | 129.9876 | 23.3706 | 31.6865 | 30.5152
2018-07-01 10:19 | 22.9828 | 22.9994 | 33.3312 | 33.3312 | 18.4594 | 100.4688 | 17.9972 | 129.5976 | 23.3316 | 31.682 | 30.4942
2018-07-01 10:24 | 23.0141 | 22.9994 | 33.3312 | 33.3312 | 18.3548 | 100.4563 | 17.995 | 128.9089 | 23.3337 | 31.6725 | 30.5043
2018-07-01 10:29 | 23.0816 | 22.9994 | 33.3312 | 33.3312 | 18.2288 | 100.4413 | 17.989 | 128.1589 | 23.3442 | 31.662 | 30.5208
2018-07-01 10:34 | 23.0557 | 22.9994 | 33.3312 | 33.3312 | 18.1588 | 100.7174 | 18.0166 | 128.2711 | 23.3883 | 31.8117 | 30.6863
2018-07-01 10:38 | 22.9981 | 22.9994 | 33.3312 | 33.3312 | 18.1078 | 101.0924 | 18.0556 | 128.6761 | 23.4438 | 32.0157 | 30.9022
2018-07-01 10:43 | 22.9788 | 22.9994 | 33.3312 | 33.3312 | 18.0906 | 101.2188 | 18.0688 | 128.8125 | 23.4625 | 32.0844 | 30.975
2018-07-01 10:48 | 22.9788 | 22.9994 | 33.3312 | 33.3312 | 18.0906 | 101.2188 | 18.0688 | 128.8125 | 23.4625 | 32.0844 | 30.975
2018-07-01 10:53 | 22.9788 | 22.9994 | 33.3312 | 33.3312 | 18.0524 | 100.8099 | 18.0531 | 128.8995 | 23.5782 | 32.0191 | 30.8837
2018-07-01 10:58 | 22.9788 | 22.9994 | 33.3312 | 33.3312 | 17.9864 | 100.1049 | 18.0261 | 129.0495 | 23.7777 | 31.9066 | 30.7262
2018-07-01 11:02 | 22.9881 | 22.9994 | 33.3312 | 33.3312 | 17.9777 | 100.0256 | 18.0043 | 128.8494 | 23.9221 | 31.844 | 30.6551
2018-07-01 11:07 | 23.007 | 22.9994 | 33.3312 | 33.3312 | 18.0272 | 100.5806 | 17.9878 | 128.2944 | 24.0106 | 31.832 | 30.6716
2018-07-01 11:12 | 23.0181 | 22.9994 | 33.3312 | 33.3312 | 18.0178 | 100.8939 | 17.9918 | 127.944 | 24.0873 | 31.8207 | 30.6726
2018-07-01 11:17 | 23.0181 | 22.9994 | 33.3312 | 33.3312 | 17.9248 | 100.8639 | 18.0248 | 127.884 | 24.1473 | 31.8102 | 30.6516
2018-07-01 11:22 | 23.0181 | 22.9994 | 33.3312 | 33.3312 | 17.8625 | 100.8438 | 18.0469 | 127.8438 | 24.1875 | 31.8031 | 30.6375
2018-07-01 11:26 | 23.0181 | 22.9994 | 33.3312 | 33.3312 | 17.8625 | 100.8438 | 18.0469 | 127.8438 | 24.1875 | 31.8031 | 30.6375
2018-07-01 11:31 | 23.0088 | 22.9994 | 33.7258 | 33.3312 | 17.8747 | 100.6663 | 18.0387 | 127.9547 | 24.2189 | 31.7965 | 30.6268
2018-07-01 11:36 | 22.971 | 22.9994 | 35.3263 | 33.3312 | 17.9242 | 99.9463 | 18.0057 | 128.4047 | 24.3464 | 31.7695 | 30.5833
2018-07-01 11:41 | 22.9394 | 22.9994 | 36.4044 | 33.3312 | 17.9656 | 99.3438 | 17.9781 | 128.7812 | 24.4531 | 31.7469 | 30.5469
2018-07-01 11:46 | 22.9394 | 22.9994 | 34.8039 | 33.3312 | 17.9656 | 99.3438 | 17.9781 | 128.7812 | 24.4531 | 31.7469 | 30.5469
2018-07-01 11:50 | 22.9409 | 22.9994 | 33.3312 | 33.3312 | 17.9674 | 99.3605 | 17.9785 | 128.8495 | 24.4646 | 31.7658 | 30.568
2018-07-01 11:55 | 22.9598 | 22.9994 | 33.3312 | 33.3312 | 17.9899 | 99.5705 | 17.983 | 129.7045 | 24.6086 | 32.0028 | 30.832
2018-07-01 12:00 | 22.9787 | 22.9994 | 33.3312 | 33.3312 | 18.0124 | 99.7805 | 17.9875 | 130.5595 | 24.7526 | 32.2398 | 31.096
2018-07-01 12:05 | 22.9886 | 22.9994 | 35.7229 | 33.3312 | 17.9781 | 99.6318 | 17.983 | 131.0558 | 24.786 | 31.988 | 30.8069
2018-07-01 12:10 | 22.9985 | 22.9994 | 38.1229 | 33.3312 | 17.9436 | 99.4818 | 17.9785 | 131.5508 | 24.819 | 31.7345 | 30.5159
2018-07-01 12:14 | 22.9994 | 22.9994 | 38.3312 | 33.3312 | 17.9406 | 99.4688 | 17.9877 | 129.7582 | 24.8328 | 31.8413 | 30.6482
2018-07-01 12:19 | 22.9994 | 22.9994 | 38.3312 | 33.3312 | 17.9406 | 99.4688 | 17.9982 | 127.7482 | 24.8448 | 31.9823 | 30.8207
2018-07-01 12:24 | 22.9673 | 22.9994 | 36.3396 | 33.3312 | 17.9693 | 100.0911 | 18 | 127.4062 | 24.8469 | 32.0063 | 30.85
2018-07-01 12:29 | 22.9286 | 22.9994 | 33.9396 | 33.3312 | 18.0038 | 100.8411 | 18 | 127.4062 | 24.8469 | 32.0063 | 30.85
2018-07-01 12:34 | 22.9187 | 22.9994 | 33.3312 | 33.3312 | 17.9498 | 100.9753 | 18.0325 | 128.1677 | 24.8054 | 31.8327 | 30.6406
2018-07-01 12:38 | 22.9187 | 22.9994 | 33.3312 | 33.3312 | 17.8658 | 100.9003 | 18.076 | 129.1877 | 24.7499 | 31.6002 | 30.3601
2018-07-01 12:43 | 22.9122 | 22.9994 | 35.4541 | 33.3312 | 17.8823 | 100.5069 | 18.0687 | 129.6506 | 24.7273 | 31.6403 | 30.4158
2018-07-01 12:48 | 22.9023 | 22.9994 | 38.6551 | 33.3312 | 17.9498 | 99.9519 | 18.0357 | 129.8306 | 24.7213 | 31.8188 | 30.6423
2018-07-01 12:53 | 22.8981 | 22.9994 | 38.6083 | 33.3312 | 17.9781 | 99.7188 | 18.0219 | 129.9062 | 24.7188 | 31.8938 | 30.7375
2018-07-01 12:58 | 22.8981 | 22.9994 | 36.2083 | 33.3312 | 17.9781 | 99.7188 | 18.0219 | 129.9062 | 24.7188 | 31.8938 | 30.7375
2018-07-01 13:02 | 22.8794 | 22.9994 | 36.1917 | 33.3312 | 17.9252 | 78.3134 | 18.0301 | 130.4351 | 24.7188 | 31.9928 | 30.8366
2018-07-01 13:07 | 22.8416 | 22.9994 | 38.5917 | 33.3312 | 17.8187 | 35.2034 | 18.0466 | 131.5001 | 24.7188 | 32.1923 | 31.0361
2018-07-01 13:12 | 22.8194 | 22.9994 | 40 | 33.3312 | 17.9577 | 10.0674 | 18.0383 | 131.8771 | 24.689 | 32.2226 | 31.0639
2018-07-01 13:17 | 22.8194 | 22.9994 | 40 | 33.3312 | 18.4452 | 10.4574 | 17.9948 | 131.2771 | 24.617 | 32.0126 | 30.8479
2018-07-01 13:22 | 22.8226 | 22.9994 | 40 | 33.3312 | 18.7719 | 10.7188 | 17.9656 | 130.875 | 24.5688 | 31.8719 | 30.7031
2018-07-01 13:26 | 22.8325 | 22.9994 | 40 | 33.3312 | 18.7719 | 10.7188 | 17.9656 | 130.875 | 24.5688 | 31.8719 | 30.7031
2018-07-01 13:31 | 22.8376 | 22.9994 | 40.1971 | 33.3312 | 18.8525 | 10.7003 | 17.9641 | 130.7345 | 24.5673 | 31.8918 | 30.7153
2018-07-01 13:36 | 22.8277 | 22.9994 | 40.9966 | 33.3312 | 19.1795 | 10.6253 | 17.9581 | 130.1645 | 24.5613 | 31.9728 | 30.7648
2018-07-01 13:41 | 22.8194 | 22.9994 | 41.6656 | 33.3312 | 19.4531 | 10.5625 | 17.9578 | 129.5137 | 24.5619 | 31.9983 | 30.771
2018-07-01 13:46 | 22.8194 | 22.9994 | 41.6656 | 33.3312 | 19.4531 | 10.5625 | 17.9863 | 128.4487 | 24.5964 | 31.7388 | 30.555
2018-07-01 13:50 | 22.8217 | 22.9994 | 41.6656 | 33.3312 | 19.4602 | 10.5625 | 18.0125 | 127.4688 | 24.6281 | 31.5 | 30.3562
2018-07-01 13:55 | 22.8505 | 22.9994 | 41.6656 | 33.3312 | 19.5487 | 10.5625 | 18.0125 | 127.4688 | 24.6281 | 31.5 | 30.3562
2018-07-01 14:00 | 22.8793 | 22.9994 | 41.6656 | 33.3312 | 19.6372 | 10.5625 | 18.0125 | 127.4688 | 24.6281 | 31.5 | 30.3562
2018-07-01 14:05 | 22.8982 | 22.9994 | 45.6522 | 33.3312 | 19.7855 | 10.413 | 18.0454 | 126.9755 | 24.6117 | 32.1233 | 30.9676
2018-07-01 14:10 | 22.9171 | 22.9994 | 49.6527 | 33.3312 | 19.934 | 10.263 | 18.0784 | 126.4805 | 24.5952 | 32.7488 | 31.5811
2018-07-01 14:14 | 22.9187 | 22.9994 | 49.2685 | 33.3312 | 20.0126 | 10.25 | 17.9648 | 128.4922 | 24.5883 | 32.3552 | 31.1522
2018-07-01 14:19 | 22.9187 | 22.9994 | 48.4675 | 33.3312 | 20.0846 | 10.25 | 17.8373 | 130.7422 | 24.5823 | 31.8647 | 30.6242
2018-07-01 14:24 | 22.9187 | 22.9994 | 48.3312 | 33.3312 | 20.0969 | 10.25 | 17.8978 | 130.1292 | 24.5626 | 31.5086 | 30.258
2018-07-01 14:29 | 22.9187 | 22.9994 | 48.3312 | 33.3312 | 20.0969 | 10.25 | 17.9968 | 128.9292 | 24.5401 | 31.1801 | 29.925
2018-07-01 14:34 | 22.8469 | 22.9994 | 48.3312 | 33.3312 | 20.0767 | 10.1268 | 18.014 | 129.2185 | 24.5389 | 31.3175 | 30.1094
2018-07-01 14:38 | 22.7506 | 22.9994 | 48.3312 | 33.3312 | 20.0497 | 9.9618 | 18.0035 | 130.0135 | 24.5449 | 31.613 | 30.4694
2018-07-01 14:43 | 22.7181 | 22.9994 | 50.4541 | 33.3312 | 20.1063 | 9.9162 | 18.004 | 131.0771 | 24.5578 | 31.617 | 30.4842
2018-07-01 14:48 | 22.7181 | 22.9994 | 53.6551 | 33.3312 | 20.2053 | 9.9312 | 18.01 | 132.2771 | 24.5743 | 31.473 | 30.3237
2018-07-01 14:53 | 22.6962 | 22.9994 | 54.0719 | 33.3312 | 20.2469 | 9.9375 | 18.0125 | 132.7812 | 24.5813 | 31.4125 | 30.2563
2018-07-01 14:58 | 22.6584 | 22.9994 | 52.4714 | 33.3312 | 20.2469 | 9.9375 | 18.0125 | 132.7812 | 24.5813 | 31.4125 | 30.2563
2018-07-01 15:02 | 22.668 | 22.9994 | 52.4603 | 33.3312 | 20.1396 | 9.8183 | 17.979 | 132.2822 | 24.5649 | 31.5883 | 30.4402
2018-07-01 15:07 | 22.7256 | 22.9994 | 54.0608 | 33.3312 | 19.9236 | 9.5783 | 17.9115 | 131.2772 | 24.5319 | 31.9423 | 30.8107
2018-07-01 15:12 | 22.7594 | 22.9994 | 55 | 33.3312 | 19.7969 | 9.4375 | 17.8719 | 130.6875 | 24.5125 | 32.15 | 31.0281
2018-07-01 15:17 | 22.7594 | 22.9994 | 55 | 33.3312 | 19.7969 | 9.4375 | 17.8719 | 130.6875 | 24.5125 | 32.15 | 31.0281
2018-07-01 15:22 | 22.7594 | 22.9994 | 55 | 33.3312 | 19.6841 | 9.4375 | 17.9288 | 130.7469 | 24.4887 | 32.1485 | 31.0301
2018-07-01 15:26 | 22.7594 | 22.9994 | 55 | 33.3312 | 19.3421 | 9.4375 | 18.1013 | 130.9269 | 24.4168 | 32.144 | 31.0361
2018-07-01 15:31 | 22.7545 | 22.9994 | 55.5917 | 33.3312 | 19.0844 | 9.4375 | 18.2312 | 131.0625 | 24.3625 | 32.1406 | 31.0406
2018-07-01 15:36 | 22.7347 | 22.9994 | 57.9917 | 33.3312 | 19.0844 | 9.4375 | 18.2312 | 131.0625 | 24.3625 | 32.1406 | 31.0406
2018-07-01 15:41 | 22.7181 | 22.9994 | 59.8693 | 33.3312 | 19.0572 | 9.413 | 18.2041 | 130.9328 | 24.3588 | 32.1328 | 31.0441
2018-07-01 15:46 | 22.7181 | 22.9994 | 59.0683 | 33.3312 | 18.8907 | 9.263 | 18.0376 | 130.1378 | 24.3363 | 32.0848 | 31.0651
2018-07-01 15:50 | 22.7158 | 22.9994 | 58.3952 | 33.3312 | 18.7375 | 9.125 | 17.8914 | 129.3152 | 24.3107 | 32.0315 | 31.0724
2018-07-01 15:55 | 22.687 | 22.9994 | 59.1962 | 33.3312 | 18.7375 | 9.125 | 17.9799 | 128.1752 | 24.2492 | 31.9175 | 30.9224
2018-07-01 16:00 | 22.6582 | 22.9994 | 59.9972 | 33.3312 | 18.7375 | 9.125 | 18.0684 | 127.0352 | 24.1877 | 31.8035 | 30.7724
2018-07-01 16:05 | 22.6779 | 22.9994 | 59.2018 | 33.3312 | 18.6762 | 9.0503 | 17.9537 | 127.7786 | 24.1935 | 31.7822 | 30.7719
2018-07-01 16:10 | 22.6977 | 22.9994 | 58.4008 | 33.3312 | 18.6147 | 8.9753 | 17.8382 | 128.5286 | 24.1995 | 31.7612 | 30.7719
2018-07-01 16:14 | 22.8046 | 22.9994 | 58.3312 | 33.3312 | 18.5697 | 9.1057 | 17.8281 | 128.5938 | 24.2 | 31.7594 | 30.7719
2018-07-01 16:19 | 22.9198 | 22.9994 | 58.3312 | 33.3312 | 18.5262 | 9.2557 | 17.8281 | 128.5938 | 24.2 | 31.7594 | 30.7719
2018-07-01 16:24 | 22.9394 | 22.9994 | 58.996 | 33.3312 | 18.459 | 8.9576 | 17.8779 | 129.9381 | 24.1863 | 31.6872 | 30.691
2018-07-01 16:29 | 22.9394 | 22.9994 | 59.797 | 33.3312 | 18.387 | 8.5676 | 17.9379 | 131.5581 | 24.1698 | 31.6002 | 30.5935
2018-07-01 16:34 | 22.8749 | 22.9994 | 60 | 33.3312 | 18.3811 | 8.5807 | 17.9486 | 132.0247 | 24.1611 | 31.6184 | 30.6057
2018-07-01 16:38 | 22.7885 | 22.9994 | 60 | 33.3312 | 18.3976 | 8.7307 | 17.9426 | 132.0997 | 24.1551 | 31.6724 | 30.6552
2018-07-01 16:43 | 22.8167 | 22.9994 | 60.5302 | 33.3312 | 18.4031 | 8.7812 | 17.9705 | 131.6475 | 24.1611 | 31.6976 | 30.6928
2018-07-01 16:48 | 22.9031 | 22.9994 | 61.3297 | 33.3312 | 18.4031 | 8.7812 | 18.0155 | 130.9275 | 24.1731 | 31.7081 | 30.7243
2018-07-01 16:53 | 22.8945 | 22.9994 | 61.202 | 33.3312 | 18.3936 | 8.7378 | 18.0631 | 130.7816 | 24.1616 | 31.7316 | 30.7497
2018-07-01 16:58 | 22.8171 | 22.9994 | 60.4025 | 33.3312 | 18.3771 | 8.6628 | 18.1126 | 131.0516 | 24.1331 | 31.7646 | 30.7707
2018-07-01 17:02 | 22.7781 | 22.9994 | 60 | 33.3312 | 18.3494 | 8.6995 | 18.1211 | 130.1969 | 24.1001 | 31.7865 | 30.7812
2018-07-01 17:07 | 22.7781 | 22.9994 | 60 | 33.3312 | 18.3104 | 8.8495 | 18.0881 | 128.2019 | 24.0626 | 31.797 | 30.7812
2018-07-01 17:12 | 22.7465 | 22.9994 | 60 | 33.3312 | 18.285 | 8.8755 | 18.0433 | 127.4775 | 24.0561 | 31.7188 | 30.6901
2018-07-01 17:17 | 22.67 | 22.9994 | 60 | 33.3312 | 18.279 | 8.7255 | 17.9818 | 128.5575 | 24.0936 | 31.5148 | 30.4696
2018-07-01 17:22 | 22.6378 | 22.9994 | 61.5833 | 33.3312 | 18.275 | 8.625 | 17.9589 | 129.494 | 24.095 | 31.4865 | 30.4302
2018-07-01 17:26 | 22.6954 | 22.9994 | 66.3833 | 33.3312 | 18.275 | 8.625 | 18.0144 | 130.139 | 24.023 | 31.815 | 30.7587
2018-07-01 17:31 | 22.7459 | 22.9994 | 69.6054 | 33.3312 | 18.282 | 8.6065 | 18.0551 | 130.1147 | 23.9717 | 32.0026 | 30.9452
2018-07-01 17:36 | 22.7747 | 22.9994 | 68.0049 | 33.3312 | 18.3105 | 8.5315 | 18.0506 | 128.0447 | 23.9837 | 31.7596 | 30.6977
2018-07-01 17:41 | 22.8082 | 22.9994 | 66.6656 | 33.3312 | 18.3344 | 8.4688 | 18.0469 | 126.3125 | 23.9937 | 31.5562 | 30.4906
2018-07-01 17:46 | 22.8657 | 22.9994 | 66.6656 | 33.3312 | 18.3344 | 8.4688 | 18.0469 | 126.3125 | 23.9937 | 31.5562 | 30.4906
2018-07-01 17:50 | 22.9134 | 22.9994 | 66.7934 | 33.3312 | 18.3299 | 8.4807 | 18.0482 | 126.5197 | 23.9915 | 31.579 | 30.5177
2018-07-01 17:55 | 22.8459 | 22.9994 | 68.3939 | 33.3312 | 18.2744 | 8.6307 | 18.0647 | 129.1147 | 23.963 | 31.864 | 30.8567
2018-07-01 18:00 | 22.7784 | 22.9994 | 69.9944 | 33.3312 | 18.2189 | 8.7807 | 18.0812 | 131.7097 | 23.9345 | 32.149 | 31.1957
2018-07-01 18:05 | 22.788 | 22.9994 | 69.2018 | 33.3312 | 18.2292 | 8.8709 | 17.9766 | 131.1956 | 23.8417 | 31.9796 | 31.004
2018-07-01 18:10 | 22.7979 | 22.9994 | 68.4008 | 33.3312 | 18.2397 | 8.9609 | 17.8716 | 130.6706 | 23.7487 | 31.8086 | 30.8105
2018-07-01 18:14 | 22.7199 | 22.9994 | 68.3312 | 33.3312 | 18.2406 | 8.9688 | 17.9228 | 130.0223 | 23.7447 | 31.7787 | 30.8581
2018-07-01 18:19 | 22.6334 | 22.9994 | 68.3312 | 33.3312 | 18.2406 | 8.9688 | 17.9888 | 129.3623 | 23.7492 | 31.7622 | 30.9286
2018-07-01 18:24 | 22.6426 | 22.9994 | 70.9876 | 33.3312 | 18.2182 | 9.1555 | 18 | 129.25 | 23.75 | 31.7594 | 30.9406
2018-07-01 18:29 | 22.6715 | 22.9994 | 74.1886 | 33.3312 | 18.1912 | 9.3805 | 18 | 129.25 | 23.75 | 31.7594 | 30.9406
2018-07-01 18:34 | 22.6788 | 22.9994 | 74.402 | 33.3312 | 18.1676 | 9.2583 | 17.9922 | 129.082 | 23.7298 | 31.7426 | 30.9283
2018-07-01 18:38 | 22.6788 | 22.9994 | 73.601 | 33.3312 | 18.1451 | 9.0183 | 17.9817 | 128.857 | 23.7028 | 31.7201 | 30.9118
2018-07-01 18:43 | 22.6788 | 22.9994 | 74.3927 | 33.3312 | 18.1345 | 9.0967 | 17.9592 | 128.8807 | 23.6679 | 31.6667 | 30.8386
2018-07-01 18:48 | 22.6788 | 22.9994 | 75.9932 | 33.3312 | 18.13 | 9.3367 | 17.9307 | 129.0307 | 23.6289 | 31.5977 | 30.7366
2018-07-01 18:53 | 22.6788 | 22.9994 | 77.5937 | 33.3312 | 18.1307 | 9.2983 | 17.9187 | 129.8679 | 23.5899 | 31.6157 | 30.772
2018-07-01 18:58 | 22.6788 | 22.9994 | 79.1942 | 33.3312 | 18.1352 | 9.0583 | 17.9187 | 131.2029 | 23.5509 | 31.6967 | 30.907
2018-07-01 19:02 | 22.698 | 22.9994 | 79.6023 | 33.3312 | 18.1263 | 9.1684 | 17.9269 | 130.7131 | 23.5558 | 31.6675 | 30.8759
2018-07-01 19:07 | 22.7367 | 22.9994 | 78.8013 | 33.3312 | 18.1038 | 9.6334 | 17.9434 | 128.3731 | 23.6053 | 31.5265 | 30.6764
2018-07-01 19:12 | 22.7594 | 22.9994 | 78.3312 | 33.3312 | 18.0906 | 9.7513 | 17.9438 | 127.6136 | 23.6257 | 31.4772 | 30.6083
2018-07-01 19:17 | 22.7594 | 22.9994 | 78.3312 | 33.3312 | 18.0906 | 9.3763 | 17.9213 | 129.0986 | 23.6047 | 31.5582 | 30.7268
2018-07-01 19:22 | 22.7466 | 22.9994 | 79.3871 | 33.3312 | 18.0906 | 9.1695 | 17.9374 | 130.0245 | 23.5832 | 31.5823 | 30.7706
2018-07-01 19:26 | 22.7079 | 22.9994 | 82.5881 | 33.3312 | 18.0906 | 9.3045 | 18.0319 | 129.8145 | 23.5607 | 31.4908 | 30.6626
2018-07-01 19:31 | 22.6834 | 22.9994 | 84.6054 | 33.3312 | 18.0906 | 9.4062 | 18.1031 | 129.6562 | 23.5437 | 31.4219 | 30.5813
2018-07-01 19:36 | 22.7023 | 22.9994 | 83.0049 | 33.3312 | 18.0906 | 9.4062 | 18.1031 | 129.6562 | 23.5437 | 31.4219 | 30.5813
2018-07-01 19:41 | 22.7181 | 22.9994 | 82.0573 | 33.3312 | 18.0906 | 9.3818 | 18.087 | 129.8056 | 23.542 | 31.4211 | 30.5776
2018-07-01 19:46 | 22.7181 | 22.9994 | 84.4573 | 33.3312 | 18.0906 | 9.2318 | 17.988 | 130.7206 | 23.5315 | 31.4166 | 30.5551
2018-07-01 19:50 | 22.7197 | 22.9994 | 86.6018 | 33.3312 | 18.0898 | 9.1009 | 17.8982 | 131.5146 | 23.5188 | 31.4099 | 30.5323
2018-07-01 19:55 | 22.7395 | 22.9994 | 85.8023 | 33.3312 | 18.0793 | 9.1909 | 17.9147 | 130.9146 | 23.4798 | 31.3769 | 30.5068
2018-07-01 20:00 | 22.7593 | 22.9994 | 85.0028 | 33.3312 | 18.0688 | 9.2809 | 17.9312 | 130.3146 | 23.4408 | 31.3439 | 30.4813
2018-07-01 20:05 | 22.7208 | 22.9994 | 86.5934 | 33.3312 | 18.0688 | 9.2812 | 17.9253 | 130.2527 | 23.4287 | 31.414 | 30.55
2018-07-01 20:10 | 22.6821 | 22.9994 | 88.1924 | 33.3312 | 18.0688 | 9.2812 | 17.9193 | 130.1927 | 23.4167 | 31.4845 | 30.619
2018-07-01 20:14 | 22.6788 | 22.9994 | 88.3312 | 33.3312 | 18.0633 | 9.1306 | 17.8941 | 130.4478 | 23.4362 | 31.4413 | 30.562
2018-07-01 20:19 | 22.6788 | 22.9994 | 88.3312 | 33.3312 | 18.0573 | 8.9656 | 17.8671 | 130.7328 | 23.4587 | 31.3873 | 30.493
2018-07-01 20:24 | 22.6548 | 22.9994 | 89.6594 | 33.3312 | 18.0562 | 8.9375 | 17.8625 | 130.7812 | 23.4625 | 31.3781 | 30.4812
2018-07-01 20:29 | 22.626 | 22.9994 | 91.2599 | 33.3312 | 18.0562 | 8.9375 | 17.8625 | 130.7812 | 23.4625 | 31.3781 | 30.4812
2018-07-01 20:34 | 22.6476 | 22.9994 | 90.4708 | 33.3312 | 18.0361 | 9.1167 | 17.8905 | 129.6391 | 23.43 | 31.5226 | 30.666
2018-07-01 20:38 | 22.6863 | 22.9994 | 88.8703 | 33.3312 | 18.0091 | 9.3567 | 17.928 | 128.1091 | 23.3865 | 31.7161 | 30.9135
2018-07-01 20:43 | 22.6994 | 22.9994 | 89.3927 | 33.3312 | 18 | 9.4375 | 17.9526 | 127.7728 | 23.3719 | 31.6808 | 30.8646
2018-07-01 20:48 | 22.6994 | 22.9994 | 90.9932 | 33.3312 | 18 | 9.4375 | 17.9706 | 128.0428 | 23.3719 | 31.5293 | 30.6651
2018-07-01 20:53 | 22.7046 | 22.9994 | 92.1292 | 33.3312 | 17.9939 | 9.394 | 17.9903 | 129.1304 | 23.3588 | 31.4439 | 30.5595
2018-07-01 20:58 | 22.7136 | 22.9994 | 92.9287 | 33.3312 | 17.9834 | 9.319 | 18.0113 | 130.8104 | 23.3363 | 31.4064 | 30.522
2018-07-01 21:02 | 22.7087 | 22.9994 | 92.9343 | 33.3312 | 17.967 | 9.2366 | 18.0219 | 131.6562 | 23.325 | 31.3875 | 30.5031
2018-07-01 21:07 | 22.6898 | 22.9994 | 92.1348 | 33.3312 | 17.9445 | 9.1466 | 18.0219 | 131.6562 | 23.325 | 31.3875 | 30.5031
2018-07-01 21:12 | 22.6788 | 22.9994 | 92.9876 | 33.3312 | 17.9312 | 9.0752 | 17.9921 | 131.4331 | 23.3275 | 31.3788 | 30.4963
2018-07-01 21:17 | 22.6788 | 22.9994 | 96.1871 | 33.3312 | 17.9312 | 9.0302 | 17.9201 | 130.8931 | 23.3335 | 31.3578 | 30.4798
2018-07-01 21:22 | 22.6883 | 22.9994 | 98.0675 | 33.3312 | 17.9312 | 9.0643 | 17.8847 | 130.4372 | 23.3246 | 31.3438 | 30.4722
2018-07-01 21:26 | 22.7171 | 22.9994 | 97.268 | 33.3312 | 17.9312 | 9.2593 | 17.9237 | 130.1522 | 23.2856 | 31.3438 | 30.4827
2018-07-01 21:31 | 22.7387 | 22.9994 | 96.6656 | 33.3312 | 17.9324 | 9.3508 | 17.9491 | 129.7711 | 23.2452 | 31.3611 | 30.5121
2018-07-01 21:36 | 22.7387 | 22.9994 | 96.6656 | 33.3312 | 17.9369 | 9.1258 | 17.9326 | 129.0961 | 23.2002 | 31.4316 | 30.5991
2018-07-01 21:41 | 22.7387 | 22.9994 | 96.6656 | 33.3312 | 17.9426 | 8.9399 | 17.9205 | 128.5019 | 23.1679 | 31.4931 | 30.6621
2018-07-01 21:46 | 22.7387 | 22.9994 | 96.6656 | 33.3312 | 17.9546 | 8.9549 | 17.931 | 128.3219 | 23.2009 | 31.5081 | 30.6021
2018-07-01 21:50 | 22.7357 | 22.9994 | n/a | 33.3312 | 17.9758 | 8.916 | 17.9067 | 123.3179 | 23.2326 | 31.5167 | 30.5447
2018-07-01 21:55 | 22.697 | 22.9994 | n/a | 33.3312 | 18.1033 | 8.256 | 17.4822 | 62.7329 | 23.2491 | 31.4522 | 30.5177
2018-07-01 22:00 | 22.6583 | 22.9994 | n/a | 33.3312 | 18.2308 | 7.596 | 17.0577 | 2.1479 | 23.2656 | 31.3877 | 30.4907
2018-07-01 22:05 | 22.7451 | 22.9994 | n/a | 33.3312 | 18.297 | 7.5938 | 17.4359 | 1.9375 | 23.288 | 31.5011 | 30.6042
2018-07-01 22:10 | 22.8324 | 22.9994 | n/a | 33.3312 | 18.363 | 7.5938 | 17.8169 | 1.9375 | 23.3105 | 31.6151 | 30.7182
2018-07-01 22:14 | 22.84 | 22.9994 | 96.6656 | 33.3312 | 18.3687 | 7.5938 | 18.1226 | 1.9238 | 23.333 | 31.6743 | 30.7665
2018-07-01 22:19 | 22.84 | 22.9994 | 96.6656 | 33.3312 | 18.3687 | 7.5938 | 18.4211 | 1.9088 | 23.3555 | 31.7283 | 30.8085
2018-07-01 22:24 | 22.84 | 22.9994 | 71.4374 | 33.3312 | 18.3775 | 7.6435 | 18.4719 | 1.9062 | 23.3594 | 31.7375 | 30.8156
2018-07-01 22:29 | 22.84 | 22.9994 | 41.0369 | 33.3312 | 18.388 | 7.7035 | 18.4719 | 1.9062 | 23.3594 | 31.7375 | 30.8156
2018-07-01 22:34 | 22.9683 | 22.9994 | 33.3312 | 33.3312 | 18.4321 | 7.6964 | 18.7037 | 1.9062 | 23.3717 | 31.705 | 30.7798
2018-07-01 22:38 | 23.1402 | 22.9994 | 33.3312 | 33.3312 | 18.4876 | 7.6664 | 19.0142 | 1.9062 | 23.3882 | 31.6615 | 30.7318
2018-07-01 22:43 | 23.1981 | 22.9994 | 33.3312 | 33.3312 | 18.5063 | 7.6364 | 19.3058 | 1.9062 | 23.3172 | 31.625 | 30.6977
2018-07-01 22:48 | 23.1981 | 22.9994 | 33.3312 | 33.3312 | 18.5063 | 7.6064 | 19.5878 | 1.9062 | 23.2017 | 31.592 | 30.6707
2018-07-01 22:53 | 23.1981 | 22.9994 | 33.3312 | 33.3312 | 18.535 | 7.5938 | 19.8567 | 1.9062 | 23.0888 | 31.6007 | 30.6716
2018-07-01 22:58 | 23.1981 | 22.9994 | 33.3312 | 33.3312 | 18.5845 | 7.5938 | 20.1162 | 1.9062 | 22.9778 | 31.6397 | 30.6926
2018-07-01 23:02 | 23.2366 | 22.9994 | 33.3312 | 33.3312 | 18.6429 | 7.5938 | 20.4994 | 1.9062 | 22.7655 | 31.7182 | 30.7731
2018-07-01 23:07 | 23.314 | 22.9994 | 33.3312 | 33.3312 | 18.7104 | 7.5938 | 21.0079 | 1.9062 | 22.4505 | 31.8367 | 30.9141
2018-07-01 23:12 | 23.3274 | 22.9994 | 33.3312 | 33.3312 | 18.7612 | 7.5938 | 21.4116 | 1.9062 | 22.3202 | 31.9149 | 30.9987
2018-07-01 23:17 | 23.25 | 22.9994 | 33.3312 | 33.3312 | 18.7882 | 7.5938 | 21.6666 | 1.9062 | 22.4522 | 31.9359 | 31.0032
2018-07-01 23:22 | 23.2361 | 22.9994 | 33.3312 | 33.3312 | 18.8062 | 7.5938 | 21.9414 | 1.9112 | 22.548 | 31.9554 | 30.9924
2018-07-01 23:26 | 23.3513 | 22.9994 | 33.3312 | 33.3312 | 18.8062 | 7.5938 | 22.2564 | 1.9262 | 22.5705 | 31.9719 | 30.9504
2018-07-01 23:31 | 23.4406 | 22.9994 | 33.3312 | 33.3312 | 18.8062 | 7.5938 | 22.4937 | 1.9375 | 22.5875 | 31.9844 | 30.9187
2018-07-01 23:36 | 23.4505 | 22.9994 | 33.3312 | 33.3312 | 18.8062 | 7.5938 | 22.4937 | 1.9375 | 22.5875 | 31.9844 | 30.9187
2018-07-01 23:41 | 23.4587 | 22.9994 | 33.3312 | 33.3312 | 18.8089 | 7.5938 | 22.5508 | 1.9351 | 22.5885 | 31.9738 | 30.9187
2018-07-01 23:46 | 23.4587 | 22.9994 | 33.3312 | 33.3312 | 18.8254 | 7.5938 | 22.9003 | 1.9201 | 22.5945 | 31.9093 | 30.9187
2018-07-01 23:50 | 23.4557 | 22.9994 | 33.3312 | 33.3312 | 18.849 | 7.5938 | 23.2382 | 1.9062 | 22.5956 | 31.8547 | 30.9229
2018-07-01 23:55 | 23.417 | 22.9994 | 33.3312 | 33.3312 | 18.954 | 7.5938 | 23.4422 | 1.9062 | 22.5401 | 31.9132 | 30.9754
2018-07-02 | 23.3783 | 22.9994 | 33.3312 | 33.3312 | 19.059 | 7.5938 | 23.6462 | 1.9062 | 22.4846 | 31.9717 | 31.0279
2018-07-02 00:05 | 23.484 | 22.9994 | 33.3312 | 33.3312 | 19.0713 | 7.5788 | 23.8068 | 1.9062 | 22.2796 | 32.0152 | 31.0401
2018-07-02 00:10 | 23.5902 | 22.9994 | 33.3312 | 33.3312 | 19.0833 | 7.5638 | 23.9673 | 1.9062 | 22.0741 | 32.0587 | 31.0521
2018-07-02 00:14 | 23.5994 | 22.9994 | 33.3312 | 33.3312 | 19.0844 | 7.5625 | 24.1525 | 1.9062 | 22.011 | 32.0077 | 30.9887
2018-07-02 00:19 | 23.5994 | 22.9994 | 33.3312 | 33.3312 | 19.0844 | 7.5625 | 24.34 | 1.9062 | 21.9615 | 31.9477 | 30.9182
2018-07-02 00:24 | 23.5994 | 22.9994 | 33.3312 | 33.3312 | 19.0981 | 7.5376 | 24.5374 | 1.9062 | 21.7515 | 32.0943 | 31.1204
2018-07-02 00:29 | 23.5994 | 22.9994 | 33.3312 | 33.3312 | 19.1146 | 7.5076 | 24.7369 | 1.9062 | 21.5085 | 32.2833 | 31.3784
2018-07-02 00:34 | 23.592 | 22.9994 | 33.3312 | 33.3312 | 19.1064 | 7.5336 | 25.0764 | 1.9062 | 21.3965 | 32.581 | 31.6733
2018-07-02 00:38 | 23.5821 | 22.9994 | 33.3312 | 33.3312 | 19.0899 | 7.5786 | 25.4634 | 1.9062 | 21.329 | 32.9155 | 31.9808
2018-07-02 00:43 | 23.5787 | 22.9994 | 33.3312 | 33.3312 | 19.0844 | 7.5938 | 25.5938 | 1.9062 | 21.3062 | 33.0281 | 32.0844
2018-07-02 00:48 | 23.5787 | 22.9994 | 33.3312 | 33.3312 | 19.0844 | 7.5938 | 25.5938 | 1.9062 | 21.3062 | 33.0281 | 32.0844
2018-07-02 00:53 | 23.5787 | 22.9994 | 33.3312 | 33.3312 | 19.0844 | 7.5677 | 25.6007 | 1.9062 | 21.2906 | 32.875 | 31.9
2018-07-02 00:58 | 23.5787 | 22.9994 | 33.3312 | 33.3312 | 19.0844 | 7.5227 | 25.6127 | 1.9062 | 21.2636 | 32.611 | 31.582
2018-07-02 01:02 | 23.5837 | 22.9994 | 33.3312 | 33.3312 | 19.1283 | 7.4926 | 25.6158 | 1.9137 | 21.2113 | 32.6941 | 31.6572
2018-07-02 01:07 | 23.5936 | 22.9994 | 33.3312 | 33.3312 | 19.2168 | 7.4776 | 25.6098 | 1.9287 | 21.1333 | 33.1291 | 32.1312
2018-07-02 01:12 | 23.5994 | 22.9994 | 33.3312 | 33.3312 | 19.2526 | 7.444 | 25.6453 | 1.9375 | 20.9759 | 33.4135 | 32.4453
2018-07-02 01:17 | 23.5994 | 22.9994 | 33.3312 | 33.3312 | 19.2136 | 7.384 | 25.7398 | 1.9375 | 20.7059 | 33.484 | 32.5323
2018-07-02 01:22 | 23.6023 | 22.9994 | 33.3312 | 33.3312 | 19.1895 | 7.3635 | 25.8031 | 1.9375 | 20.525 | 33.5312 | 32.5906
2018-07-02 01:26 | 23.6113 | 22.9994 | 33.3312 | 33.3312 | 19.1955 | 7.4235 | 25.8031 | 1.9375 | 20.525 | 33.5312 | 32.5906
2018-07-02 01:31 | 23.6419 | 22.9994 | 33.3312 | 33.3312 | 19.2 | 7.4688 | 25.8002 | 1.9338 | 20.5494 | 33.4077 | 32.4523
2018-07-02 01:36 | 23.7382 | 22.9994 | 33.3312 | 33.3312 | 19.2 | 7.4688 | 25.7882 | 1.9188 | 20.6484 | 32.9067 | 31.8913
2018-07-02 01:41 | 23.8171 | 22.9994 | 33.3312 | 33.3312 | 19.1873 | 7.4565 | 25.7818 | 1.9087 | 20.6997 | 32.5078 | 31.4517
2018-07-02 01:46 | 23.8072 | 22.9994 | 33.3312 | 33.3312 | 19.1093 | 7.3815 | 25.8043 | 1.9237 | 20.5062 | 32.6323 | 31.6347
2018-07-02 01:50 | 23.7958 | 22.9994 | 33.3312 | 33.3312 | 19.0344 | 7.3185 | 25.826 | 1.9363 | 20.3347 | 32.7293 | 31.7761
2018-07-02 01:55 | 23.767 | 22.9994 | 33.3312 | 33.3312 | 18.9954 | 7.3935 | 25.838 | 1.9213 | 20.4172 | 32.5088 | 31.4371
2018-07-02 02:00 | 23.7382 | 22.9994 | 33.3312 | 33.3312 | 18.9564 | 7.4685 | 25.85 | 1.9063 | 20.4997 | 32.2883 | 31.0981
2018-07-02 02:05 | 23.6906 | 22.9994 | 33.3312 | 33.3312 | 18.9069 | 7.4688 | 25.8709 | 1.9212 | 20.4073 | 32.6791 | 31.6769
2018-07-02 02:10 | 23.6429 | 22.9994 | 33.3312 | 33.3312 | 18.8574 | 7.4688 | 25.8919 | 1.9362 | 20.3143 | 33.0721 | 32.2589
2018-07-02 02:14 | 23.6388 | 22.9994 | 33.3312 | 33.3312 | 18.8531 | 7.4688 | 25.8896 | 1.9238 | 20.2912 | 33.2679 | 32.3532
2018-07-02 02:19 | 23.6388 | 22.9994 | 33.3312 | 33.3312 | 18.8531 | 7.4688 | 25.8851 | 1.9088 | 20.2747 | 33.4449 | 32.4012
2018-07-02 02:24 | 23.6552 | 22.9994 | 33.3312 | 33.3312 | 18.7847 | 7.4688 | 25.9018 | 1.9062 | 20.2943 | 32.9211 | 31.8243
2018-07-02 02:29 | 23.675 | 22.9994 | 33.3312 | 33.3312 | 18.7022 | 7.4688 | 25.9228 | 1.9062 | 20.3213 | 32.2536 | 31.1193
2018-07-02 02:34 | 23.7223 | 22.9994 | 33.3312 | 33.3312 | 18.6812 | 7.4688 | 25.9158 | 1.9174 | 20.3528 | 32.7036 | 31.6439
2018-07-02 02:38 | 23.779 | 22.9994 | 33.3312 | 33.3312 | 18.6812 | 7.4688 | 25.8993 | 1.9324 | 20.3858 | 33.5331 | 32.5859
2018-07-02 02:43 | 23.7981 | 22.9994 | 33.3312 | 33.3312 | 18.725 | 7.419 | 25.9017 | 1.9375 | 20.3571 | 33.5479 | 32.5679
2018-07-02 02:48 | 23.7981 | 22.9994 | 33.3312 | 33.3312 | 18.791 | 7.344 | 25.9137 | 1.9375 | 20.2971 | 33.1489 | 32.0624
2018-07-02 02:53 | 23.7762 | 22.9994 | 33.3312 | 33.3312 | 18.9692 | 7.2777 | 25.9118 | 1.9462 | 20.2423 | 32.6412 | 32.037
2018-07-02 02:58 | 23.7384 | 22.9994 | 33.3312 | 33.3312 | 19.2287 | 7.2177 | 25.8998 | 1.9612 | 20.1913 | 32.0547 | 32.3595
2018-07-02 03:02 | 23.7194 | 22.9994 | 33.3312 | 33.3312 | 19.4175 | 7.1801 | 25.9079 | 1.9613 | 20.144 | 32.1415 | 32.5219
2018-07-02 03:07 | 23.7194 | 22.9994 | 33.3312 | 33.3312 | 19.5345 | 7.1651 | 25.9364 | 1.9463 | 20.1005 | 32.911 | 32.5219
2018-07-02 03:12 | 23.7194 | 22.9994 | 33.3312 | 33.3312 | 19.6031 | 7.1562 | 25.9531 | 1.9375 | 20.1091 | 33.3761 | 32.4884
2018-07-02 03:17 | 23.7194 | 22.9994 | 33.3312 | 33.3312 | 19.6031 | 7.1562 | 25.9531 | 1.9375 | 20.1916 | 33.4091 | 32.4074
2018-07-02 03:22 | 23.7223 | 22.9994 | 33.3312 | 33.3312 | 19.6724 | 7.1562 | 25.9511 | 1.9375 | 20.192 | 33.2551 | 32.1651
2018-07-02 03:26 | 23.7313 | 22.9994 | 33.3312 | 33.3312 | 19.8824 | 7.1562 | 25.9451 | 1.9375 | 20.0255 | 32.7211 | 31.5951
2018-07-02 03:31 | 23.7312 | 22.9994 | 33.3312 | 33.3312 | 20.065 | 7.1599 | 25.9406 | 1.9338 | 19.8933 | 32.2526 | 31.0976
2018-07-02 03:36 | 23.7033 | 22.9994 | 33.3312 | 33.3312 | 20.164 | 7.1749 | 25.9406 | 1.9188 | 19.8663 | 31.9841 | 30.8216
2018-07-02 03:41 | 23.68 | 22.9994 | 33.3312 | 33.3312 | 20.2469 | 7.1875 | 25.9406 | 1.9062 | 19.8438 | 31.7594 | 30.5906
2018-07-02 03:46 | 23.68 | 22.9994 | 33.3312 | 33.3312 | 20.2469 | 7.1875 | 25.9406 | 1.9062 | 19.8438 | 31.7594 | 30.5906
2018-07-02 03:50 | 23.6845 | 22.9994 | 33.3312 | 33.3312 | 20.2562 | 7.1863 | 25.9429 | 1.9074 | 19.8451 | 31.7645 | 30.6143
2018-07-02 03:55 | 23.7412 | 22.9994 | 33.3312 | 33.3312 | 20.3732 | 7.1713 | 25.9714 | 1.9224 | 19.8616 | 31.829 | 30.9113
2018-07-02 04:00 | 23.7979 | 22.9994 | 33.3312 | 33.3312 | 20.4902 | 7.1563 | 25.9999 | 1.9374 | 19.8781 | 31.8935 | 31.2083
2018-07-02 04:05 | 23.7981 | 22.9994 | 33.3312 | 33.3312 | 20.4906 | 7.1562 | 26.1091 | 1.9375 | 19.8183 | 32.7413 | 32.0136
2018-07-02 04:10 | 23.7981 | 22.9994 | 33.3312 | 33.3312 | 20.4906 | 7.1562 | 26.2186 | 1.9375 | 19.7583 | 33.5918 | 32.8206
2018-07-02 04:14 | 23.7981 | 22.9994 | 33.3312 | 33.3312 | 20.5454 | 7.2932 | 26.2994 | 1.9375 | 19.712 | 33.6506 | 32.7043
2018-07-02 04:19 | 23.7981 | 22.9994 | 33.3312 | 33.3312 | 20.6054 | 7.4432 | 26.3774 | 1.9375 | 19.667 | 33.6341 | 32.5003
2018-07-02 04:24 | 23.7824 | 22.9994 | 33.3312 | 33.3312 | 20.6156 | 7.4688 | 26.3906 | 1.9375 | 19.6594 | 33.6313 | 32.4656
2018-07-02 04:29 | 23.7635 | 22.9994 | 33.3312 | 33.3312 | 20.6156 | 7.4688 | 26.3906 | 1.9375 | 19.6594 | 33.6313 | 32.4656
2018-07-02 04:34 | 23.7587 | 22.9994 | 33.3312 | 33.3312 | 20.6571 | 7.3008 | 26.4567 | 1.9375 | 19.5933 | 33.2942 | 32.1163
2018-07-02 04:38 | 23.7587 | 22.9994 | 33.3312 | 33.3312 | 20.7126 | 7.0758 | 26.5452 | 1.9375 | 19.5048 | 32.8427 | 31.6483
2018-07-02 04:43 | 23.7462 | 22.9994 | 33.3312 | 33.3312 | 20.772 | 7.0099 | 26.6625 | 1.9375 | 19.5446 | 33.0507 | 31.9045
2018-07-02 04:48 | 23.7273 | 22.9994 | 33.3312 | 33.3312 | 20.8335 | 7.0249 | 26.7945 | 1.9375 | 19.6496 | 33.5937 | 32.5285
2018-07-02 04:53 | 23.7361 | 22.9994 | 33.3312 | 33.3312 | 20.8594 | 7.0312 | 26.8952 | 1.9375 | 19.7294 | 34.0376 | 33.0376
2018-07-02 04:58 | 23.7649 | 22.9994 | 33.3312 | 33.3312 | 20.8594 | 7.0312 | 26.9732 | 1.9375 | 19.7909 | 34.4096 | 33.4636
2018-07-02 05:02 | 23.7794 | 22.9994 | 33.3312 | 33.3312 | 20.8728 | 6.994 | 27.0453 | 1.9375 | 19.8628 | 34.2334 | 33.2424
2018-07-02 05:07 | 23.7794 | 22.9994 | 33.3312 | 33.3312 | 20.8998 | 6.919 | 27.1113 | 1.9375 | 19.9453 | 33.5014 | 32.3649
2018-07-02 05:12 | 23.7753 | 22.9994 | 33.3312 | 33.3312 | 20.9454 | 6.8378 | 27.15 | 1.9313 | 19.9733 | 32.9027 | 31.6938
2018-07-02 05:17 | 23.7654 | 22.9994 | 33.3312 | 33.3312 | 21.0174 | 6.7478 | 27.15 | 1.9163 | 19.9238 | 32.4932 | 31.3158
2018-07-02 05:22 | 23.762 | 22.9994 | 33.3312 | 33.3312 | 21.082 | 6.7172 | 27.1411 | 1.9062 | 19.8778 | 32.0911 | 30.9348
2018-07-02 05:26 | 23.7719 | 22.9994 | 33.3312 | 33.3312 | 21.1315 | 6.8072 | 27.1141 | 1.9062 | 19.8388 | 31.7041 | 30.5478
2018-07-02 05:31 | 23.7816 | 22.9994 | 33.3312 | 33.3312 | 21.1499 | 7.1191 | 26.3464 | 17.1676 | 19.8297 | 31.2372 | 30.0074
2018-07-02 05:36 | 23.7906 | 22.9994 | 33.3312 | 33.3312 | 21.0734 | 8.1091 | 23.3149 | 79.0726 | 19.9122 | 30.5262 | 28.9979
2018-07-02 05:41 | 23.7981 | 22.9994 | 33.3312 | 33.3312 | 21.0094 | 8.9375 | 20.7781 | 130.875 | 19.9812 | 29.9312 | 28.1531
2018-07-02 05:46 | 23.7981 | 22.9994 | 33.3312 | 33.3312 | 21.0094 | 8.9375 | 20.7781 | 130.875 | 19.9812 | 29.9312 | 28.1531
2018-07-02 05:50 | 23.7981 | 22.9994 | 33.3312 | 33.3312 | 20.9739 | 8.9195 | 20.6779 | 130.899 | 19.9725 | 30.1011 | 28.3653
2018-07-02 05:55 | 23.7981 | 22.9994 | 33.3312 | 33.3312 | 20.5299 | 8.6945 | 19.4224 | 131.199 | 19.863 | 32.2281 | 31.0218
2018-07-02 06:00 | 23.7981 | 22.9994 | 33.3312 | 33.3312 | 20.0859 | 8.4695 | 18.1669 | 131.499 | 19.7535 | 34.3551 | 33.6783
2018-07-02 06:05 | 23.6645 | 22.9994 | 33.3312 | 33.3312 | 19.2249 | 52.311 | 18.0519 | 130.4835 | 19.6814 | 34.207 | 33.2794
2018-07-02 06:10 | 23.5304 | 22.9994 | 33.3312 | 33.3312 | 18.3624 | 96.306 | 17.9409 | 129.4635 | 19.6094 | 34.051 | 32.8699
2018-07-02 06:14 | 23.5188 | 22.9994 | 33.3312 | 33.3312 | 18.2478 | 100.3442 | 18.0011 | 129.6353 | 19.5566 | 34.1402 | 32.9535
2018-07-02 06:19 | 23.5188 | 22.9994 | 33.3312 | 33.3312 | 18.2043 | 100.5842 | 18.0776 | 129.9203 | 19.5056 | 34.2527 | 33.084
2018-07-02 06:24 | 23.3836 | 22.9994 | 33.3312 | 33.3312 | 18.2106 | 100.6499 | 18.0906 | 130.6534 | 19.4558 | 34.5221 | 33.3789
2018-07-02 06:29 | 23.2207 | 22.9994 | 33.3312 | 33.3312 | 18.2271 | 100.6799 | 18.0906 | 131.4784 | 19.4063 | 34.8236 | 33.7074
2018-07-02 06:34 | 23.1579 | 22.9994 | 33.3312 | 33.3312 | 18.2021 | 100.3852 | 18.0749 | 132.0122 | 19.2862 | 34.9482 | 33.8388
2018-07-02 06:38 | 23.1291 | 22.9994 | 33.3312 | 33.3312 | 18.1631 | 99.9802 | 18.0539 | 132.4472 | 19.1423 | 35.0127 | 33.9033
2018-07-02 06:43 | 23.1194 | 22.9994 | 33.3312 | 33.3312 | 18.0615 | 99.4657 | 18.0359 | 131.1215 | 19.0679 | 34.8563 | 33.739
2018-07-02 06:48 | 23.1194 | 22.9994 | 33.3312 | 33.3312 | 17.928 | 98.8957 | 18.0194 | 128.9015 | 19.0289 | 34.5878 | 33.4585
2018-07-02 06:53 | 23.0416 | 23.2775 | 44.9291 | 33.3312 | 17.8719 | 99.2303 | 18.0282 | 128.6298 | 19.0577 | 34.4837 | 33.3406
2018-07-02 06:58 | 22.9075 | 23.7572 | 64.9301 | 33.3312 | 17.8719 | 100.2203 | 18.0552 | 129.7698 | 19.1357 | 34.4987 | 33.3406
2018-07-02 07:02 | 22.878 | 23.9988 | 77.3833 | 33.3312 | 17.8719 | 100.7188 | 18.0688 | 130.3438 | 19.175 | 34.5063 | 33.3406
2018-07-02 07:07 | 22.9545 | 23.9988 | 82.1833 | 33.3312 | 17.8719 | 100.7188 | 18.0688 | 130.3438 | 19.175 | 34.5063 | 33.3406
2018-07-02 07:12 | 22.9994 | 23.9988 | 85 | 33.3312 | 17.9363 | 100.5638 | 17.902 | 130.1578 | 19.3876 | 34.2081 | 33.0512
2018-07-02 07:17 | 22.9994 | 23.9988 | 85 | 33.3312 | 18.0923 | 100.1888 | 17.4985 | 129.7078 | 19.9021 | 33.4866 | 32.3507
2018-07-02 07:22 | 22.9899 | 23.9988 | 85.7917 | 33.3312 | 18.1474 | 99.9424 | 17.2281 | 129.4062 | 20.2469 | 33.0031 | 31.8813
2018-07-02 07:26 | 22.9611 | 23.9988 | 88.1917 | 33.3312 | 17.9974 | 99.9574 | 17.2281 | 129.4062 | 20.2469 | 33.0031 | 31.8813
2018-07-02 07:31 | 22.9394 | 23.9988 | 90.1971 | 33.3312 | 17.9036 | 100.1315 | 17.3139 | 129.4432 | 20.3589 | 32.9251 | 31.7884
2018-07-02 07:36 | 22.9394 | 23.9988 | 90.9966 | 33.3312 | 17.9816 | 100.7915 | 17.6619 | 129.5932 | 20.8134 | 32.6086 | 31.4119
2018-07-02 07:41 | 22.9331 | 23.9988 | 92.0573 | 33.3312 | 18.0469 | 101.3438 | 17.9531 | 129.7188 | 21.1938 | 32.3438 | 31.0969
2018-07-02 07:46 | 22.8944 | 23.9988 | 94.4573 | 33.3312 | 18.0469 | 101.3438 | 17.9531 | 129.7188 | 21.1938 | 32.3438 | 31.0969
2018-07-02 07:50 | 22.871 | 23.9988 | 96.6656 | 33.3312 | 18.0354 | 101.2467 | 17.9576 | 129.6409 | 21.2166 | 32.3433 | 31.0982
2018-07-02 07:55 | 23.0249 | 23.9988 | 96.6656 | 33.3312 | 17.8914 | 100.0317 | 18.0131 | 128.6659 | 21.5031 | 32.3373 | 31.1147
2018-07-02 08:00 | 23.1788 | 23.9988 | 96.6656 | 33.3312 | 17.7474 | 98.8167 | 18.0686 | 127.6909 | 21.7896 | 32.3313 | 31.1312
2018-07-02 08:05 | 23.1596 | 23.9988 | 96.6656 | 33.3312 | 18.1101 | 99.3058 | 18.0972 | 127.7024 | 22.3033 | 32.2565 | 31.0236
2018-07-02 08:10 | 23.1398 | 23.9988 | 96.6656 | 33.3312 | 18.4746 | 99.8008 | 18.1257 | 127.7174 | 22.8178 | 32.1815 | 30.9156
2018-07-02 08:14 | 23.1381 | 23.9988 | 96.6656 | 33.3312 | 18.4967 | 99.9944 | 18.1377 | 128.3078 | 23.0091 | 32.0805 | 30.8227
2018-07-02 08:19 | 23.1381 | 23.9988 | 96.6656 | 33.3312 | 18.4862 | 100.1594 | 18.1482 | 128.9528 | 23.1696 | 31.977 | 30.7312
2018-07-02 08:24 | 23.1381 | 23.9988 | n/a | 33.3312 | 18.3835 | 100.8223 | 18.155 | 129.9588 | 23.1832 | 31.8175 | 30.5588
2018-07-02 08:29 | 23.1381 | 23.9988 | n/a | 33.3312 | 18.262 | 101.5873 | 18.161 | 131.0387 | 23.1667 | 31.6465 | 30.3698
2018-07-02 08:34 | 23.2604 | 23.9988 | n/a | 33.3312 | 18.2312 | 101.7812 | 18.1625 | 131.3125 | 23.1625 | 31.6031 | 30.3219
2018-07-02 08:38 | 23.4242 | 23.9988 | n/a | 33.3312 | 18.2312 | 101.7812 | 18.1625 | 131.3125 | 23.1625 | 31.6031 | 30.3219
2018-07-02 08:43 | 23.4794 | 23.9988 | n/a | 33.3312 | 18.1099 | 101.4331 | 18.1396 | 131.3622 | 23.3247 | 31.628 | 30.3617
2018-07-02 08:48 | 23.4794 | 23.9988 | n/a | 33.3312 | 17.9269 | 100.9081 | 18.1051 | 131.4372 | 23.5692 | 31.6655 | 30.4217
2018-07-02 08:53 | 23.4736 | 23.9988 | 97.1292 | 33.3312 | 17.9431 | 100.4614 | 18.0906 | 131.4948 | 23.6841 | 31.7126 | 30.4747
2018-07-02 08:58 | 23.4637 | 23.9988 | 97.9287 | 33.3312 | 18.1036 | 100.0714 | 18.0906 | 131.5398 | 23.7051 | 31.7666 | 30.5227
2018-07-02 09:02 | 23.4494 | 23.9988 | 98.3312 | 33.3312 | 18.1129 | 100.0016 | 18.0854 | 131.7561 | 23.7678 | 31.8258 | 30.5841
2018-07-02 09:07 | 23.4305 | 23.9988 | 98.3312 | 33.3312 | 17.9689 | 100.2566 | 18.0749 | 132.1461 | 23.8728 | 31.8903 | 30.6591
2018-07-02 09:12 | 23.4194 | 23.9988 | n/a | 33.3312 | 17.8912 | 100.1459 | 18.0347 | 132.3688 | 23.9257 | 31.9126 | 30.6858
2018-07-02 09:17 | 23.4194 | 23.9988 | n/a | 33.3312 | 17.9077 | 99.5159 | 17.9522 | 132.3538 | 23.9047 | 31.8751 | 30.6438
2018-07-02 09:22 | 23.4446 | 23.9988 | n/a | 33.3312 | 17.9187 | 99.0938 | 17.9078 | 132.2547 | 23.949 | 31.8802 | 30.6438
2018-07-02 09:26 | 23.5211 | 23.9988 | n/a | 33.3312 | 17.9187 | 99.0938 | 17.9408 | 131.9847 | 24.126 | 31.9717 | 30.7293
2018-07-02 09:31 | 23.5694 | 23.9988 | n/a | 33.3312 | 17.938 | 99.0457 | 17.9627 | 131.7739 | 24.2594 | 32.0181 | 30.7738
2018-07-02 09:36 | 23.5316 | 23.9988 | n/a | 33.3312 | 18.016 | 98.8507 | 17.9507 | 131.7439 | 24.2594 | 31.9266 | 30.6928
2018-07-02 09:41 | 23.4968 | 23.9988 | n/a | 33.3312 | 18.0685 | 98.712 | 17.9463 | 131.3614 | 24.2792 | 31.8789 | 30.6524
2018-07-02 09:46 | 23.477 | 23.9988 | n/a | 33.3312 | 17.9905 | 98.862 | 17.9808 | 129.1714 | 24.4007 | 32.0559 | 30.8204
2018-07-02 09:50 | 23.4703 | 23.9988 | n/a | 33.3312 | 17.9232 | 99.0096 | 18.0107 | 127.2928 | 24.5169 | 32.2171 | 30.974
2018-07-02 09:55 | 23.6142 | 23.9988 | n/a | 33.3312 | 17.9787 | 99.1296 | 17.9882 | 129.0028 | 24.5724 | 32.1961 | 30.962
2018-07-02 10:00 | 23.7583 | 23.9988 | n/a | 33.3312 | 18.0342 | 99.2496 | 17.9657 | 130.7128 | 24.6279 | 32.1751 | 30.95
2018-07-02 10:05 | 23.6628 | 23.9988 | n/a | 33.3312 | 18.0792 | 99.9824 | 18.136 | 130.4048 | 24.6819 | 31.9119 | 30.66
2018-07-02 10:10 | 23.5665 | 23.9988 | n/a | 33.3312 | 18.1242 | 100.7174 | 18.307 | 130.0898 | 24.7359 | 31.6479 | 30.369
2018-07-02 10:14 | 23.5581 | 23.9988 | n/a | 33.3312 | 17.9857 | 100.9045 | 18.0794 | 130.5419 | 24.8324 | 31.7921 | 30.5314
2018-07-02 10:19 | 23.5581 | 23.9988 | n/a | 33.3312 | 17.8297 | 101.0395 | 17.8139 | 131.0669 | 24.9329 | 31.9751 | 30.7369
2018-07-02 10:24 | 23.5985 | 23.9988 | n/a | 33.3312 | 17.8952 | 100.8384 | 17.8198 | 129.7372 | 24.9039 | 32.0685 | 30.8428
2018-07-02 10:29 | 23.6471 | 23.9988 | n/a | 33.3312 | 18.0062 | 100.5684 | 17.8813 | 128.0272 | 24.8484 | 32.1435 | 30.9283
2018-07-02 10:34 | 23.6668 | 23.9988 | n/a | 33.3312 | 18.0344 | 100.5 | 17.9092 | 128.5904 | 24.7851 | 31.9453 | 30.7137
2018-07-02 10:38 | 23.6767 | 23.9988 | n/a | 33.3312 | 18.0344 | 100.5 | 17.9257 | 129.9254 | 24.7191 | 31.6543 | 30.3972
2018-07-02 10:43 | 23.68 | 23.9988 | n/a | 33.3312 | 18.0453 | 100.2115 | 17.9312 | 130.375 | 24.6969 | 31.5562 | 30.2906
2018-07-02 10:48 | 23.68 | 23.9988 | n/a | 33.3312 | 18.0618 | 99.7765 | 17.9312 | 130.375 | 24.6969 | 31.5562 | 30.2906
2018-07-02 10:53 | 23.68 | 23.9988 | n/a | 33.3312 | 18.04 | 99.5851 | 17.9756 | 130.6446 | 24.6934 | 31.7467 | 30.5055
2018-07-02 10:58 | 23.68 | 23.9988 | n/a | 33.3312 | 17.9905 | 99.5701 | 18.0521 | 131.1096 | 24.6874 | 32.0752 | 30.876
2018-07-02 11:02 | 23.6939 | 23.9988 | n/a | 33.3312 | 17.985 | 99.7189 | 18.0854 | 131.4406 | 24.6978 | 32.0559 | 30.8569
2018-07-02 11:07 | 23.7218 | 23.9988 | n/a | 33.3312 | 18.024 | 100.0339 | 18.0749 | 131.6356 | 24.7248 | 31.6839 | 30.4429
2018-07-02 11:12 | 23.7381 | 23.9988 | n/a | 33.3312 | 18.0239 | 100.5348 | 18.0433 | 132.1839 | 24.7636 | 31.4836 | 30.2378
2018-07-02 11:17 | 23.7381 | 23.9988 | n/a | 33.3312 | 17.9684 | 101.2998 | 17.9818 | 133.2339 | 24.8191 | 31.5271 | 30.3293
2018-07-02 11:22 | 23.7604 | 23.9988 | n/a | 33.3312 | 17.951 | 101.7036 | 17.95 | 134.0612 | 24.8548 | 31.6913 | 30.5257
2018-07-02 11:26 | 23.8279 | 23.9988 | n/a | 33.3312 | 18.011 | 101.3736 | 17.9785 | 134.4362 | 24.8503 | 32.1008 | 30.9352
2018-07-02 11:31 | 23.8621 | 23.9988 | n/a | 33.3312 | 18.0562 | 101.125 | 18.0096 | 134.1752 | 24.8591 | 32.3816 | 31.2079
2018-07-02 11:36 | 23.7946 | 23.9988 | n/a | 33.3312 | 18.0562 | 101.125 | 18.0486 | 131.9702 | 24.9086 | 32.2691 | 31.0624
2018-07-02 11:41 | 23.7381 | 23.9988 | n/a | 33.3312 | 18.0445 | 100.9953 | 18.0631 | 130.2719 | 24.9427 | 32.1292 | 30.8897
2018-07-02 11:46 | 23.7381 | 23.9988 | n/a | 33.3312 | 17.9725 | 100.2003 | 17.9521 | 131.1719 | 24.8977 | 31.8487 | 30.5777
2018-07-02 11:50 | 23.7435 | 23.9988 | n/a | 33.3312 | 17.9107 | 99.4352 | 17.8553 | 131.9904 | 24.8536 | 31.5911 | 30.294
2018-07-02 11:55 | 23.811 | 23.9988 | n/a | 33.3312 | 17.9662 | 99.0152 | 17.9213 | 131.8704 | 24.8206 | 31.5971 | 30.336
2018-07-02 12:00 | 23.8785 | 23.9988 | n/a | 33.3312 | 18.0217 | 98.5952 | 17.9873 | 131.7504 | 24.7876 | 31.6031 | 30.378
2018-07-02 12:05 | 23.9648 | 23.9988 | n/a | 33.3312 | 18.0338 | 99.0721 | 18.0428 | 129.0145 | 24.7935 | 31.8767 | 30.6472
2018-07-02 12:10 | 24.0512 | 23.9988 | n/a | 33.3312 | 18.0458 | 99.5521 | 18.0983 | 126.2695 | 24.7995 | 32.1512 | 30.9172
2018-07-02 12:14 | 24.0587 | 23.9988 | n/a | 33.3312 | 18.0208 | 100.3197 | 18.0826 | 127.1819 | 24.8 | 32.0613 | 30.8078
2018-07-02 12:19 | 24.0587 | 23.9988 | n/a | 33.3312 | 17.9923 | 101.1147 | 18.0601 | 128.4419 | 24.8 | 31.9368 | 30.6623
2018-07-02 12:24 | 24.0587 | 23.9988 | n/a | 33.3312 | 18.0149 | 100.4409 | 18.0612 | 129.5898 | 24.7452 | 31.7638 | 30.508
2018-07-02 12:29 | 24.0587 | 23.9988 | n/a | 33.3312 | 18.0479 | 99.4659 | 18.0672 | 130.7148 | 24.6792 | 31.5808 | 30.352
2018-07-02 12:34 | 24.0661 | 23.9988 | 33.3312 | 33.3312 | 18.0238 | 98.8492 | 18.0228 | 131.3471 | 24.6412 | 31.6228 | 30.3808
2018-07-02 12:38 | 24.076 | 23.9988 | 33.3312 | 33.3312 | 17.9803 | 98.3542 | 17.9613 | 131.8121 | 24.6127 | 31.7413 | 30.4723
2018-07-02 12:43 | 24.0794 | 23.9988 | 33.3312 | 33.3312 | 17.9656 | 98.1875 | 17.9406 | 131.6206 | 24.6111 | 31.8489 | 30.5917
2018-07-02 12:48 | 24.0794 | 23.9988 | 33.3312 | 33.3312 | 17.9656 | 98.1875 | 17.9406 | 131.0956 | 24.6231 | 31.9509 | 30.7252
2018-07-02 12:53 | 24.0679 | 23.9988 | 33.3312 | 33.3312 | 17.9908 | 98.9094 | 17.9632 | 130.4836 | 24.6246 | 31.9007 | 30.6751
2018-07-02 12:58 | 24.0481 | 23.9988 | 33.3312 | 33.3312 | 18.0343 | 100.1544 | 18.0022 | 129.8086 | 24.6186 | 31.7402 | 30.4921
2018-07-02 13:02 | 24.0238 | 23.9988 | 33.3312 | 33.3312 | 18.0562 | 100.7812 | 18.0219 | 129.4688 | 24.6156 | 31.6594 | 30.4
2018-07-02 13:07 | 23.995 | 23.9988 | 33.3312 | 33.3312 | 18.0562 | 100.7812 | 18.0219 | 129.4688 | 24.6156 | 31.6594 | 30.4
2018-07-02 13:12 | 23.9781 | 23.9988 | n/a | 33.3312 | 18.0265 | 100.5085 | 17.9989 | 130.2435 | 24.5884 | 31.7034 | 30.4446
2018-07-02 13:17 | 23.9781 | 23.9988 | n/a | 33.3312 | 17.9545 | 99.8485 | 17.9434 | 132.1185 | 24.5224 | 31.8099 | 30.5526
2018-07-02 13:22 | 24.0004 | 23.9988 | n/a | 33.3312 | 17.9157 | 99.4805 | 17.9157 | 132.8307 | 24.4653 | 31.8976 | 30.6463
2018-07-02 13:26 | 24.0679 | 23.9988 | n/a | 33.3312 | 17.9442 | 99.7055 | 17.9442 | 131.1807 | 24.4263 | 31.9471 | 30.7108
2018-07-02 13:31 | 24.107 | 23.9988 | 33.3312 | 33.3312 | 17.9656 | 99.875 | 17.9601 | 129.9412 | 24.3898 | 32.0121 | 30.7886
2018-07-02 13:36 | 24.0593 | 23.9988 | 33.3312 | 33.3312 | 17.9656 | 99.875 | 17.9376 | 129.9562 | 24.3613 | 32.1246 | 30.9071
2018-07-02 13:41 | 24.0194 | 23.9988 | 33.3312 | 33.3312 | 17.9646 | 99.9362 | 17.9187 | 129.9688 | 24.3375 | 32.2188 | 31.0063
2018-07-02 13:46 | 24.0194 | 23.9988 | 33.3312 | 33.3312 | 17.9586 | 100.3112 | 17.9187 | 129.9688 | 24.3375 | 32.2188 | 31.0063
2018-07-02 13:50 | 24.0194 | 23.9988 | 33.3312 | 33.3312 | 17.9584 | 100.6574 | 17.9268 | 129.8897 | 24.3335 | 32.2055 | 30.9913
2018-07-02 13:55 | 24.0194 | 23.9988 | 33.3312 | 33.3312 | 18.0244 | 100.6724 | 18.0273 | 128.8997 | 24.284 | 32.039 | 30.8038
2018-07-02 14:00 | 24.0194 | 23.9988 | 33.3312 | 33.3312 | 18.0904 | 100.6874 | 18.1278 | 127.9097 | 24.2345 | 31.8725 | 30.6163
2018-07-02 14:05 | 24.0095 | 23.9988 | 33.3312 | 33.3312 | 18.0473 | 100.5231 | 18.0384 | 129.1021 | 24.2404 | 32.0049 | 30.8025
2018-07-02 14:10 | 23.9996 | 23.9988 | 33.3312 | 33.3312 | 18.0038 | 100.3581 | 17.9484 | 130.3021 | 24.2464 | 32.1384 | 30.99
2018-07-02 14:14 | 23.9988 | 23.5607 | 33.3312 | 33.3312 | 18.0205 | 100.015 | 18.0228 | 131.3788 | 24.2469 | 32.1308 | 30.9569
2018-07-02 14:19 | 23.9988 | 23.081 | 33.3312 | 33.3312 | 18.043 | 99.655 | 18.1128 | 132.4438 | 24.2469 | 32.1098 | 30.9029
2018-07-02 14:24 | 24.0144 | 23.3975 | 33.3312 | 33.3312 | 18.0469 | 99.5938 | 18.1281 | 132.625 | 24.2469 | 32.1063 | 30.8938
2018-07-02 14:29 | 24.0333 | 23.8772 | 33.3312 | 33.3312 | 18.0469 | 99.5938 | 18.1281 | 132.625 | 24.2469 | 32.1063 | 30.8938
2018-07-02 14:34 | 24.0025 | 23.9988 | 33.3312 | 33.3312 | 18.0626 | 99.4482 | 18.0867 | 131.774 | 24.2099 | 32.0984 | 30.8982
2018-07-02 14:38 | 23.9548 | 23.9988 | 33.3312 | 33.3312 | 18.0836 | 99.2532 | 18.0312 | 130.634 | 24.1604 | 32.0879 | 30.9042
2018-07-02 14:43 | 23.9387 | 23.9988 | 33.3312 | 33.3312 | 18.0658 | 99.088 | 17.9936 | 130.3495 | 24.1358 | 32.1132 | 30.9311
2018-07-02 14:48 | 23.9387 | 23.9988 | 33.3312 | 33.3312 | 18.0283 | 98.938 | 17.9651 | 130.4995 | 24.1238 | 32.1567 | 30.9686
2018-07-02 14:53 | 23.9721 | 23.9988 | 33.3312 | 33.3312 | 17.996 | 99.5186 | 17.9436 | 130.3624 | 24.084 | 32.1776 | 30.9966
2018-07-02 14:58 | 24.0297 | 23.9988 | 33.3312 | 33.3312 | 17.9675 | 100.6286 | 17.9271 | 130.0174 | 24.024 | 32.1821 | 31.0176
2018-07-02 15:02 | 24.0445 | 23.9988 | 33.3312 | 33.3312 | 17.9449 | 100.9715 | 17.9381 | 129.2032 | 23.9632 | 32.1419 | 30.9752
2018-07-02 15:07 | 24.0157 | 23.9988 | 33.3312 | 33.3312 | 17.9284 | 100.5365 | 17.9771 | 127.9132 | 23.9017 | 32.0564 | 30.8687
2018-07-02 15:12 | 23.9988 | 23.9988 | 33.3312 | 33.3312 | 17.9187 | 100.2812 | 18 | 127.1562 | 23.8656 | 32.0063 | 30.8062
2018-07-02 15:17 | 23.9988 | 23.9988 | 33.3312 | 33.3312 | 17.9187 | 100.2812 | 18 | 127.1562 | 23.8656 | 32.0063 | 30.8062
2018-07-02 15:22 | 24.0115 | 23.9988 | 33.3312 | 33.3312 | 17.9336 | 100.1922 | 17.9946 | 127.1464 | 23.8439 | 32.0152 | 30.8241
2018-07-02 15:26 | 24.0502 | 23.9988 | 33.3312 | 33.3312 | 17.9786 | 99.9222 | 17.9781 | 127.1164 | 23.7779 | 32.0422 | 30.8781
2018-07-02 15:31 | 24.0794 | 23.9988 | 33.3312 | 33.3312 | 18.0125 | 99.7188 | 17.9982 | 127.1825 | 23.72 | 32.057 | 30.9158
2018-07-02 15:36 | 24.0794 | 23.9988 | 33.3312 | 33.3312 | 18.0125 | 99.7188 | 18.1302 | 127.5425 | 23.687 | 32.0345 | 30.9038
2018-07-02 15:41 | 24.07 | 23.9988 | 33.3312 | 33.3312 | 18.0098 | 99.7653 | 18.2208 | 127.7801 | 23.6604 | 32.0095 | 30.8886
2018-07-02 15:46 | 24.0124 | 23.9988 | 33.3312 | 33.3312 | 17.9933 | 100.0503 | 18.0993 | 127.3901 | 23.6664 | 31.972 | 30.8571
2018-07-02 15:50 | 23.967 | 23.9988 | 35.6313 | 33.3312 | 17.9781 | 100.3125 | 17.9875 | 127.0312 | 23.6719 | 31.9375 | 30.8281
2018-07-02 15:55 | 24.0624 | 23.9988 | 64.4313 | 33.3312 | 17.9781 | 100.3125 | 17.9875 | 127.0312 | 23.6719 | 31.9375 | 30.8281
2018-07-02 16:00 | 24.1578 | 23.9988 | 93.2313 | 33.3312 | 17.9781 | 100.3125 | 17.9875 | 127.0312 | 23.6719 | 31.9375 | 30.8281
2018-07-02 16:05 | 24.1581 | 23.9988 | 93.3312 | 33.3312 | 17.9886 | 99.8641 | 18.0592 | 127.1209 | 23.7481 | 31.7551 | 30.6667
2018-07-02 16:10 | 24.1581 | 23.9988 | 93.3312 | 33.3312 | 17.9991 | 99.4141 | 18.1313 | 127.2109 | 23.8246 | 31.5721 | 30.5047
2018-07-02 16:14 | 23.9831 | 23.5607 | 67.0312 | 33.3312 | 17.9904 | 99.8681 | 18.117 | 128.3283 | 23.9271 | 31.5521 | 30.4756
2018-07-02 16:19 | 23.7914 | 23.081 | 38.2313 | 33.3312 | 17.9799 | 100.4081 | 18.0945 | 129.5433 | 24.0321 | 31.5476 | 30.4591
2018-07-02 16:24 | 23.8148 | 22.9994 | 33.3312 | 33.3312 | 17.9781 | 100.5 | 18.0906 | 129.75 | 24.05 | 31.5469 | 30.4563
2018-07-02 16:29 | 23.8823 | 22.9994 | 33.3312 | 33.3312 | 17.9781 | 100.5 | 18.0906 | 129.75 | 24.05 | 31.5469 | 30.4563
2018-07-02 16:34 | 23.849 | 22.9994 | 33.3312 | 33.3312 | 17.9322 | 100.3544 | 18.0749 | 130.1083 | 24.1038 | 31.763 | 30.6533
2018-07-02 16:38 | 23.7815 | 22.9994 | 33.3312 | 33.3312 | 17.8707 | 100.1594 | 18.0539 | 130.5883 | 24.1758 | 32.0525 | 30.9173
2018-07-02 16:43 | 23.7587 | 22.9994 | 33.3312 | 33.3312 | 17.9266 | 99.9545 | 17.9842 | 129.5761 | 24.1821 | 32.1361 | 30.9923
2018-07-02 16:48 | 23.7587 | 22.9994 | 33.3312 | 33.3312 | 18.0421 | 99.7445 | 17.8897 | 127.8061 | 24.1551 | 32.1151 | 30.9713
2018-07-02 16:53 | 23.7587 | 22.9994 | 33.3312 | 33.3312 | 18.0463 | 99.4562 | 17.837 | 127.6974 | 24.1307 | 32.1376 | 30.9938
2018-07-02 16:58 | 23.7587 | 22.9994 | 33.3312 | 33.3312 | 17.9698 | 99.1112 | 17.8145 | 128.7924 | 24.1082 | 32.1916 | 31.0478
2018-07-02 17:02 | 23.6971 | 22.9994 | 33.3312 | 33.3312 | 17.964 | 99.578 | 17.85 | 129.6119 | 24.0775 | 32.224 | 31.0884
2018-07-02 17:07 | 23.5729 | 22.9994 | 33.3312 | 33.3312 | 18.03 | 100.868 | 17.9445 | 130.1519 | 24.0385 | 32.2345 | 31.1154
2018-07-02 17:12 | 23.484 | 22.9994 | 33.3312 | 33.3312 | 18.0483 | 101.2097 | 17.9882 | 130.1774 | 24.0088 | 32.1848 | 31.0823
2018-07-02 17:17 | 23.4453 | 22.9994 | 33.3312 | 33.3312 | 17.9988 | 100.2047 | 17.9597 | 129.4724 | 23.9923 | 32.0498 | 30.9638
2018-07-02 17:22 | 23.4351 | 22.9994 | 33.3312 | 33.3312 | 17.9656 | 99.5312 | 17.948 | 129.1286 | 23.9793 | 31.9614 | 30.8878
2018-07-02 17:26 | 23.4828 | 22.9994 | 33.3312 | 33.3312 | 17.9656 | 99.5312 | 17.9705 | 129.5186 | 23.9733 | 31.9674 | 30.8983
2018-07-02 17:31 | 23.5021 | 22.9994 | 33.3312 | 33.3312 | 17.9616 | 99.5128 | 17.9834 | 129.9382 | 23.9717 | 31.9693 | 30.9155
2018-07-02 17:36 | 23.4346 | 22.9994 | 33.3312 | 33.3312 | 17.9451 | 99.4378 | 17.9669 | 130.4482 | 23.9837 | 31.9588 | 30.953
2018-07-02 17:41 | 23.3781 | 22.9994 | 33.3312 | 33.3312 | 17.9286 | 99.5366 | 17.9568 | 130.9582 | 23.983 | 31.9605 | 30.9915
2018-07-02 17:46 | 23.3781 | 22.9994 | 33.3312 | 33.3312 | 17.9121 | 100.5266 | 17.9793 | 131.4682 | 23.917 | 32.025 | 31.035
2018-07-02 17:50 | 23.3797 | 22.9994 | 33.3312 | 33.3312 | 17.8942 | 101.3405 | 18.0013 | 131.8716 | 23.8576 | 32.0744 | 31.0621
2018-07-02 17:55 | 23.3995 | 22.9994 | 33.3312 | 33.3312 | 17.8612 | 100.1255 | 18.0178 | 131.0466 | 23.8741 | 31.9499 | 30.9001
2018-07-02 18:00 | 23.4193 | 22.9994 | 33.3312 | 33.3312 | 17.8282 | 98.9105 | 18.0343 | 130.2216 | 23.8906 | 31.8254 | 30.7381
2018-07-02 18:05 | 23.4194 | 22.9994 | 33.3312 | 33.3312 | 17.8281 | 98.9062 | 18.0344 | 130.2188 | 23.8906 | 31.825 | 30.7375
2018-07-02 18:10 | 23.4194 | 22.9994 | 33.3312 | 33.3312 | 17.8281 | 98.9062 | 18.0344 | 130.2188 | 23.8906 | 31.825 | 30.7375
2018-07-02 18:14 | 23.3577 | 22.9994 | 33.3312 | 33.3312 | 17.8528 | 99.5227 | 17.9686 | 129.6434 | 23.9153 | 31.6291 | 30.5307
2018-07-02 18:19 | 23.2902 | 22.9994 | 33.3312 | 33.3312 | 17.8798 | 100.1977 | 17.8966 | 129.0134 | 23.9423 | 31.4146 | 30.3042
2018-07-02 18:24 | 23.2153 | 22.9994 | 33.3312 | 33.3312 | 17.9217 | 100.0635 | 17.8981 | 128.6697 | 23.9195 | 31.3507 | 30.2532
2018-07-02 18:29 | 23.1388 | 22.9994 | 33.3312 | 33.3312 | 17.9667 | 99.7635 | 17.9146 | 128.3847 | 23.8865 | 31.3177 | 30.2382
2018-07-02 18:34 | 23.1476 | 22.9994 | 33.3312 | 33.3312 | 17.9781 | 99.6875 | 17.9187 | 128.3125 | 23.8781 | 31.3094 | 30.2344
2018-07-02 18:38 | 23.1854 | 22.9994 | 33.3312 | 33.3312 | 17.9781 | 99.6875 | 17.9187 | 128.3125 | 23.8781 | 31.3094 | 30.2344
2018-07-02 18:43 | 23.1981 | 22.9994 | 33.3312 | 33.3312 | 18.0139 | 99.6776 | 17.9735 | 129.0884 | 23.8712 | 31.2984 | 30.2344
2018-07-02 18:48 | 23.1981 | 22.9994 | 33.3312 | 33.3312 | 18.0679 | 99.6626 | 18.056 | 130.2584 | 23.8607 | 31.2819 | 30.2344
2018-07-02 18:53 | 23.2206 | 22.9994 | 33.3312 | 33.3312 | 18.1132 | 99.7345 | 18.1011 | 130.9414 | 23.8754 | 31.1445 | 30.0717
2018-07-02 18:58 | 23.2593 | 22.9994 | 33.3312 | 33.3312 | 18.1522 | 99.8695 | 18.1191 | 131.2714 | 23.9084 | 30.9195 | 29.7912
2018-07-02 19:02 | 23.2551 | 22.9994 | 33.3312 | 33.3312 | 18.1719 | 99.9375 | 18.1281 | 131.4375 | 23.925 | 30.8062 | 29.65
2018-07-02 19:07 | 23.2074 | 22.9994 | 33.3312 | 33.3312 | 18.1719 | 99.9375 | 18.1281 | 131.4375 | 23.925 | 30.8062 | 29.65
2018-07-02 19:12 | 23.1794 | 22.9994 | 33.3312 | 33.3312 | 18.1353 | 99.702 | 18.0841 | 130.8115 | 23.9318 | 30.9129 | 29.7901
2018-07-02 19:17 | 23.1794 | 22.9994 | 33.3312 | 33.3312 | 18.0468 | 99.132 | 17.9776 | 129.2965 | 23.9483 | 31.1709 | 30.1291
2018-07-02 19:22 | 23.1951 | 22.9994 | 33.3312 | 33.3312 | 18.0098 | 98.9331 | 17.9265 | 128.2961 | 23.9722 | 31.4768 | 30.4844
2018-07-02 19:26 | 23.2428 | 22.9994 | 33.3312 | 33.3312 | 18.0773 | 99.4881 | 17.988 | 128.3411 | 24.0112 | 31.8803 | 30.8729
2018-07-02 19:31 | 23.2787 | 22.9994 | 33.3312 | 33.3312 | 18.1115 | 99.8989 | 18.0344 | 128.375 | 24.0406 | 32.1844 | 31.1656
2018-07-02 19:36 | 23.2787 | 22.9994 | 33.3312 | 33.3312 | 18.044 | 99.8689 | 18.0344 | 128.375 | 24.0406 | 32.1844 | 31.1656
2018-07-02 19:41 | 23.2787 | 22.9994 | 33.3312 | 33.3312 | 17.9922 | 99.8315 | 18.0317 | 128.5194 | 24.0323 | 32.1352 | 31.1243
2018-07-02 19:46 | 23.2787 | 22.9994 | 33.3312 | 33.3312 | 18.0207 | 99.7565 | 18.0152 | 129.4044 | 23.9813 | 31.8337 | 30.8708
2018-07-02 19:50 | 23.2765 | 22.9994 | 33.3312 | 33.3312 | 18.0244 | 96.1728 | 17.9752 | 125.3001 | 23.9393 | 31.5773 | 30.6607
2018-07-02 19:55 | 23.2477 | 22.9994 | 33.3312 | 33.3312 | 17.7424 | 52.1628 | 17.6647 | 63.7101 | 24.0008 | 31.8413 | 30.9517
2018-07-02 20:00 | 23.2188 | 22.9994 | 33.3312 | 33.3312 | 17.4604 | 8.1528 | 17.3542 | 2.1201 | 24.0623 | 32.1053 | 31.2427
2018-07-02 20:05 | 23.2286 | 22.9994 | 33.3312 | 33.3312 | 17.7344 | 7.9851 | 17.7059 | 1.9062 | 24.1223 | 31.8925 | 30.9747
2018-07-02 20:10 | 23.2385 | 22.9994 | 33.3312 | 33.3312 | 18.0104 | 7.9701 | 18.0599 | 1.9062 | 24.1823 | 31.678 | 30.7047
2018-07-02 20:14 | 23.2394 | 22.9994 | 33.3312 | 33.3312 | 18.1453 | 7.9688 | 18.3029 | 1.9199 | 24.208 | 31.6484 | 30.6771
2018-07-02 20:19 | 23.2394 | 22.9994 | 33.3312 | 33.3312 | 18.2668 | 7.9688 | 18.5354 | 1.9349 | 24.2305 | 31.6364 | 30.6726
2018-07-02 20:24 | 23.438 | 22.9994 | 33.3312 | 33.3312 | 18.3336 | 8.0434 | 18.8551 | 1.9251 | 24.2394 | 31.6979 | 30.7428
2018-07-02 20:29 | 23.6774 | 22.9994 | 33.3312 | 33.3312 | 18.3891 | 8.1334 | 19.1926 | 1.9101 | 24.2454 | 31.7744 | 30.8283
2018-07-02 20:34 | 23.7596 | 22.9994 | 33.3312 | 33.3312 | 18.4983 | 7.9547 | 19.4349 | 1.9174 | 24.2469 | 31.8217 | 30.8702
2018-07-02 20:38 | 23.7884 | 22.9994 | 33.3312 | 33.3312 | 18.6258 | 7.6847 | 19.6449 | 1.9324 | 24.2469 | 31.8592 | 30.8972
2018-07-02 20:43 | 23.7981 | 22.9994 | 33.3312 | 33.3312 | 18.6687 | 7.5938 | 19.7156 | 1.9375 | 24.2469 | 31.8719 | 30.9062
2018-07-02 20:48 | 23.7981 | 22.9994 | 33.3312 | 33.3312 | 18.6687 | 7.5938 | 19.7156 | 1.9375 | 24.2469 | 31.8719 | 30.9062
2018-07-02 20:53 | 23.8039 | 22.9994 | 33.3312 | 33.3312 | 18.8932 | 7.559 | 20.0557 | 1.9375 | 24.2147 | 31.8058 | 30.8314
2018-07-02 20:58 | 23.8138 | 22.9994 | 33.3312 | 33.3312 | 19.2802 | 7.499 | 20.6422 | 1.9375 | 24.1592 | 31.6918 | 30.7024
2018-07-02 21:02 | 23.8666 | 22.9994 | 33.3312 | 33.3312 | 19.475 | 7.4688 | 20.9375 | 1.9375 | 24.1313 | 31.6344 | 30.6375
2018-07-02 21:07 | 23.9629 | 22.9994 | 33.3312 | 33.3312 | 19.475 | 7.4688 | 20.9375 | 1.9375 | 24.1313 | 31.6344 | 30.6375
2018-07-02 21:12 | 24.0194 | 22.9994 | 33.3312 | 33.3312 | 19.5735 | 7.4935 | 21.1619 | 1.9313 | 24.104 | 31.6325 | 30.6152
2018-07-02 21:17 | 24.0194 | 22.9994 | 33.3312 | 33.3312 | 19.812 | 7.5535 | 21.7049 | 1.9163 | 24.038 | 31.628 | 30.5612
2018-07-02 21:22 | 24.0321 | 22.9994 | 33.3312 | 33.3312 | 20.0248 | 7.4997 | 22.0688 | 1.9062 | 23.9937 | 31.625 | 30.525
2018-07-02 21:26 | 24.0708 | 22.9994 | 33.3312 | 33.3312 | 20.1853 | 7.2147 | 22.0688 | 1.9062 | 23.9937 | 31.625 | 30.525
2018-07-02 21:31 | 24.114 | 22.9994 | 33.3312 | 33.3312 | 20.3403 | 7.0998 | 22.2174 | 1.9099 | 23.9705 | 31.6871 | 30.6034
2018-07-02 21:36 | 24.1707 | 22.9994 | 33.3312 | 33.3312 | 20.4783 | 7.5048 | 22.8204 | 1.9249 | 23.876 | 31.9391 | 30.9214
2018-07-02 21:41 | 24.2277 | 22.9994 | 33.3312 | 33.3312 | 20.6153 | 7.7532 | 23.3737 | 1.9375 | 23.7834 | 32.1282 | 31.1699
2018-07-02 21:46 | 24.2862 | 22.9994 | 33.3312 | 33.3312 | 20.7473 | 7.1982 | 23.6722 | 1.9375 | 23.7009 | 31.9947 | 31.0619
2018-07-02 21:50 | 24.3376 | 22.9994 | 33.3312 | 33.3312 | 20.8687 | 6.6875 | 23.9469 | 1.9375 | 23.625 | 31.8719 | 30.9625
2018-07-02 21:55 | 24.3079 | 22.9994 | 33.3312 | 33.3312 | 20.8687 | 6.6875 | 23.9469 | 1.9375 | 23.625 | 31.8719 | 30.9625
2018-07-02 22:00 | 24.2782 | 22.9994 | 33.3312 | 33.3312 | 20.8687 | 6.6875 | 23.9469 | 1.9375 | 23.625 | 31.8719 | 30.9625
2018-07-02 22:05 | 24.3266 | 22.9994 | 33.3312 | 33.3312 | 20.8194 | 6.6875 | 24.1621 | 1.9375 | 23.5861 | 31.8928 | 31.0163
2018-07-02 22:10 | 24.3752 | 22.9994 | 33.3312 | 33.3312 | 20.7699 | 6.6875 | 24.3781 | 1.9375 | 23.5471 | 31.9138 | 31.0703
2018-07-02 22:14 | 24.3794 | 22.9994 | 33.3312 | 33.3312 | 20.8615 | 7.0299 | 24.538 | 1.9375 | 23.5383 | 31.9115 | 31.0353
2018-07-02 22:19 | 24.3794 | 22.9994 | 33.3312 | 33.3312 | 20.9665 | 7.4049 | 24.6925 | 1.9375 | 23.5323 | 31.907 | 30.9918
2018-07-02 22:24 | 24.3951 | 22.9994 | 33.3312 | 33.3312 | 21.0628 | 7.3567 | 24.898 | 1.9375 | 23.4441 | 31.839 | 30.9221
2018-07-02 22:29 | 24.414 | 22.9994 | 33.3312 | 33.3312 | 21.1573 | 7.2217 | 25.114 | 1.9375 | 23.3391 | 31.758 | 30.8471
2018-07-02 22:34 | 24.4261 | 22.9994 | 33.3312 | 33.3312 | 21.1152 | 7.1875 | 25.3994 | 1.9375 | 23.3047 | 31.7173 | 30.8113
2018-07-02 22:38 | 24.436 | 22.9994 | 33.3312 | 33.3312 | 21.0267 | 7.1875 | 25.7084 | 1.9375 | 23.2942 | 31.6903 | 30.7888
2018-07-02 22:43 | 24.4394 | 22.9994 | 33.3312 | 33.3312 | 20.9969 | 7.1875 | 25.7797 | 1.9375 | 23.2866 | 31.6842 | 30.7922
2018-07-02 22:48 | 24.4394 | 22.9994 | 33.3312 | 33.3312 | 20.9969 | 7.1875 | 25.7302 | 1.9375 | 23.2806 | 31.6887 | 30.8087
2018-07-02 22:53 | 24.467 | 22.9994 | 33.3312 | 33.3312 | 20.8847 | 7.3093 | 25.6459 | 1.9375 | 23.2042 | 31.6819 | 30.8061
2018-07-02 22:58 | 24.5147 | 22.9994 | 33.3312 | 33.3312 | 20.6912 | 7.5193 | 25.5364 | 1.9375 | 23.0767 | 31.6669 | 30.7896
2018-07-02 23:02 | 24.5481 | 22.9994 | 33.3312 | 33.3312 | 20.5692 | 7.6176 | 25.5252 | 1.9301 | 22.9052 | 31.646 | 30.779
2018-07-02 23:07 | 24.567 | 22.9994 | 33.3312 | 33.3312 | 20.5197 | 7.6026 | 25.6137 | 1.9151 | 22.6893 | 31.619 | 30.7745
2018-07-02 23:12 | 24.5941 | 22.9994 | 33.3312 | 33.3312 | 20.4906 | 7.5938 | 25.6656 | 1.9062 | 22.5625 | 31.6031 | 30.7719
2018-07-02 23:17 | 24.6328 | 22.9994 | 33.3312 | 33.3312 | 20.4906 | 7.5938 | 25.6656 | 1.9062 | 22.5625 | 31.6031 | 30.7719
2018-07-02 23:22 | 24.6588 | 22.9994 | 33.3312 | 33.3312 | 20.4906 | 7.5938 | 25.6656 | 1.9062 | 22.5625 | 31.6031 | 30.7719
2018-07-02 23:26 | 24.6588 | 22.9994 | 33.3312 | 33.3312 | 20.4906 | 7.5938 | 25.6656 | 1.9062 | 22.5625 | 31.6031 | 30.7719
2018-07-02 23:31 | n/a | n/a | n/a | n/a | n/a | n/a | n/a | n/a | n/a | n/a | n/a
2018-07-02 23:36 | n/a | n/a | n/a | n/a | n/a | n/a | n/a | n/a | n/a | n/a | n/a
2018-07-02 23:41 | n/a | n/a | n/a | n/a | n/a | n/a | n/a | n/a | n/a | n/a | n/a
2018-07-02 23:46 | n/a | n/a | n/a | n/a | n/a | n/a | n/a | n/a | n/a | n/a | n/a
2018-07-02 23:50 | n/a | n/a | n/a | n/a | n/a | n/a | n/a | n/a | n/a | n/a | n/a
2018-07-02 23:55 | n/a | n/a | n/a | n/a | n/a | n/a | n/a | n/a | n/a | n/a | n/a
2018-07-03 | n/a | n/a | n/a | n/a | n/a | n/a | n/a | n/a | n/a | n/a | n/a
2018-07-03 00:05 | n/a | n/a | n/a | n/a | n/a | n/a | n/a | n/a | n/a | n/a | n/a
2018-07-03 00:10 | n/a | n/a | n/a | n/a | n/a | n/a | n/a | n/a | n/a | n/a | n/a
2018-07-03 00:14 | n/a | n/a | n/a | n/a | n/a | n/a | n/a | n/a | n/a | n/a | n/a
2018-07-03 00:19 | n/a | n/a | n/a | n/a | n/a | n/a | n/a | n/a | n/a | n/a | n/a
2018-07-03 00:24 | n/a | n/a | n/a | n/a | n/a | n/a | n/a | n/a | n/a | n/a | n/a
2018-07-03 00:29 | n/a | n/a | n/a | n/a | n/a | n/a | n/a | n/a | n/a | n/a | n/a
2018-07-03 00:34 | n/a | n/a | n/a | n/a | n/a | n/a | n/a | n/a | n/a | n/a | n/a
2018-07-03 00:38 | n/a | n/a | n/a | n/a | n/a | n/a | n/a | n/a | n/a | n/a | n/a
2018-07-03 00:43 | n/a | n/a | n/a | n/a | n/a | n/a | n/a | n/a | n/a | n/a | n/a
2018-07-03 00:48 | n/a | n/a | n/a | n/a | n/a | n/a | n/a | n/a | n/a | n/a | n/a
2018-07-03 00:53 | n/a | n/a | n/a | n/a | n/a | n/a | n/a | n/a | n/a | n/a | n/a
2018-07-03 00:58 | n/a | n/a | n/a | n/a | n/a | n/a | n/a | n/a | n/a | n/a | n/a
2018-07-03 01:02 | n/a | n/a | n/a | n/a | n/a | n/a | n/a | n/a | n/a | n/a | n/a
2018-07-03 01:07 | n/a | n/a | n/a | n/a | n/a | n/a | n/a | n/a | n/a | n/a | n/a
2018-07-03 01:12 | n/a | n/a | n/a | n/a | n/a | n/a | n/a | n/a | n/a | n/a | n/a
2018-07-03 01:17 | n/a | n/a | n/a | n/a | n/a | n/a | n/a | n/a | n/a | n/a | n/a
2018-07-03 01:22 | n/a | n/a | n/a | n/a | n/a | n/a | n/a | n/a | n/a | n/a | n/a
2018-07-03 01:26 | n/a | n/a | n/a | n/a | n/a | n/a | n/a | n/a | n/a | n/a | n/a
2018-07-03 01:31 | n/a | n/a | n/a | n/a | n/a | n/a | n/a | n/a | n/a | n/a | n/a
2018-07-03 01:36 | n/a | n/a | n/a | n/a | n/a | n/a | n/a | n/a | n/a | n/a | n/a
2018-07-03 01:41 | n/a | n/a | n/a | n/a | n/a | n/a | n/a | n/a | n/a | n/a | n/a
2018-07-03 01:46 | n/a | n/a | n/a | n/a | n/a | n/a | n/a | n/a | n/a | n/a | n/a
2018-07-03 01:50 | n/a | n/a | n/a | n/a | n/a | n/a | n/a | n/a | n/a | n/a | n/a
2018-07-03 01:55 | n/a | n/a | n/a | n/a | n/a | n/a | n/a | n/a | n/a | n/a | n/a
2018-07-03 02:00 | n/a | n/a | n/a | n/a | n/a | n/a | n/a | n/a | n/a | n/a | n/a
2018-07-03 02:05 | n/a | n/a | n/a | n/a | n/a | n/a | n/a | n/a | n/a | n/a | n/a
2018-07-03 02:10 | n/a | n/a | n/a | n/a | n/a | n/a | n/a | n/a | n/a | n/a | n/a
2018-07-03 02:14 | n/a | n/a | n/a | n/a | n/a | n/a | n/a | n/a | n/a | n/a | n/a
2018-07-03 02:19 | n/a | n/a | n/a | n/a | n/a | n/a | n/a | n/a | n/a | n/a | n/a
2018-07-03 02:24 | n/a | n/a | n/a | n/a | n/a | n/a | n/a | n/a | n/a | n/a | n/a
2018-07-03 02:29 | n/a | n/a | n/a | n/a | n/a | n/a | n/a | n/a | n/a | n/a | n/a
2018-07-03 02:34 | n/a | n/a | n/a | n/a | n/a | n/a | n/a | n/a | n/a | n/a | n/a
2018-07-03 02:38 | n/a | n/a | n/a | n/a | n/a | n/a | n/a | n/a | n/a | n/a | n/a
2018-07-03 02:43 | n/a | n/a | n/a | n/a | n/a | n/a | n/a | n/a | n/a | n/a | n/a
2018-07-03 02:48 | n/a | n/a | n/a | n/a | n/a | n/a | n/a | n/a | n/a | n/a | n/a
2018-07-03 02:53 | n/a | n/a | n/a | n/a | n/a | n/a | n/a | n/a | n/a | n/a | n/a
2018-07-03 02:58 | n/a | n/a | n/a | n/a | n/a | n/a | n/a | n/a | n/a | n/a | n/a
2018-07-03 03:02 | n/a | n/a | n/a | n/a | n/a | n/a | n/a | n/a | n/a | n/a | n/a
2018-07-03 03:07 | n/a | n/a | n/a | n/a | n/a | n/a | n/a | n/a | n/a | n/a | n/a
2018-07-03 03:12 | n/a | n/a | n/a | n/a | n/a | n/a | n/a | n/a | n/a | n/a | n/a
2018-07-03 03:17 | n/a | n/a | n/a | n/a | n/a | n/a | n/a | n/a | n/a | n/a | n/a
2018-07-03 03:22 | n/a | n/a | n/a | n/a | n/a | n/a | n/a | n/a | n/a | n/a | n/a
2018-07-03 03:26 | n/a | n/a | n/a | n/a | n/a | n/a | n/a | n/a | n/a | n/a | n/a
2018-07-03 03:31 | n/a | n/a | n/a | n/a | n/a | n/a | n/a | n/a | n/a | n/a | n/a
2018-07-03 03:36 | n/a | n/a | n/a | n/a | n/a | n/a | n/a | n/a | n/a | n/a | n/a
2018-07-03 03:41 | n/a | n/a | n/a | n/a | n/a | n/a | n/a | n/a | n/a | n/a | n/a
2018-07-03 03:46 | n/a | n/a | n/a | n/a | n/a | n/a | n/a | n/a | n/a | n/a | n/a
2018-07-03 03:50 | n/a | n/a | n/a | n/a | n/a | n/a | n/a | n/a | n/a | n/a | n/a
2018-07-03 03:55 | n/a | n/a | n/a | n/a | n/a | n/a | n/a | n/a | n/a | n/a | n/a
2018-07-03 04:00 | n/a | n/a | n/a | n/a | n/a | n/a | n/a | n/a | n/a | n/a | n/a
2018-07-03 04:05 | n/a | n/a | n/a | n/a | n/a | n/a | n/a | n/a | n/a | n/a | n/a
2018-07-03 04:10 | n/a | n/a | n/a | n/a | n/a | n/a | n/a | n/a | n/a | n/a | n/a
2018-07-03 04:14 | n/a | n/a | n/a | n/a | n/a | n/a | n/a | n/a | n/a | n/a | n/a
2018-07-03 04:19 | n/a | n/a | n/a | n/a | n/a | n/a | n/a | n/a | n/a | n/a | n/a
2018-07-03 04:24 | n/a | n/a | n/a | n/a | n/a | n/a | n/a | n/a | n/a | n/a | n/a
2018-07-03 04:29 | n/a | n/a | n/a | n/a | n/a | n/a | n/a | n/a | n/a | n/a | n/a
2018-07-03 04:34 | n/a | n/a | n/a | n/a | n/a | n/a | n/a | n/a | n/a | n/a | n/a
2018-07-03 04:38 | n/a | n/a | n/a | n/a | n/a | n/a | n/a | n/a | n/a | n/a | n/a
2018-07-03 04:43 | n/a | n/a | n/a | n/a | n/a | n/a | n/a | n/a | n/a | n/a | n/a
2018-07-03 04:48 | n/a | n/a | n/a | n/a | n/a | n/a | n/a | n/a | n/a | n/a | n/a
2018-07-03 04:53 | n/a | n/a | n/a | n/a | n/a | n/a | n/a | n/a | n/a | n/a | n/a
2018-07-03 04:58 | n/a | n/a | n/a | n/a | n/a | n/a | n/a | n/a | n/a | n/a | n/a
2018-07-03 05:02 | n/a | n/a | n/a | n/a | n/a | n/a | n/a | n/a | n/a | n/a | n/a
2018-07-03 05:07 | n/a | n/a | n/a | n/a | n/a | n/a | n/a | n/a | n/a | n/a | n/a
2018-07-03 05:12 | n/a | n/a | n/a | n/a | n/a | n/a | n/a | n/a | n/a | n/a | n/a
2018-07-03 05:17 | n/a | n/a | n/a | n/a | n/a | n/a | n/a | n/a | n/a | n/a | n/a
2018-07-03 05:22 | n/a | n/a | n/a | n/a | n/a | n/a | n/a | n/a | n/a | n/a | n/a
2018-07-03 05:26 | n/a | n/a | n/a | n/a | n/a | n/a | n/a | n/a | n/a | n/a | n/a
2018-07-03 05:31 | n/a | n/a | n/a | n/a | n/a | n/a | n/a | n/a | n/a | n/a | n/a
2018-07-03 05:36 | n/a | n/a | n/a | n/a | n/a | n/a | n/a | n/a | n/a | n/a | n/a
2018-07-03 05:41 | n/a | n/a | n/a | n/a | n/a | n/a | n/a | n/a | n/a | n/a | n/a
2018-07-03 05:46 | n/a | n/a | n/a | n/a | n/a | n/a | n/a | n/a | n/a | n/a | n/a
2018-07-03 05:50 | n/a | n/a | n/a | n/a | n/a | n/a | n/a | n/a | n/a | n/a | n/a
2018-07-03 05:55 | n/a | n/a | n/a | n/a | n/a | n/a | n/a | n/a | n/a | n/a | n/a
2018-07-03 06:00 | n/a | n/a | n/a | n/a | n/a | n/a | n/a | n/a | n/a | n/a | n/a
2018-07-03 06:05 | n/a | n/a | n/a | n/a | n/a | n/a | n/a | n/a | n/a | n/a | n/a
2018-07-03 06:10 | n/a | n/a | n/a | n/a | n/a | n/a | n/a | n/a | n/a | n/a | n/a
2018-07-03 06:14 | n/a | n/a | n/a | n/a | n/a | n/a | n/a | n/a | n/a | n/a | n/a
2018-07-03 06:19 | n/a | n/a | n/a | n/a | n/a | n/a | n/a | n/a | n/a | n/a | n/a
2018-07-03 06:24 | n/a | n/a | n/a | n/a | n/a | n/a | n/a | n/a | n/a | n/a | n/a
2018-07-03 06:29 | n/a | n/a | n/a | n/a | n/a | n/a | n/a | n/a | n/a | n/a | n/a
2018-07-03 06:34 | n/a | n/a | n/a | n/a | n/a | n/a | n/a | n/a | n/a | n/a | n/a
2018-07-03 06:38 | n/a | n/a | n/a | n/a | n/a | n/a | n/a | n/a | n/a | n/a | n/a
2018-07-03 06:43 | n/a | n/a | n/a | n/a | n/a | n/a | n/a | n/a | n/a | n/a | n/a
2018-07-03 06:48 | n/a | n/a | n/a | n/a | n/a | n/a | n/a | n/a | n/a | n/a | n/a
2018-07-03 06:53 | n/a | n/a | n/a | n/a | n/a | n/a | n/a | n/a | n/a | n/a | n/a
2018-07-03 06:58 | n/a | n/a | n/a | n/a | n/a | n/a | n/a | n/a | n/a | n/a | n/a
2018-07-03 07:02 | n/a | n/a | n/a | n/a | n/a | n/a | n/a | n/a | n/a | n/a | n/a
2018-07-03 07:07 | n/a | n/a | n/a | n/a | n/a | n/a | n/a | n/a | n/a | n/a | n/a
2018-07-03 07:12 | n/a | n/a | n/a | n/a | n/a | n/a | n/a | n/a | n/a | n/a | n/a
2018-07-03 07:17 | n/a | n/a | n/a | n/a | n/a | n/a | n/a | n/a | n/a | n/a | n/a
2018-07-03 07:22 | n/a | n/a | n/a | n/a | n/a | n/a | n/a | n/a | n/a | n/a | n/a
2018-07-03 07:26 | n/a | n/a | n/a | n/a | n/a | n/a | n/a | n/a | n/a | n/a | n/a
2018-07-03 07:31 | n/a | n/a | n/a | n/a | n/a | n/a | n/a | n/a | n/a | n/a | n/a
2018-07-03 07:36 | n/a | n/a | n/a | n/a | n/a | n/a | n/a | n/a | n/a | n/a | n/a
2018-07-03 07:41 | n/a | n/a | n/a | n/a | n/a | n/a | n/a | n/a | n/a | n/a | n/a
2018-07-03 07:46 | n/a | n/a | n/a | n/a | n/a | n/a | n/a | n/a | n/a | n/a | n/a
2018-07-03 07:50 | n/a | n/a | n/a | n/a | n/a | n/a | n/a | n/a | n/a | n/a | n/a
2018-07-03 07:55 | n/a | n/a | n/a | n/a | n/a | n/a | n/a | n/a | n/a | n/a | n/a
2018-07-03 08:00 | n/a | n/a | n/a | n/a | n/a | n/a | n/a | n/a | n/a | n/a | n/a
2018-07-03 08:05 | n/a | n/a | n/a | n/a | n/a | n/a | n/a | n/a | n/a | n/a | n/a
2018-07-03 08:10 | n/a | n/a | n/a | n/a | n/a | n/a | n/a | n/a | n/a | n/a | n/a
2018-07-03 08:14 | n/a | n/a | n/a | n/a | n/a | n/a | n/a | n/a | n/a | n/a | n/a
2018-07-03 08:19 | n/a | n/a | n/a | n/a | n/a | n/a | n/a | n/a | n/a | n/a | n/a
2018-07-03 08:24 | n/a | n/a | n/a | n/a | n/a | n/a | n/a | n/a | n/a | n/a | n/a
2018-07-03 08:29 | n/a | n/a | n/a | n/a | n/a | n/a | n/a | n/a | n/a | n/a | n/a
2018-07-03 08:34 | n/a | n/a | n/a | n/a | n/a | n/a | n/a | n/a | n/a | n/a | n/a
2018-07-03 08:38 | n/a | n/a | n/a | n/a | n/a | n/a | n/a | n/a | n/a | n/a | n/a
2018-07-03 08:43 | n/a | n/a | n/a | n/a | n/a | n/a | n/a | n/a | n/a | n/a | n/a
2018-07-03 08:48 | n/a | n/a | n/a | n/a | n/a | n/a | n/a | n/a | n/a | n/a | n/a
2018-07-03 08:53 | n/a | n/a | n/a | n/a | n/a | n/a | n/a | n/a | n/a | n/a | n/a
2018-07-03 08:58 | n/a | n/a | n/a | n/a | n/a | n/a | n/a | n/a | n/a | n/a | n/a
2018-07-03 09:02 | n/a | n/a | n/a | n/a | n/a | n/a | n/a | n/a | n/a | n/a | n/a
2018-07-03 09:07 | n/a | n/a | n/a | n/a | n/a | n/a | n/a | n/a | n/a | n/a | n/a
2018-07-03 09:12 | n/a | n/a | n/a | n/a | n/a | n/a | n/a | n/a | n/a | n/a | n/a
2018-07-03 09:17 | n/a | n/a | n/a | n/a | n/a | n/a | n/a | n/a | n/a | n/a | n/a
2018-07-03 09:22 | n/a | n/a | n/a | n/a | n/a | n/a | n/a | n/a | n/a | n/a | n/a
2018-07-03 09:26 | n/a | n/a | n/a | n/a | n/a | n/a | n/a | n/a | n/a | n/a | n/a
2018-07-03 09:31 | n/a | n/a | n/a | n/a | n/a | n/a | n/a | n/a | n/a | n/a | n/a
2018-07-03 09:36 | n/a | n/a | n/a | n/a | n/a | n/a | n/a | n/a | n/a | n/a | n/a
2018-07-03 09:41 | n/a | n/a | n/a | n/a | n/a | n/a | n/a | n/a | n/a | n/a | n/a
2018-07-03 09:46 | n/a | n/a | n/a | n/a | n/a | n/a | n/a | n/a | n/a | n/a | n/a
2018-07-03 09:50 | n/a | n/a | n/a | n/a | n/a | n/a | n/a | n/a | n/a | n/a | n/a
2018-07-03 09:55 | n/a | n/a | n/a | n/a | n/a | n/a | n/a | n/a | n/a | n/a | n/a
2018-07-03 10:00 | n/a | n/a | n/a | n/a | n/a | n/a | n/a | n/a | n/a | n/a | n/a
2018-07-03 10:05 | n/a | n/a | n/a | n/a | n/a | n/a | n/a | n/a | n/a | n/a | n/a
2018-07-03 10:10 | n/a | n/a | n/a | n/a | n/a | n/a | n/a | n/a | n/a | n/a | n/a
2018-07-03 10:14 | n/a | n/a | n/a | n/a | n/a | n/a | n/a | n/a | n/a | n/a | n/a
2018-07-03 10:19 | n/a | n/a | n/a | n/a | n/a | n/a | n/a | n/a | n/a | n/a | n/a
2018-07-03 10:24 | n/a | n/a | n/a | n/a | n/a | n/a | n/a | n/a | n/a | n/a | n/a
2018-07-03 10:29 | n/a | n/a | n/a | n/a | n/a | n/a | n/a | n/a | n/a | n/a | n/a
2018-07-03 10:34 | n/a | n/a | n/a | n/a | n/a | n/a | n/a | n/a | n/a | n/a | n/a
2018-07-03 10:38 | n/a | n/a | n/a | n/a | n/a | n/a | n/a | n/a | n/a | n/a | n/a
2018-07-03 10:43 | n/a | n/a | n/a | n/a | n/a | n/a | n/a | n/a | n/a | n/a | n/a
2018-07-03 10:48 | n/a | n/a | n/a | n/a | n/a | n/a | n/a | n/a | n/a | n/a | n/a
2018-07-03 10:53 | n/a | n/a | n/a | n/a | n/a | n/a | n/a | n/a | n/a | n/a | n/a
2018-07-03 10:58 | n/a | n/a | n/a | n/a | n/a | n/a | n/a | n/a | n/a | n/a | n/a
2018-07-03 11:02 | n/a | n/a | n/a | n/a | n/a | n/a | n/a | n/a | n/a | n/a | n/a
2018-07-03 11:07 | n/a | n/a | n/a | n/a | n/a | n/a | n/a | n/a | n/a | n/a | n/a
2018-07-03 11:12 | n/a | n/a | n/a | n/a | n/a | n/a | n/a | n/a | n/a | n/a | n/a
2018-07-03 11:17 | n/a | n/a | n/a | n/a | n/a | n/a | n/a | n/a | n/a | n/a | n/a
2018-07-03 11:22 | n/a | n/a | n/a | n/a | n/a | n/a | n/a | n/a | n/a | n/a | n/a
2018-07-03 11:26 | n/a | n/a | n/a | n/a | n/a | n/a | n/a | n/a | n/a | n/a | n/a
2018-07-03 11:31 | n/a | n/a | n/a | n/a | n/a | n/a | n/a | n/a | n/a | n/a | n/a
2018-07-03 11:36 | n/a | n/a | n/a | n/a | n/a | n/a | n/a | n/a | n/a | n/a | n/a
2018-07-03 11:41 | n/a | n/a | n/a | n/a | n/a | n/a | n/a | n/a | n/a | n/a | n/a
2018-07-03 11:46 | n/a | n/a | n/a | n/a | n/a | n/a | n/a | n/a | n/a | n/a | n/a
2018-07-03 11:50 | n/a | n/a | n/a | n/a | n/a | n/a | n/a | n/a | n/a | n/a | n/a
2018-07-03 11:55 | n/a | n/a | n/a | n/a | n/a | n/a | n/a | n/a | n/a | n/a | n/a
2018-07-03 12:00 | n/a | n/a | n/a | n/a | n/a | n/a | n/a | n/a | n/a | n/a | n/a
2018-07-03 12:05 | n/a | n/a | n/a | n/a | n/a | n/a | n/a | n/a | n/a | n/a | n/a
2018-07-03 12:10 | n/a | n/a | n/a | n/a | n/a | n/a | n/a | n/a | n/a | n/a | n/a
2018-07-03 12:14 | n/a | n/a | n/a | n/a | n/a | n/a | n/a | n/a | n/a | n/a | n/a
2018-07-03 12:19 | n/a | n/a | n/a | n/a | n/a | n/a | n/a | n/a | n/a | n/a | n/a
2018-07-03 12:24 | n/a | n/a | n/a | n/a | n/a | n/a | n/a | n/a | n/a | n/a | n/a
2018-07-03 12:29 | n/a | n/a | n/a | n/a | n/a | n/a | n/a | n/a | n/a | n/a | n/a
2018-07-03 12:34 | n/a | n/a | n/a | n/a | n/a | n/a | n/a | n/a | n/a | n/a | n/a
2018-07-03 12:38 | n/a | n/a | n/a | n/a | n/a | n/a | n/a | n/a | n/a | n/a | n/a
2018-07-03 12:43 | n/a | n/a | n/a | n/a | n/a | n/a | n/a | n/a | n/a | n/a | n/a
2018-07-03 12:48 | n/a | n/a | n/a | n/a | n/a | n/a | n/a | n/a | n/a | n/a | n/a
2018-07-03 12:53 | n/a | n/a | n/a | n/a | n/a | n/a | n/a | n/a | n/a | n/a | n/a
2018-07-03 12:58 | n/a | n/a | n/a | n/a | n/a | n/a | n/a | n/a | n/a | n/a | n/a
2018-07-03 13:02 | n/a | n/a | n/a | n/a | n/a | n/a | n/a | n/a | n/a | n/a | n/a
2018-07-03 13:07 | n/a | n/a | n/a | n/a | n/a | n/a | n/a | n/a | n/a | n/a | n/a
2018-07-03 13:12 | n/a | n/a | n/a | n/a | n/a | n/a | n/a | n/a | n/a | n/a | n/a
2018-07-03 13:17 | n/a | n/a | n/a | n/a | n/a | n/a | n/a | n/a | n/a | n/a | n/a
2018-07-03 13:22 | n/a | n/a | n/a | n/a | n/a | n/a | n/a | n/a | n/a | n/a | n/a
2018-07-03 13:26 | n/a | n/a | n/a | n/a | n/a | n/a | n/a | n/a | n/a | n/a | n/a
2018-07-03 13:31 | n/a | n/a | n/a | n/a | n/a | n/a | n/a | n/a | n/a | n/a | n/a
2018-07-03 13:36 | n/a | n/a | n/a | n/a | n/a | n/a | n/a | n/a | n/a | n/a | n/a
2018-07-03 13:41 | n/a | n/a | n/a | n/a | n/a | n/a | n/a | n/a | n/a | n/a | n/a
2018-07-03 13:46 | n/a | n/a | n/a | n/a | n/a | n/a | n/a | n/a | n/a | n/a | n/a
2018-07-03 13:50 | n/a | n/a | n/a | n/a | n/a | n/a | n/a | n/a | n/a | n/a | n/a
2018-07-03 13:55 | n/a | n/a | n/a | n/a | n/a | n/a | n/a | n/a | n/a | n/a | n/a
2018-07-03 14:00 | n/a | n/a | n/a | n/a | n/a | n/a | n/a | n/a | n/a | n/a | n/a
2018-07-03 14:05 | n/a | n/a | n/a | n/a | n/a | n/a | n/a | n/a | n/a | n/a | n/a
2018-07-03 14:10 | n/a | n/a | n/a | n/a | n/a | n/a | n/a | n/a | n/a | n/a | n/a
2018-07-03 14:14 | n/a | n/a | n/a | n/a | n/a | n/a | n/a | n/a | n/a | n/a | n/a
2018-07-03 14:19 | n/a | n/a | n/a | n/a | n/a | n/a | n/a | n/a | n/a | n/a | n/a
2018-07-03 14:24 | n/a | n/a | n/a | n/a | n/a | n/a | n/a | n/a | n/a | n/a | n/a
2018-07-03 14:29 | n/a | n/a | n/a | n/a | n/a | n/a | n/a | n/a | n/a | n/a | n/a
2018-07-03 14:34 | n/a | n/a | n/a | n/a | n/a | n/a | n/a | n/a | n/a | n/a | n/a
2018-07-03 14:38 | n/a | n/a | n/a | n/a | n/a | n/a | n/a | n/a | n/a | n/a | n/a
2018-07-03 14:43 | n/a | n/a | n/a | n/a | n/a | n/a | n/a | n/a | n/a | n/a | n/a
2018-07-03 14:48 | n/a | n/a | n/a | n/a | n/a | n/a | n/a | n/a | n/a | n/a | n/a
2018-07-03 14:53 | n/a | n/a | n/a | n/a | n/a | n/a | n/a | n/a | n/a | n/a | n/a
2018-07-03 14:58 | n/a | n/a | n/a | n/a | n/a | n/a | n/a | n/a | n/a | n/a | n/a
2018-07-03 15:02 | n/a | n/a | n/a | n/a | n/a | n/a | n/a | n/a | n/a | n/a | n/a
2018-07-03 15:07 | n/a | n/a | n/a | n/a | n/a | n/a | n/a | n/a | n/a | n/a | n/a
2018-07-03 15:12 | n/a | n/a | n/a | n/a | n/a | n/a | n/a | n/a | n/a | n/a | n/a
2018-07-03 15:17 | n/a | n/a | n/a | n/a | n/a | n/a | n/a | n/a | n/a | n/a | n/a
2018-07-03 15:22 | n/a | n/a | n/a | n/a | n/a | n/a | n/a | n/a | n/a | n/a | n/a
2018-07-03 15:26 | n/a | n/a | n/a | n/a | n/a | n/a | n/a | n/a | n/a | n/a | n/a
2018-07-03 15:31 | n/a | n/a | n/a | n/a | n/a | n/a | n/a | n/a | n/a | n/a | n/a
2018-07-03 15:36 | n/a | n/a | n/a | n/a | n/a | n/a | n/a | n/a | n/a | n/a | n/a
2018-07-03 15:41 | n/a | n/a | n/a | n/a | n/a | n/a | n/a | n/a | n/a | n/a | n/a
2018-07-03 15:46 | n/a | n/a | n/a | n/a | n/a | n/a | n/a | n/a | n/a | n/a | n/a
2018-07-03 15:50 | n/a | n/a | n/a | n/a | n/a | n/a | n/a | n/a | n/a | n/a | n/a
2018-07-03 15:55 | n/a | n/a | n/a | n/a | n/a | n/a | n/a | n/a | n/a | n/a | n/a
2018-07-03 16:00 | n/a | n/a | n/a | n/a | n/a | n/a | n/a | n/a | n/a | n/a | n/a
2018-07-03 16:05 | n/a | n/a | n/a | n/a | n/a | n/a | n/a | n/a | n/a | n/a | n/a
2018-07-03 16:10 | n/a | n/a | n/a | n/a | n/a | n/a | n/a | n/a | n/a | n/a | n/a
2018-07-03 16:14 | n/a | n/a | n/a | n/a | n/a | n/a | n/a | n/a | n/a | n/a | n/a
2018-07-03 16:19 | n/a | n/a | n/a | n/a | n/a | n/a | n/a | n/a | n/a | n/a | n/a
2018-07-03 16:24 | n/a | n/a | n/a | n/a | n/a | n/a | n/a | n/a | n/a | n/a | n/a
2018-07-03 16:29 | n/a | n/a | n/a | n/a | n/a | n/a | n/a | n/a | n/a | n/a | n/a
2018-07-03 16:34 | n/a | n/a | n/a | n/a | n/a | n/a | n/a | n/a | n/a | n/a | n/a
2018-07-03 16:38 | n/a | n/a | n/a | n/a | n/a | n/a | n/a | n/a | n/a | n/a | n/a
2018-07-03 16:43 | n/a | n/a | n/a | n/a | n/a | n/a | n/a | n/a | n/a | n/a | n/a
2018-07-03 16:48 | n/a | n/a | n/a | n/a | n/a | n/a | n/a | n/a | n/a | n/a | n/a
2018-07-03 16:53 | n/a | n/a | n/a | n/a | n/a | n/a | n/a | n/a | n/a | n/a | n/a
2018-07-03 16:58 | n/a | n/a | n/a | n/a | n/a | n/a | n/a | n/a | n/a | n/a | n/a
2018-07-03 17:02 | n/a | n/a | n/a | n/a | n/a | n/a | n/a | n/a | n/a | n/a | n/a
2018-07-03 17:07 | n/a | n/a | n/a | n/a | n/a | n/a | n/a | n/a | n/a | n/a | n/a
2018-07-03 17:12 | n/a | n/a | n/a | n/a | n/a | n/a | n/a | n/a | n/a | n/a | n/a
2018-07-03 17:17 | n/a | n/a | n/a | n/a | n/a | n/a | n/a | n/a | n/a | n/a | n/a
2018-07-03 17:22 | n/a | n/a | n/a | n/a | n/a | n/a | n/a | n/a | n/a | n/a | n/a
2018-07-03 17:26 | n/a | n/a | n/a | n/a | n/a | n/a | n/a | n/a | n/a | n/a | n/a
2018-07-03 17:31 | n/a | n/a | n/a | n/a | n/a | n/a | n/a | n/a | n/a | n/a | n/a
2018-07-03 17:36 | n/a | n/a | n/a | n/a | n/a | n/a | n/a | n/a | n/a | n/a | n/a
2018-07-03 17:41 | 23.9988 | 22.9994 | 33.3312 | 33.3312 | n/a | n/a | n/a | n/a | n/a | n/a | n/a
2018-07-03 17:46 | 23.9988 | 22.9994 | 33.3312 | 33.3312 | n/a | n/a | n/a | n/a | n/a | n/a | n/a
2018-07-03 17:50 | 23.9926 | 22.9994 | 33.3312 | 33.3312 | n/a | n/a | n/a | n/a | n/a | n/a | n/a
2018-07-03 17:55 | 23.9161 | 22.9994 | 33.3312 | 33.3312 | n/a | n/a | n/a | n/a | n/a | n/a | n/a
2018-07-03 18:00 | 23.8396 | 22.9994 | 33.3312 | 33.3312 | n/a | n/a | n/a | n/a | n/a | n/a | n/a
2018-07-03 18:05 | 23.782 | 22.9994 | 33.3312 | 33.3312 | n/a | n/a | n/a | n/a | n/a | n/a | n/a
2018-07-03 18:10 | 23.7244 | 22.9994 | 33.3312 | 33.3312 | n/a | n/a | n/a | n/a | n/a | n/a | n/a
2018-07-03 18:14 | 23.7194 | 22.9994 | 33.3312 | 33.3312 | n/a | n/a | n/a | n/a | n/a | n/a | n/a
2018-07-03 18:19 | 23.7194 | 22.9994 | 33.3312 | 33.3312 | n/a | n/a | n/a | n/a | n/a | n/a | n/a
2018-07-03 18:24 | 23.7433 | 22.9994 | 33.3312 | 33.3312 | n/a | n/a | n/a | n/a | n/a | n/a | n/a
2018-07-03 18:29 | 23.7721 | 22.9994 | 33.3312 | 33.3312 | n/a | n/a | n/a | n/a | n/a | n/a | n/a
2018-07-03 18:34 | 23.7438 | 22.9994 | 33.3312 | 33.3312 | n/a | n/a | n/a | n/a | n/a | n/a | n/a
2018-07-03 18:38 | 23.6961 | 22.9994 | 33.3312 | 33.3312 | n/a | n/a | n/a | n/a | n/a | n/a | n/a
2018-07-03 18:43 | 23.68 | 22.9994 | 33.3312 | 33.3312 | n/a | n/a | n/a | n/a | n/a | n/a | n/a
2018-07-03 18:48 | 23.68 | 22.9994 | 33.3312 | 33.3312 | n/a | n/a | n/a | n/a | n/a | n/a | n/a
2018-07-03 18:53 | 23.6743 | 22.9994 | 33.3312 | 33.3312 | n/a | n/a | n/a | n/a | n/a | n/a | n/a
2018-07-03 18:58 | 23.6644 | 22.9994 | 33.3312 | 33.3312 | n/a | n/a | n/a | n/a | n/a | n/a | n/a
2018-07-03 19:02 | 23.6352 | 22.9994 | 33.3312 | 33.3312 | n/a | n/a | n/a | n/a | n/a | n/a | n/a
2018-07-03 19:07 | 23.5866 | 22.9994 | 33.3312 | 33.3312 | n/a | n/a | n/a | n/a | n/a | n/a | n/a
2018-07-03 19:12 | 23.5343 | 22.9994 | 33.3312 | 33.3312 | n/a | n/a | n/a | n/a | n/a | n/a | n/a
2018-07-03 19:17 | 23.4767 | 22.9994 | 33.3312 | 33.3312 | n/a | n/a | n/a | n/a | n/a | n/a | n/a
2018-07-03 19:22 | 23.4542 | 22.9994 | 33.3312 | 33.3312 | n/a | n/a | n/a | n/a | n/a | n/a | n/a
2018-07-03 19:26 | 23.5028 | 22.9994 | 33.3312 | 33.3312 | n/a | n/a | n/a | n/a | n/a | n/a | n/a
2018-07-03 19:31 | 23.5252 | 22.9994 | 33.3312 | 33.3312 | n/a | n/a | n/a | n/a | n/a | n/a | n/a
2018-07-03 19:36 | 23.4676 | 22.9994 | 33.3312 | 33.3312 | n/a | n/a | n/a | n/a | n/a | n/a | n/a
2018-07-03 19:41 | 23.4194 | 22.9994 | 33.3312 | 33.3312 | n/a | n/a | n/a | n/a | n/a | n/a | n/a
2018-07-03 19:46 | 23.4194 | 22.9994 | 33.3312 | 33.3312 | n/a | n/a | n/a | n/a | n/a | n/a | n/a
2018-07-03 19:50 | 23.4186 | 22.9994 | 33.3312 | 33.3312 | n/a | n/a | n/a | n/a | n/a | n/a | n/a
2018-07-03 19:55 | 23.4087 | 22.9994 | 33.3312 | 33.3312 | n/a | n/a | n/a | n/a | n/a | n/a | n/a
2018-07-03 20:00 | 23.3988 | 22.9994 | 33.3312 | 33.3312 | n/a | n/a | n/a | n/a | n/a | n/a | n/a
2018-07-03 20:05 | 23.3602 | 22.9994 | 33.3312 | 33.3312 | n/a | n/a | n/a | n/a | n/a | n/a | n/a
2018-07-03 20:10 | 23.3215 | 22.9994 | 33.3312 | 33.3312 | n/a | n/a | n/a | n/a | n/a | n/a | n/a
2018-07-03 20:14 | 23.3181 | 22.9994 | 33.3312 | 33.3312 | n/a | n/a | n/a | n/a | n/a | n/a | n/a
2018-07-03 20:19 | 23.3181 | 22.9994 | 33.3312 | 33.3312 | n/a | n/a | n/a | n/a | n/a | n/a | n/a
2018-07-03 20:24 | 23.3263 | 22.9994 | 33.3312 | 33.3312 | n/a | n/a | n/a | n/a | n/a | n/a | n/a
2018-07-03 20:29 | 23.3362 | 22.9994 | 33.3312 | 33.3312 | n/a | n/a | n/a | n/a | n/a | n/a | n/a
2018-07-03 20:34 | 23.3529 | 22.9994 | 33.3312 | 33.3312 | n/a | n/a | n/a | n/a | n/a | n/a | n/a
2018-07-03 20:38 | 23.3718 | 22.9994 | 33.3312 | 33.3312 | n/a | n/a | n/a | n/a | n/a | n/a | n/a
2018-07-03 20:43 | 23.3781 | 22.9994 | 33.3312 | 33.3312 | n/a | n/a | n/a | n/a | n/a | n/a | n/a
2018-07-03 20:48 | 23.3781 | 22.9994 | 33.3312 | 33.3312 | n/a | n/a | n/a | n/a | n/a | n/a | n/a
2018-07-03 20:53 | 23.3729 | 22.9994 | 33.3312 | 33.3312 | n/a | n/a | n/a | n/a | n/a | n/a | n/a
2018-07-03 20:58 | 23.3639 | 22.9994 | 33.3312 | 33.3312 | n/a | n/a | n/a | n/a | n/a | n/a | n/a
2018-07-03 21:02 | 23.3495 | 22.9994 | 33.3312 | 33.3312 | n/a | n/a | n/a | n/a | n/a | n/a | n/a
2018-07-03 21:07 | 23.3297 | 22.9994 | 33.3312 | 33.3312 | n/a | n/a | n/a | n/a | n/a | n/a | n/a
2018-07-03 21:12 | 23.3181 | 22.9994 | 33.3312 | 33.3312 | n/a | n/a | n/a | n/a | n/a | n/a | n/a
2018-07-03 21:17 | 23.3181 | 22.9994 | 33.3312 | 33.3312 | n/a | n/a | n/a | n/a | n/a | n/a | n/a
2018-07-03 21:22 | 23.3371 | 22.9994 | 33.3312 | 33.3312 | n/a | n/a | n/a | n/a | n/a | n/a | n/a
2018-07-03 21:26 | 23.3947 | 22.9994 | 33.3312 | 33.3312 | n/a | n/a | n/a | n/a | n/a | n/a | n/a
2018-07-03 21:31 | 23.4264 | 22.9994 | 33.3312 | 33.3312 | n/a | n/a | n/a | n/a | n/a | n/a | n/a
2018-07-03 21:36 | 23.3787 | 22.9994 | 33.3312 | 33.3312 | n/a | n/a | n/a | n/a | n/a | n/a | n/a
2018-07-03 21:41 | 23.3388 | 22.9994 | 33.3312 | 33.3312 | n/a | n/a | n/a | n/a | n/a | n/a | n/a
2018-07-03 21:46 | 23.3388 | 22.9994 | 33.3312 | 33.3312 | n/a | n/a | n/a | n/a | n/a | n/a | n/a
2018-07-03 21:50 | 23.3364 | 22.9994 | 33.3312 | 33.3312 | n/a | n/a | n/a | n/a | n/a | n/a | n/a
2018-07-03 21:55 | 23.3076 | 22.9994 | 33.3312 | 33.3312 | n/a | n/a | n/a | n/a | n/a | n/a | n/a
2018-07-03 22:00 | 23.2788 | 22.9994 | 33.3312 | 33.3312 | n/a | n/a | n/a | n/a | n/a | n/a | n/a
2018-07-03 22:05 | 23.2886 | 22.9994 | 33.3312 | 33.3312 | n/a | n/a | n/a | n/a | n/a | n/a | n/a
2018-07-03 22:10 | 23.2985 | 22.9994 | 33.3312 | 33.3312 | n/a | n/a | n/a | n/a | n/a | n/a | n/a
2018-07-03 22:14 | 23.2205 | 22.9994 | 33.3312 | 33.3312 | n/a | n/a | n/a | n/a | n/a | n/a | n/a
2018-07-03 22:19 | 23.1341 | 22.9994 | 33.3312 | 33.3312 | n/a | n/a | n/a | n/a | n/a | n/a | n/a
2018-07-03 22:24 | 23.1194 | 22.9994 | 33.3312 | 33.3312 | n/a | n/a | n/a | n/a | n/a | n/a | n/a
2018-07-03 22:29 | 23.1194 | 22.9994 | 33.3312 | 33.3312 | n/a | n/a | n/a | n/a | n/a | n/a | n/a
2018-07-03 22:34 | 23.1194 | 22.9994 | 33.3312 | 33.3312 | n/a | n/a | n/a | n/a | n/a | n/a | n/a
2018-07-03 22:38 | 23.1194 | 22.9994 | 33.3312 | 33.3312 | n/a | n/a | n/a | n/a | n/a | n/a | n/a
2018-07-03 22:43 | 23.1194 | 22.9994 | 33.3312 | 33.3312 | n/a | n/a | n/a | n/a | n/a | n/a | n/a
2018-07-03 22:48 | 23.1194 | 22.9994 | 33.3312 | 33.3312 | n/a | n/a | n/a | n/a | n/a | n/a | n/a
2018-07-03 22:53 | 23.1246 | 22.9994 | 33.3312 | 33.3312 | n/a | n/a | n/a | n/a | n/a | n/a | n/a
2018-07-03 22:58 | 23.1336 | 22.9994 | 33.3312 | 33.3312 | n/a | n/a | n/a | n/a | n/a | n/a | n/a
2018-07-03 23:02 | 23.1623 | 22.9994 | 33.3312 | 33.3312 | n/a | n/a | n/a | n/a | n/a | n/a | n/a
2018-07-03 23:07 | 23.2109 | 22.9994 | 33.3312 | 33.3312 | n/a | n/a | n/a | n/a | n/a | n/a | n/a
2018-07-03 23:12 | 23.2394 | 22.9994 | 33.3312 | 33.3312 | n/a | n/a | n/a | n/a | n/a | n/a | n/a
2018-07-03 23:17 | 23.2394 | 22.9994 | 33.3312 | 33.3312 | n/a | n/a | n/a | n/a | n/a | n/a | n/a
2018-07-03 23:22 | 23.2426 | 22.9994 | 33.3312 | 33.3312 | n/a | n/a | n/a | n/a | n/a | n/a | n/a
2018-07-03 23:26 | 23.2525 | 22.9994 | 33.3312 | 33.3312 | n/a | n/a | n/a | n/a | n/a | n/a | n/a
2018-07-03 23:31 | 23.2551 | 22.9994 | 33.3312 | 33.3312 | n/a | n/a | n/a | n/a | n/a | n/a | n/a
2018-07-03 23:36 | 23.2353 | 22.9994 | 33.3312 | 33.3312 | n/a | n/a | n/a | n/a | n/a | n/a | n/a
2018-07-03 23:41 | 23.2188 | 22.9994 | 33.3312 | 33.3312 | n/a | n/a | n/a | n/a | n/a | n/a | n/a
2018-07-03 23:46 | 23.2188 | 22.9994 | 33.3312 | 33.3312 | n/a | n/a | n/a | n/a | n/a | n/a | n/a
2018-07-03 23:50 | 23.2188 | 22.9994 | 33.3312 | 33.3312 | n/a | n/a | n/a | n/a | n/a | n/a | n/a
2018-07-03 23:55 | 23.2188 | 22.9994 | 33.3312 | 33.3312 | n/a | n/a | n/a | n/a | n/a | n/a | n/a
2018-07-04 | 23.2188 | 22.9994 | 33.3312 | 33.3312 | n/a | n/a | n/a | n/a | n/a | n/a | n/a
2018-07-04 00:05 | 23.2385 | 22.9994 | 33.3312 | 33.3312 | n/a | n/a | n/a | n/a | n/a | n/a | n/a
2018-07-04 00:10 | 23.2583 | 22.9994 | 33.3312 | 33.3312 | n/a | n/a | n/a | n/a | n/a | n/a | n/a
2018-07-04 00:14 | 23.26 | 22.9994 | 33.3312 | 33.3312 | n/a | n/a | n/a | n/a | n/a | n/a | n/a
2018-07-04 00:19 | 23.26 | 22.9994 | 33.3312 | 33.3312 | n/a | n/a | n/a | n/a | n/a | n/a | n/a
2018-07-04 00:24 | 23.1637 | 22.9994 | 33.3312 | 33.3312 | n/a | n/a | n/a | n/a | n/a | n/a | n/a
2018-07-04 00:29 | 23.0476 | 22.9994 | 33.3312 | 33.3312 | n/a | n/a | n/a | n/a | n/a | n/a | n/a
2018-07-04 00:34 | 23.0255 | 22.9994 | 33.3312 | 33.3312 | n/a | n/a | n/a | n/a | n/a | n/a | n/a
2018-07-04 00:38 | 23.0354 | 22.9994 | 33.3312 | 33.3312 | n/a | n/a | n/a | n/a | n/a | n/a | n/a
2018-07-04 00:43 | 23.0388 | 22.9994 | 33.3312 | 33.3312 | n/a | n/a | n/a | n/a | n/a | n/a | n/a
2018-07-04 00:48 | 23.0388 | 22.9994 | 33.3312 | 33.3312 | n/a | n/a | n/a | n/a | n/a | n/a | n/a
2018-07-04 00:53 | 22.9834 | 22.9994 | 34.7229 | 33.3312 | n/a | n/a | n/a | n/a | n/a | n/a | n/a
2018-07-04 00:58 | 22.888 | 22.9994 | 37.1229 | 33.3312 | n/a | n/a | n/a | n/a | n/a | n/a | n/a
2018-07-04 01:02 | 22.8588 | 22.9994 | 37.1396 | 33.3312 | n/a | n/a | n/a | n/a | n/a | n/a | n/a
2018-07-04 01:07 | 22.8966 | 22.9994 | 34.7396 | 33.3312 | n/a | n/a | n/a | n/a | n/a | n/a | n/a
2018-07-04 01:12 | 22.9187 | 22.9994 | 33.3312 | 33.3312 | n/a | n/a | n/a | n/a | n/a | n/a | n/a
2018-07-04 01:17 | 22.9187 | 22.9994 | 33.3312 | 33.3312 | n/a | n/a | n/a | n/a | n/a | n/a | n/a
2018-07-04 01:22 | 22.8965 | 22.9994 | 34.3871 | 33.3312 | n/a | n/a | n/a | n/a | n/a | n/a | n/a
2018-07-04 01:26 | 22.829 | 22.9994 | 37.5881 | 33.3312 | n/a | n/a | n/a | n/a | n/a | n/a | n/a
2018-07-04 01:31 | 22.7854 | 22.9994 | 40 | 33.3312 | n/a | n/a | n/a | n/a | n/a | n/a | n/a
2018-07-04 01:36 | 22.8151 | 22.9994 | 40 | 33.3312 | n/a | n/a | n/a | n/a | n/a | n/a | n/a
2018-07-04 01:41 | 22.84 | 22.9994 | 40.6526 | 33.3312 | n/a | n/a | n/a | n/a | n/a | n/a | n/a
2018-07-04 01:46 | 22.84 | 22.9994 | 44.6516 | 33.3312 | n/a | n/a | n/a | n/a | n/a | n/a | n/a
2018-07-04 01:50 | 22.8338 | 22.9994 | 48.3952 | 33.3312 | n/a | n/a | n/a | n/a | n/a | n/a | n/a
2018-07-04 01:55 | 22.7564 | 22.9994 | 49.1962 | 33.3312 | n/a | n/a | n/a | n/a | n/a | n/a | n/a
2018-07-04 02:00 | 22.679 | 22.9994 | 49.9972 | 33.3312 | n/a | n/a | n/a | n/a | n/a | n/a | n/a
2018-07-04 02:05 | 22.6501 | 22.9994 | 50 | 33.3312 | n/a | n/a | n/a | n/a | n/a | n/a | n/a
2018-07-04 02:10 | 22.6212 | 22.9994 | 50 | 33.3312 | n/a | n/a | n/a | n/a | n/a | n/a | n/a
2018-07-04 02:14 | 22.7067 | 22.9994 | 50 | 33.3312 | n/a | n/a | n/a | n/a | n/a | n/a | n/a
2018-07-04 02:19 | 22.803 | 22.9994 | 50 | 33.3312 | n/a | n/a | n/a | n/a | n/a | n/a | n/a
2018-07-04 02:24 | 22.6834 | 22.9994 | 53.3186 | 33.3312 | n/a | n/a | n/a | n/a | n/a | n/a | n/a
2018-07-04 02:29 | 22.5196 | 22.9994 | 57.3176 | 33.3312 | n/a | n/a | n/a | n/a | n/a | n/a | n/a
2018-07-04 02:34 | 22.507 | 22.9994 | 58.9292 | 33.3312 | n/a | n/a | n/a | n/a | n/a | n/a | n/a
2018-07-04 02:38 | 22.5457 | 22.9994 | 59.7302 | 33.3312 | n/a | n/a | n/a | n/a | n/a | n/a | n/a
2018-07-04 02:43 | 22.5271 | 22.9994 | 59.4688 | 33.3312 | n/a | n/a | n/a | n/a | n/a | n/a | n/a
2018-07-04 02:48 | 22.4794 | 22.9994 | 58.6678 | 33.3312 | n/a | n/a | n/a | n/a | n/a | n/a | n/a
2018-07-04 02:53 | 22.5429 | 22.9994 | 58.3312 | 33.3312 | n/a | n/a | n/a | n/a | n/a | n/a | n/a
2018-07-04 02:58 | 22.6869 | 22.9994 | 58.3312 | 33.3312 | n/a | n/a | n/a | n/a | n/a | n/a | n/a
2018-07-04 03:02 | 22.7259 | 22.9994 | 59.9206 | 33.3312 | n/a | n/a | n/a | n/a | n/a | n/a | n/a
2018-07-04 03:07 | 22.6584 | 22.9994 | 63.1216 | 33.3312 | n/a | n/a | n/a | n/a | n/a | n/a | n/a
2018-07-04 03:12 | 22.6187 | 22.9994 | 65 | 33.3312 | n/a | n/a | n/a | n/a | n/a | n/a | n/a
2018-07-04 03:17 | 22.6187 | 22.9994 | 65 | 33.3312 | n/a | n/a | n/a | n/a | n/a | n/a | n/a
2018-07-04 03:22 | 22.6125 | 22.9994 | 65 | 33.3312 | n/a | n/a | n/a | n/a | n/a | n/a | n/a
2018-07-04 03:26 | 22.5936 | 22.9994 | 65 | 33.3312 | n/a | n/a | n/a | n/a | n/a | n/a | n/a
2018-07-04 03:31 | 22.5958 | 22.9994 | 65.1971 | 33.3312 | n/a | n/a | n/a | n/a | n/a | n/a | n/a
2018-07-04 03:36 | 22.6624 | 22.9994 | 65.9966 | 33.3312 | n/a | n/a | n/a | n/a | n/a | n/a | n/a
2018-07-04 03:41 | 22.7181 | 22.9994 | 66.7961 | 33.3312 | n/a | n/a | n/a | n/a | n/a | n/a | n/a
2018-07-04 03:46 | 22.7181 | 22.9994 | 67.5956 | 33.3312 | n/a | n/a | n/a | n/a | n/a | n/a | n/a
2018-07-04 03:50 | 22.7189 | 22.9994 | 68.5229 | 33.3312 | n/a | n/a | n/a | n/a | n/a | n/a | n/a
2018-07-04 03:55 | 22.7288 | 22.9994 | 70.9229 | 33.3312 | n/a | n/a | n/a | n/a | n/a | n/a | n/a
2018-07-04 04:00 | 22.7387 | 22.9994 | 73.3229 | 33.3312 | n/a | n/a | n/a | n/a | n/a | n/a | n/a
2018-07-04 04:05 | 22.7289 | 22.9994 | 74.1295 | 33.3312 | n/a | n/a | n/a | n/a | n/a | n/a | n/a
2018-07-04 04:10 | 22.719 | 22.9994 | 74.9305 | 33.3312 | n/a | n/a | n/a | n/a | n/a | n/a | n/a
2018-07-04 04:14 | 22.7099 | 22.9994 | 75 | 33.3312 | n/a | n/a | n/a | n/a | n/a | n/a | n/a
2018-07-04 04:19 | 22.7009 | 22.9994 | 75 | 33.3312 | n/a | n/a | n/a | n/a | n/a | n/a | n/a
2018-07-04 04:24 | 22.6516 | 22.9994 | 76.3269 | 33.3312 | n/a | n/a | n/a | n/a | n/a | n/a | n/a
2018-07-04 04:29 | 22.594 | 22.9994 | 77.9259 | 33.3312 | n/a | n/a | n/a | n/a | n/a | n/a | n/a
2018-07-04 04:34 | 22.6009 | 22.9994 | 78.3312 | 33.3312 | n/a | n/a | n/a | n/a | n/a | n/a | n/a
2018-07-04 04:38 | 22.6297 | 22.9994 | 78.3312 | 33.3312 | n/a | n/a | n/a | n/a | n/a | n/a | n/a
2018-07-04 04:43 | 22.6394 | 22.9994 | 78.8625 | 33.3312 | n/a | n/a | n/a | n/a | n/a | n/a | n/a
2018-07-04 04:48 | 22.6394 | 22.9994 | 79.6635 | 33.3312 | n/a | n/a | n/a | n/a | n/a | n/a | n/a
2018-07-04 04:53 | 22.6169 | 22.9994 | 79.5355 | 33.3312 | n/a | n/a | n/a | n/a | n/a | n/a | n/a
2018-07-04 04:58 | 22.5782 | 22.9994 | 78.7345 | 33.3312 | n/a | n/a | n/a | n/a | n/a | n/a | n/a
2018-07-04 05:02 | 22.573 | 22.9994 | 78.3312 | 33.3312 | n/a | n/a | n/a | n/a | n/a | n/a | n/a
2018-07-04 05:07 | 22.6018 | 22.9994 | 78.3312 | 33.3312 | n/a | n/a | n/a | n/a | n/a | n/a | n/a
2018-07-04 05:12 | 22.6187 | 22.9994 | 78.3312 | 33.3312 | n/a | n/a | n/a | n/a | n/a | n/a | n/a
2018-07-04 05:17 | 22.6187 | 22.9994 | 78.3312 | 33.3312 | n/a | n/a | n/a | n/a | n/a | n/a | n/a
2018-07-04 05:22 | 22.622 | 22.9994 | 79.6509 | 33.3312 | n/a | n/a | n/a | n/a | n/a | n/a | n/a
2018-07-04 05:26 | 22.6319 | 22.9994 | 83.6514 | 33.3312 | n/a | n/a | n/a | n/a | n/a | n/a | n/a
2018-07-04 05:31 | 22.6347 | 22.9994 | 86.4685 | 33.3312 | n/a | n/a | n/a | n/a | n/a | n/a | n/a
2018-07-04 05:36 | 22.6158 | 22.9994 | 85.669 | 33.3312 | n/a | n/a | n/a | n/a | n/a | n/a | n/a
2018-07-04 05:41 | 22.6 | 22.9994 | 85 | 33.3312 | n/a | n/a | n/a | n/a | n/a | n/a | n/a
2018-07-04 05:46 | 22.6 | 22.9994 | 85 | 33.3312 | n/a | n/a | n/a | n/a | n/a | n/a | n/a
2018-07-04 05:50 | 22.6 | 22.9994 | 85.0638 | 33.3312 | n/a | n/a | n/a | n/a | n/a | n/a | n/a
2018-07-04 05:55 | 22.6 | 22.9994 | 85.8633 | 33.3312 | n/a | n/a | n/a | n/a | n/a | n/a | n/a
2018-07-04 06:00 | 22.6 | 22.9994 | 86.6628 | 33.3312 | n/a | n/a | n/a | n/a | n/a | n/a | n/a
2018-07-04 06:05 | 22.6278 | 22.9994 | 88.2606 | 33.3312 | n/a | n/a | n/a | n/a | n/a | n/a | n/a
2018-07-04 06:10 | 22.6557 | 22.9994 | 89.8611 | 33.3312 | n/a | n/a | n/a | n/a | n/a | n/a | n/a
2018-07-04 06:14 | 22.6581 | 22.9994 | 90 | 33.3312 | n/a | n/a | n/a | n/a | n/a | n/a | n/a
2018-07-04 06:19 | 22.6581 | 22.9994 | 90 | 33.3312 | n/a | n/a | n/a | n/a | n/a | n/a | n/a
2018-07-04 06:24 | 22.6507 | 22.9994 | 91.3269 | 33.3312 | n/a | n/a | n/a | n/a | n/a | n/a | n/a
2018-07-04 06:29 | 22.6417 | 22.9994 | 92.9259 | 33.3312 | n/a | n/a | n/a | n/a | n/a | n/a | n/a
2018-07-04 06:34 | 22.6253 | 22.9994 | 93.9292 | 33.3312 | n/a | n/a | n/a | n/a | n/a | n/a | n/a
2018-07-04 06:38 | 22.6064 | 22.9994 | 94.7302 | 33.3312 | n/a | n/a | n/a | n/a | n/a | n/a | n/a
2018-07-04 06:43 | 22.6316 | 22.9994 | 95 | 33.3312 | n/a | n/a | n/a | n/a | n/a | n/a | n/a
2018-07-04 06:48 | 22.6793 | 22.9994 | 95 | 33.3312 | n/a | n/a | n/a | n/a | n/a | n/a | n/a
2018-07-04 06:53 | 22.6994 | 22.9994 | n/a | 33.3312 | n/a | n/a | n/a | n/a | n/a | n/a | n/a
2018-07-04 06:58 | 22.6994 | 22.9994 | n/a | 33.3312 | n/a | n/a | n/a | n/a | n/a | n/a | n/a
2018-07-04 07:02 | 22.6994 | 22.9994 | n/a | 33.3312 | n/a | n/a | n/a | n/a | n/a | n/a | n/a
2018-07-04 07:07 | 22.6994 | 22.9994 | n/a | 33.3312 | n/a | n/a | n/a | n/a | n/a | n/a | n/a
2018-07-04 07:12 | 22.6756 | 22.9994 | n/a | 33.3312 | n/a | n/a | n/a | n/a | n/a | n/a | n/a
2018-07-04 07:17 | 22.618 | 22.9994 | n/a | 33.3312 | n/a | n/a | n/a | n/a | n/a | n/a | n/a
2018-07-04 07:22 | 22.6013 | 22.9994 | 98.3312 | 33.3312 | n/a | n/a | n/a | n/a | n/a | n/a | n/a
2018-07-04 07:26 | 22.6679 | 22.9994 | 98.3312 | 33.3312 | n/a | n/a | n/a | n/a | n/a | n/a | n/a
2018-07-04 07:31 | 22.7159 | 22.9994 | 98.3312 | 33.3312 | n/a | n/a | n/a | n/a | n/a | n/a | n/a
2018-07-04 07:36 | 22.7069 | 22.9994 | 98.3312 | 33.3312 | n/a | n/a | n/a | n/a | n/a | n/a | n/a
2018-07-04 07:41 | 22.6994 | 23.0777 | 98.3312 | 33.3312 | n/a | n/a | n/a | n/a | n/a | n/a | n/a
2018-07-04 07:46 | 22.6994 | 23.5574 | 98.3312 | 33.3312 | n/a | n/a | n/a | n/a | n/a | n/a | n/a
2018-07-04 07:50 | 22.704 | 23.9988 | n/a | 33.3312 | n/a | n/a | n/a | n/a | n/a | n/a | n/a
2018-07-04 07:55 | 22.7616 | 23.9988 | n/a | 33.3312 | n/a | n/a | n/a | n/a | n/a | n/a | n/a
2018-07-04 08:00 | 22.8192 | 23.9988 | n/a | 33.3312 | n/a | n/a | n/a | n/a | n/a | n/a | n/a
2018-07-04 08:05 | 22.8481 | 23.9988 | n/a | 33.3312 | 18.1281 | 99.8438 | 18.0319 | 131.7433 | 22.6228 | 32.0982 | 30.8355
2018-07-04 08:10 | 22.8769 | 23.9988 | n/a | 33.3312 | 18.1281 | 99.8438 | 17.9824 | 132.5833 | 22.7053 | 32.0337 | 30.777
2018-07-04 08:14 | 22.8794 | 23.9988 | n/a | 33.3312 | 18.0309 | 99.515 | 17.9617 | 131.3686 | 22.8248 | 32.0226 | 30.776
2018-07-04 08:19 | 22.8794 | 23.9988 | n/a | 33.3312 | 17.9244 | 99.155 | 17.9437 | 129.9586 | 22.9478 | 32.0166 | 30.7805
2018-07-04 08:24 | 22.9511 | 23.9988 | n/a | 33.3312 | 17.9162 | 99.4423 | 17.9693 | 130.0548 | 23.1156 | 32.0206 | 30.7912
2018-07-04 08:29 | 23.0375 | 23.9988 | n/a | 33.3312 | 17.9282 | 99.8623 | 18.0038 | 130.4598 | 23.2926 | 32.0266 | 30.8032
2018-07-04 08:34 | 23.0661 | 23.9988 | n/a | 33.3312 | 18.0141 | 99.1625 | 18.0405 | 131.3464 | 23.2994 | 32.0483 | 30.8298
2018-07-04 08:38 | 23.0751 | 23.9988 | n/a | 33.3312 | 18.1251 | 98.0825 | 18.078 | 132.3964 | 23.2484 | 32.0753 | 30.8613
2018-07-04 08:43 | 23.0781 | 23.6806 | n/a | 33.3312 | 18.0919 | 98.5146 | 18.0797 | 130.6709 | 23.287 | 32.1162 | 30.9007
2018-07-04 08:48 | 23.0781 | 23.2009 | n/a | 33.3312 | 17.9854 | 99.7146 | 18.0632 | 127.5359 | 23.371 | 32.1642 | 30.9442
2018-07-04 08:53 | 23.0614 | 22.9994 | 33.3312 | 33.3312 | 17.9406 | 100.2188 | 18.0562 | 126.2188 | 23.4062 | 32.1844 | 30.9625
2018-07-04 08:58 | 23.0326 | 22.9994 | 33.3312 | 33.3312 | 17.9406 | 100.2188 | 18.0562 | 126.2188 | 23.4062 | 32.1844 | 30.9625
2018-07-04 09:02 | 23.023 | 22.9994 | 33.3312 | 33.3312 | 17.9466 | 100.2411 | 18.0592 | 127.2987 | 23.4964 | 32.0667 | 30.8366
2018-07-04 09:07 | 23.0329 | 22.9994 | 33.3312 | 33.3312 | 17.9586 | 100.2861 | 18.0652 | 129.4737 | 23.6779 | 31.8297 | 30.5831
2018-07-04 09:12 | 23.0388 | 22.9994 | 33.3312 | 33.3312 | 17.9861 | 100.0522 | 18.039 | 130.3719 | 23.8439 | 31.7929 | 30.5391
2018-07-04 09:17 | 23.0388 | 22.9994 | 33.3312 | 33.3312 | 18.0356 | 99.4222 | 17.967 | 129.4569 | 23.9879 | 32.0404 | 30.7926
2018-07-04 09:22 | 23.0482 | 22.9994 | 33.3312 | 33.3312 | 18.0688 | 99 | 17.939 | 129.106 | 24.1101 | 32.1068 | 30.8561
2018-07-04 09:26 | 23.077 | 22.9994 | 33.3312 | 33.3312 | 18.0688 | 99 | 18.0005 | 129.901 | 24.1881 | 31.8053 | 30.5336
2018-07-04 09:31 | 23.1154 | 22.9994 | 33.3312 | 33.3312 | 18.0621 | 99.1294 | 18.0469 | 130.5 | 24.2469 | 31.5781 | 30.2906
2018-07-04 09:36 | 23.1829 | 22.9994 | 33.3312 | 33.3312 | 18.0351 | 99.6544 | 18.0469 | 130.5 | 24.2469 | 31.5781 | 30.2906
2018-07-04 09:41 | 23.2284 | 23.0777 | 33.3312 | 33.3312 | 17.9998 | 100.2284 | 18.0449 | 130.2993 | 24.2865 | 31.6283 | 30.3459
2018-07-04 09:46 | 23.1609 | 23.5574 | 33.3312 | 33.3312 | 17.9218 | 101.0534 | 18.0329 | 129.0693 | 24.5295 | 31.9358 | 30.6849
2018-07-04 09:50 | 23.1095 | 23.9988 | n/a | 33.3312 | 17.8544 | 101.737 | 18.0219 | 127.9375 | 24.7531 | 32.2188 | 30.9969
2018-07-04 09:55 | 23.2436 | 23.9988 | n/a | 33.3312 | 17.9099 | 100.792 | 18.0219 | 127.9375 | 24.7531 | 32.2188 | 30.9969
2018-07-04 10:00 | 23.3777 | 23.9988 | n/a | 33.3312 | 17.9654 | 99.847 | 18.0219 | 127.9375 | 24.7531 | 32.2188 | 30.9969
2018-07-04 10:05 | 23.3405 | 23.9988 | n/a | 33.3312 | 17.9537 | 100.2473 | 18.0009 | 130.1946 | 24.8742 | 32.1007 | 30.8833
2018-07-04 10:10 | 23.3027 | 23.9988 | n/a | 33.3312 | 17.9417 | 100.6523 | 17.9799 | 132.4596 | 24.9957 | 31.9822 | 30.7693
2018-07-04 10:14 | 23.2994 | 23.5607 | n/a | 33.3312 | 17.9406 | 100.9889 | 17.9932 | 132.122 | 25.0268 | 32.0363 | 30.7895
2018-07-04 10:19 | 23.2994 | 23.081 | n/a | 33.3312 | 17.9406 | 101.3189 | 18.0097 | 131.537 | 25.0493 | 32.1068 | 30.8225
2018-07-04 10:24 | 23.3151 | 22.9994 | 33.3312 | 33.3312 | 17.9406 | 101.375 | 18.0125 | 131.4375 | 25.0531 | 32.1187 | 30.8281
2018-07-04 10:29 | 23.334 | 22.9994 | 33.3312 | 33.3312 | 17.9406 | 101.375 | 18.0125 | 131.4375 | 25.0531 | 32.1187 | 30.8281
2018-07-04 10:34 | 23.3246 | 23.3575 | 33.3312 | 33.3312 | 18.0112 | 100.8487 | 18.0573 | 131.1576 | 25.1685 | 32.1266 | 30.8516
2018-07-04 10:38 | 23.3057 | 23.8372 | 33.3312 | 33.3312 | 18.1057 | 100.1437 | 18.1173 | 130.7826 | 25.323 | 32.1371 | 30.8831
2018-07-04 10:43 | 23.2994 | 23.9988 | n/a | 33.3312 | 18.1564 | 99.956 | 18.1226 | 131.2233 | 25.5401 | 32.076 | 30.848
2018-07-04 10:48 | 23.2994 | 23.9988 | n/a | 33.3312 | 18.1849 | 100.031 | 18.1001 | 132.0783 | 25.7891 | 31.9785 | 30.779
2018-07-04 10:53 | 23.3046 | 23.9988 | n/a | 33.3312 | 18.1229 | 100.193 | 18.088 | 131.2024 | 25.9294 | 31.9592 | 30.7561
2018-07-04 10:58 | 23.3136 | 23.9988 | n/a | 33.3312 | 17.9954 | 100.418 | 18.0835 | 129.0724 | 25.9909 | 31.9967 | 30.7666
2018-07-04 11:02 | 23.3181 | 23.9988 | n/a | 33.3312 | 17.9558 | 100.211 | 18.0671 | 127.9851 | 26.0055 | 31.8823 | 30.6274
2018-07-04 11:07 | 23.3181 | 23.9988 | n/a | 33.3312 | 18.0053 | 99.566 | 18.0386 | 127.9551 | 25.9725 | 31.6138 | 30.3364
2018-07-04 11:12 | 23.3501 | 23.9988 | n/a | 33.3312 | 18.0183 | 99.7391 | 18.0175 | 128.892 | 25.9141 | 31.5895 | 30.3212
2018-07-04 11:17 | 23.4275 | 23.9988 | n/a | 33.3312 | 17.9793 | 101.0741 | 18.007 | 131.202 | 25.8196 | 31.912 | 30.6977
2018-07-04 11:22 | 23.4699 | 23.8405 | n/a | 33.3312 | 17.9457 | 101.6867 | 18.0143 | 132.3938 | 25.8364 | 32.1281 | 30.9431
2018-07-04 11:26 | 23.4411 | 23.3608 | n/a | 33.3312 | 17.9232 | 100.8317 | 18.0578 | 131.3137 | 26.0794 | 32.1281 | 30.9221
2018-07-04 11:31 | 23.4382 | 23.1176 | 33.3312 | 33.3312 | 17.9118 | 100.2245 | 18.0951 | 130.2042 | 26.2939 | 32.1082 | 30.8863
2018-07-04 11:36 | 23.5147 | 23.5973 | 33.3312 | 33.3312 | 17.9343 | 100.3745 | 18.1131 | 129.0042 | 26.4214 | 32.0272 | 30.8053
2018-07-04 11:41 | 23.5912 | 23.9988 | n/a | 33.3312 | 17.9531 | 100.5 | 18.1281 | 128 | 26.5281 | 31.9594 | 30.7375
2018-07-04 11:46 | 23.6677 | 23.9988 | n/a | 33.3312 | 17.9531 | 100.5 | 18.1281 | 128 | 26.5281 | 31.9594 | 30.7375
2018-07-04 11:50 | 23.7381 | 23.9988 | n/a | 33.3312 | 17.9602 | 100.5623 | 18.1267 | 128.1785 | 26.5276 | 31.9625 | 30.7401
2018-07-04 11:55 | 23.7381 | 23.9988 | n/a | 33.3312 | 18.0487 | 101.3423 | 18.1087 | 130.4135 | 26.5216 | 32.0015 | 30.7731
2018-07-04 12:00 | 23.7381 | 23.9988 | n/a | 33.3312 | 18.1372 | 102.1223 | 18.0907 | 132.6485 | 26.5156 | 32.0405 | 30.8061
2018-07-04 12:05 | 23.7866 | 23.9988 | n/a | 33.3312 | 18.0269 | 100.7348 | 17.8978 | 130.429 | 26.6815 | 32.1318 | 30.9019
2018-07-04 12:10 | 23.8352 | 23.9988 | n/a | 33.3312 | 17.9159 | 99.3398 | 17.7043 | 128.194 | 26.848 | 32.2233 | 30.9979
2018-07-04 12:14 | 23.9265 | 23.9988 | n/a | 33.3312 | 17.9323 | 99.7941 | 17.6724 | 130.0958 | 26.7817 | 32.2258 | 31.0063
2018-07-04 12:19 | 24.0219 | 23.9988 | n/a | 33.3312 | 17.9608 | 100.4241 | 17.6559 | 132.3908 | 26.6932 | 32.2198 | 31.0063
2018-07-04 12:24 | 24.0381 | 23.9988 | 33.3312 | 33.3312 | 17.9656 | 100.5312 | 17.6531 | 132.7812 | 26.6781 | 32.2188 | 31.0063
2018-07-04 12:29 | 24.0381 | 23.9988 | 33.3312 | 33.3312 | 17.9656 | 100.5312 | 17.6531 | 132.7812 | 26.6781 | 32.2188 | 31.0063
2018-07-04 12:34 | 24.1174 | 23.9988 | 33.3312 | 33.3312 | 17.9947 | 100.8112 | 17.7315 | 132.0086 | 26.5214 | 32.2064 | 30.9906
2018-07-04 12:38 | 24.2236 | 23.9988 | 33.3312 | 33.3312 | 18.0337 | 101.1862 | 17.8365 | 130.9736 | 26.3114 | 32.1899 | 30.9696
2018-07-04 12:43 | 24.2594 | 23.9988 | 33.3312 | 33.3312 | 18.021 | 101.4219 | 17.9057 | 130.6449 | 26.1302 | 32.1814 | 30.9734
2018-07-04 12:48 | 24.2594 | 23.9988 | 33.3312 | 33.3312 | 17.982 | 101.5869 | 17.9567 | 130.6749 | 25.9637 | 32.1769 | 30.9899
2018-07-04 12:53 | 24.287 | 23.9988 | 33.3312 | 33.3312 | 17.9882 | 101.0213 | 17.9999 | 130.1221 | 25.8398 | 32.1776 | 30.9812
2018-07-04 12:58 | 24.3347 | 23.9988 | 33.3312 | 33.3312 | 18.0272 | 99.9263 | 18.0374 | 129.1471 | 25.7468 | 32.1821 | 30.9542
2018-07-04 13:02 | 24.4303 | 23.9988 | 33.3312 | 33.3312 | 18.0469 | 99.375 | 18.0562 | 128.6562 | 25.7 | 32.1844 | 30.9406
2018-07-04 13:07 | 24.5742 | 23.9988 | 33.3312 | 33.3312 | 18.0469 | 99.375 | 18.0562 | 128.6562 | 25.7 | 32.1844 | 30.9406
2018-07-04 13:12 | 24.6628 | 23.9988 | 33.3312 | 33.3312 | 18.0351 | 99.5609 | 18.0476 | 128.9785 | 25.6721 | 32.1732 | 30.8117
2018-07-04 13:17 | 24.6727 | 23.9988 | 33.3312 | 33.3312 | 18.0066 | 100.0109 | 18.0266 | 129.7585 | 25.6046 | 32.1462 | 30.4997
2018-07-04 13:22 | 24.6256 | 23.9988 | 33.3312 | 33.3312 | 17.9895 | 100.5154 | 18.0031 | 129.4549 | 25.5485 | 32.0485 | 30.3079
2018-07-04 13:26 | 24.4627 | 23.9988 | 33.3312 | 33.3312 | 17.9955 | 101.1304 | 17.9746 | 126.9499 | 25.5155 | 31.807 | 30.3604
2018-07-04 13:31 | 24.3469 | 23.9988 | 33.3312 | 33.3312 | 17.9945 | 101.4273 | 17.9653 | 125.6838 | 25.4906 | 31.6276 | 30.4
2018-07-04 13:36 | 24.3748 | 23.9988 | 33.3312 | 33.3312 | 17.972 | 100.7523 | 18.0148 | 128.2038 | 25.4906 | 31.6381 | 30.4
2018-07-04 13:41 | 24.3981 | 23.9988 | 33.3312 | 33.3312 | 17.9531 | 100.1875 | 18.0482 | 130.0946 | 25.4906 | 31.6452 | 30.3993
2018-07-04 13:46 | 24.3981 | 23.9988 | 33.3312 | 33.3312 | 17.9531 | 100.1875 | 17.9987 | 128.7596 | 25.4906 | 31.6347 | 30.3948
2018-07-04 13:50 | 24.3928 | 23.9988 | 33.3312 | 33.3312 | 17.9536 | 100.021 | 17.9342 | 127.1168 | 25.4903 | 31.6288 | 30.391
2018-07-04 13:55 | 24.3262 | 23.9988 | 33.3312 | 33.3312 | 17.9596 | 97.936 | 17.6972 | 121.9268 | 25.4858 | 31.6768 | 30.3955
2018-07-04 14:00 | 24.2596 | 23.9988 | 33.3312 | 33.3312 | 17.9656 | 95.851 | 17.4602 | 116.7368 | 25.4813 | 31.7248 | 30.4
2018-07-04 14:05 | 24.2782 | 23.9988 | 33.3312 | 33.3312 | 17.9656 | 95.8438 | 17.4594 | 116.7188 | 25.4812 | 31.725 | 30.4
2018-07-04 14:10 | 24.2971 | 23.9988 | 33.3312 | 33.3312 | 17.9656 | 95.8438 | 17.4594 | 116.7188 | 25.4812 | 31.725 | 30.4
2018-07-04 14:14 | 24.2987 | 23.9988 | 33.3312 | 33.3312 | 17.9601 | 97.0355 | 17.5854 | 66.4063 | 25.4045 | 31.9222 | 30.6904
2018-07-04 14:19 | 24.2987 | 23.9988 | 33.3312 | 33.3312 | 17.9541 | 98.3405 | 17.7234 | 11.3113 | 25.3205 | 32.1382 | 31.0084
2018-07-04 14:24 | 24.307 | 23.9988 | 33.3312 | 33.3312 | 17.9531 | 98.5625 | 17.7469 | 1.9375 | 25.3062 | 32.175 | 31.0625
2018-07-04 14:29 | 24.3169 | 23.9988 | 33.3312 | 33.3312 | 17.9531 | 98.5625 | 17.7469 | 1.9375 | 25.3062 | 32.175 | 31.0625
2018-07-04 14:34 | 24.3839 | 23.6406 | 33.3312 | 33.3312 | 18.0024 | 99.5031 | 19.0066 | 1.9263 | 25.2525 | 32.0384 | 30.8979
2018-07-04 14:38 | 24.4703 | 23.1609 | 33.3312 | 33.3312 | 18.0684 | 100.7631 | 20.6941 | 1.9113 | 25.1805 | 31.8554 | 30.6774
2018-07-04 14:43 | 24.5435 | 23.3175 | 33.3312 | 33.3312 | 18.0906 | 101.1875 | 22.5647 | 41.489 | 25.1672 | 31.7828 | 30.6887
2018-07-04 14:48 | 24.6101 | 23.7972 | 33.3312 | 33.3312 | 18.0906 | 101.1875 | 24.5282 | 101.174 | 25.1837 | 31.7663 | 30.8177
2018-07-04 14:53 | 24.6381 | 23.9988 | 33.3312 | 33.3312 | 18.1646 | 101.4049 | 25.3531 | 126.25 | 25.1906 | 31.7594 | 30.8719
2018-07-04 14:58 | 24.6381 | 23.9988 | 33.3312 | 33.3312 | 18.2921 | 101.7799 | 25.3531 | 126.25 | 25.1906 | 31.7594 | 30.8719
2018-07-04 15:02 | 24.6524 | 23.9988 | 33.3312 | 33.3312 | 18.4277 | 96.1445 | 23.7518 | 126.1308 | 25.1906 | 31.7087 | 30.7408
2018-07-04 15:07 | 24.6812 | 23.9988 | 33.3312 | 33.3312 | 18.5718 | 84.4145 | 20.5268 | 125.8908 | 25.1906 | 31.6067 | 30.4768
2018-07-04 15:12 | 24.6981 | 23.9988 | 33.3312 | 33.3312 | 18.6562 | 77.5312 | 18.6344 | 125.75 | 25.1906 | 31.5469 | 30.3219
2018-07-04 15:17 | 24.6981 | 23.9988 | 33.3312 | 33.3312 | 18.6562 | 77.5312 | 18.6344 | 125.75 | 25.1906 | 31.5469 | 30.3219
2018-07-04 15:22 | 24.6919 | 23.9988 | 33.3312 | 33.3312 | 18.8715 | 76.7396 | 18.5191 | 126.0221 | 25.198 | 31.5874 | 30.4302
2018-07-04 15:26 | 24.673 | 23.9988 | 33.3312 | 33.3312 | 19.524 | 74.3396 | 18.1696 | 126.8471 | 25.2205 | 31.7104 | 30.7587
2018-07-04 15:31 | 24.6541 | 23.9988 | 33.3312 | 33.3312 | 20.0156 | 72.5312 | 17.9336 | 127.8755 | 25.2401 | 31.8471 | 31.0063
2018-07-04 15:36 | 24.6352 | 23.9988 | 33.3312 | 33.3312 | 20.0156 | 72.5312 | 18.0446 | 129.5255 | 25.2506 | 32.0256 | 31.0063
2018-07-04 15:41 | 24.6194 | 23.9988 | 33.3312 | 33.3312 | 20.0563 | 74.5899 | 18.1348 | 130.7716 | 25.2604 | 32.1696 | 30.9994
2018-07-04 15:46 | 24.6194 | 23.9988 | 33.3312 | 33.3312 | 20.3053 | 87.2049 | 18.1183 | 129.9466 | 25.2664 | 32.1366 | 30.9574
2018-07-04 15:50 | 24.6201 | 23.9988 | 33.3312 | 33.3312 | 20.4403 | 98.7346 | 18.0983 | 129.2438 | 25.2679 | 32.09 | 30.9007
2018-07-04 15:55 | 24.6291 | 23.9988 | 33.3312 | 33.3312 | 19.2628 | 97.7596 | 18.0383 | 129.9488 | 25.2184 | 31.886 | 30.6742
2018-07-04 16:00 | 24.6381 | 23.9988 | 33.3312 | 33.3312 | 18.0853 | 96.7846 | 17.9783 | 130.6538 | 25.1689 | 31.682 | 30.4477
2018-07-04 16:05 | 24.5233 | 23.9988 | 33.3312 | 33.3312 | 18.0588 | 98.1415 | 18.005 | 130.0583 | 25.0806 | 31.6543 | 30.4245
2018-07-04 16:10 | 24.4081 | 23.9988 | 33.3312 | 33.3312 | 18.0363 | 99.5065 | 18.032 | 129.4583 | 24.9921 | 31.6273 | 30.402
2018-07-04 16:14 | 24.3981 | 23.9988 | 33.3312 | 33.3312 | 18.0344 | 99.625 | 18.0344 | 129.4062 | 24.9844 | 31.625 | 30.4
2018-07-04 16:19 | 24.3981 | 23.9988 | 33.3312 | 33.3312 | 18.0344 | 99.625 | 18.0344 | 129.4062 | 24.9844 | 31.625 | 30.4
2018-07-04 16:24 | 24.4302 | 23.9988 | 33.3312 | 33.3312 | 17.9659 | 100.0109 | 17.9472 | 129.954 | 24.9981 | 31.8441 | 30.6726
2018-07-04 16:29 | 24.4689 | 23.9988 | 33.3312 | 33.3312 | 17.8834 | 100.4759 | 17.8422 | 130.614 | 25.0146 | 32.1081 | 31.0011
2018-07-04 16:34 | 24.4001 | 23.9988 | 33.3312 | 33.3312 | 17.8625 | 100.5938 | 17.8156 | 130.7812 | 25.0188 | 32.175 | 31.0844
2018-07-04 16:38 | 24.2948 | 23.9988 | 33.3312 | 33.3312 | 17.8625 | 100.5938 | 17.8156 | 130.7812 | 25.0188 | 32.175 | 31.0844
2018-07-04 16:43 | 24.2594 | 23.6806 | 33.3312 | 33.3312 | 17.8844 | 100.544 | 17.8335 | 130.5326 | 24.9163 | 32.1531 | 31.0665
2018-07-04 16:48 | 24.2594 | 23.2009 | 33.3312 | 33.3312 | 17.9174 | 100.469 | 17.8605 | 130.1576 | 24.7618 | 32.1201 | 31.0395
2018-07-04 16:53 | 24.1926 | 22.9994 | 33.3312 | 33.3312 | 17.9312 | 100.4375 | 17.8719 | 130 | 24.6969 | 32.1063 | 31.0281
2018-07-04 16:58 | 24.0774 | 22.9994 | 33.3312 | 33.3312 | 17.9312 | 100.4375 | 17.8719 | 130 | 24.6969 | 32.1063 | 31.0281
2018-07-04 17:02 | 24.0288 | 22.9994 | 33.3312 | 33.3312 | 17.9283 | 100.6162 | 17.8994 | 129.7393 | 24.6723 | 32.1092 | 31.0311
2018-07-04 17:07 | 24.0477 | 22.9994 | 33.3312 | 33.3312 | 17.9223 | 100.9762 | 17.9549 | 129.2143 | 24.6228 | 32.1152 | 31.0371
2018-07-04 17:12 | 24.0587 | 23.1976 | 33.3312 | 33.3312 | 17.9119 | 100.7536 | 17.9875 | 128.9062 | 24.5938 | 32.1187 | 31.0406
2018-07-04 17:17 | 24.0587 | 23.6773 | 33.3312 | 33.3312 | 17.8954 | 99.7036 | 17.9875 | 128.9062 | 24.5938 | 32.1187 | 31.0406
2018-07-04 17:22 | 24.0587 | 23.9988 | 34.3871 | 33.3312 | 17.8878 | 99.094 | 17.986 | 128.8419 | 24.5626 | 32.1366 | 31.0639
2018-07-04 17:26 | 24.0587 | 23.9988 | 37.5881 | 33.3312 | 17.8983 | 99.379 | 17.9815 | 128.6469 | 24.4681 | 32.1906 | 31.1344
2018-07-04 17:31 | 24.0328 | 23.9988 | 40.1971 | 33.3312 | 17.9062 | 99.5938 | 17.9781 | 128.5 | 24.3969 | 32.2313 | 31.1875
2018-07-04 17:36 | 23.9275 | 23.9988 | 40.9966 | 33.3312 | 17.9062 | 99.5938 | 17.9781 | 128.5 | 24.3969 | 32.2313 | 31.1875
2018-07-04 17:41 | 23.8394 | 23.9205 | 41.0128 | 33.3312 | 17.9136 | 99.6329 | 17.9681 | 128.5857 | 24.3751 | 32.2276 | 31.1804
2018-07-04 17:46 | 23.8394 | 23.4408 | 37.0123 | 33.3312 | 17.9586 | 99.8729 | 17.9066 | 129.1107 | 24.2416 | 32.2051 | 31.1369
2018-07-04 17:50 | 23.8333 | 22.9994 | 33.3312 | 33.3312 | 18 | 100.0938 | 17.85 | 129.6608 | 24.1064 | 32.1754 | 31.0874
2018-07-04 17:55 | 23.7568 | 22.9994 | 33.3312 | 33.3312 | 18 | 100.0938 | 17.85 | 130.5008 | 23.9519 | 32.0629 | 30.9689
2018-07-04 18:00 | 23.6803 | 22.9994 | 33.3312 | 33.3312 | 18 | 100.0938 | 17.85 | 131.3408 | 23.7974 | 31.9504 | 30.8504
2018-07-04 18:05 | 23.6988 | 22.9994 | 33.3312 | 33.3312 | 17.994 | 100.7216 | 17.9606 | 130.8056 | 23.758 | 31.654 | 30.5122
2018-07-04 18:10 | 23.7177 | 22.9994 | 33.3312 | 33.3312 | 17.988 | 101.3516 | 18.0716 | 130.2656 | 23.719 | 31.357 | 30.1732
2018-07-04 18:14 | 23.7194 | 22.9994 | 33.3312 | 33.3312 | 17.9875 | 101.4062 | 18.0813 | 130.2188 | 23.7156 | 31.3313 | 30.1438
2018-07-04 18:19 | 23.7194 | 22.9994 | 33.3312 | 33.3312 | 17.9875 | 101.4062 | 18.0813 | 130.2188 | 23.7156 | 31.3313 | 30.1438
2018-07-04 18:24 | 23.5999 | 22.9994 | 33.3312 | 33.3312 | 17.9514 | 101.2942 | 17.9891 | 129.9449 | 23.7069 | 31.3088 | 30.1662
2018-07-04 18:29 | 23.4559 | 22.9994 | 33.3312 | 33.3312 | 17.9079 | 101.1592 | 17.8781 | 129.6149 | 23.6964 | 31.2818 | 30.1932
2018-07-04 18:34 | 23.4483 | 22.9994 | 33.3312 | 33.3312 | 17.8969 | 101.125 | 17.85 | 129.5312 | 23.6938 | 31.275 | 30.2
2018-07-04 18:38 | 23.487 | 22.9994 | 33.3312 | 33.3312 | 17.8969 | 101.125 | 17.85 | 129.5312 | 23.6938 | 31.275 | 30.2
2018-07-04 18:43 | 23.5 | 22.9994 | 33.3312 | 33.3312 | 17.8999 | 100.5381 | 17.8788 | 129.1234 | 23.65 | 31.275 | 30.1602
2018-07-04 18:48 | 23.5 | 22.9994 | 33.3312 | 33.3312 | 17.9044 | 99.6531 | 17.9223 | 128.5084 | 23.584 | 31.275 | 30.1002
2018-07-04 18:53 | 23.4551 | 22.9994 | 33.3312 | 33.3312 | 17.9062 | 99.2812 | 17.9406 | 128.25 | 23.5562 | 31.275 | 30.075
2018-07-04 18:58 | 23.3777 | 22.9994 | 33.3312 | 33.3312 | 17.9062 | 99.2812 | 17.9406 | 128.25 | 23.5562 | 31.275 | 30.075
2018-07-04 19:02 | 23.32 | 22.9994 | 33.3312 | 33.3312 | 17.948 | 99.4674 | 17.9496 | 128.1159 | 23.5808 | 30.7968 | 29.5954
2018-07-04 19:07 | 23.2822 | 22.9994 | 33.3312 | 33.3312 | 18.032 | 99.8424 | 17.9676 | 127.8459 | 23.6303 | 29.8338 | 28.6294
2018-07-04 19:12 | 23.26 | 22.9994 | 33.3312 | 33.3312 | 18.0515 | 99.9199 | 17.9868 | 128.8837 | 23.6619 | 29.2576 | 28.0557
2018-07-04 19:17 | 23.26 | 22.9994 | 33.3312 | 33.3312 | 17.9795 | 99.5749 | 18.0078 | 131.7787 | 23.6679 | 29.2306 | 28.0392
2018-07-04 19:22 | 23.2662 | 22.9994 | 33.3312 | 33.3312 | 17.9367 | 99.1854 | 18.0239 | 132.744 | 23.6917 | 29.2729 | 28.1108
2018-07-04 19:26 | 23.2851 | 22.9994 | 33.3312 | 33.3312 | 17.9532 | 98.7054 | 18.0299 | 129.789 | 23.7517 | 29.4559 | 28.3613
2018-07-04 19:31 | 23.2827 | 22.9994 | 33.3312 | 33.3312 | 17.9712 | 98.3844 | 18.0262 | 128.1172 | 23.7887 | 29.6999 | 28.6669
2018-07-04 19:36 | 23.2152 | 22.9994 | 33.3312 | 33.3312 | 17.9937 | 98.5494 | 17.9932 | 130.3672 | 23.7557 | 30.1304 | 29.1409
2018-07-04 19:41 | 23.1588 | 22.9994 | 33.3312 | 33.3312 | 18.0105 | 98.8197 | 17.9683 | 132.179 | 23.7227 | 30.5724 | 29.6271
2018-07-04 19:46 | 23.1588 | 22.9994 | 33.3312 | 33.3312 | 17.9985 | 99.6297 | 17.9848 | 131.744 | 23.6897 | 31.0734 | 30.1761
2018-07-04 19:50 | 23.1557 | 22.9994 | 33.3312 | 33.3312 | 17.9637 | 96.8352 | 17.9859 | 126.382 | 23.6625 | 31.5714 | 30.7217
2018-07-04 19:55 | 23.117 | 22.9994 | 33.3312 | 33.3312 | 17.6652 | 52.5102 | 17.8089 | 64.252 | 23.7015 | 32.0349 | 31.2287
2018-07-04 20:00 | 23.0783 | 22.9994 | 33.3312 | 33.3312 | 17.3667 | 8.1852 | 17.6319 | 2.122 | 23.7405 | 32.4984 | 31.7357
2018-07-04 20:05 | 23.2315 | 22.9994 | 33.3312 | 33.3312 | 17.5809 | 7.9565 | 17.8958 | 1.9212 | 23.7346 | 32.79 | 31.9737
2018-07-04 20:10 | 23.3854 | 22.9994 | 33.3312 | 33.3312 | 17.7969 | 7.8815 | 18.1613 | 1.9362 | 23.7286 | 33.081 | 32.2107
2018-07-04 20:14 | 23.3987 | 22.9994 | 33.3312 | 33.3312 | 18.0019 | 7.7654 | 18.3912 | 1.9375 | 23.7076 | 33.2035 | 32.3189
2018-07-04 20:19 | 23.3987 | 22.9994 | 33.3312 | 33.3312 | 18.2059 | 7.6454 | 18.6177 | 1.9375 | 23.6851 | 33.31 | 32.4149
2018-07-04 20:24 | 23.4465 | 22.9994 | 33.3312 | 33.3312 | 18.2406 | 7.625 | 18.8542 | 1.9251 | 23.5804 | 33.0244 | 32.0827
2018-07-04 20:29 | 23.5041 | 22.9994 | 33.3312 | 33.3312 | 18.2406 | 7.625 | 19.0927 | 1.9101 | 23.4589 | 32.6584 | 31.6627
2018-07-04 20:34 | 23.5261 | 22.9994 | 33.3312 | 33.3312 | 18.5262 | 7.3003 | 19.2606 | 1.9174 | 23.3912 | 32.3652 | 31.3233
2018-07-04 20:38 | 23.536 | 22.9994 | 33.3312 | 33.3312 | 18.9087 | 6.8653 | 19.4046 | 1.9324 | 23.3417 | 32.0967 | 31.0113
2018-07-04 20:43 | 23.5967 | 22.9994 | 33.3312 | 33.3312 | 19.0266 | 7.0271 | 19.6252 | 1.9375 | 23.3101 | 31.856 | 30.7451
2018-07-04 20:48 | 23.6831 | 22.9994 | 33.3312 | 33.3312 | 19.0101 | 7.4921 | 19.8847 | 1.9375 | 23.2876 | 31.6295 | 30.5021
2018-07-04 20:53 | 23.6969 | 22.9994 | 33.3312 | 33.3312 | 19.0449 | 7.6266 | 20.1155 | 1.9375 | 23.2912 | 31.4874 | 30.3817
2018-07-04 20:58 | 23.6582 | 22.9994 | 33.3312 | 33.3312 | 19.1169 | 7.5216 | 20.3255 | 1.9375 | 23.3137 | 31.4064 | 30.3502
2018-07-04 21:02 | 23.6767 | 22.9994 | 33.3312 | 33.3312 | 19.1859 | 7.4762 | 20.5467 | 1.9375 | 23.3444 | 31.3768 | 30.3478
2018-07-04 21:07 | 23.7532 | 22.9994 | 33.3312 | 33.3312 | 19.2519 | 7.4912 | 20.7792 | 1.9375 | 23.3834 | 31.3993 | 30.3748
2018-07-04 21:12 | 23.7981 | 22.9994 | 33.3312 | 33.3312 | 19.2906 | 7.4442 | 20.9156 | 1.9375 | 23.4062 | 31.4125 | 30.3906
2018-07-04 21:17 | 23.7981 | 22.9994 | 33.3312 | 33.3312 | 19.2906 | 7.3092 | 20.9156 | 1.9375 | 23.4062 | 31.4125 | 30.3906
2018-07-04 21:22 | 23.8361 | 22.9994 | 33.3312 | 33.3312 | 19.347 | 7.2188 | 21.0304 | 1.9375 | 23.3662 | 31.4125 | 30.3906
2018-07-04 21:26 | 23.9513 | 22.9994 | 33.3312 | 33.3312 | 19.518 | 7.2188 | 21.3784 | 1.9375 | 23.2447 | 31.4125 | 30.3906
2018-07-04 21:31 | 24.0335 | 22.9994 | 33.3312 | 33.3312 | 19.6646 | 7.2151 | 21.6913 | 1.9375 | 23.1394 | 31.4136 | 30.3917
2018-07-04 21:36 | 24.0146 | 22.9994 | 33.3312 | 33.3312 | 19.7366 | 7.2001 | 21.8968 | 1.9375 | 23.0839 | 31.4181 | 30.3962
2018-07-04 21:41 | 23.9988 | 22.9994 | 33.3312 | 33.3312 | 19.8042 | 7.1655 | 22.103 | 1.9375 | 23.0365 | 31.4236 | 30.401
2018-07-04 21:46 | 23.9988 | 22.9994 | 33.3312 | 33.3312 | 19.8492 | 7.0305 | 22.313 | 1.9375 | 23.0305 | 31.4341 | 30.407
2018-07-04 21:50 | 24.0041 | 22.9994 | 33.3312 | 33.3312 | 19.8906 | 6.9062 | 22.5199 | 1.9375 | 23.0276 | 31.4438 | 30.4117
2018-07-04 21:55 | 24.0716 | 22.9994 | 33.3312 | 33.3312 | 19.8906 | 6.9062 | 22.6909 | 1.9375 | 23.0606 | 31.4438 | 30.4012
2018-07-04 22:00 | 24.1391 | 22.9994 | 33.3312 | 33.3312 | 19.8906 | 6.9062 | 22.8619 | 1.9375 | 23.0936 | 31.4438 | 30.3907
2018-07-04 22:05 | 24.1008 | 22.9994 | 33.3312 | 33.3312 | 19.9071 | 7.2351 | 23.0344 | 1.9375 | 23.0668 | 31.4662 | 30.4385
2018-07-04 22:10 | 24.0621 | 22.9994 | 33.3312 | 33.3312 | 19.9236 | 7.5651 | 23.2069 | 1.9375 | 23.0398 | 31.4887 | 30.4865
2018-07-04 22:14 | 24.0587 | 22.9994 | 33.3312 | 33.3312 | 19.925 | 7.5938 | 23.3684 | 1.9375 | 23.0676 | 31.5153 | 30.5057
2018-07-04 22:19 | 24.0587 | 22.9994 | 33.3312 | 33.3312 | 19.925 | 7.5938 | 23.5289 | 1.9375 | 23.1006 | 31.5423 | 30.5222
2018-07-04 22:24 | 24.0909 | 22.9994 | 33.3312 | 33.3312 | 19.9474 | 7.5938 | 23.6795 | 1.9375 | 23.0739 | 31.5593 | 30.5337
2018-07-04 22:29 | 24.1296 | 22.9994 | 33.3312 | 33.3312 | 19.9744 | 7.5938 | 23.828 | 1.9375 | 23.0349 | 31.5743 | 30.5442
2018-07-04 22:34 | 24.1535 | 22.9994 | 33.3312 | 33.3312 | 20.0025 | 7.6049 | 23.9731 | 1.9375 | 23.0205 | 31.6509 | 30.6432
2018-07-04 22:38 | 24.1724 | 22.9994 | 33.3312 | 33.3312 | 20.031 | 7.6199 | 24.1171 | 1.9375 | 23.0145 | 31.7484 | 30.7722
2018-07-04 22:43 | 24.134 | 22.9994 | 33.3312 | 33.3312 | 20.0406 | 7.625 | 24.1656 | 1.9375 | 23.0125 | 31.7812 | 30.8156
2018-07-04 22:48 | 24.0665 | 22.9994 | 33.3312 | 33.3312 | 20.0406 | 7.625 | 24.1656 | 1.9375 | 23.0125 | 31.7812 | 30.8156
2018-07-04 22:53 | 24.1221 | 22.9994 | 33.3312 | 33.3312 | 20.0276 | 7.5815 | 24.3039 | 1.9375 | 22.9742 | 31.8717 | 30.8974
2018-07-04 22:58 | 24.267 | 22.9994 | 33.3312 | 33.3312 | 20.0051 | 7.5065 | 24.5424 | 1.9375 | 22.9082 | 32.0277 | 31.0384
2018-07-04 23:02 | 24.3253 | 22.9994 | 33.3312 | 33.3312 | 19.999 | 7.4688 | 24.7697 | 1.9375 | 22.8802 | 32.0906 | 31.0826
2018-07-04 23:07 | 24.2956 | 22.9994 | 33.3312 | 33.3312 | 20.0095 | 7.4688 | 24.9857 | 1.9375 | 22.8907 | 32.0591 | 31.0286
2018-07-04 23:12 | 24.2781 | 22.9994 | 33.3312 | 33.3312 | 20.0088 | 7.413 | 25.1993 | 1.9313 | 22.8746 | 31.9979 | 30.9479
2018-07-04 23:17 | 24.2781 | 22.9994 | 33.3312 | 33.3312 | 19.9923 | 7.278 | 25.4093 | 1.9163 | 22.8206 | 31.8944 | 30.8294
2018-07-04 23:22 | 24.2781 | 22.9994 | 33.3312 | 33.3312 | 19.9812 | 7.1875 | 25.55 | 1.9062 | 22.7844 | 31.825 | 30.75
2018-07-04 23:26 | 24.2781 | 22.9994 | 33.3312 | 33.3312 | 19.9812 | 7.1875 | 25.55 | 1.9062 | 22.7844 | 31.825 | 30.75
2018-07-04 23:31 | 24.2759 | 22.9994 | 33.3312 | 33.3312 | 19.9853 | 7.2356 | 25.5648 | 1.9099 | 22.787 | 31.8664 | 30.7925
2018-07-04 23:36 | 24.2669 | 22.9994 | 33.3312 | 33.3312 | 20.0018 | 7.4306 | 25.6248 | 1.9249 | 22.7975 | 32.0344 | 30.965
2018-07-04 23:41 | 24.2594 | 22.9994 | 33.3312 | 33.3312 | 20.0183 | 7.5742 | 25.675 | 1.9375 | 22.8062 | 32.175 | 31.1094
2018-07-04 23:46 | 24.2594 | 22.9994 | 33.3312 | 33.3312 | 20.0348 | 7.4542 | 25.675 | 1.9375 | 22.8062 | 32.175 | 31.1094
2018-07-04 23:50 | 24.2609 | 22.9994 | 33.3312 | 33.3312 | 20.05 | 7.3438 | 25.6803 | 1.9375 | 22.8027 | 32.1815 | 31.1145
2018-07-04 23:55 | 24.2798 | 22.9994 | 33.3312 | 33.3312 | 20.05 | 7.3438 | 25.7463 | 1.9375 | 22.7577 | 32.2625 | 31.179
2018-07-05 | 24.2987 | 22.9994 | 33.3312 | 33.3312 | 20.05 | 7.3438 | 25.8123 | 1.9375 | 22.7127 | 32.3435 | 31.2435
2018-07-05 00:05 | 24.2512 | 22.9994 | 33.3312 | 33.3312 | 20.0067 | 7.3438 | 25.8304 | 1.9375 | 22.6303 | 32.5739 | 31.5173
2018-07-05 00:10 | 24.2035 | 22.9994 | 33.3312 | 33.3312 | 19.9632 | 7.3438 | 25.8484 | 1.9375 | 22.5478 | 32.8049 | 31.7918
2018-07-05 00:14 | 24.1994 | 22.9994 | 33.3312 | 33.3312 | 19.9388 | 7.4122 | 25.8692 | 1.9375 | 22.5351 | 32.9483 | 31.9088
2018-07-05 00:19 | 24.1994 | 22.9994 | 33.3312 | 33.3312 | 19.9163 | 7.4872 | 25.8902 | 1.9375 | 22.5291 | 33.0833 | 32.0108
2018-07-05 00:24 | 24.2233 | 22.9994 | 33.3312 | 33.3312 | 19.8851 | 7.3755 | 25.8987 | 1.9375 | 22.5381 | 33.1013 | 32.0194
2018-07-05 00:29 | 24.2521 | 22.9994 | 33.3312 | 33.3312 | 19.8521 | 7.2255 | 25.9047 | 1.9375 | 22.5501 | 33.0953 | 32.0089
2018-07-05 00:34 | 24.2305 | 22.9994 | 33.3312 | 33.3312 | 19.8438 | 7.1875 | 25.9141 | 1.9263 | 22.5285 | 33.0613 | 31.9659
2018-07-05 00:38 | 24.1918 | 22.9994 | 33.3312 | 33.3312 | 19.8438 | 7.1875 | 25.9246 | 1.9113 | 22.4955 | 33.0178 | 31.9119
2018-07-05 00:43 | 24.134 | 22.9994 | 33.3312 | 33.3312 | 19.8328 | 7.287 | 25.943 | 1.9162 | 22.4804 | 32.9325 | 31.8331
2018-07-05 00:48 | 24.0665 | 22.9994 | 33.3312 | 33.3312 | 19.8163 | 7.437 | 25.9655 | 1.9312 | 22.4744 | 32.826 | 31.7416
2018-07-05 00:53 | 24.0663 | 22.9994 | 33.3312 | 33.3312 | 19.825 | 7.4739 | 25.982 | 1.9375 | 22.4145 | 32.796 | 31.7188
2018-07-05 00:58 | 24.1149 | 22.9994 | 33.3312 | 33.3312 | 19.852 | 7.4289 | 25.994 | 1.9375 | 22.3155 | 32.8215 | 31.7458
2018-07-05 01:02 | 24.1537 | 22.9994 | 33.3312 | 33.3312 | 19.8656 | 7.4062 | 26.0134 | 1.9375 | 22.1964 | 32.5298 | 31.4302
2018-07-05 01:07 | 24.1825 | 22.9994 | 33.3312 | 33.3312 | 19.8656 | 7.4062 | 26.0404 | 1.9375 | 22.0569 | 31.9163 | 30.7672
2018-07-05 01:12 | 24.1994 | 22.9994 | 33.3312 | 33.3312 | 19.8477 | 7.431 | 26.0401 | 1.9375 | 22.0004 | 31.6362 | 30.4804
2018-07-05 01:17 | 24.1994 | 22.9994 | 33.3312 | 33.3312 | 19.8042 | 7.491 | 26.0011 | 1.9375 | 22.0619 | 31.8297 | 30.7279
2018-07-05 01:22 | 24.1643 | 22.9994 | 33.3312 | 33.3312 | 19.7621 | 7.5016 | 25.9824 | 1.9375 | 22.0997 | 32.0415 | 30.9897
2018-07-05 01:26 | 24.0581 | 22.9994 | 33.3312 | 33.3312 | 19.7231 | 7.4116 | 26.0049 | 1.9375 | 22.0892 | 32.2905 | 31.2807
2018-07-05 01:31 | 23.9781 | 22.9994 | 33.3312 | 33.3312 | 19.6938 | 7.3438 | 26.0219 | 1.9375 | 22.0813 | 32.4781 | 31.5
2018-07-05 01:36 | 23.9781 | 22.9994 | 33.3312 | 33.3312 | 19.6938 | 7.3438 | 26.0219 | 1.9375 | 22.0813 | 32.4781 | 31.5
2018-07-05 01:41 | 23.9861 | 22.9994 | 33.3312 | 33.3312 | 19.6847 | 7.3633 | 26.0229 | 1.9375 | 22.0974 | 32.5263 | 31.5448
2018-07-05 01:46 | 24.0347 | 22.9994 | 33.3312 | 33.3312 | 19.6292 | 7.4833 | 26.0289 | 1.9375 | 22.1964 | 32.8218 | 31.8193
2018-07-05 01:50 | 24.0786 | 22.9994 | 33.3312 | 33.3312 | 19.5742 | 7.5902 | 26.0378 | 1.9375 | 22.2809 | 33.1097 | 32.0865
2018-07-05 01:55 | 24.0687 | 22.9994 | 33.3312 | 33.3312 | 19.5247 | 7.5452 | 26.0813 | 1.9375 | 22.1984 | 33.3092 | 32.2695
2018-07-05 02:00 | 24.0588 | 22.9994 | 33.3312 | 33.3312 | 19.4752 | 7.5002 | 26.1248 | 1.9375 | 22.1159 | 33.5087 | 32.4525
2018-07-05 02:05 | 24.0399 | 22.9994 | 33.3312 | 33.3312 | 19.3973 | 7.5 | 26.1026 | 1.9375 | 22.0484 | 33.043 | 31.9329
2018-07-05 02:10 | 24.021 | 22.9994 | 33.3312 | 33.3312 | 19.3193 | 7.5 | 26.0801 | 1.9375 | 21.9809 | 32.575 | 31.4109
2018-07-05 02:14 | 24.0194 | 22.9994 | 33.3312 | 33.3312 | 19.3125 | 7.5 | 26.0781 | 1.9375 | 21.975 | 32.5344 | 31.3656
2018-07-05 02:19 | 24.0194 | 22.9994 | 33.3312 | 33.3312 | 19.3125 | 7.5 | 26.0781 | 1.9375 | 21.975 | 32.5344 | 31.3656
2018-07-05 02:24 | 24.0029 | 22.9994 | 33.3312 | 33.3312 | 19.2391 | 7.5 | 26.0781 | 1.9375 | 22.0123 | 32.0464 | 30.8963
2018-07-05 02:29 | 23.9831 | 22.9994 | 33.3312 | 33.3312 | 19.1506 | 7.5 | 26.0781 | 1.9375 | 22.0573 | 31.4584 | 30.3308
2018-07-05 02:34 | 23.964 | 22.9994 | 33.3312 | 33.3312 | 19.0912 | 7.444 | 26.0624 | 1.9375 | 22.0475 | 31.5031 | 30.4327
2018-07-05 02:38 | 23.9451 | 22.9994 | 33.3312 | 33.3312 | 19.0417 | 7.369 | 26.0414 | 1.9375 | 22.019 | 31.7626 | 30.7612
2018-07-05 02:43 | 23.9387 | 22.9994 | 33.3312 | 33.3312 | 19.025 | 7.3438 | 26.0344 | 1.9375 | 22.0094 | 31.85 | 30.8719
2018-07-05 02:48 | 23.9387 | 22.9994 | 33.3312 | 33.3312 | 19.025 | 7.3438 | 26.0344 | 1.9375 | 22.0094 | 31.85 | 30.8719
2018-07-05 02:53 | 23.9445 | 22.9994 | 33.3312 | 33.3312 | 18.9772 | 7.3872 | 26.0344 | 1.9375 | 21.9781 | 32.1179 | 31.0624
2018-07-05 02:58 | 23.9544 | 22.9994 | 33.3312 | 33.3312 | 18.8947 | 7.4622 | 26.0344 | 1.9375 | 21.9241 | 32.5799 | 31.3909
2018-07-05 03:02 | 23.9737 | 22.9994 | 33.3312 | 33.3312 | 18.8308 | 7.4255 | 26.0366 | 1.9375 | 21.8857 | 32.6017 | 31.3775
2018-07-05 03:07 | 24.0025 | 22.9994 | 33.3312 | 33.3312 | 18.7858 | 7.2755 | 26.0411 | 1.9375 | 21.8632 | 32.1772 | 31.0175
2018-07-05 03:12 | 24.0194 | 22.9994 | 33.3312 | 33.3312 | 18.7507 | 7.1875 | 26.0394 | 1.9375 | 21.8017 | 32.0794 | 30.9575
2018-07-05 03:17 | 24.0194 | 22.9994 | 33.3312 | 33.3312 | 18.7297 | 7.1875 | 26.0289 | 1.9375 | 21.6847 | 32.4454 | 31.3235
2018-07-05 03:22 | 23.9719 | 22.9994 | 33.3312 | 33.3312 | 18.6973 | 7.232 | 26.0253 | 1.9375 | 21.6265 | 32.6604 | 31.5509
2018-07-05 03:26 | 23.8279 | 22.9994 | 33.3312 | 33.3312 | 18.6418 | 7.367 | 26.0358 | 1.9375 | 21.688 | 32.5689 | 31.4969
2018-07-05 03:31 | 23.7431 | 22.9994 | 33.3312 | 33.3312 | 18.5919 | 7.4724 | 26.0412 | 1.9375 | 21.7151 | 32.5292 | 31.5106
2018-07-05 03:36 | 23.8394 | 22.9994 | 33.3312 | 33.3312 | 18.5589 | 7.4874 | 26.0307 | 1.9375 | 21.6371 | 32.6477 | 31.7311
2018-07-05 03:41 | 23.9058 | 22.9994 | 33.3312 | 33.3312 | 18.5249 | 7.4804 | 26.0229 | 1.9375 | 21.5675 | 32.8206 | 31.9746
2018-07-05 03:46 | 23.8185 | 22.9994 | 33.3312 | 33.3312 | 18.4859 | 7.3604 | 26.0289 | 1.9375 | 21.5405 | 33.2721 | 32.3361
2018-07-05 03:50 | 23.7496 | 22.9994 | 33.3312 | 33.3312 | 18.45 | 7.25 | 26.0344 | 1.9375 | 21.5156 | 33.6875 | 32.6688
2018-07-05 03:55 | 23.8936 | 22.9994 | 33.3312 | 33.3312 | 18.45 | 7.25 | 26.0344 | 1.9375 | 21.5156 | 33.6875 | 32.6688
2018-07-05 04:00 | 24.0376 | 22.9994 | 33.3312 | 33.3312 | 18.45 | 7.25 | 26.0344 | 1.9375 | 21.5156 | 33.6875 | 32.6688
2018-07-05 04:05 | 24.0381 | 22.9994 | 33.3312 | 33.3312 | 18.4216 | 7.4294 | 26.0389 | 1.9375 | 21.5156 | 32.9954 | 31.9004
2018-07-05 04:10 | 24.0381 | 22.9994 | 33.3312 | 33.3312 | 18.3931 | 7.6094 | 26.0434 | 1.9375 | 21.5156 | 32.3009 | 31.1294
2018-07-05 04:14 | 23.9066 | 22.9994 | 33.3312 | 33.3312 | 18.3605 | 7.6113 | 26.0492 | 1.9375 | 21.5663 | 31.6365 | 30.4475
2018-07-05 04:19 | 23.7626 | 22.9994 | 33.3312 | 33.3312 | 18.3275 | 7.5963 | 26.0552 | 1.9375 | 21.6218 | 30.975 | 29.774
2018-07-05 04:24 | 23.7381 | 22.9994 | 33.3312 | 33.3312 | 18.3032 | 7.5938 | 26.0562 | 1.9375 | 21.6313 | 30.8625 | 29.6594
2018-07-05 04:29 | 23.7381 | 22.9994 | 33.3312 | 33.3312 | 18.2807 | 7.5938 | 26.0562 | 1.9375 | 21.6313 | 30.8625 | 29.6594
2018-07-05 04:34 | 23.7314 | 22.9994 | 33.3312 | 33.3312 | 18.2593 | 7.6049 | 26.0103 | 1.9375 | 21.6313 | 31.7751 | 30.6896
2018-07-05 04:38 | 23.7224 | 22.9994 | 33.3312 | 33.3312 | 18.2383 | 7.6199 | 25.9488 | 1.9375 | 21.6313 | 32.9976 | 32.0696
2018-07-05 04:43 | 23.7194 | 22.9994 | 33.3312 | 33.3312 | 18.2203 | 7.6151 | 25.947 | 1.9375 | 21.6452 | 33.4372 | 32.5234
2018-07-05 04:48 | 23.7194 | 22.9994 | 33.3312 | 33.3312 | 18.2038 | 7.6001 | 25.9755 | 1.9375 | 21.6662 | 33.4792 | 32.5069
2018-07-05 04:53 | 23.7637 | 22.9994 | 33.3312 | 33.3312 | 18.1803 | 7.6024 | 25.9875 | 1.9375 | 21.6628 | 33.4969 | 32.5096
2018-07-05 04:58 | 23.8402 | 22.9994 | 33.3312 | 33.3312 | 18.1518 | 7.6174 | 25.9875 | 1.9375 | 21.6418 | 33.4969 | 32.5261
2018-07-05 05:02 | 23.8694 | 22.9994 | 33.3312 | 33.3312 | 18.206 | 7.6176 | 25.9957 | 1.9375 | 21.5761 | 33.3978 | 32.3869
2018-07-05 05:07 | 23.8505 | 22.9994 | 33.3312 | 33.3312 | 18.344 | 7.6026 | 26.0122 | 1.9375 | 21.4651 | 33.1983 | 32.0899
2018-07-05 05:12 | 23.8394 | 22.9994 | 33.3312 | 33.3312 | 18.425 | 7.5938 | 26.0244 | 1.9375 | 21.3727 | 32.899 | 31.7241
2018-07-05 05:17 | 23.8394 | 22.9994 | 33.3312 | 33.3312 | 18.425 | 7.5938 | 26.0304 | 1.9375 | 21.3067 | 32.458 | 31.2606
2018-07-05 05:22 | 23.8456 | 22.9994 | 33.3312 | 33.3312 | 18.429 | 7.5938 | 26.0324 | 1.9375 | 21.2477 | 32.0611 | 30.8595
2018-07-05 05:26 | 23.8645 | 22.9994 | 33.3312 | 33.3312 | 18.441 | 7.5938 | 26.0264 | 1.9375 | 21.2027 | 31.7536 | 30.585
2018-07-05 05:31 | 23.8812 | 22.9994 | 33.3312 | 33.3312 | 18.447 | 7.579 | 26.0137 | 1.9375 | 21.158 | 31.4383 | 30.2853
2018-07-05 05:36 | 23.8911 | 22.9994 | 33.3312 | 33.3312 | 18.435 | 7.519 | 25.9807 | 1.9375 | 21.1145 | 31.0993 | 29.9088
2018-07-05 05:41 | 23.8994 | 22.9994 | 33.3312 | 33.3312 | 18.4189 | 7.4785 | 25.9495 | 1.9351 | 21.0852 | 30.9395 | 29.7519
2018-07-05 05:46 | 23.8994 | 22.9994 | 33.3312 | 33.3312 | 18.3814 | 7.5385 | 25.927 | 1.9201 | 21.1287 | 31.6985 | 30.7209
2018-07-05 05:50 | 23.894 | 22.9994 | 33.3312 | 33.3312 | 18.3499 | 7.6429 | 25.9212 | 1.9074 | 21.1626 | 32.4674 | 31.6698
2018-07-05 05:55 | 23.8265 | 22.9994 | 33.3312 | 33.3312 | 18.3874 | 8.2579 | 26.1087 | 1.9224 | 21.0861 | 33.3509 | 32.3868
2018-07-05 06:00 | 23.759 | 22.9994 | 33.3312 | 33.3312 | 18.4249 | 8.8729 | 26.2962 | 1.9374 | 21.0096 | 34.2344 | 33.1038
2018-07-05 06:05 | 23.8063 | 22.9994 | 33.3312 | 33.3312 | 18.3817 | 8.8601 | 26.3133 | 1.9226 | 20.9421 | 33.3735 | 32.2258
2018-07-05 06:10 | 23.854 | 22.9994 | 33.3312 | 33.3312 | 18.3382 | 8.8451 | 26.3298 | 1.9076 | 20.8746 | 32.5065 | 31.3423
2018-07-05 06:14 | 23.8581 | 22.9994 | 33.3312 | 33.3312 | 18.2837 | 8.7753 | 26.3313 | 1.9062 | 20.829 | 32.7367 | 31.6149
2018-07-05 06:19 | 23.8581 | 22.9994 | 33.3312 | 33.3312 | 18.2282 | 8.7003 | 26.3313 | 1.9062 | 20.7855 | 33.0712 | 31.9974
2018-07-05 06:24 | 23.8185 | 22.9994 | 33.3312 | 33.3312 | 18.2188 | 8.6875 | 23.5267 | 53.1543 | 20.7408 | 32.9713 | 31.8745
2018-07-05 06:29 | 23.7708 | 22.9994 | 33.3312 | 33.3312 | 18.2188 | 8.6875 | 20.1472 | 114.9093 | 20.6958 | 32.7823 | 31.648
2018-07-05 06:34 | 23.7514 | 22.9994 | 33.3312 | 33.3312 | 19.3217 | 41.2622 | 19.0387 | 130.6969 | 20.6642 | 32.9191 | 31.8314
2018-07-05 06:38 | 23.7415 | 22.9994 | 33.3312 | 33.3312 | 20.7992 | 84.8972 | 18.7012 | 130.8769 | 20.6372 | 33.1666 | 32.1539
2018-07-05 06:43 | 23.6426 | 22.9994 | 33.3312 | 33.3312 | 20.2762 | 99.2058 | 18.3527 | 130.7584 | 20.661 | 32.7755 | 31.7203
2018-07-05 06:48 | 23.4986 | 22.9994 | 33.3312 | 33.3312 | 18.7372 | 98.6208 | 17.9987 | 130.4884 | 20.7105 | 32.06 | 30.9028
2018-07-05 06:53 | 23.4773 | 22.9994 | 33.3312 | 33.3312 | 18.0332 | 98.5142 | 17.85 | 130.375 | 20.7312 | 31.7594 | 30.5594
2018-07-05 06:58 | 23.5448 | 22.9994 | 33.3312 | 33.3312 | 17.9342 | 98.7542 | 17.85 | 130.375 | 20.7312 | 31.7594 | 30.5594
2018-07-05 07:02 | 23.5408 | 22.9994 | 33.3312 | 33.3312 | 17.8159 | 99.3517 | 17.8776 | 129.943 | 20.7312 | 31.8987 | 30.7039
2018-07-05 07:07 | 23.4643 | 22.9994 | 33.3312 | 33.3312 | 17.6779 | 100.3117 | 17.9331 | 129.073 | 20.7312 | 32.1792 | 30.9949
2018-07-05 07:12 | 23.4194 | 22.9994 | 33.3312 | 33.3312 | 17.6675 | 99.9639 | 17.9768 | 128.4137 | 20.7288 | 32.4925 | 31.3057
2018-07-05 07:17 | 23.4194 | 22.9994 | 33.3312 | 33.3312 | 17.8385 | 97.7589 | 18.0038 | 128.0538 | 20.7228 | 32.8525 | 31.6447
2018-07-05 07:22 | 23.4066 | 22.9994 | 33.3312 | 33.3312 | 17.9897 | 96.8305 | 18.0184 | 128.5151 | 20.7133 | 33.1363 | 31.9199
2018-07-05 07:26 | 23.3679 | 22.9994 | 33.3312 | 33.3312 | 18.1007 | 98.4955 | 18.0079 | 130.6451 | 20.6968 | 33.2653 | 32.0654
2018-07-05 07:31 | 23.3316 | 22.9994 | 33.3312 | 33.3312 | 18.1844 | 99.75 | 17.9878 | 132.3129 | 20.6955 | 33.3825 | 32.1935
2018-07-05 07:36 | 23.3028 | 22.9994 | 33.3312 | 33.3312 | 18.1844 | 99.75 | 17.9383 | 132.5679 | 20.7405 | 33.4635 | 32.2685
2018-07-05 07:41 | 23.2663 | 22.9994 | 33.3312 | 33.3312 | 18.1854 | 99.8136 | 17.905 | 132.7543 | 20.7835 | 33.5472 | 32.3445
2018-07-05 07:46 | 23.1898 | 22.9994 | 33.3312 | 33.3312 | 18.1914 | 100.2036 | 17.9545 | 132.5893 | 20.8165 | 33.6447 | 32.4255
2018-07-05 07:50 | 23.124 | 22.9994 | 33.3312 | 33.3312 | 18.2013 | 100.5445 | 18 | 132.4375 | 20.8469 | 33.7344 | 32.5
2018-07-05 07:55 | 23.1816 | 22.9994 | 33.3312 | 33.3312 | 18.2568 | 100.3195 | 18 | 132.4375 | 20.8469 | 33.7344 | 32.5
2018-07-05 08:00 | 23.2392 | 22.9994 | 33.3312 | 33.3312 | 18.3123 | 100.0945 | 18 | 132.4375 | 20.8469 | 33.7344 | 32.5
2018-07-05 08:05 | 23.1533 | 22.9994 | 33.3312 | 33.3312 | 17.9866 | 99.9742 | 17.9836 | 129.9412 | 20.8902 | 33.4339 | 32.1891
2018-07-05 08:10 | 23.0669 | 22.9994 | 33.3312 | 33.3312 | 17.6596 | 99.8542 | 17.9671 | 127.4362 | 20.9337 | 33.1324 | 31.8771
2018-07-05 08:14 | 23.0594 | 23.4374 | 47.9428 | 33.3312 | 17.6313 | 99.8438 | 17.9656 | 128.7529 | 20.9128 | 33.1652 | 31.9089
2018-07-05 08:19 | 23.0594 | 23.9171 | 63.9433 | 33.3312 | 17.6313 | 99.8438 | 17.9656 | 130.4329 | 20.8858 | 33.2297 | 31.9734
2018-07-05 08:24 | 23.0907 | 23.9988 | 67.9938 | 33.3312 | 17.7508 | 99.5574 | 17.9606 | 127.2582 | 20.9497 | 33.3029 | 32.0416
2018-07-05 08:29 | 23.1285 | 23.9988 | 69.5943 | 33.3312 | 17.8947 | 99.2124 | 17.9546 | 123.0882 | 21.0322 | 33.3779 | 32.1106
2018-07-05 08:34 | 23.1381 | 23.9988 | 72.3885 | 33.3312 | 18.0343 | 99.5841 | 17.9531 | 125.2786 | 21.0822 | 33.3767 | 32.1124
2018-07-05 08:38 | 23.1381 | 23.9988 | 75.588 | 33.3312 | 18.1723 | 100.1991 | 17.9531 | 129.6286 | 21.1212 | 33.3497 | 32.0914
2018-07-05 08:43 | 23.1381 | 23.9988 | 77.1958 | 33.3312 | 18.2625 | 100.3665 | 18.0158 | 130.6262 | 21.1563 | 33.3695 | 32.1232
2018-07-05 08:48 | 23.1381 | 23.9988 | 77.9953 | 33.3312 | 18.3285 | 100.3065 | 18.1103 | 129.9212 | 21.1893 | 33.413 | 32.1817
2018-07-05 08:53 | 23.2216 | 24.5556 | 78.3312 | 33.3312 | 18.2606 | 100.1247 | 18.0952 | 128.703 | 21.2449 | 33.4182 | 32.1906
2018-07-05 08:58 | 23.3656 | 25.5159 | 78.3312 | 33.3312 | 18.0956 | 99.8547 | 18.0007 | 127.113 | 21.3169 | 33.3957 | 32.1636
2018-07-05 09:02 | 23.4095 | 25.9994 | n/a | 33.3312 | 18.0125 | 99.7188 | 17.9531 | 126.3125 | 21.3531 | 33.3844 | 32.15
2018-07-05 09:07 | 23.3519 | 25.9994 | n/a | 33.3312 | 18.0125 | 99.7188 | 17.9531 | 126.3125 | 21.3531 | 33.3844 | 32.15
2018-07-05 09:12 | 23.346 | 25.9994 | n/a | 33.3312 | 17.9642 | 99.8303 | 17.9581 | 127.1492 | 21.4101 | 33.3893 | 32.1525
2018-07-05 09:17 | 23.4135 | 25.9994 | n/a | 33.3312 | 17.8472 | 100.1003 | 17.9701 | 129.1742 | 21.5481 | 33.4013 | 32.1585
2018-07-05 09:22 | 23.4587 | 25.8411 | n/a | 33.3312 | 17.8311 | 100.4247 | 17.9836 | 130.3482 | 21.6372 | 33.3807 | 32.1323
2018-07-05 09:26 | 23.4587 | 25.3614 | n/a | 33.3312 | 18.0201 | 100.8597 | 18.0001 | 129.7932 | 21.6267 | 33.2937 | 32.0408
2018-07-05 09:31 | 23.4352 | 25 | n/a | 33.3312 | 18.1229 | 100.9286 | 17.9988 | 129.6449 | 21.6106 | 33.2241 | 31.9693
2018-07-05 09:36 | 23.3398 | 25 | n/a | 33.3312 | 17.9624 | 99.8786 | 17.9433 | 130.7399 | 21.5776 | 33.2076 | 31.9588
2018-07-05 09:41 | 23.2505 | 25 | n/a | 33.3312 | 17.8281 | 99 | 17.9032 | 131.3601 | 21.5564 | 33.1595 | 31.9121
2018-07-05 09:46 | 23.192 | 25 | n/a | 33.3312 | 17.8281 | 99 | 17.9422 | 129.5451 | 21.5954 | 32.9495 | 31.6796
2018-07-05 09:50 | 23.1381 | 25 | n/a | 33.3312 | 17.8378 | 98.9605 | 17.9781 | 127.875 | 21.6313 | 32.7563 | 31.4656
2018-07-05 09:55 | 23.1381 | 25 | n/a | 33.3312 | 17.9593 | 98.4655 | 17.9781 | 127.875 | 21.6313 | 32.7563 | 31.4656
2018-07-05 10:00 | 23.1381 | 25 | n/a | 33.3312 | 18.0808 | 97.9705 | 17.9781 | 127.875 | 21.6313 | 32.7563 | 31.4656
2018-07-05 10:05 | 23.1579 | 25 | n/a | 33.3312 | 18.0857 | 99.7326 | 17.9497 | 128.8167 | 21.564 | 32.7936 | 31.5314
2018-07-05 10:10 | 23.1777 | 25 | n/a | 33.3312 | 18.0902 | 101.5026 | 17.9212 | 129.7617 | 21.4965 | 32.8311 | 31.5974
2018-07-05 10:14 | 23.1613 | 25 | n/a | 33.3312 | 18.2687 | 100.7385 | 17.9598 | 129.9259 | 21.4454 | 32.8399 | 31.6072
2018-07-05 10:19 | 23.1415 | 25 | n/a | 33.3312 | 18.4637 | 99.7335 | 18.0048 | 130.0159 | 21.3959 | 32.8459 | 31.6117
2018-07-05 10:24 | 23.2576 | 25 | n/a | 33.3312 | 18.4969 | 99.5625 | 18.0125 | 130.0312 | 21.3875 | 32.8469 | 31.6125
2018-07-05 10:29 | 23.4016 | 25 | n/a | 33.3312 | 18.4969 | 99.5625 | 18.0125 | 130.0312 | 21.3875 | 32.8469 | 31.6125
2018-07-05 10:34 | 23.424 | 25 | n/a | 33.3312 | 18.2606 | 99.9432 | 18.045 | 130.1768 | 21.392 | 32.8547 | 31.6203
2018-07-05 10:38 | 23.4051 | 25 | n/a | 33.3312 | 17.9441 | 100.4532 | 18.0885 | 130.3718 | 21.398 | 32.8652 | 31.6308
2018-07-05 10:43 | 23.3987 | 25 | n/a | 33.3312 | 17.8375 | 100.625 | 18.0484 | 129.7909 | 21.3811 | 32.7693 | 31.5279
2018-07-05 10:48 | 23.3987 | 25 | n/a | 33.3312 | 17.8375 | 100.625 | 17.9659 | 128.8159 | 21.3526 | 32.6193 | 31.3674
2018-07-05 10:53 | 23.3878 | 25.2782 | n/a | 33.3312 | 17.8566 | 100.2684 | 17.9695 | 128.9542 | 21.3284 | 32.6589 | 31.4496
2018-07-05 10:58 | 23.3689 | 25.7579 | n/a | 33.3312 | 17.8896 | 99.6534 | 18.0355 | 129.8992 | 21.3074 | 32.8359 | 31.7076
2018-07-05 11:02 | 23.3451 | 25.9994 | n/a | 33.3312 | 17.9144 | 99.2395 | 18.0524 | 130.226 | 21.3788 | 32.9414 | 31.8159
2018-07-05 11:07 | 23.3163 | 25.9994 | n/a | 33.3312 | 17.9309 | 99.0295 | 18.0194 | 129.926 | 21.5438 | 32.9744 | 31.7724
2018-07-05 11:12 | 23.2994 | 25.9994 | n/a | 33.3312 | 17.9636 | 99.5446 | 17.9975 | 129.4587 | 21.6865 | 32.9801 | 31.7339
2018-07-05 11:17 | 23.2994 | 25.9994 | n/a | 33.3312 | 18.0191 | 101.0896 | 17.9915 | 128.7537 | 21.7975 | 32.9471 | 31.7024
2018-07-05 11:22 | 23.3089 | 25.9994 | n/a | 33.3312 | 18.0399 | 101.7687 | 17.9984 | 128.5188 | 21.8813 | 32.831 | 31.5853
2018-07-05 11:26 | 23.3377 | 25.9994 | n/a | 33.3312 | 17.9904 | 100.6887 | 18.0314 | 129.2388 | 21.9098 | 32.546 | 31.2943
2018-07-05 11:31 | 23.3569 | 25.9994 | n/a | 33.3312 | 17.9709 | 99.9785 | 18.0511 | 129.7886 | 21.942 | 32.2887 | 31.0325
2018-07-05 11:36 | 23.347 | 25.9994 | n/a | 33.3312 | 18.0429 | 100.3985 | 18.0301 | 129.8186 | 21.9855 | 32.1162 | 30.86
2018-07-05 11:41 | 23.3388 | 25.9994 | n/a | 33.3312 | 18.1031 | 100.75 | 18.0025 | 129.9098 | 21.9976 | 31.9579 | 30.7058
2018-07-05 11:46 | 23.3388 | 25.9994 | n/a | 33.3312 | 18.1031 | 100.75 | 17.941 | 130.3148 | 21.8491 | 31.8724 | 30.6458
2018-07-05 11:50 | 23.338 | 25.9611 | n/a | 33.3312 | 18.0872 | 100.7224 | 17.887 | 130.6935 | 21.7084 | 31.7984 | 30.5963
2018-07-05 11:55 | 23.3281 | 25.4814 | n/a | 33.3312 | 17.8877 | 100.3774 | 17.92 | 130.7685 | 21.6574 | 31.8569 | 30.6668
2018-07-05 12:00 | 23.3182 | 25.0017 | n/a | 33.3312 | 17.6882 | 100.0324 | 17.953 | 130.8435 | 21.6064 | 31.9154 | 30.7373
2018-07-05 12:05 | 23.3666 | 25 | n/a | 33.3312 | 17.9745 | 100.4647 | 18.0144 | 130.8438 | 21.5793 | 32.4358 | 31.2696
2018-07-05 12:10 | 23.4152 | 25 | n/a | 33.3312 | 18.2625 | 100.8997 | 18.0759 | 130.8438 | 21.5523 | 32.9578 | 31.8036
2018-07-05 12:14 | 23.4194 | 25 | n/a | 33.3312 | 18.2875 | 100.9375 | 18.0813 | 130.8438 | 21.55 | 33.0031 | 31.85
2018-07-05 12:19 | 23.4194 | 25 | n/a | 33.3312 | 18.2875 | 100.9375 | 18.0813 | 130.8438 | 21.55 | 33.0031 | 31.85
2018-07-05 12:24 | 23.3716 | 25 | n/a | 33.3312 | 18.2327 | 101.0744 | 18.0215 | 130.3458 | 21.55 | 33.0666 | 31.8985
2018-07-05 12:29 | 23.314 | 25 | n/a | 33.3312 | 18.1667 | 101.2394 | 17.9495 | 129.7458 | 21.55 | 33.1431 | 31.957
2018-07-05 12:34 | 23.3424 | 25 | n/a | 33.3312 | 18.0134 | 100.3966 | 18.022 | 129.5714 | 21.6082 | 33.1502 | 31.9674
2018-07-05 12:38 | 23.4 | 25 | n/a | 33.3312 | 17.8304 | 99.2116 | 18.1435 | 129.5414 | 21.6862 | 33.1337 | 31.9614
2018-07-05 12:43 | 23.4194 | 25 | n/a | 33.3312 | 17.8712 | 99.5685 | 18.1545 | 129.6904 | 21.7961 | 32.9491 | 31.7594
2018-07-05 12:48 | 23.4194 | 25 | n/a | 33.3312 | 18.0257 | 100.7085 | 18.1095 | 129.9304 | 21.9221 | 32.6791 | 31.4579
2018-07-05 12:53 | 23.4303 | 25 | n/a | 33.3312 | 18.0906 | 101.1875 | 18.0906 | 130.0312 | 21.975 | 32.5656 | 31.3313
2018-07-05 12:58 | 23.4492 | 25 | n/a | 33.3312 | 18.0906 | 101.1875 | 18.0906 | 130.0312 | 21.975 | 32.5656 | 31.3313
2018-07-05 13:02 | 23.4444 | 25 | n/a | 33.3312 | 18.0251 | 100.8821 | 18.0772 | 129.5695 | 21.9474 | 32.8412 | 31.6254
2018-07-05 13:07 | 23.4156 | 25 | n/a | 33.3312 | 17.8931 | 100.2671 | 18.0502 | 128.6395 | 21.8919 | 33.3962 | 32.2179
2018-07-05 13:12 | 23.3987 | 25 | n/a | 33.3312 | 17.8268 | 99.9062 | 18.0207 | 128.3913 | 21.8414 | 33.6754 | 32.5148
2018-07-05 13:17 | 23.3987 | 25 | n/a | 33.3312 | 17.8538 | 99.9062 | 17.9877 | 129.1113 | 21.7979 | 33.5629 | 32.3918
2018-07-05 13:22 | 23.4115 | 25 | n/a | 33.3312 | 17.8704 | 99.9013 | 17.9691 | 129.8115 | 21.7653 | 33.489 | 32.3148
2018-07-05 13:26 | 23.4502 | 25 | n/a | 33.3312 | 17.8659 | 99.8863 | 17.9796 | 130.4715 | 21.7548 | 33.4935 | 32.3313
2018-07-05 13:31 | 23.4769 | 25 | n/a | 33.3312 | 17.9061 | 99.9416 | 17.9738 | 130.7395 | 21.7291 | 33.5117 | 32.3556
2018-07-05 13:36 | 23.467 | 25 | n/a | 33.3312 | 18.0831 | 100.2116 | 17.9183 | 129.8095 | 21.6571 | 33.5717 | 32.4036
2018-07-05 13:41 | 23.4587 | 25 | n/a | 33.3312 | 18.2078 | 100.369 | 17.8927 | 129.0043 | 21.5878 | 33.592 | 32.4051
2018-07-05 13:46 | 23.4587 | 25 | n/a | 33.3312 | 18.0637 | 99.949 | 18.0202 | 128.8393 | 21.5323 | 33.409 | 32.1681
2018-07-05 13:50 | 23.4611 | 25 | n/a | 33.3312 | 17.9316 | 99.5853 | 18.1335 | 128.7115 | 21.483 | 33.2345 | 31.9504
2018-07-05 13:55 | 23.4899 | 25 | n/a | 33.3312 | 17.9361 | 99.8703 | 18.084 | 129.0115 | 21.5055 | 33.158 | 31.9549
2018-07-05 14:00 | 23.5187 | 25 | n/a | 33.3312 | 17.9406 | 100.1553 | 18.0345 | 129.3115 | 21.528 | 33.0815 | 31.9594
2018-07-05 14:05 | 23.4712 | 25 | n/a | 33.3312 | 17.9466 | 99.7377 | 18.012 | 128.4754 | 21.5491 | 33.4206 | 32.2867
2018-07-05 14:10 | 23.4235 | 25 | n/a | 33.3312 | 17.9526 | 99.3177 | 17.9895 | 127.6354 | 21.5701 | 33.7611 | 32.6152
2018-07-05 14:14 | 23.4194 | 25 | n/a | 33.3312 | 18.0134 | 98.6648 | 18.0286 | 127.0283 | 21.5828 | 33.6961 | 32.5602
2018-07-05 14:19 | 23.4194 | 25 | n/a | 33.3312 | 18.0794 | 97.9898 | 18.0736 | 126.4433 | 21.5948 | 33.5926 | 32.4687
2018-07-05 14:24 | 23.4515 | 25 | n/a | 33.3312 | 18.1603 | 98.6094 | 18.0302 | 127.1155 | 21.6006 | 33.575 | 32.4718
2018-07-05 14:29 | 23.4902 | 25 | n/a | 33.3312 | 18.2443 | 99.4944 | 17.9687 | 128.0455 | 21.6051 | 33.575 | 32.4943
2018-07-05 14:34 | 23.5067 | 25 | n/a | 33.3312 | 18.2567 | 99.4724 | 17.9654 | 129.3339 | 21.5783 | 33.0409 | 32.5235
2018-07-05 14:38 | 23.5157 | 25 | n/a | 33.3312 | 18.2447 | 99.1424 | 17.9819 | 130.7439 | 21.5408 | 32.3254 | 32.555
2018-07-05 14:43 | 23.5188 | 25.3181 | n/a | 33.3312 | 18.2774 | 98.5935 | 17.9984 | 130.5423 | 21.561 | 32.5698 | 32.5447
2018-07-05 14:48 | 23.5188 | 25.7978 | n/a | 33.3312 | 18.3329 | 97.9335 | 18.0149 | 129.5223 | 21.6105 | 33.3018 | 32.5132
2018-07-05 14:53 | 23.5078 | 25.9994 | n/a | 33.3312 | 18.2797 | 98.7 | 17.9932 | 129.9809 | 21.6182 | 33.5781 | 32.4748
2018-07-05 14:58 | 23.4889 | 25.9994 | n/a | 33.3312 | 18.1477 | 100.5 | 17.9437 | 131.5109 | 21.5957 | 33.5241 | 32.4313
2018-07-05 15:02 | 23.4745 | 25.9994 | n/a | 33.3312 | 18.0589 | 100.8179 | 17.9329 | 131.8791 | 21.5732 | 33.4999 | 32.4146
2018-07-05 15:07 | 23.4646 | 25.9994 | n/a | 33.3312 | 18.0139 | 99.6329 | 17.9614 | 131.0691 | 21.5507 | 33.5059 | 32.4251
2018-07-05 15:12 | 23.4587 | 25.8012 | n/a | 33.3312 | 17.9832 | 99.1048 | 17.9918 | 130.6805 | 21.5195 | 33.5007 | 32.4269
2018-07-05 15:17 | 23.4587 | 25.3215 | n/a | 33.3312 | 17.9727 | 99.5098 | 18.0248 | 130.8905 | 21.476 | 33.4797 | 32.4164
2018-07-05 15:22 | 23.484 | 25 | n/a | 33.3312 | 17.9656 | 99.7812 | 18.0469 | 131.0312 | 21.4469 | 33.4656 | 32.4094
2018-07-05 15:26 | 23.5605 | 25 | n/a | 33.3312 | 17.9656 | 99.7812 | 18.0469 | 131.0312 | 21.4469 | 33.4656 | 32.4094
2018-07-05 15:31 | 23.6017 | 25 | n/a | 33.3312 | 17.9575 | 100.0549 | 18.0221 | 130.8833 | 21.4221 | 33.4723 | 32.4094
2018-07-05 15:36 | 23.5351 | 25 | n/a | 33.3312 | 17.9245 | 101.1649 | 17.9216 | 130.2833 | 21.3216 | 33.4993 | 32.4094
2018-07-05 15:41 | 23.4794 | 25 | n/a | 33.3312 | 17.915 | 101.8588 | 17.8529 | 129.9208 | 21.2341 | 33.5199 | 32.4084
2018-07-05 15:46 | 23.4794 | 25 | n/a | 33.3312 | 18.026 | 100.4188 | 17.9474 | 130.7758 | 21.2131 | 33.5079 | 32.4024
2018-07-05 15:50 | 23.4763 | 25 | n/a | 33.3312 | 18.1175 | 99.1812 | 18.0331 | 131.5206 | 21.1928 | 33.4969 | 32.3982
2018-07-05 15:55 | 23.4376 | 25 | n/a | 33.3312 | 17.984 | 100.2762 | 18.0166 | 130.9956 | 21.1808 | 33.4969 | 32.4147
2018-07-05 16:00 | 23.3989 | 25 | n/a | 33.3312 | 17.8505 | 101.3712 | 18.0001 | 130.4706 | 21.1688 | 33.4969 | 32.4312
2018-07-05 16:05 | 23.3602 | 25 | n/a | 33.3312 | 17.85 | 101.375 | 17.9671 | 130.4986 | 21.2136 | 33.5133 | 32.4641
2018-07-05 16:10 | 23.3215 | 25 | n/a | 33.3312 | 17.85 | 101.375 | 17.9341 | 130.5286 | 21.2586 | 33.5298 | 32.4971
2018-07-05 16:14 | 23.3181 | 25 | n/a | 33.3312 | 17.9062 | 101.1695 | 17.9312 | 130.5312 | 21.2625 | 33.5312 | 32.5
2018-07-05 16:19 | 23.3181 | 25 | n/a | 33.3312 | 17.9677 | 100.9445 | 17.9312 | 130.5312 | 21.2625 | 33.5312 | 32.5
2018-07-05 16:24 | 23.3346 | 25 | n/a | 33.3312 | 17.9458 | 100.6324 | 17.9449 | 130.4939 | 21.2899 | 33.5275 | 32.4726
2018-07-05 16:29 | 23.3544 | 25 | n/a | 33.3312 | 17.9068 | 100.3024 | 17.9614 | 130.4489 | 21.3229 | 33.523 | 32.4396
2018-07-05 16:34 | 23.3594 | 25 | n/a | 33.3312 | 17.8969 | 100.2188 | 17.9656 | 130.4375 | 21.3313 | 33.5219 | 32.4312
2018-07-05 16:38 | 23.3594 | 25 | n/a | 33.3312 | 17.8969 | 100.2188 | 17.9656 | 130.4375 | 21.3313 | 33.5219 | 32.4312
2018-07-05 16:43 | 23.3653 | 25 | n/a | 33.3312 | 17.9148 | 99.7313 | 18.0054 | 130.1092 | 21.2795 | 33.493 | 32.4173
2018-07-05 16:48 | 23.3743 | 25 | n/a | 33.3312 | 17.9418 | 98.9963 | 18.0654 | 129.6142 | 21.2015 | 33.4495 | 32.3963
2018-07-05 16:53 | 23.3729 | 25 | n/a | 33.3312 | 17.9914 | 98.4874 | 18.075 | 129.3541 | 21.1687 | 33.4687 | 32.4188
2018-07-05 16:58 | 23.3639 | 25 | n/a | 33.3312 | 18.0574 | 98.1424 | 18.048 | 129.2641 | 21.1687 | 33.5332 | 32.4728
2018-07-05 17:02 | 23.3781 | 25 | n/a | 33.3312 | 18.0363 | 98.6912 | 18.0262 | 129.3081 | 21.1494 | 33.5574 | 32.4866
2018-07-05 17:07 | 23.4159 | 25 | n/a | 33.3312 | 17.9268 | 100.1462 | 18.0097 | 129.4881 | 21.1104 | 33.5409 | 32.4596
2018-07-05 17:12 | 23.4381 | 25 | n/a | 33.3312 | 17.8625 | 101 | 18.018 | 129.2591 | 21.0832 | 33.5312 | 32.4481
2018-07-05 17:17 | 23.4381 | 25 | n/a | 33.3312 | 17.8625 | 101 | 18.0615 | 128.4491 | 21.0727 | 33.5312 | 32.4586
2018-07-05 17:22 | 23.4224 | 25 | n/a | 33.3312 | 17.8932 | 101.0099 | 18.0906 | 127.9062 | 21.0656 | 33.5312 | 32.4656
2018-07-05 17:26 | 23.3747 | 25 | n/a | 33.3312 | 17.9862 | 101.0399 | 18.0906 | 127.9062 | 21.0656 | 33.5312 | 32.4656
2018-07-05 17:31 | 23.3388 | 25 | n/a | 33.3312 | 18.047 | 101.044 | 18.0703 | 128.1762 | 21.0616 | 33.5312 | 32.463
2018-07-05 17:36 | 23.3388 | 25 | n/a | 33.3312 | 18.0095 | 100.969 | 17.9878 | 129.2712 | 21.0451 | 33.5312 | 32.4525
2018-07-05 17:41 | 23.3371 | 25 | n/a | 33.3312 | 17.9735 | 100.8671 | 17.9305 | 130.2144 | 21.0158 | 33.5339 | 32.4455
2018-07-05 17:46 | 23.3272 | 25 | n/a | 33.3312 | 17.945 | 100.6271 | 18.0025 | 130.3794 | 20.9213 | 33.5504 | 32.456
2018-07-05 17:50 | 23.3212 | 25 | n/a | 33.3312 | 17.9187 | 100.4062 | 18.0625 | 130.4534 | 20.8335 | 33.5626 | 32.461
2018-07-05 17:55 | 23.3599 | 25 | n/a | 33.3312 | 17.9187 | 100.4062 | 17.9845 | 129.4784 | 20.823 | 33.5251 | 32.4025
2018-07-05 18:00 | 23.3986 | 25 | n/a | 33.3312 | 17.9187 | 100.4062 | 17.9065 | 128.5034 | 20.8125 | 33.4876 | 32.344
2018-07-05 18:05 | 23.3324 | 25 | n/a | 33.3312 | 17.8918 | 100.2418 | 17.8853 | 130.3236 | 20.8289 | 33.492 | 32.3692
2018-07-05 18:10 | 23.2658 | 25 | n/a | 33.3312 | 17.8648 | 100.0768 | 17.8643 | 132.1536 | 20.8454 | 33.4965 | 32.3947
2018-07-05 18:14 | 23.3208 | 25 | n/a | 33.3312 | 17.8625 | 100.0625 | 17.8625 | 132.3125 | 20.8469 | 33.4969 | 32.3969
2018-07-05 18:19 | 23.3874 | 25 | n/a | 33.3312 | 17.8625 | 100.0625 | 17.8625 | 132.3125 | 20.8469 | 33.4969 | 32.3969
2018-07-05 18:24 | 23.351 | 25 | n/a | 33.3312 | 17.8164 | 100.4359 | 17.9583 | 132.5988 | 20.7821 | 33.5106 | 32.4019
2018-07-05 18:29 | 23.2934 | 25 | n/a | 33.3312 | 17.7609 | 100.8859 | 18.0738 | 132.9438 | 20.7041 | 33.5271 | 32.4079
2018-07-05 18:34 | 23.2499 | 25 | n/a | 33.3312 | 17.8958 | 100.6417 | 18.0785 | 132.1354 | 20.7135 | 33.4876 | 32.3489
2018-07-05 18:38 | 23.2112 | 25 | n/a | 33.3312 | 18.0953 | 100.1617 | 18.0455 | 130.9354 | 20.7525 | 33.4291 | 32.2679
2018-07-05 18:43 | 23.262 | 25 | n/a | 33.3312 | 18.0849 | 99.8806 | 18.0234 | 130.8993 | 20.7547 | 33.2194 | 32.0556
2018-07-05 18:48 | 23.3583 | 25 | n/a | 33.3312 | 17.9679 | 99.7006 | 18.0069 | 131.4543 | 20.7382 | 32.9329 | 31.7766
2018-07-05 18:53 | 23.3987 | 25 | n/a | 33.3312 | 17.964 | 99.7816 | 18.0061 | 131.1743 | 20.7156 | 32.8847 | 31.7368
2018-07-05 18:58 | 23.3987 | 25 | n/a | 33.3312 | 18.042 | 100.0516 | 18.0166 | 130.2893 | 20.6886 | 33.0092 | 31.8703
2018-07-05 19:02 | 23.3751 | 25 | n/a | 33.3312 | 18.0507 | 99.8598 | 18.0085 | 129.1436 | 20.6772 | 33.1009 | 31.9725
2018-07-05 19:07 | 23.3274 | 25 | n/a | 33.3312 | 17.9892 | 99.1998 | 17.9815 | 127.7336 | 20.6817 | 33.1594 | 32.043
2018-07-05 19:12 | 23.2994 | 25 | n/a | 33.3312 | 17.9327 | 99.3021 | 17.9724 | 127.2719 | 20.698 | 33.2074 | 32.0999
2018-07-05 19:17 | 23.2994 | 25 | n/a | 33.3312 | 17.8832 | 100.4871 | 17.9889 | 128.1569 | 20.731 | 33.2404 | 32.1374
2018-07-05 19:22 | 23.2866 | 25 | n/a | 33.3312 | 17.8589 | 100.9794 | 17.9871 | 129.0073 | 20.7477 | 33.2947 | 32.1981
2018-07-05 19:26 | 23.2479 | 25 | n/a | 33.3312 | 17.8859 | 100.0644 | 17.9481 | 129.7873 | 20.7312 | 33.3922 | 32.3061
2018-07-05 19:31 | 23.2188 | 25 | n/a | 33.3312 | 17.9062 | 99.375 | 17.9298 | 130.3121 | 20.7106 | 33.4775 | 32.3953
2018-07-05 19:36 | 23.2188 | 25 | n/a | 33.3312 | 17.9062 | 99.375 | 17.9748 | 130.0571 | 20.6776 | 33.5255 | 32.4268
2018-07-05 19:41 | 23.2188 | 25 | n/a | 33.3312 | 17.9001 | 99.4019 | 18.0061 | 129.8217 | 20.6456 | 33.5691 | 32.4524
2018-07-05 19:46 | 23.2188 | 25 | n/a | 33.3312 | 17.8626 | 99.5669 | 17.9671 | 129.6867 | 20.6186 | 33.5901 | 32.4479
2018-07-05 19:50 | 23.2226 | 25 | n/a | 33.3312 | 17.8373 | 96.1873 | 17.9229 | 124.6702 | 20.5955 | 33.6025 | 32.4609
2018-07-05 19:55 | 23.2703 | 25 | n/a | 33.3312 | 17.9528 | 51.9673 | 17.8179 | 63.4102 | 20.618 | 33.517 | 32.6754
2018-07-05 20:00 | 23.318 | 25 | n/a | 33.3312 | 18.0683 | 7.7473 | 17.7129 | 2.1502 | 20.6405 | 33.4315 | 32.8899
2018-07-05 20:05 | 23.3755 | 25 | n/a | 33.3312 | 18.0688 | 7.5938 | 17.9875 | 1.9226 | 20.5898 | 33.4208 | 32.6814
2018-07-05 20:10 | 23.4331 | 25 | n/a | 33.3312 | 18.0688 | 7.5938 | 18.2635 | 1.9076 | 20.5388 | 33.4103 | 32.4714
2018-07-05 20:14 | 23.4381 | 25 | n/a | 33.3312 | 18.3317 | 7.4157 | 18.6217 | 1.9199 | 20.5344 | 33.2655 | 32.2915
2018-07-05 20:19 | 23.4381 | 25 | n/a | 33.3312 | 18.6197 | 7.2207 | 18.9877 | 1.9349 | 20.5344 | 33.108 | 32.1145
2018-07-05 20:24 | 23.5576 | 25 | n/a | 33.3312 | 18.6687 | 7.1875 | 19.3151 | 1.9375 | 20.5481 | 33.1086 | 32.1329
2018-07-05 20:29 | 23.7016 | 25 | n/a | 33.3312 | 18.6687 | 7.1875 | 19.6346 | 1.9375 | 20.5646 | 33.1416 | 32.1914
2018-07-05 20:34 | 23.724 | 25 | n/a | 33.3312 | 18.7348 | 7.0755 | 19.9273 | 1.9375 | 20.5564 | 33.206 | 32.2746
2018-07-05 20:38 | 23.7051 | 25 | n/a | 33.3312 | 18.8233 | 6.9255 | 20.2108 | 1.9375 | 20.5399 | 33.281 | 32.3661
2018-07-05 20:43 | 23.6988 | 25 | n/a | 33.3312 | 18.882 | 6.9745 | 20.4853 | 1.9375 | 20.5344 | 33.167 | 32.2148
2018-07-05 20:48 | 23.6988 | 25 | n/a | 33.3312 | 18.9255 | 7.1245 | 20.7553 | 1.9375 | 20.5344 | 32.957 | 31.9403
2018-07-05 20:53 | 23.8047 | 25 | n/a | 33.3312 | 18.9438 | 7.1875 | 21.0297 | 1.9375 | 20.5222 | 32.8905 | 31.8815
2018-07-05 20:58 | 23.9874 | 25 | n/a | 33.3312 | 18.9438 | 7.1875 | 21.3072 | 1.9375 | 20.5012 | 32.928 | 31.979
2018-07-05 21:02 | 24.0552 | 25 | n/a | 33.3312 | 18.9438 | 7.1875 | 21.6063 | 1.9375 | 20.5346 | 32.9715 | 32.0467
2018-07-05 21:07 | 24.0066 | 25 | n/a | 33.3312 | 18.9438 | 7.1875 | 21.9273 | 1.9375 | 20.6231 | 33.021 | 32.0842
2018-07-05 21:12 | 23.9781 | 25 | n/a | 33.3312 | 18.9438 | 7.1875 | 22.2272 | 1.9375 | 20.6632 | 33.0612 | 32.1199
2018-07-05 21:17 | 23.9781 | 25 | n/a | 33.3312 | 18.9438 | 7.1875 | 22.4972 | 1.9375 | 20.6347 | 33.0882 | 32.1529
2018-07-05 21:22 | 24.0417 | 25 | n/a | 33.3312 | 18.9512 | 7.1826 | 22.7439 | 1.9375 | 20.6102 | 33.0988 | 32.1552
2018-07-05 21:26 | 24.2343 | 25 | n/a | 33.3312 | 18.9737 | 7.1676 | 22.9434 | 1.9375 | 20.5937 | 33.0763 | 32.0952
2018-07-05 21:31 | 24.3723 | 25 | n/a | 33.3312 | 18.9906 | 7.1415 | 23.1389 | 1.9375 | 20.5798 | 33.0409 | 32.0382
2018-07-05 21:36 | 24.3435 | 25 | n/a | 33.3312 | 18.9906 | 7.0815 | 23.3219 | 1.9375 | 20.5738 | 32.9659 | 31.9902
2018-07-05 21:41 | 24.3194 | 25 | n/a | 33.3312 | 18.9862 | 7.0557 | 23.5029 | 1.9375 | 20.558 | 32.9129 | 31.964
2018-07-05 21:46 | 24.3194 | 25 | n/a | 33.3312 | 18.9592 | 7.2057 | 23.6739 | 1.9375 | 20.492 | 32.9729 | 32.0495
2018-07-05 21:50 | 24.3155 | 25 | n/a | 33.3312 | 18.9334 | 7.3378 | 23.8467 | 1.9375 | 20.4312 | 33.0379 | 32.1351
2018-07-05 21:55 | 24.2669 | 25 | n/a | 33.3312 | 18.9214 | 7.2628 | 24.0402 | 1.9375 | 20.4312 | 33.1609 | 32.2221
2018-07-05 22:00 | 24.2183 | 25 | n/a | 33.3312 | 18.9094 | 7.1878 | 24.2337 | 1.9375 | 20.4312 | 33.2839 | 32.3091
2018-07-05 22:05 | 24.3141 | 25 | n/a | 33.3312 | 18.9094 | 7.1875 | 24.4272 | 1.9375 | 20.4806 | 33.2634 | 32.2765
2018-07-05 22:10 | 24.4104 | 25 | n/a | 33.3312 | 18.9094 | 7.1875 | 24.6207 | 1.9375 | 20.5301 | 33.2424 | 32.2435
2018-07-05 22:14 | 24.4187 | 25 | n/a | 33.3312 | 18.8902 | 7.2012 | 24.8046 | 1.9375 | 20.5755 | 33.1667 | 32.1625
2018-07-05 22:19 | 24.4187 | 25 | n/a | 33.3312 | 18.8692 | 7.2162 | 24.9876 | 1.9375 | 20.6205 | 33.0857 | 32.077
2018-07-05 22:24 | 24.4666 | 25 | n/a | 33.3312 | 18.8656 | 7.2188 | 25.2714 | 1.9375 | 20.5634 | 32.92 | 31.8969
2018-07-05 22:29 | 24.5241 | 25 | n/a | 33.3312 | 18.8656 | 7.2188 | 25.5759 | 1.9375 | 20.4854 | 32.737 | 31.6974
2018-07-05 22:34 | 24.5099 | 25 | n/a | 33.3312 | 18.8399 | 7.3195 | 25.6408 | 1.9375 | 20.4701 | 32.7992 | 31.7913
2018-07-05 22:38 | 24.4712 | 25 | n/a | 33.3312 | 18.8054 | 7.4545 | 25.6243 | 1.9375 | 20.4761 | 32.9447 | 31.9848
2018-07-05 22:43 | 24.5345 | 25 | n/a | 33.3312 | 18.7937 | 7.5 | 25.6187 | 1.9375 | 20.4781 | 32.9937 | 32.05
2018-07-05 22:48 | 24.6497 | 25 | n/a | 33.3312 | 18.7937 | 7.5 | 25.6187 | 1.9375 | 20.4781 | 32.9937 | 32.05
2018-07-05 22:53 | 24.6371 | 25 | n/a | 33.3312 | 18.7781 | 7.5 | 25.6857 | 1.9288 | 20.459 | 32.9964 | 32.0439
2018-07-05 22:58 | 24.5318 | 25 | n/a | 33.3312 | 18.7511 | 7.5 | 25.8012 | 1.9138 | 20.426 | 33.0009 | 32.0334
2018-07-05 23:02 | 24.4931 | 25 | n/a | 33.3312 | 18.7211 | 7.5 | 25.8869 | 1.9137 | 20.4451 | 33.0352 | 32.0631
2018-07-05 23:07 | 24.5219 | 25 | n/a | 33.3312 | 18.6881 | 7.5 | 25.9424 | 1.9287 | 20.5171 | 33.0997 | 32.1336
2018-07-05 23:12 | 24.5388 | 25 | n/a | 33.3312 | 18.6595 | 7.5682 | 25.9911 | 1.9375 | 20.5662 | 33.1487 | 32.1812
2018-07-05 23:17 | 24.5388 | 25 | n/a | 33.3312 | 18.637 | 7.7332 | 26.0301 | 1.9375 | 20.5827 | 33.1757 | 32.1962
2018-07-05 23:22 | 24.5515 | 25 | n/a | 33.3312 | 18.6075 | 7.7893 | 26.0508 | 1.9375 | 20.568 | 33.2205 | 32.2241
2018-07-05 23:26 | 24.5902 | 25 | n/a | 33.3312 | 18.564 | 7.6243 | 26.0343 | 1.9375 | 20.49 | 33.3015 | 32.2781
2018-07-05 23:31 | 24.6216 | 25 | n/a | 33.3312 | 18.5272 | 7.5111 | 26.0178 | 1.9338 | 20.4257 | 33.3148 | 32.2699
2018-07-05 23:36 | 24.6306 | 25 | n/a | 33.3312 | 18.5107 | 7.5561 | 26.0013 | 1.9188 | 20.4032 | 33.1213 | 32.0719
2018-07-05 23:41 | 24.6381 | 25 | n/a | 33.3312 | 18.4912 | 7.5938 | 25.9885 | 1.9087 | 20.389 | 32.8908 | 31.835
2018-07-05 23:46 | 24.6381 | 25 | n/a | 33.3312 | 18.4567 | 7.5938 | 25.9945 | 1.9237 | 20.4175 | 32.4708 | 31.3985
2018-07-05 23:50 | 24.6404 | 25 | n/a | 33.3312 | 18.4246 | 7.5938 | 26.0008 | 1.9375 | 20.4446 | 32.0603 | 30.9715
2018-07-05 23:55 | 24.6692 | 25 | n/a | 33.3312 | 18.4201 | 7.5938 | 26.0113 | 1.9375 | 20.4551 | 31.7588 | 30.6535
2018-07-06 | 24.698 | 25 | n/a | 33.3312 | 18.4156 | 7.5938 | 26.0218 | 1.9375 | 20.4656 | 31.4573 | 30.3355
2018-07-06 00:05 | 24.7179 | 25 | n/a | 33.3312 | 18.5083 | 7.5938 | 26.0279 | 1.9375 | 20.5434 | 31.7776 | 30.726
2018-07-06 00:10 | 24.7377 | 25 | n/a | 33.3312 | 18.6013 | 7.5938 | 26.0339 | 1.9375 | 20.6214 | 32.1001 | 31.119
2018-07-06 00:14 | 24.7394 | 25 | n/a | 33.3312 | 18.6094 | 7.5938 | 26.0138 | 1.9375 | 20.6829 | 32.8856 | 31.9298
2018-07-06 00:19 | 24.7394 | 25 | n/a | 33.3312 | 18.6094 | 7.5938 | 25.9913 | 1.9375 | 20.7429 | 33.7151 | 32.7803
2018-07-06 00:24 | 24.6595 | 25 | n/a | 33.3312 | 18.6467 | 7.5938 | 25.9875 | 1.9375 | 20.7531 | 33.8563 | 32.925
2018-07-06 00:29 | 24.5632 | 25 | n/a | 33.3312 | 18.6917 | 7.5938 | 25.9875 | 1.9375 | 20.7531 | 33.8563 | 32.925
2018-07-06 00:34 | 24.5676 | 25 | n/a | 33.3312 | 18.6953 | 7.6049 | 26.0121 | 1.9375 | 20.7285 | 33.3423 | 32.3338
2018-07-06 00:38 | 24.6063 | 25 | n/a | 33.3312 | 18.6848 | 7.6199 | 26.0451 | 1.9375 | 20.6955 | 32.6538 | 31.5418
2018-07-06 00:43 | 24.6194 | 25 | n/a | 33.3312 | 18.6554 | 7.6151 | 26.0562 | 1.9375 | 20.6993 | 32.1573 | 31.0004
2018-07-06 00:48 | 24.6194 | 25 | n/a | 33.3312 | 18.6164 | 7.6001 | 26.0562 | 1.9375 | 20.7218 | 31.7583 | 30.5864
2018-07-06 00:53 | 24.647 | 25 | n/a | 33.3312 | 18.5774 | 7.5938 | 26.0371 | 1.9375 | 20.7443 | 31.428 | 30.2786
2018-07-06 00:58 | 24.6947 | 25 | n/a | 33.3312 | 18.5384 | 7.5938 | 26.0041 | 1.9375 | 20.7668 | 31.1475 | 30.0476
2018-07-06 01:02 | 24.6379 | 25 | n/a | 33.3312 | 18.5188 | 7.5938 | 25.9875 | 1.9375 | 20.7781 | 31.0308 | 29.9819
2018-07-06 01:07 | 24.475 | 25 | n/a | 33.3312 | 18.5188 | 7.5938 | 25.9875 | 1.9375 | 20.7781 | 31.0803 | 30.0839
2018-07-06 01:12 | 24.3794 | 25 | n/a | 33.3312 | 18.4915 | 7.5938 | 25.9807 | 1.9375 | 20.7416 | 31.2513 | 30.2615
2018-07-06 01:17 | 24.3794 | 25 | n/a | 33.3312 | 18.4255 | 7.5938 | 25.9642 | 1.9375 | 20.6531 | 31.5948 | 30.5465
2018-07-06 01:22 | 24.3951 | 25 | n/a | 33.3312 | 18.3738 | 7.5938 | 25.9605 | 1.9375 | 20.6066 | 31.9175 | 30.8424
2018-07-06 01:26 | 24.4428 | 25 | n/a | 33.3312 | 18.3513 | 7.5938 | 25.983 | 1.9375 | 20.6456 | 32.198 | 31.1604
2018-07-06 01:31 | 24.4788 | 25 | n/a | 33.3312 | 18.3233 | 7.5938 | 25.9945 | 1.9375 | 20.6735 | 32.3853 | 31.3523
2018-07-06 01:36 | 24.4788 | 25 | n/a | 33.3312 | 18.2783 | 7.5938 | 25.972 | 1.9375 | 20.6675 | 32.2878 | 31.1588
2018-07-06 01:41 | 24.4788 | 25 | n/a | 33.3312 | 18.2406 | 7.5938 | 25.9531 | 1.9375 | 20.6625 | 32.2062 | 30.9969
2018-07-06 01:46 | 24.4788 | 25 | n/a | 33.3312 | 18.2406 | 7.5938 | 25.9531 | 1.9375 | 20.6625 | 32.2062 | 30.9969
2018-07-06 01:50 | 24.4795 | 25 | n/a | 33.3312 | 18.2398 | 7.5949 | 25.9558 | 1.9375 | 20.6643 | 32.2497 | 31.051
2018-07-06 01:55 | 24.4894 | 25 | n/a | 33.3312 | 18.2293 | 7.6099 | 25.9888 | 1.9375 | 20.6868 | 32.7942 | 31.729
2018-07-06 02:00 | 24.4993 | 25 | n/a | 33.3312 | 18.2188 | 7.6249 | 26.0218 | 1.9375 | 20.7093 | 33.3387 | 32.407
2018-07-06 02:05 | 24.4796 | 25 | n/a | 33.3312 | 18.153 | 7.6101 | 26.0488 | 1.9375 | 20.521 | 33.0192 | 31.9849
2018-07-06 02:10 | 24.4598 | 25 | n/a | 33.3312 | 18.087 | 7.5951 | 26.0758 | 1.9375 | 20.332 | 32.6967 | 31.5589
2018-07-06 02:14 | 24.4581 | 25 | n/a | 33.3312 | 18.0662 | 7.5938 | 26.0932 | 1.9375 | 20.2499 | 32.3537 | 31.2082
2018-07-06 02:19 | 24.4581 | 25 | n/a | 33.3312 | 18.0497 | 7.5938 | 26.1097 | 1.9375 | 20.1779 | 32.0087 | 30.8647
2018-07-06 02:24 | 24.4746 | 25 | n/a | 33.3312 | 18.0469 | 7.5938 | 26.1125 | 1.9375 | 20.1656 | 31.95 | 30.8062
2018-07-06 02:29 | 24.4944 | 25 | n/a | 33.3312 | 18.0469 | 7.5938 | 26.1125 | 1.9375 | 20.1656 | 31.95 | 30.8062
2018-07-06 02:34 | 24.492 | 25 | n/a | 33.3312 | 17.9965 | 7.5938 | 26.1125 | 1.9375 | 19.9182 | 31.5883 | 30.4759
2018-07-06 02:38 | 24.4821 | 25 | n/a | 33.3312 | 17.929 | 7.5938 | 26.1125 | 1.9375 | 19.5867 | 31.1038 | 30.0334
2018-07-06 02:43 | 24.4788 | 25 | n/a | 33.3312 | 17.8814 | 7.5938 | 26.0876 | 1.9276 | 19.4312 | 31.8081 | 30.7847
2018-07-06 02:48 | 24.4788 | 25 | n/a | 33.3312 | 17.8439 | 7.5938 | 26.0501 | 1.9126 | 19.3652 | 33.1161 | 32.1422
2018-07-06 02:53 | 24.4563 | 25 | n/a | 33.3312 | 17.8281 | 7.5938 | 26.0344 | 1.9062 | 19.3375 | 33.6656 | 32.7125
2018-07-06 02:58 | 24.4176 | 25 | n/a | 33.3312 | 17.8281 | 7.5938 | 26.0344 | 1.9062 | 19.3375 | 33.6656 | 32.7125
2018-07-06 03:02 | 24.3744 | 25 | n/a | 33.3312 | 17.8222 | 7.5938 | 26.0396 | 1.9137 | 19.2936 | 33.9442 | 32.9851
2018-07-06 03:07 | 24.3267 | 25 | n/a | 33.3312 | 17.8102 | 7.5938 | 26.0501 | 1.9287 | 19.2051 | 34.5052 | 33.5341
2018-07-06 03:12 | 24.2987 | 25 | n/a | 33.3312 | 17.792 | 7.5938 | 26.0742 | 1.9375 | 19.1624 | 34.3404 | 33.3313
2018-07-06 03:17 | 24.2987 | 25 | n/a | 33.3312 | 17.765 | 7.5938 | 26.1177 | 1.9375 | 19.1849 | 33.1449 | 32.0608
2018-07-06 03:22 | 24.3178 | 25 | n/a | 33.3312 | 17.8013 | 7.5938 | 26.1508 | 1.9375 | 19.1614 | 32.2013 | 31.0639
2018-07-06 03:26 | 24.3754 | 25 | n/a | 33.3312 | 17.9663 | 7.5938 | 26.1628 | 1.9375 | 19.0444 | 31.7692 | 30.6229
2018-07-06 03:31 | 24.4187 | 25 | n/a | 33.3312 | 18.1372 | 7.5938 | 26.1637 | 1.9375 | 18.9932 | 31.3576 | 30.1989
2018-07-06 03:36 | 24.4187 | 25 | n/a | 33.3312 | 18.3262 | 7.5938 | 26.1307 | 1.9375 | 19.1432 | 31.0081 | 29.8269
2018-07-06 03:41 | 24.4187 | 25 | n/a | 33.3312 | 18.5113 | 7.5913 | 26.0931 | 1.9375 | 19.2984 | 30.8001 | 29.6202
2018-07-06 03:46 | 24.4187 | 25 | n/a | 33.3312 | 18.6763 | 7.5763 | 26.0316 | 1.9375 | 19.4799 | 31.3176 | 30.2607
2018-07-06 03:50 | 24.4195 | 25 | n/a | 33.3312 | 18.8396 | 7.5541 | 25.9737 | 1.9375 | 19.6314 | 31.8947 | 30.9519
2018-07-06 03:55 | 24.4294 | 25 | n/a | 33.3312 | 18.9836 | 7.4491 | 25.9572 | 1.9375 | 19.4379 | 33.1592 | 32.2284
2018-07-06 04:00 | 24.4393 | 25 | n/a | 33.3312 | 19.1276 | 7.3441 | 25.9407 | 1.9375 | 19.2444 | 34.4237 | 33.5049
2018-07-06 04:05 | 24.4107 | 25 | n/a | 33.3312 | 19.294 | 7.3438 | 25.9466 | 1.9375 | 19.3603 | 34.0858 | 33.0266
2018-07-06 04:10 | 24.3819 | 25 | n/a | 33.3312 | 19.4605 | 7.3438 | 25.9526 | 1.9375 | 19.4773 | 33.7423 | 32.5421
2018-07-06 04:14 | 24.3794 | 25 | n/a | 33.3312 | 19.6065 | 7.3438 | 25.9983 | 1.9375 | 19.5478 | 33.3139 | 32.111
2018-07-06 04:19 | 24.3794 | 25 | n/a | 33.3312 | 19.7505 | 7.3438 | 26.0478 | 1.9375 | 19.6138 | 32.8774 | 31.685
2018-07-06 04:24 | 24.3712 | 25 | n/a | 33.3312 | 19.775 | 7.3438 | 26.0699 | 1.9375 | 19.5603 | 32.284 | 31.076
2018-07-06 04:29 | 24.3613 | 25 | n/a | 33.3312 | 19.775 | 7.3438 | 26.0864 | 1.9375 | 19.4823 | 31.6585 | 30.4295
2018-07-06 04:34 | 24.3729 | 25 | n/a | 33.3312 | 19.9396 | 7.2878 | 26.0492 | 1.9375 | 19.4715 | 31.2234 | 29.9969
2018-07-06 04:38 | 24.3918 | 25 | n/a | 33.3312 | 20.1601 | 7.2128 | 25.9937 | 1.9375 | 19.4835 | 30.8529 | 29.6369
2018-07-06 04:43 | 24.3981 | 25 | n/a | 33.3312 | 20.2821 | 7.1776 | 25.968 | 1.9375 | 19.4766 | 30.8634 | 29.7116
2018-07-06 04:48 | 24.3981 | 25 | n/a | 33.3312 | 20.3541 | 7.1626 | 25.9575 | 1.9375 | 19.4601 | 31.0674 | 30.0071
2018-07-06 04:53 | 24.4096 | 25 | n/a | 33.3312 | 20.3844 | 7.1562 | 25.9531 | 1.9375 | 19.4531 | 31.1531 | 30.1313
2018-07-06 04:58 | 24.4294 | 25 | n/a | 33.3312 | 20.3844 | 7.1562 | 25.9531 | 1.9375 | 19.4531 | 31.1531 | 30.1313
2018-07-06 05:02 | 24.4157 | 25 | n/a | 33.3312 | 20.4425 | 7.1339 | 25.9583 | 1.9301 | 19.3295 | 31.9098 | 30.8507
2018-07-06 05:07 | 24.368 | 25 | n/a | 33.3312 | 20.5595 | 7.0889 | 25.9688 | 1.9151 | 19.0805 | 33.4338 | 32.2997
2018-07-06 05:12 | 24.34 | 25 | n/a | 33.3312 | 20.6461 | 7.0563 | 25.9818 | 1.9124 | 18.8333 | 34.1081 | 32.9343
2018-07-06 05:17 | 24.34 | 25 | n/a | 33.3312 | 20.6896 | 7.0413 | 25.9983 | 1.9274 | 18.5888 | 33.5756 | 32.4123
2018-07-06 05:22 | 24.343 | 25 | n/a | 33.3312 | 20.7188 | 7.0312 | 26.0168 | 1.9375 | 18.4107 | 33.0673 | 31.9027
2018-07-06 05:26 | 24.352 | 25 | n/a | 33.3312 | 20.7188 | 7.0312 | 26.0393 | 1.9375 | 18.3672 | 32.6083 | 31.4182
2018-07-06 05:31 | 24.3658 | 25 | n/a | 33.3312 | 20.7313 | 7.0312 | 26.0548 | 1.9375 | 18.3029 | 32.1619 | 30.9533
2018-07-06 05:36 | 24.3946 | 25 | n/a | 33.3312 | 20.7823 | 7.0312 | 26.0488 | 1.9375 | 18.1754 | 31.7539 | 30.5483
2018-07-06 05:41 | 24.4187 | 25 | n/a | 33.3312 | 20.8331 | 7.0312 | 26.0384 | 1.9375 | 18.067 | 31.3403 | 30.1401
2018-07-06 05:46 | 24.4187 | 25 | n/a | 33.3312 | 20.8826 | 7.0312 | 26.0054 | 1.9375 | 18.0565 | 30.8978 | 29.7156
2018-07-06 05:50 | 24.4172 | 25 | n/a | 33.3312 | 20.9281 | 7.0312 | 25.975 | 1.9375 | 18.0469 | 30.4906 | 29.325
2018-07-06 05:55 | 24.3983 | 25 | n/a | 33.3312 | 20.9281 | 7.0312 | 25.975 | 1.9375 | 18.0469 | 30.4906 | 29.325
2018-07-06 06:00 | 24.3794 | 25 | n/a | 33.3312 | 20.9281 | 7.0312 | 25.975 | 1.9375 | 18.0469 | 30.4906 | 29.325
2018-07-06 06:05 | 24.4081 | 25 | n/a | 33.3312 | 21.248 | 7.5544 | 26.0752 | 1.9375 | 18.002 | 32.809 | 31.6703
2018-07-06 06:10 | 24.4369 | 25 | n/a | 33.3312 | 21.569 | 8.0794 | 26.1757 | 1.9375 | 17.957 | 35.1355 | 34.0238
2018-07-06 06:14 | 24.4394 | 25 | n/a | 33.3312 | 21.5969 | 8.125 | 26.1844 | 1.9375 | 17.9531 | 35.3375 | 34.2281
2018-07-06 06:19 | 24.4394 | 25 | n/a | 33.3312 | 21.5969 | 8.125 | 26.1844 | 1.9375 | 17.9531 | 35.3375 | 34.2281
2018-07-06 06:24 | 24.4394 | 25 | n/a | 33.3312 | 20.8064 | 45.2322 | 24.0122 | 52.0404 | 18.1237 | 33.3135 | 31.98
2018-07-06 06:29 | 24.4394 | 25 | n/a | 33.3312 | 19.8539 | 89.9472 | 21.3947 | 112.4154 | 18.3292 | 30.8745 | 29.271
2018-07-06 06:34 | 24.3534 | 25 | n/a | 33.3312 | 19.6125 | 101.2812 | 19.6081 | 128.357 | 18.3891 | 29.8341 | 28.5967
2018-07-06 06:38 | 24.2382 | 25 | n/a | 33.3312 | 19.6125 | 101.2812 | 18.1036 | 129.212 | 18.3996 | 29.2686 | 28.6132
2018-07-06 06:43 | 24.1546 | 25 | n/a | 33.3312 | 19.132 | 100.0079 | 17.5969 | 129.5 | 18.4031 | 29.0781 | 28.6187
2018-07-06 06:48 | 24.0871 | 25 | n/a | 33.3312 | 18.4075 | 98.0879 | 17.5969 | 129.5 | 18.4031 | 29.0781 | 28.6187
2018-07-06 06:53 | 24.0645 | 25 | n/a | 33.3312 | 17.9944 | 97.9597 | 17.7317 | 129.2043 | 18.4544 | 30.2367 | 29.5642
2018-07-06 06:58 | 24.0744 | 25 | n/a | 33.3312 | 17.8069 | 99.1297 | 17.9642 | 128.6943 | 18.5429 | 32.2347 | 31.1947
2018-07-06 07:02 | 24.0266 | 25 | n/a | 33.3312 | 17.7125 | 99.7188 | 18.0813 | 128.4375 | 18.5875 | 33.2406 | 32.0156
2018-07-06 07:07 | 23.9204 | 25 | n/a | 33.3312 | 17.7125 | 99.7188 | 18.0813 | 128.4375 | 18.5875 | 33.2406 | 32.0156
2018-07-06 07:12 | 23.8581 | 25 | n/a | 33.3312 | 17.79 | 99.7683 | 18.0583 | 128.6978 | 18.5144 | 33.2202 | 32.0001
2018-07-06 07:17 | 23.8581 | 25 | n/a | 33.3312 | 17.9775 | 99.8883 | 18.0028 | 129.3278 | 18.3374 | 33.1707 | 31.9626
2018-07-06 07:22 | 23.8457 | 25 | n/a | 33.3312 | 18.0502 | 100.0083 | 17.973 | 129.4531 | 18.2336 | 33.2444 | 32.0409
2018-07-06 07:26 | 23.8079 | 25 | n/a | 33.3312 | 17.8897 | 100.1283 | 17.9955 | 128.5531 | 18.2786 | 33.5684 | 32.3544
2018-07-06 07:31 | 23.7627 | 25 | n/a | 33.3312 | 17.8057 | 100.13 | 18.0125 | 128.4001 | 18.3491 | 33.851 | 32.6383
2018-07-06 07:36 | 23.6952 | 25 | n/a | 33.3312 | 17.9557 | 99.77 | 18.0125 | 130.5301 | 18.4976 | 34.007 | 32.8318
2018-07-06 07:41 | 23.6388 | 25 | n/a | 33.3312 | 18.082 | 99.481 | 18.0115 | 132.0677 | 18.6326 | 34.0469 | 32.8917
2018-07-06 07:46 | 23.6388 | 25 | n/a | 33.3312 | 18.0865 | 99.556 | 18.0055 | 130.5677 | 18.6986 | 33.4919 | 32.2662
2018-07-06 07:50 | 23.6311 | 25.0383 | n/a | 33.3312 | 18.0906 | 99.625 | 17.9974 | 129.2534 | 18.7669 | 32.9588 | 31.6713
2018-07-06 07:55 | 23.5348 | 25.518 | n/a | 33.3312 | 18.0906 | 99.625 | 17.9644 | 130.0784 | 18.8614 | 32.6783 | 31.4298
2018-07-06 08:00 | 23.4385 | 25.9977 | n/a | 33.3312 | 18.0906 | 99.625 | 17.9314 | 130.9034 | 18.9559 | 32.3978 | 31.1883
2018-07-06 08:05 | 23.4955 | 25.9994 | n/a | 33.3312 | 18.1414 | 99.6698 | 17.9312 | 130.9062 | 18.9563 | 32.3969 | 31.1875
2018-07-06 08:10 | 23.5531 | 25.9994 | n/a | 33.3312 | 18.1924 | 99.7148 | 17.9312 | 130.9062 | 18.9563 | 32.3969 | 31.1875
2018-07-06 08:14 | 23.5581 | 25.9994 | n/a | 33.3312 | 18.2366 | 100.1708 | 17.9819 | 130.2214 | 19.2138 | 32.8941 | 31.6888
2018-07-06 08:19 | 23.5581 | 25.9994 | n/a | 33.3312 | 18.2801 | 100.6658 | 18.0374 | 129.4714 | 19.4958 | 33.4386 | 32.2378
2018-07-06 08:24 | 23.5746 | 25.9994 | n/a | 33.3312 | 18.2875 | 100.75 | 18.0469 | 129.3438 | 19.5437 | 33.5312 | 32.3312
2018-07-06 08:29 | 23.5944 | 25.9994 | n/a | 33.3312 | 18.2875 | 100.75 | 18.0469 | 129.3438 | 19.5437 | 33.5312 | 32.3312
2018-07-06 08:34 | 23.5994 | 25.9994 | n/a | 33.3312 | 18.1677 | 100.6156 | 18.1006 | 129.4109 | 19.6266 | 33.4831 | 32.2753
2018-07-06 08:38 | 23.5994 | 25.9994 | n/a | 33.3312 | 18.0072 | 100.4356 | 18.1726 | 129.5009 | 19.7376 | 33.4186 | 32.2003
2018-07-06 08:43 | 23.5994 | 25.6812 | n/a | 33.3312 | 18.0009 | 100.2457 | 18.1193 | 128.4469 | 19.8993 | 33.4615 | 32.2387
2018-07-06 08:48 | 23.5994 | 25.2015 | n/a | 33.3312 | 18.0729 | 100.0507 | 18.0023 | 126.8119 | 20.0868 | 33.559 | 32.3347
2018-07-06 08:53 | 23.5717 | 25 | n/a | 33.3312 | 18.1127 | 100.2558 | 17.9662 | 125.8467 | 20.2683 | 33.5095 | 32.2819
2018-07-06 08:58 | 23.524 | 25 | n/a | 33.3312 | 18.1292 | 100.7508 | 17.9887 | 125.3667 | 20.4453 | 33.3535 | 32.1214
2018-07-06 09:02 | 23.5094 | 25 | n/a | 33.3312 | 18.0995 | 100.6946 | 18.0216 | 126.4731 | 20.5701 | 33.1514 | 31.9095
2018-07-06 09:07 | 23.5283 | 25 | n/a | 33.3312 | 18.023 | 100.0796 | 18.0651 | 129.1881 | 20.6421 | 32.9024 | 31.6455
2018-07-06 09:12 | 23.5394 | 25.1982 | n/a | 33.3312 | 17.9781 | 99.7188 | 18.0906 | 130.9176 | 20.68 | 32.7054 | 31.4417
2018-07-06 09:17 | 23.5394 | 25.6779 | n/a | 33.3312 | 17.9781 | 99.7188 | 18.0906 | 131.2476 | 20.6695 | 32.5824 | 31.3232
2018-07-06 09:22 | 23.5299 | 25.9994 | n/a | 33.3312 | 17.9653 | 99.8721 | 18.0654 | 131.4292 | 20.6917 | 32.4753 | 31.217
2018-07-06 09:26 | 23.5011 | 25.9994 | n/a | 33.3312 | 17.9263 | 100.3371 | 17.9889 | 131.3092 | 20.7802 | 32.4003 | 31.136
2018-07-06 09:31 | 23.4865 | 25.9994 | n/a | 33.3312 | 17.9283 | 100.5507 | 17.9435 | 131.008 | 20.8454 | 32.3382 | 31.0761
2018-07-06 09:36 | 23.5153 | 25.9994 | n/a | 33.3312 | 18.0558 | 99.9957 | 17.993 | 130.153 | 20.8394 | 32.3157 | 31.0806
2018-07-06 09:41 | 23.5394 | 25.9211 | n/a | 33.3312 | 18.1625 | 99.5312 | 18.0327 | 129.6382 | 20.838 | 32.3155 | 31.102
2018-07-06 09:46 | 23.5394 | 25.4414 | n/a | 33.3312 | 18.1625 | 99.5312 | 18.0222 | 130.8682 | 20.8605 | 32.4295 | 31.21
2018-07-06 09:50 | 23.5371 | 25 | n/a | 33.3312 | 18.1567 | 99.5265 | 18.0182 | 131.9772 | 20.8918 | 32.5344 | 31.3102
2018-07-06 09:55 | 23.5083 | 25 | n/a | 33.3312 | 18.0847 | 99.4665 | 18.0903 | 131.6922 | 21.0238 | 32.5344 | 31.3207
2018-07-06 10:00 | 23.4795 | 25 | n/a | 33.3312 | 18.0128 | 99.4065 | 18.1623 | 131.4072 | 21.1558 | 32.5344 | 31.3312
2018-07-06 10:05 | 23.5269 | 25 | n/a | 33.3312 | 17.9736 | 99.2568 | 18.0952 | 131.5258 | 21.4657 | 32.3894 | 31.1549
2018-07-06 10:10 | 23.5746 | 25 | n/a | 33.3312 | 17.9346 | 99.1068 | 18.0277 | 131.6458 | 21.7762 | 32.2439 | 30.9779
2018-07-06 10:14 | 23.5787 | 25 | n/a | 33.3312 | 17.9312 | 99.0938 | 18.0219 | 131.6562 | 21.8031 | 32.2313 | 30.9625
2018-07-06 10:19 | 23.5787 | 25 | n/a | 33.3312 | 17.9312 | 99.0938 | 18.0219 | 131.6562 | 21.8031 | 32.2313 | 30.9625
2018-07-06 10:24 | 23.5787 | 25.3981 | n/a | 33.3312 | 17.94 | 99.7535 | 17.9484 | 131.8056 | 22.0284 | 32.1192 | 30.8418
2018-07-06 10:29 | 23.5787 | 25.8778 | n/a | 33.3312 | 17.9505 | 100.5485 | 17.8599 | 131.9856 | 22.2999 | 31.9842 | 30.6963
2018-07-06 10:34 | 23.5284 | 25.9994 | n/a | 33.3312 | 17.9531 | 100.2349 | 17.8789 | 131.9977 | 22.558 | 32.0866 | 30.8206
2018-07-06 10:38 | 23.4609 | 25.9994 | n/a | 33.3312 | 17.9531 | 99.5449 | 17.9344 | 131.9527 | 22.8115 | 32.2696 | 31.0366
2018-07-06 10:43 | 23.4322 | 25.9994 | n/a | 33.3312 | 17.9899 | 99.7701 | 18.0088 | 131.9972 | 22.8899 | 32.1701 | 30.9303
2018-07-06 10:48 | 23.4232 | 25.9994 | n/a | 33.3312 | 18.0454 | 100.4601 | 18.0928 | 132.0872 | 22.8794 | 31.9271 | 30.6603
2018-07-06 10:53 | 23.4136 | 25.9994 | n/a | 33.3312 | 18.0688 | 100.75 | 18.1281 | 132.125 | 22.875 | 31.825 | 30.5469
2018-07-06 10:58 | 23.4037 | 25.9994 | n/a | 33.3312 | 18.0688 | 100.75 | 18.1281 | 132.125 | 22.875 | 31.825 | 30.5469
2018-07-06 11:02 | 23.418 | 25.9994 | n/a | 33.3312 | 18.0635 | 100.6904 | 18.1222 | 131.5664 | 22.9219 | 31.8548 | 30.5953
2018-07-06 11:07 | 23.4567 | 25.9994 | n/a | 33.3312 | 18.053 | 100.5704 | 18.1102 | 130.4414 | 23.0164 | 31.9148 | 30.6928
2018-07-06 11:12 | 23.4794 | 25.9994 | n/a | 33.3312 | 18.0556 | 100.2521 | 18.0988 | 130.0788 | 23.225 | 31.9209 | 30.7054
2018-07-06 11:17 | 23.4794 | 25.9994 | n/a | 33.3312 | 18.0766 | 99.6521 | 18.0883 | 130.7988 | 23.5955 | 31.8504 | 30.5974
2018-07-06 11:22 | 23.4794 | 25.9994 | n/a | 33.3312 | 18.0906 | 99.25 | 18.0813 | 131.2812 | 23.8438 | 31.8031 | 30.525
2018-07-06 11:26 | 23.4794 | 25.9994 | n/a | 33.3312 | 18.0906 | 99.25 | 18.0813 | 131.2812 | 23.8438 | 31.8031 | 30.525
2018-07-06 11:31 | 23.4794 | 25.9994 | n/a | 33.3312 | 18.0688 | 99.2574 | 18.0605 | 130.8116 | 23.867 | 31.8416 | 30.5716
2018-07-06 11:36 | 23.4794 | 25.9994 | n/a | 33.3312 | 17.9803 | 99.2874 | 17.9765 | 128.9066 | 23.9615 | 31.9976 | 30.7606
2018-07-06 11:41 | 23.4982 | 25.9994 | n/a | 33.3312 | 17.9217 | 99.3884 | 17.9207 | 127.5671 | 24.0666 | 32.1325 | 30.9256
2018-07-06 11:46 | 23.6134 | 25.9994 | n/a | 33.3312 | 18.0162 | 99.8534 | 18.0092 | 129.1271 | 24.2256 | 32.1595 | 30.9676
2018-07-06 11:50 | 23.7086 | 25.9994 | n/a | 33.3312 | 18.1031 | 100.2812 | 18.0694 | 130.5553 | 24.3635 | 32.1689 | 30.987
2018-07-06 11:55 | 23.5736 | 25.9994 | n/a | 33.3312 | 18.1031 | 100.2812 | 17.8039 | 130.4653 | 24.2585 | 31.9754 | 30.7455
2018-07-06 12:00 | 23.4386 | 25.9994 | n/a | 33.3312 | 18.1031 | 100.2812 | 17.5384 | 130.3753 | 24.1535 | 31.7819 | 30.504
2018-07-06 12:05 | 23.5341 | 25.5213 | n/a | 33.3312 | 17.9761 | 99.6833 | 17.5375 | 130.375 | 24.1531 | 31.7812 | 30.5031
2018-07-06 12:10 | 23.6304 | 25.0416 | n/a | 33.3312 | 17.8486 | 99.0833 | 17.5375 | 130.375 | 24.1531 | 31.7812 | 30.5031
2018-07-06 12:14 | 23.6388 | 25 | n/a | 33.3312 | 17.8937 | 99.3326 | 17.7704 | 128.4162 | 23.9162 | 31.8799 | 30.6401
2018-07-06 12:19 | 23.6388 | 25 | n/a | 33.3312 | 17.9552 | 99.6626 | 18.0254 | 126.2712 | 23.6567 | 31.9879 | 30.7901
2018-07-06 12:24 | 23.6709 | 25 | n/a | 33.3312 | 17.9656 | 99.7188 | 18.0227 | 127.9353 | 23.503 | 32.122 | 30.9277
2018-07-06 12:29 | 23.7096 | 25 | n/a | 33.3312 | 17.9656 | 99.7188 | 17.9672 | 130.3803 | 23.371 | 32.2615 | 31.0627
2018-07-06 12:34 | 23.6408 | 25 | n/a | 33.3312 | 17.941 | 99.9763 | 17.9576 | 129.4995 | 23.2748 | 32.1278 | 30.9121
2018-07-06 12:38 | 23.5355 | 25 | n/a | 33.3312 | 17.908 | 100.3213 | 17.9636 | 127.4895 | 23.1908 | 31.9013 | 30.6646
2018-07-06 12:43 | 23.4934 | 25 | n/a | 33.3312 | 17.9188 | 100.8852 | 17.9875 | 127.7874 | 23.1337 | 31.9324 | 30.7165
2018-07-06 12:48 | 23.4835 | 25 | n/a | 33.3312 | 17.9518 | 101.5602 | 18.0205 | 129.2574 | 23.0902 | 32.0944 | 30.9205
2018-07-06 12:53 | 23.5237 | 25 | n/a | 33.3312 | 17.9656 | 101.8438 | 18.0405 | 129.4836 | 23.0719 | 32.1782 | 31.0036
2018-07-06 12:58 | 23.6002 | 25 | n/a | 33.3312 | 17.9656 | 101.8438 | 18.051 | 128.8086 | 23.0719 | 32.2052 | 30.9991
2018-07-06 13:02 | 23.6294 | 25 | n/a | 33.3312 | 17.9686 | 101.2181 | 18.0562 | 128.4688 | 23.0719 | 32.2188 | 30.9969
2018-07-06 13:07 | 23.6105 | 25 | n/a | 33.3312 | 17.9746 | 99.9581 | 18.0562 | 128.4688 | 23.0719 | 32.2188 | 30.9969
2018-07-06 13:12 | 23.5994 | 25 | n/a | 33.3312 | 17.9986 | 99.2745 | 18.0612 | 128.8654 | 23.083 | 32.2274 | 31.0415
2018-07-06 13:17 | 23.5994 | 25 | n/a | 33.3312 | 18.0481 | 99.4095 | 18.0732 | 129.8254 | 23.11 | 32.2484 | 31.1495
2018-07-06 13:22 | 23.6121 | 25 | n/a | 33.3312 | 18.0555 | 99.6682 | 18.0847 | 130.8844 | 23.1519 | 32.2447 | 31.163
2018-07-06 13:26 | 23.6508 | 25 | n/a | 33.3312 | 17.9775 | 100.1782 | 18.0952 | 132.1444 | 23.2239 | 32.1907 | 30.9845
2018-07-06 13:31 | 23.6705 | 25 | n/a | 33.3312 | 17.9269 | 100.4996 | 18.0813 | 132.772 | 23.2741 | 32.2232 | 30.9443
2018-07-06 13:36 | 23.6318 | 25 | n/a | 33.3312 | 17.9599 | 100.2446 | 17.9928 | 131.467 | 23.2576 | 32.5202 | 31.3268
2018-07-06 13:41 | 23.5884 | 25 | n/a | 33.3312 | 17.9875 | 100.0312 | 17.9295 | 130.1987 | 23.2428 | 32.7572 | 31.6319
2018-07-06 13:46 | 23.5209 | 25 | n/a | 33.3312 | 17.9875 | 100.0312 | 17.9955 | 129.1188 | 23.2368 | 32.6867 | 31.5404
2018-07-06 13:50 | 23.4703 | 25 | n/a | 33.3312 | 17.9919 | 99.8588 | 18.0562 | 128.125 | 23.2312 | 32.6219 | 31.4563
2018-07-06 13:55 | 23.6142 | 25 | n/a | 33.3312 | 18.0474 | 97.6988 | 18.0562 | 128.125 | 23.2312 | 32.6219 | 31.4563
2018-07-06 14:00 | 23.7583 | 25 | n/a | 33.3312 | 18.1029 | 95.5387 | 18.0562 | 128.125 | 23.2312 | 32.6219 | 31.4563
2018-07-06 14:05 | 23.7014 | 25 | n/a | 33.3312 | 18.0971 | 97.3848 | 18.0622 | 128.9621 | 23.2477 | 32.4888 | 31.3113
2018-07-06 14:10 | 23.6438 | 25 | n/a | 33.3312 | 18.0911 | 99.2448 | 18.0682 | 129.8021 | 23.2642 | 32.3553 | 31.1658
2018-07-06 14:14 | 23.6388 | 25 | n/a | 33.3312 | 18.0358 | 99.8857 | 18.0126 | 130.4366 | 23.2163 | 32.2451 | 31.075
2018-07-06 14:19 | 23.6388 | 25 | n/a | 33.3312 | 17.9758 | 100.4107 | 17.9511 | 131.0516 | 23.1623 | 32.1371 | 30.9895
2018-07-06 14:24 | 23.6783 | 25 | n/a | 33.3312 | 18.0154 | 100.1141 | 17.9966 | 130.7828 | 23.1071 | 32.1673 | 31.0186
2018-07-06 14:29 | 23.726 | 25 | n/a | 33.3312 | 18.0754 | 99.6491 | 18.0641 | 130.3328 | 23.0516 | 32.2258 | 31.0711
2018-07-06 14:34 | 23.6669 | 25 | n/a | 33.3312 | 18.0906 | 99.6992 | 18.0891 | 130.3643 | 23.0789 | 32.2451 | 31.0844
2018-07-06 14:38 | 23.5715 | 25 | n/a | 33.3312 | 18.0906 | 99.9242 | 18.0996 | 130.5593 | 23.1344 | 32.2511 | 31.0844
2018-07-06 14:43 | 23.5394 | 25 | n/a | 33.3312 | 18.0837 | 100.0696 | 18.0633 | 130.426 | 23.171 | 32.2203 | 31.0595
2018-07-06 14:48 | 23.5394 | 25 | n/a | 33.3312 | 18.0732 | 100.1746 | 18.0033 | 130.126 | 23.198 | 32.1708 | 31.022
2018-07-06 14:53 | 23.5613 | 25 | n/a | 33.3312 | 18.0688 | 100.2188 | 17.9781 | 130 | 23.2094 | 32.15 | 31.0063
2018-07-06 14:58 | 23.5991 | 25 | n/a | 33.3312 | 18.0688 | 100.2188 | 17.9781 | 130 | 23.2094 | 32.15 | 31.0063
2018-07-06 15:02 | 23.6038 | 25 | n/a | 33.3312 | 18.0382 | 100.0549 | 18.0079 | 129.1733 | 23.2176 | 32.153 | 31.0115
2018-07-06 15:07 | 23.575 | 25 | n/a | 33.3312 | 17.9767 | 99.7249 | 18.0679 | 127.5083 | 23.2341 | 32.159 | 31.022
2018-07-06 15:12 | 23.5343 | 25 | n/a | 33.3312 | 17.9617 | 99.4445 | 18.0666 | 127.2564 | 23.2028 | 32.1383 | 30.9996
2018-07-06 15:17 | 23.4767 | 25 | n/a | 33.3312 | 18.0127 | 99.2345 | 17.9781 | 129.0114 | 23.1038 | 32.0798 | 30.9306
2018-07-06 15:22 | 23.4381 | 25 | n/a | 33.3312 | 18.0469 | 99.0938 | 17.9187 | 130.1875 | 23.0375 | 32.0406 | 30.8844
2018-07-06 15:26 | 23.4381 | 25 | n/a | 33.3312 | 18.0469 | 99.0938 | 17.9187 | 130.1875 | 23.0375 | 32.0406 | 30.8844
2018-07-06 15:31 | 23.4359 | 25 | n/a | 33.3312 | 18.0521 | 99.1751 | 17.935 | 130.169 | 23.0375 | 32.0391 | 30.8844
2018-07-06 15:36 | 23.4269 | 25 | n/a | 33.3312 | 18.0731 | 99.5051 | 18.001 | 130.094 | 23.0375 | 32.0331 | 30.8844
2018-07-06 15:41 | 23.4194 | 25 | n/a | 33.3312 | 18.0772 | 99.7225 | 18.0384 | 130.0631 | 23.0375 | 32.0298 | 30.8871
2018-07-06 15:46 | 23.4194 | 25 | n/a | 33.3312 | 17.9947 | 99.3625 | 17.9289 | 130.2581 | 23.0375 | 32.0403 | 30.9036
2018-07-06 15:50 | 23.4201 | 25 | n/a | 33.3312 | 17.9156 | 99.1163 | 17.8276 | 130.4387 | 23.0291 | 32.0613 | 30.9294
2018-07-06 15:55 | 23.4291 | 25 | n/a | 33.3312 | 17.8766 | 100.1813 | 17.8216 | 130.4537 | 22.9241 | 32.2023 | 31.0629
2018-07-06 16:00 | 23.4381 | 25 | n/a | 33.3312 | 17.8376 | 101.2463 | 17.8156 | 130.4687 | 22.8191 | 32.3433 | 31.1964
2018-07-06 16:05 | 23.4381 | 25 | n/a | 33.3312 | 17.8375 | 101.25 | 17.8156 | 130.4688 | 22.8188 | 32.3438 | 31.1969
2018-07-06 16:10 | 23.4381 | 25 | n/a | 33.3312 | 17.8375 | 101.25 | 17.8156 | 130.4688 | 22.8188 | 32.3438 | 31.1969
2018-07-06 16:14 | 23.4472 | 25 | n/a | 33.3312 | 17.8786 | 100.7295 | 17.8814 | 130.2496 | 22.6462 | 32.1027 | 30.9366
2018-07-06 16:19 | 23.4571 | 25 | n/a | 33.3312 | 17.9236 | 100.1595 | 17.9534 | 130.0096 | 22.4572 | 31.8387 | 30.6516
2018-07-06 16:24 | 23.5222 | 25 | n/a | 33.3312 | 17.9312 | 100.0625 | 17.993 | 129.6451 | 22.4711 | 31.6904 | 30.5048
2018-07-06 16:29 | 23.5987 | 25 | n/a | 33.3312 | 17.9312 | 100.0625 | 18.026 | 129.2551 | 22.5266 | 31.5659 | 30.3863
2018-07-06 16:34 | 23.5899 | 25 | n/a | 33.3312 | 17.9514 | 99.6146 | 18.0344 | 129.1562 | 22.5406 | 31.5344 | 30.3562
2018-07-06 16:38 | 23.5521 | 25 | n/a | 33.3312 | 17.9784 | 99.0146 | 18.0344 | 129.1562 | 22.5406 | 31.5344 | 30.3562
2018-07-06 16:43 | 23.5394 | 25 | n/a | 33.3312 | 18.0024 | 99.4193 | 18.0274 | 130.0118 | 22.5595 | 31.5413 | 30.3811
2018-07-06 16:48 | 23.5394 | 25 | n/a | 33.3312 | 18.0249 | 100.3343 | 18.0169 | 131.3018 | 22.588 | 31.5518 | 30.4186
2018-07-06 16:53 | 23.5169 | 25 | n/a | 33.3312 | 18.05 | 100.6231 | 18.0316 | 130.7739 | 22.6 | 31.538 | 30.4222
2018-07-06 16:58 | 23.4782 | 25 | n/a | 33.3312 | 18.077 | 100.4581 | 18.0646 | 128.9289 | 22.6 | 31.5065 | 30.4012
2018-07-06 17:02 | 23.5017 | 25 | n/a | 33.3312 | 18.0854 | 100.524 | 18.0507 | 127.7468 | 22.594 | 31.4958 | 30.3854
2018-07-06 17:07 | 23.588 | 25 | n/a | 33.3312 | 18.0749 | 100.824 | 17.9892 | 127.2368 | 22.582 | 31.5063 | 30.3749
2018-07-06 17:12 | 23.6388 | 25 | n/a | 33.3312 | 18.0688 | 101 | 17.9531 | 126.9375 | 22.575 | 31.5125 | 30.3687
2018-07-06 17:17 | 23.6388 | 25 | n/a | 33.3312 | 18.0688 | 101 | 17.9531 | 126.9375 | 22.575 | 31.5125 | 30.3687
2018-07-06 17:22 | 23.6135 | 25 | n/a | 33.3312 | 18.0559 | 100.9159 | 17.9477 | 127.1997 | 22.5676 | 31.5071 | 30.3687
2018-07-06 17:26 | 23.537 | 25 | n/a | 33.3312 | 18.0169 | 100.6609 | 17.9312 | 127.9947 | 22.5451 | 31.4906 | 30.3687
2018-07-06 17:31 | 23.4794 | 25 | n/a | 33.3312 | 17.9686 | 100.4614 | 17.9162 | 128.8748 | 22.5241 | 31.4822 | 30.3724
2018-07-06 17:36 | 23.4794 | 25 | n/a | 33.3312 | 17.8921 | 100.4314 | 17.9057 | 130.0148 | 22.5076 | 31.4987 | 30.3874
2018-07-06 17:41 | 23.4902 | 25 | n/a | 33.3312 | 17.8335 | 100.4307 | 17.9121 | 130.9418 | 22.4947 | 31.5196 | 30.4081
2018-07-06 17:46 | 23.5568 | 25 | n/a | 33.3312 | 17.8665 | 100.5807 | 18.0051 | 130.7768 | 22.5007 | 31.5631 | 30.4576
2018-07-06 17:50 | 23.625 | 25 | n/a | 33.3312 | 17.8836 | 97.2148 | 18.0735 | 125.692 | 22.508 | 31.6083 | 30.5302
2018-07-06 17:55 | 23.7114 | 25 | n/a | 33.3312 | 17.7171 | 53.3398 | 17.859 | 63.922 | 22.5305 | 31.6728 | 30.8692
2018-07-06 18:00 | 23.7978 | 25 | n/a | 33.3312 | 17.5506 | 9.4648 | 17.6445 | 2.152 | 22.553 | 31.7373 | 31.2082
2018-07-06 18:05 | 23.7219 | 25 | n/a | 33.3312 | 17.8968 | 9.2976 | 18.0892 | 1.9375 | 22.5576 | 31.8122 | 31.0479
2018-07-06 18:10 | 23.6454 | 25 | n/a | 33.3312 | 18.2448 | 9.2826 | 18.5362 | 1.9375 | 22.5621 | 31.8872 | 30.8859
2018-07-06 18:14 | 23.6388 | 25 | n/a | 33.3312 | 18.275 | 9.2812 | 18.575 | 1.9375 | 22.5625 | 31.8938 | 30.8719
2018-07-06 18:19 | 23.6388 | 25 | n/a | 33.3312 | 18.275 | 9.2812 | 18.575 | 1.9375 | 22.5625 | 31.8938 | 30.8719
2018-07-06 18:24 | 23.8225 | 25 | n/a | 33.3312 | 18.4406 | 9.1568 | 19.0069 | 1.9375 | 22.6646 | 31.885 | 30.8806
2018-07-06 18:29 | 24.0439 | 25 | n/a | 33.3312 | 18.6401 | 9.0068 | 19.5274 | 1.9375 | 22.7876 | 31.8745 | 30.8911
2018-07-06 18:34 | 24.1067 | 25 | n/a | 33.3312 | 18.7981 | 9.0135 | 20.0065 | 1.9375 | 22.8512 | 31.7711 | 30.7493
2018-07-06 18:38 | 24.1157 | 25 | n/a | 33.3312 | 18.9421 | 9.0735 | 20.4715 | 1.9375 | 22.8947 | 31.6361 | 30.5558
2018-07-06 18:43 | 24.1187 | 25 | n/a | 33.3312 | 19.0712 | 9.054 | 20.8549 | 1.9375 | 22.9352 | 31.4374 | 30.3553
2018-07-06 18:48 | 24.1187 | 25 | n/a | 33.3312 | 19.1927 | 8.994 | 21.1969 | 1.9375 | 22.9742 | 31.2064 | 30.1513
2018-07-06 18:53 | 24.1965 | 25 | n/a | 33.3312 | 19.3499 | 8.9601 | 21.739 | 1.9375 | 23.0037 | 31.3373 | 30.3587
2018-07-06 18:58 | 24.3306 | 25 | n/a | 33.3312 | 19.5329 | 8.9451 | 22.426 | 1.9375 | 23.0262 | 31.7303 | 30.8642
2018-07-06 19:02 | 24.403 | 25 | n/a | 33.3312 | 19.625 | 8.9375 | 22.9067 | 1.9375 | 23.0479 | 31.9333 | 31.0919
2018-07-06 19:07 | 24.4129 | 25 | n/a | 33.3312 | 19.625 | 8.9375 | 23.1782 | 1.9375 | 23.0689 | 31.9438 | 31.0379
2018-07-06 19:12 | 24.4187 | 25 | n/a | 33.3312 | 19.6684 | 8.9437 | 23.4286 | 1.9375 | 23.0862 | 31.9946 | 31.062
2018-07-06 19:17 | 24.4187 | 25 | n/a | 33.3312 | 19.7734 | 8.9587 | 23.6491 | 1.9375 | 23.0982 | 32.1026 | 31.197
2018-07-06 19:22 | 24.425 | 25 | n/a | 33.3312 | 19.8566 | 8.944 | 23.8736 | 1.9375 | 23.1062 | 32.1819 | 31.2806
2018-07-06 19:26 | 24.4439 | 25 | n/a | 33.3312 | 19.8956 | 8.869 | 24.1061 | 1.9375 | 23.1062 | 32.2029 | 31.2596
2018-07-06 19:31 | 24.4865 | 25 | n/a | 33.3312 | 19.925 | 8.8125 | 24.3234 | 1.9375 | 23.0952 | 32.2173 | 31.2437
2018-07-06 19:36 | 24.6017 | 25 | n/a | 33.3312 | 19.925 | 8.8125 | 24.4944 | 1.9375 | 23.0502 | 32.2113 | 31.2437
2018-07-06 19:41 | 24.6981 | 25 | n/a | 33.3312 | 19.9287 | 8.8125 | 24.6664 | 1.9375 | 23.0135 | 32.2143 | 31.2489
2018-07-06 19:46 | 24.6981 | 25 | n/a | 33.3312 | 19.9512 | 8.8125 | 24.8434 | 1.9375 | 23.0195 | 32.2638 | 31.2804
2018-07-06 19:50 | 24.6974 | 25 | n/a | 33.3312 | 19.9771 | 8.8125 | 25.0063 | 1.9375 | 23.025 | 32.3094 | 31.3094
2018-07-06 19:55 | 24.6884 | 25 | n/a | 33.3312 | 20.0431 | 8.8125 | 25.0063 | 1.9375 | 23.025 | 32.3094 | 31.3094
2018-07-06 20:00 | 24.6794 | 25 | n/a | 33.3312 | 20.1091 | 8.8125 | 25.0063 | 1.9375 | 23.025 | 32.3094 | 31.3094
2018-07-06 20:05 | 24.7081 | 25 | n/a | 33.3312 | 19.9554 | 8.4239 | 25.0735 | 1.9375 | 23.1565 | 32.121 | 31.1165
2018-07-06 20:10 | 24.7369 | 25 | n/a | 33.3312 | 19.8009 | 8.0339 | 25.141 | 1.9375 | 23.2885 | 31.932 | 30.923
2018-07-06 20:14 | 24.7394 | 25 | n/a | 33.3312 | 19.7409 | 8 | 25.2825 | 1.9375 | 23.3411 | 31.9252 | 30.9117
2018-07-06 20:19 | 24.7394 | 25 | n/a | 33.3312 | 19.6899 | 8 | 25.431 | 1.9375 | 23.3861 | 31.9357 | 30.9177
2018-07-06 20:24 | 24.7551 | 25 | n/a | 33.3312 | 19.6638 | 8 | 25.5571 | 1.9375 | 23.3751 | 31.8217 | 30.8017
2018-07-06 20:29 | 24.774 | 25 | n/a | 33.3312 | 19.6428 | 8 | 25.6786 | 1.9375 | 23.3526 | 31.6822 | 30.6607
2018-07-06 20:34 | 24.8218 | 25 | n/a | 33.3312 | 19.6375 | 8 | 25.7094 | 1.9375 | 23.3469 | 31.6469 | 30.625
2018-07-06 20:38 | 24.8793 | 25 | n/a | 33.3312 | 19.6375 | 8 | 25.7094 | 1.9375 | 23.3469 | 31.6469 | 30.625
2018-07-06 20:43 | 24.8987 | 25 | 37.8771 | 33.3312 | 19.6624 | 7.9503 | 25.6696 | 1.9276 | 23.3688 | 31.6678 | 30.6429
2018-07-06 20:48 | 24.8987 | 25 | 34.6761 | 33.3312 | 19.6999 | 7.8753 | 25.6096 | 1.9126 | 23.4018 | 31.6993 | 30.6699
2018-07-06 20:53 | 24.9154 | 25 | 33.3312 | 33.3312 | 19.7061 | 7.8438 | 25.6096 | 1.9149 | 23.413 | 31.6881 | 30.6499
2018-07-06 20:58 | 24.9443 | 25 | 33.3312 | 33.3312 | 19.6896 | 7.8438 | 25.6531 | 1.9299 | 23.4085 | 31.6461 | 30.5959
2018-07-06 21:02 | 24.9686 | 25 | 33.3312 | 33.3312 | 19.6812 | 7.8438 | 25.681 | 1.9301 | 23.3981 | 31.6116 | 30.5606
2018-07-06 21:07 | 24.9884 | 25 | 33.3312 | 33.3312 | 19.6812 | 7.8438 | 25.693 | 1.9151 | 23.3816 | 31.5846 | 30.5441
2018-07-06 21:12 | 25 | 25 | 33.3312 | 33.3312 | 19.6812 | 7.8747 | 25.6857 | 1.9124 | 23.3601 | 31.5663 | 30.5412
2018-07-06 21:17 | 25 | 25 | 33.3312 | 33.3312 | 19.6812 | 7.9497 | 25.6512 | 1.9274 | 23.3316 | 31.5603 | 30.5577
2018-07-06 21:22 | 24.9807 | 25 | 33.5955 | 33.3312 | 19.6798 | 8 | 25.641 | 1.9375 | 23.3071 | 31.5706 | 30.5811
2018-07-06 21:26 | 24.9222 | 25 | 34.3965 | 33.3312 | 19.6753 | 8 | 25.68 | 1.9375 | 23.2906 | 31.6141 | 30.6186
2018-07-06 21:31 | 24.883 | 25 | 34.8025 | 33.3312 | 19.6689 | 7.9815 | 25.7109 | 1.9375 | 23.2852 | 31.6576 | 30.6683
2018-07-06 21:36 | 24.9028 | 25 | 34.0015 | 33.3312 | 19.6569 | 7.9065 | 25.7169 | 1.9375 | 23.3137 | 31.7011 | 30.7553
2018-07-06 21:41 | 24.9194 | 25 | 33.3312 | 33.3312 | 19.6469 | 7.856 | 25.7373 | 1.9375 | 23.3328 | 31.7392 | 30.8245
2018-07-06 21:46 | 24.9194 | 25 | 33.3312 | 33.3312 | 19.6469 | 7.931 | 25.8318 | 1.9375 | 23.3043 | 31.7497 | 30.802
2018-07-06 21:50 | 24.9209 | 25 | 33.3312 | 33.3312 | 19.6487 | 7.994 | 25.9201 | 1.9363 | 23.2799 | 31.7567 | 30.7796
2018-07-06 21:55 | 24.9398 | 25 | 33.3312 | 33.3312 | 19.6712 | 7.919 | 25.9366 | 1.9213 | 23.3024 | 31.7237 | 30.7586
2018-07-06 22:00 | 24.9587 | 25 | 33.3312 | 33.3312 | 19.6937 | 7.844 | 25.9531 | 1.9063 | 23.3249 | 31.6907 | 30.7376
2018-07-06 22:05 | 24.9489 | 25 | 34.1295 | 33.3312 | 19.6713 | 7.9185 | 26.0025 | 1.9212 | 23.3026 | 31.6637 | 30.7106
2018-07-06 22:10 | 24.939 | 25 | 34.9305 | 33.3312 | 19.6488 | 7.9935 | 26.052 | 1.9362 | 23.2801 | 31.6367 | 30.6836
2018-07-06 22:14 | 24.9381 | 25 | 34.2685 | 33.3312 | 19.6469 | 8 | 26.0562 | 1.9375 | 23.2425 | 31.6837 | 30.721
2018-07-06 22:19 | 24.9381 | 25 | 33.4675 | 33.3312 | 19.6469 | 8 | 26.0562 | 1.9375 | 23.2035 | 31.7377 | 30.7645
2018-07-06 22:24 | 24.9463 | 25 | 35.9876 | 33.3312 | 19.6792 | 7.9378 | 26.0562 | 1.9251 | 23.1832 | 31.7606 | 30.7856
2018-07-06 22:29 | 24.9562 | 25 | 39.1886 | 33.3312 | 19.7182 | 7.8628 | 26.0562 | 1.9101 | 23.1667 | 31.7771 | 30.8021
2018-07-06 22:34 | 24.9372 | 25 | 37.6104 | 33.3312 | 19.7494 | 7.8438 | 26.0562 | 1.9062 | 23.1177 | 31.8059 | 30.8376
2018-07-06 22:38 | 24.9084 | 25 | 34.4094 | 33.3312 | 19.7779 | 7.8438 | 26.0562 | 1.9062 | 23.0577 | 31.8389 | 30.8796
2018-07-06 22:43 | 24.8987 | 25 | 33.3312 | 33.3312 | 19.7905 | 7.8438 | 26.0562 | 1.9062 | 23.0375 | 31.85 | 30.8938
2018-07-06 22:48 | 24.8987 | 25 | 33.3312 | 33.3312 | 19.795 | 7.8438 | 26.0562 | 1.9062 | 23.0375 | 31.85 | 30.8938
2018-07-06 22:53 | 24.8987 | 25 | 35.1874 | 33.3312 | 19.8099 | 7.8177 | 26.0815 | 1.9149 | 22.9888 | 31.8839 | 30.9225
2018-07-06 22:58 | 24.8987 | 25 | 38.3884 | 33.3312 | 19.8324 | 7.7727 | 26.125 | 1.9299 | 22.9048 | 31.9424 | 30.972
2018-07-06 23:02 | 24.913 | 25 | 38.8083 | 33.3312 | 19.849 | 7.7723 | 26.161 | 1.9301 | 22.8297 | 31.9719 | 31.0103
2018-07-06 23:07 | 24.9418 | 25 | 36.4083 | 33.3312 | 19.8595 | 7.8173 | 26.1895 | 1.9151 | 22.7637 | 31.9719 | 31.0373
2018-07-06 23:12 | 24.9587 | 25 | 34.669 | 33.3312 | 19.8569 | 7.8438 | 26.2224 | 1.9062 | 22.7182 | 31.9539 | 31.0197
2018-07-06 23:17 | 24.9587 | 25 | 33.868 | 33.3312 | 19.8359 | 7.8438 | 26.2614 | 1.9062 | 22.7017 | 31.9104 | 30.9387
2018-07-06 23:22 | 24.9683 | 25 | 33.8592 | 33.3312 | 19.8288 | 7.824 | 26.2929 | 1.9112 | 22.6525 | 31.901 | 30.9111
2018-07-06 23:26 | 24.9971 | 25 | 35.4597 | 33.3312 | 19.8498 | 7.764 | 26.3094 | 1.9262 | 22.537 | 31.961 | 30.9921
2018-07-06 23:31 | 25.0283 | 25 | 36.2711 | 33.3312 | 19.8712 | 7.7335 | 26.3219 | 1.9375 | 22.4415 | 32.0103 | 31.0531
2018-07-06 23:36 | 25.067 | 25 | 34.6706 | 33.3312 | 19.8937 | 7.7935 | 26.3219 | 1.9375 | 22.407 | 32.0268 | 31.0531
2018-07-06 23:41 | 25.0994 | 25 | 33.7229 | 33.3312 | 19.9125 | 7.8438 | 26.3219 | 1.9375 | 22.3781 | 32.0291 | 31.0426
2018-07-06 23:46 | 25.0994 | 25 | 36.1229 | 33.3312 | 19.9125 | 7.8438 | 26.3219 | 1.9375 | 22.3781 | 31.9586 | 30.9781
2018-07-06 23:50 | 25.0902 | 25 | 38.3952 | 33.3312 | 19.912 | 7.8342 | 26.3214 | 1.9375 | 22.3711 | 31.9006 | 30.9264
2018-07-06 23:55 | 24.975 | 25 | 39.1962 | 33.3312 | 19.906 | 7.7142 | 26.3154 | 1.9375 | 22.2826 | 31.9861 | 31.0224
2018-07-07 | 24.8598 | 25 | 39.9972 | 33.3312 | 19.9 | 7.5942 | 26.3094 | 1.9375 | 22.1941 | 32.0716 | 31.1184
2018-07-07 00:05 | 24.897 | 25 | 39.2018 | 33.3312 | 19.8836 | 7.5938 | 26.3258 | 1.9375 | 22.1011 | 32.0719 | 31.0978
2018-07-07 00:10 | 24.9348 | 25 | 38.4008 | 33.3312 | 19.8671 | 7.5938 | 26.3423 | 1.9375 | 22.0081 | 32.0719 | 31.0768
2018-07-07 00:14 | 24.8247 | 25 | 39.7928 | 33.3312 | 19.856 | 7.6074 | 26.3232 | 1.9238 | 22.0192 | 32.0089 | 31.0161
2018-07-07 00:19 | 24.7005 | 25 | 41.3933 | 33.3312 | 19.8455 | 7.6224 | 26.3007 | 1.9088 | 22.0402 | 31.9399 | 30.9516
2018-07-07 00:24 | 24.7585 | 25 | 42.9938 | 33.3312 | 19.835 | 7.6126 | 26.3205 | 1.9187 | 22.0948 | 32.0215 | 31.0029
2018-07-07 00:29 | 24.8539 | 25 | 44.5943 | 33.3312 | 19.8245 | 7.5976 | 26.349 | 1.9337 | 22.1563 | 32.134 | 31.0779
2018-07-07 00:34 | 24.8499 | 25 | 44.402 | 33.3312 | 19.8219 | 7.5938 | 26.3562 | 1.9375 | 22.1719 | 32.1625 | 31.0969
2018-07-07 00:38 | 24.8121 | 25 | 43.601 | 33.3312 | 19.8219 | 7.5938 | 26.3562 | 1.9375 | 22.1719 | 32.1625 | 31.0969
2018-07-07 00:43 | 24.7994 | 25 | 45.9844 | 33.3312 | 19.8139 | 7.5938 | 26.3632 | 1.9375 | 22.2455 | 32.0481 | 30.9934
2018-07-07 00:48 | 24.7994 | 25 | 49.9849 | 33.3312 | 19.8019 | 7.5938 | 26.3737 | 1.9375 | 22.3565 | 31.8756 | 30.8374
2018-07-07 00:53 | 24.7712 | 25 | 51.6656 | 33.3312 | 19.7847 | 7.7155 | 26.3851 | 1.9375 | 22.3996 | 31.8092 | 30.8093
2018-07-07 00:58 | 24.7226 | 25 | 51.6656 | 33.3312 | 19.7637 | 7.9255 | 26.3971 | 1.9375 | 22.3936 | 31.8197 | 30.8738
2018-07-07 01:02 | 24.6552 | 25 | 53.652 | 33.3312 | 19.7308 | 7.927 | 26.3778 | 1.9375 | 22.3854 | 31.8466 | 30.9144
2018-07-07 01:07 | 24.5688 | 25 | 57.6525 | 33.3312 | 19.6858 | 7.717 | 26.3268 | 1.9375 | 22.3749 | 31.8901 | 30.9309
2018-07-07 01:12 | 24.5181 | 25 | 59.0083 | 33.3312 | 19.6594 | 7.5938 | 26.2969 | 1.9375 | 22.3687 | 31.9156 | 30.9406
2018-07-07 01:17 | 24.5181 | 25 | 56.6083 | 33.3312 | 19.6594 | 7.5938 | 26.2969 | 1.9375 | 22.3687 | 31.9156 | 30.9406
2018-07-07 01:22 | 24.5437 | 25 | 55.5274 | 33.3312 | 19.6465 | 7.5938 | 26.2969 | 1.9375 | 22.3559 | 31.8909 | 30.9119
2018-07-07 01:26 | 24.6211 | 25 | 57.1264 | 33.3312 | 19.6075 | 7.5938 | 26.2969 | 1.9375 | 22.3169 | 31.8159 | 30.8249
2018-07-07 01:31 | 24.6698 | 25 | 58.5287 | 33.3312 | 19.5755 | 7.5938 | 26.2984 | 1.9375 | 22.2712 | 31.7701 | 30.7808
2018-07-07 01:36 | 24.6311 | 25 | 59.3297 | 33.3312 | 19.565 | 7.5938 | 26.3044 | 1.9375 | 22.2052 | 31.8136 | 30.8678
2018-07-07 01:41 | 24.5987 | 25 | 60.2609 | 33.3312 | 19.5562 | 7.5938 | 26.3094 | 1.9375 | 22.15 | 31.85 | 30.9406
2018-07-07 01:46 | 24.5987 | 25 | 61.8599 | 33.3312 | 19.5562 | 7.5938 | 26.3094 | 1.9375 | 22.15 | 31.85 | 30.9406
2018-07-07 01:50 | 24.6041 | 25 | 63.3312 | 33.3312 | 19.5527 | 7.5997 | 26.3067 | 1.9375 | 22.1425 | 31.85 | 30.9415
2018-07-07 01:55 | 24.6716 | 25 | 63.3312 | 33.3312 | 19.5077 | 7.6747 | 26.2737 | 1.9375 | 22.048 | 31.85 | 30.952
2018-07-07 02:00 | 24.7391 | 25 | 63.3312 | 33.3312 | 19.4627 | 7.7497 | 26.2407 | 1.9375 | 21.9535 | 31.85 | 30.9625
2018-07-07 02:05 | 24.7295 | 25 | 63.3312 | 33.3312 | 19.4625 | 7.7351 | 26.29 | 1.9375 | 21.9427 | 31.8007 | 30.9087
2018-07-07 02:10 | 24.7196 | 25 | 63.3312 | 33.3312 | 19.4625 | 7.7201 | 26.3395 | 1.9375 | 21.9322 | 31.7512 | 30.8547
2018-07-07 02:14 | 24.7188 | 25 | 64.7928 | 33.3312 | 19.4625 | 7.7188 | 26.3438 | 1.9375 | 21.9312 | 31.7469 | 30.85
2018-07-07 02:19 | 24.7188 | 25 | 66.3933 | 33.3312 | 19.4625 | 7.7188 | 26.3438 | 1.9375 | 21.9312 | 31.7469 | 30.85
2018-07-07 02:24 | 24.6866 | 25 | 67.9938 | 33.3312 | 19.5272 | 7.7312 | 26.3027 | 1.9375 | 21.8441 | 31.9971 | 31.1313
2018-07-07 02:29 | 24.6479 | 25 | 69.5943 | 33.3312 | 19.6052 | 7.7462 | 26.2532 | 1.9375 | 21.7391 | 32.2986 | 31.4703
2018-07-07 02:34 | 24.6381 | 25 | 67.6104 | 33.3312 | 19.6295 | 7.7836 | 26.2697 | 1.9375 | 21.642 | 32.3347 | 31.4678
2018-07-07 02:38 | 24.6381 | 25 | 64.4094 | 33.3312 | 19.6355 | 7.8286 | 26.3087 | 1.9375 | 21.5475 | 32.2807 | 31.3493
2018-07-07 02:43 | 24.6381 | 25 | 65.9844 | 33.3312 | 19.6186 | 7.7542 | 26.3328 | 1.9276 | 21.5116 | 32.3272 | 31.388
2018-07-07 02:48 | 24.6381 | 25 | 69.9849 | 33.3312 | 19.5901 | 7.6192 | 26.3493 | 1.9126 | 21.5056 | 32.4247 | 31.5065
2018-07-07 02:53 | 24.6329 | 25 | 70.7376 | 33.3312 | 19.5851 | 7.5712 | 26.3432 | 1.9149 | 21.4683 | 32.4282 | 31.5032
2018-07-07 02:58 | 24.6239 | 25 | 69.1371 | 33.3312 | 19.5971 | 7.5862 | 26.3207 | 1.9299 | 21.4083 | 32.3637 | 31.4117
2018-07-07 03:02 | 24.6238 | 25 | 70.3176 | 33.3312 | 19.6031 | 7.5938 | 26.3481 | 1.9375 | 21.3692 | 32.3715 | 31.4356
2018-07-07 03:07 | 24.6328 | 25 | 74.3181 | 33.3312 | 19.6031 | 7.5938 | 26.4261 | 1.9375 | 21.3512 | 32.4525 | 31.5766
2018-07-07 03:12 | 24.6381 | 25 | 75.674 | 33.3312 | 19.5821 | 7.5938 | 26.4719 | 1.9375 | 21.3406 | 32.5 | 31.6594
2018-07-07 03:17 | 24.6381 | 25 | 73.274 | 33.3312 | 19.5311 | 7.5938 | 26.4719 | 1.9375 | 21.3406 | 32.5 | 31.6594
2018-07-07 03:22 | 24.6414 | 25 | 71.9293 | 33.3312 | 19.486 | 7.6135 | 26.461 | 1.9375 | 21.3045 | 32.5143 | 31.6732
2018-07-07 03:26 | 24.6513 | 25 | 72.7288 | 33.3312 | 19.453 | 7.6735 | 26.428 | 1.9375 | 21.195 | 32.5578 | 31.7152
2018-07-07 03:31 | 24.6588 | 25 | 73.1342 | 33.3312 | 19.42 | 7.704 | 26.3976 | 1.9375 | 21.0973 | 32.5599 | 31.7125
2018-07-07 03:36 | 24.6588 | 25 | 72.3347 | 33.3312 | 19.387 | 7.644 | 26.3751 | 1.9375 | 21.0358 | 32.4354 | 31.573
2018-07-07 03:41 | 24.6588 | 25 | 72.1878 | 33.3312 | 19.3594 | 7.5938 | 26.3562 | 1.9375 | 20.9844 | 32.3312 | 31.4563
2018-07-07 03:46 | 24.6588 | 25 | 75.3873 | 33.3312 | 19.3594 | 7.5938 | 26.3562 | 1.9375 | 20.9844 | 32.3312 | 31.4563
2018-07-07 03:50 | 24.6603 | 25 | 78.2036 | 33.3312 | 19.3549 | 7.5949 | 26.3597 | 1.9375 | 20.9786 | 32.3532 | 31.4773
2018-07-07 03:55 | 24.6792 | 25 | 76.6046 | 33.3312 | 19.2994 | 7.6099 | 26.4032 | 1.9375 | 20.9066 | 32.6277 | 31.7413
2018-07-07 04:00 | 24.6981 | 25 | 75.0056 | 33.3312 | 19.2439 | 7.6249 | 26.4467 | 1.9375 | 20.8346 | 32.9022 | 32.0053
2018-07-07 04:05 | 24.7179 | 25 | 76.5934 | 33.3312 | 19.2437 | 7.625 | 26.4469 | 1.9375 | 20.8344 | 32.9031 | 32.0063
2018-07-07 04:10 | 24.7377 | 25 | 78.1924 | 33.3312 | 19.2437 | 7.625 | 26.4469 | 1.9375 | 20.8344 | 32.9031 | 32.0063
2018-07-07 04:14 | 24.7394 | 25 | 77.6012 | 33.3312 | 19.204 | 7.6661 | 26.4578 | 1.9375 | 20.6837 | 32.9716 | 31.9761
2018-07-07 04:19 | 24.7394 | 25 | 76.8017 | 33.3312 | 19.1605 | 7.7111 | 26.4698 | 1.9375 | 20.5187 | 33.0466 | 31.9431
2018-07-07 04:24 | 24.7394 | 25 | 77.3291 | 33.3312 | 19.1531 | 7.7188 | 26.4719 | 1.9375 | 20.4906 | 33.0594 | 31.9375
2018-07-07 04:29 | 24.7394 | 25 | 78.1286 | 33.3312 | 19.1531 | 7.7188 | 26.4719 | 1.9375 | 20.4906 | 33.0594 | 31.9375
2018-07-07 04:34 | 24.7468 | 25 | 78.9292 | 33.3312 | 19.1318 | 7.6852 | 26.4752 | 1.9375 | 20.3742 | 33.2408 | 32.2074
2018-07-07 04:38 | 24.7567 | 25 | 79.7302 | 33.3312 | 19.1033 | 7.6402 | 26.4797 | 1.9375 | 20.2182 | 33.4838 | 32.5689
2018-07-07 04:43 | 24.76 | 25 | 80.5302 | 33.3312 | 19.0679 | 7.6548 | 26.5071 | 1.9375 | 20.1109 | 33.3507 | 32.423
2018-07-07 04:48 | 24.76 | 25 | 81.3297 | 33.3312 | 19.0289 | 7.6998 | 26.5461 | 1.9375 | 20.0284 | 33.0267 | 32.0195
2018-07-07 04:53 | 24.7543 | 25 | 80.7376 | 33.3312 | 19.0099 | 7.7883 | 26.579 | 1.9375 | 19.9746 | 32.6445 | 31.5908
2018-07-07 04:58 | 24.7444 | 25 | 79.1371 | 33.3312 | 19.0054 | 7.9083 | 26.6075 | 1.9375 | 19.9416 | 32.22 | 31.1438
2018-07-07 05:02 | 24.7345 | 25 | 78.3312 | 33.3312 | 18.9785 | 7.939 | 26.6055 | 1.9375 | 19.8893 | 31.8588 | 30.7609
2018-07-07 05:07 | 24.7246 | 25 | 78.3312 | 33.3312 | 18.929 | 7.879 | 26.5725 | 1.9375 | 19.8173 | 31.5618 | 30.4429
2018-07-07 05:12 | 24.7188 | 25 | 79.6539 | 33.3312 | 18.895 | 7.7942 | 26.5389 | 1.9375 | 19.7589 | 31.359 | 30.2674
2018-07-07 05:17 | 24.7188 | 25 | 82.8549 | 33.3312 | 18.883 | 7.6742 | 26.5044 | 1.9375 | 19.7199 | 31.29 | 30.2944
2018-07-07 05:22 | 24.722 | 25 | 85.2637 | 33.3312 | 18.875 | 7.5938 | 26.4812 | 1.9375 | 19.6938 | 31.2437 | 30.3125
2018-07-07 05:26 | 24.7319 | 25 | 86.0632 | 33.3312 | 18.875 | 7.5938 | 26.4812 | 1.9375 | 19.6938 | 31.2437 | 30.3125
2018-07-07 05:31 | 24.7323 | 25 | 86.6656 | 33.3312 | 18.8628 | 7.5974 | 26.4801 | 1.9375 | 19.6897 | 31.4775 | 30.534
2018-07-07 05:36 | 24.7035 | 25 | 86.6656 | 33.3312 | 18.8133 | 7.6124 | 26.4756 | 1.9375 | 19.6732 | 32.4255 | 31.4325
2018-07-07 05:41 | 24.6794 | 25 | 87.1878 | 33.3312 | 18.7719 | 7.625 | 26.4719 | 1.9375 | 19.6594 | 33.2188 | 32.1844
2018-07-07 05:46 | 24.6794 | 25 | 90.3873 | 33.3312 | 18.7719 | 7.625 | 26.4719 | 1.9375 | 19.6594 | 33.2188 | 32.1844
2018-07-07 05:50 | 24.6825 | 25 | 93.1396 | 33.3312 | 18.7732 | 7.6717 | 26.4921 | 1.9375 | 19.6638 | 33.1942 | 32.1548
2018-07-07 05:55 | 24.7212 | 25 | 90.7396 | 33.3312 | 18.7897 | 8.2567 | 26.7456 | 1.9375 | 19.7193 | 32.8867 | 31.7843
2018-07-07 06:00 | 24.7599 | 25 | 88.3396 | 33.3312 | 18.8062 | 8.8417 | 26.9991 | 1.9375 | 19.7748 | 32.5792 | 31.4138
2018-07-07 06:05 | 24.7501 | 25 | 89.1295 | 33.3312 | 18.8885 | 8.9035 | 27.0344 | 1.9375 | 19.8303 | 32.3419 | 31.2615
2018-07-07 06:10 | 24.7402 | 25 | 89.9305 | 33.3312 | 18.971 | 8.9635 | 27.0689 | 1.9375 | 19.8858 | 32.1049 | 31.11
2018-07-07 06:14 | 24.7394 | 25 | 89.2685 | 33.3312 | 19.0548 | 8.8318 | 27.0554 | 1.9375 | 19.8605 | 32.62 | 31.6777
2018-07-07 06:19 | 24.7394 | 25 | 88.4675 | 33.3312 | 19.1388 | 8.6818 | 27.0374 | 1.9375 | 19.8275 | 33.2065 | 32.3137
2018-07-07 06:24 | 24.7551 | 25 | 90.3229 | 33.3312 | 19.1531 | 8.7807 | 27.007 | 1.9375 | 19.8306 | 33.5876 | 32.6845
2018-07-07 06:29 | 24.774 | 25 | 92.7229 | 33.3312 | 19.1531 | 8.9307 | 26.974 | 1.9375 | 19.8411 | 33.9266 | 33.001
2018-07-07 06:34 | 24.7787 | 25 | 93.3312 | 33.3312 | 19.1531 | 8.9688 | 26.9656 | 1.9375 | 19.8438 | 34.0125 | 33.0812
2018-07-07 06:38 | 24.7787 | 25 | 93.3312 | 33.3312 | 19.1531 | 8.9688 | 26.9656 | 1.9375 | 19.8438 | 34.0125 | 33.0812
2018-07-07 06:43 | 24.7531 | 25 | 92.801 | 33.3312 | 19.1014 | 8.9688 | 26.9805 | 1.9375 | 19.8915 | 33.6703 | 32.7211
2018-07-07 06:48 | 24.7144 | 25 | 92.0015 | 33.3312 | 19.0234 | 8.9688 | 27.003 | 1.9375 | 19.9635 | 33.1543 | 32.1781
2018-07-07 06:53 | 24.7263 | 25 | 92.1292 | 33.3312 | 18.9654 | 8.9688 | 26.9612 | 1.9375 | 20.0485 | 32.8871 | 31.8969
2018-07-07 06:58 | 24.7749 | 25 | 92.9287 | 33.3312 | 18.9219 | 8.9688 | 26.8727 | 1.9375 | 20.143 | 32.8001 | 31.8054
2018-07-07 07:02 | 24.7994 | 25 | 92.9343 | 33.3312 | 18.8806 | 8.9688 | 26.8229 | 1.9375 | 20.1847 | 32.9171 | 31.9575
2018-07-07 07:07 | 24.7994 | 25 | 92.1348 | 33.3312 | 18.8416 | 8.9688 | 26.8124 | 1.9375 | 20.1727 | 33.2411 | 32.3565
2018-07-07 07:12 | 24.7994 | 25 | 91.6656 | 33.3312 | 18.7983 | 8.9626 | 26.8267 | 1.9375 | 20.1656 | 33.0594 | 32.1543
2018-07-07 07:17 | 24.7994 | 25 | 91.6656 | 33.3312 | 18.7488 | 8.9476 | 26.8762 | 1.9375 | 20.1656 | 32.1594 | 31.0983
2018-07-07 07:22 | 24.8118 | 25 | 91.9293 | 33.3312 | 18.7156 | 8.9375 | 26.9311 | 1.9375 | 20.1859 | 31.72 | 30.5752
2018-07-07 07:26 | 24.8496 | 25 | 92.7288 | 33.3312 | 18.7156 | 8.9375 | 26.9971 | 1.9375 | 20.2474 | 32.2165 | 31.1347
2018-07-07 07:31 | 24.8617 | 25 | 93.3312 | 33.3312 | 18.706 | 8.9412 | 27.0114 | 1.9375 | 20.3115 | 32.5292 | 31.5045
2018-07-07 07:36 | 24.7951 | 25 | 93.3312 | 33.3312 | 18.667 | 8.9562 | 26.8674 | 1.9375 | 20.3835 | 32.2802 | 31.2945
2018-07-07 07:41 | 24.7394 | 25 | 93.7229 | 33.3312 | 18.6226 | 8.9418 | 26.766 | 1.9375 | 20.4942 | 32.1292 | 31.1706
2018-07-07 07:46 | 24.7394 | 25 | 96.1229 | 33.3312 | 18.5506 | 8.7768 | 26.883 | 1.9375 | 20.8032 | 32.4802 | 31.4886
2018-07-07 07:50 | 24.7409 | 25 | 98.3312 | 33.3312 | 18.4844 | 8.625 | 26.9906 | 1.9375 | 21.0875 | 32.8031 | 31.7812
2018-07-07 07:55 | 24.7598 | 25 | 98.3312 | 33.3312 | 18.4844 | 8.625 | 26.9906 | 1.9375 | 21.0875 | 32.8031 | 31.7812
2018-07-07 08:00 | 24.7787 | 25 | 98.3312 | 33.3312 | 18.4844 | 8.625 | 26.9906 | 1.9375 | 21.0875 | 32.8031 | 31.7812
2018-07-07 08:05 | 24.7787 | 25 | 98.3312 | 33.3312 | 18.456 | 8.9389 | 26.9069 | 1.9375 | 21.1757 | 33.0064 | 31.8889
2018-07-07 08:10 | 24.7787 | 25 | 98.3312 | 33.3312 | 18.4275 | 9.2539 | 26.8229 | 1.9375 | 21.2642 | 33.2104 | 31.9969
2018-07-07 08:14 | 24.7787 | 25 | 97.6012 | 33.3312 | 18.3949 | 9.1443 | 26.8266 | 1.9375 | 21.4746 | 32.8747 | 31.7104
2018-07-07 08:19 | 24.7787 | 25 | 96.8017 | 33.3312 | 18.3619 | 8.9943 | 26.8386 | 1.9375 | 21.6966 | 32.4877 | 31.3864
2018-07-07 08:24 | 24.7392 | 25 | 97.3291 | 33.3312 | 18.3426 | 8.9688 | 26.7896 | 1.9251 | 21.7568 | 32.2339 | 31.1221
2018-07-07 08:29 | 24.6915 | 25 | 98.1286 | 33.3312 | 18.3261 | 8.9688 | 26.7281 | 1.9101 | 21.7838 | 32.0074 | 30.8701
2018-07-07 08:34 | 24.7795 | 25 | 98.3312 | 33.3312 | 18.3219 | 9.0247 | 26.6923 | 1.9174 | 21.8242 | 31.8055 | 30.6898
2018-07-07 08:38 | 24.9136 | 25 | 98.3312 | 33.3312 | 18.3219 | 9.0997 | 26.6653 | 1.9324 | 21.8692 | 31.612 | 30.5338
2018-07-07 08:43 | 24.9587 | 25 | n/a | 33.3312 | 18.3219 | 9.125 | 26.6523 | 1.9375 | 22.0197 | 31.6354 | 30.6056
2018-07-07 08:48 | 24.9587 | 25 | n/a | 33.3312 | 18.3219 | 9.125 | 26.6463 | 1.9375 | 22.2237 | 31.7689 | 30.7931
2018-07-07 08:53 | 24.8753 | 25 | 98.3312 | 33.3312 | 18.3219 | 9.0815 | 26.6438 | 1.9375 | 22.3094 | 31.825 | 30.8719
2018-07-07 08:58 | 24.7312 | 25 | 98.3312 | 33.3312 | 18.3219 | 9.0065 | 26.6438 | 1.9375 | 22.3094 | 31.825 | 30.8719
2018-07-07 09:02 | 24.6681 | 25 | n/a | 33.3312 | 18.4098 | 30.9252 | 24.6306 | 32.5559 | 22.3511 | 31.6142 | 30.6767
2018-07-07 09:07 | 24.687 | 25 | n/a | 33.3312 | 18.5868 | 75.1452 | 20.5761 | 94.2209 | 22.4351 | 31.1897 | 30.2837
2018-07-07 09:12 | 24.6308 | 25 | n/a | 33.3312 | 18.6906 | 101.0938 | 18.1461 | 130.3009 | 22.5185 | 31.0181 | 30.1889
2018-07-07 09:17 | 24.4679 | 25 | n/a | 33.3312 | 18.6906 | 101.0938 | 18.0231 | 130.0459 | 22.601 | 31.2056 | 30.5174
2018-07-07 09:22 | 24.3873 | 25 | n/a | 33.3312 | 18.5976 | 101.1284 | 17.9644 | 129.593 | 22.6399 | 31.4079 | 30.7395
2018-07-07 09:26 | 24.4736 | 25 | n/a | 33.3312 | 18.3156 | 101.2334 | 18.0364 | 128.738 | 22.5904 | 31.6404 | 30.7455
2018-07-07 09:31 | 24.4795 | 25 | n/a | 33.3312 | 18.1031 | 101.3125 | 18.0906 | 128.0938 | 22.5531 | 31.8156 | 30.75
2018-07-07 09:36 | 24.2392 | 25 | n/a | 33.3312 | 18.1031 | 101.3125 | 18.0906 | 128.0938 | 22.5531 | 31.8156 | 30.75
2018-07-07 09:41 | 24.0381 | 25 | n/a | 33.3312 | 18.1031 | 101.0995 | 18.0943 | 128.4805 | 22.5972 | 31.8438 | 30.7782
2018-07-07 09:46 | 24.0381 | 25 | n/a | 33.3312 | 18.1031 | 99.7945 | 18.1168 | 130.8505 | 22.8672 | 32.0163 | 30.9507
2018-07-07 09:50 | 24.0389 | 25 | n/a | 33.3312 | 18.0961 | 98.5914 | 18.1314 | 132.9893 | 23.1135 | 32.1767 | 31.1102
2018-07-07 09:55 | 24.0488 | 25 | n/a | 33.3312 | 18.0076 | 98.5614 | 18.0549 | 132.4643 | 23.0865 | 32.1977 | 31.1207
2018-07-07 10:00 | 24.0587 | 25 | n/a | 33.3312 | 17.9191 | 98.5314 | 17.9784 | 131.9393 | 23.0595 | 32.2187 | 31.1312
2018-07-07 10:05 | 23.8964 | 25 | n/a | 33.3312 | 17.9187 | 98.5312 | 17.9946 | 131.2947 | 23.2089 | 32.1814 | 31.0939
2018-07-07 10:10 | 23.7335 | 25 | n/a | 33.3312 | 17.9187 | 98.5312 | 18.0111 | 130.6497 | 23.3589 | 32.1439 | 31.0564
2018-07-07 10:14 | 23.7276 | 25 | n/a | 33.3312 | 17.9133 | 99.6408 | 18.0166 | 129.7856 | 23.528 | 32.1598 | 31.0326
2018-07-07 10:19 | 23.7366 | 25 | n/a | 33.3312 | 17.9073 | 100.8558 | 18.0211 | 128.9006 | 23.699 | 32.1808 | 31.0101
2018-07-07 10:24 | 23.7546 | 25 | n/a | 33.3312 | 17.9062 | 101.0625 | 18.0044 | 128.8496 | 23.7057 | 32.203 | 31.0473
2018-07-07 10:29 | 23.7744 | 25 | n/a | 33.3312 | 17.9062 | 101.0625 | 17.9834 | 128.9696 | 23.6787 | 32.2255 | 31.0968
2018-07-07 10:34 | 23.7646 | 25 | n/a | 33.3312 | 17.923 | 100.581 | 17.9322 | 129.4031 | 23.6304 | 31.9939 | 30.844
2018-07-07 10:38 | 23.7448 | 25 | n/a | 33.3312 | 17.9455 | 99.936 | 17.8707 | 129.9431 | 23.5749 | 31.6759 | 30.4885
2018-07-07 10:43 | 23.6367 | 25 | n/a | 33.3312 | 18.0377 | 99.8879 | 17.9564 | 129.3093 | 23.5811 | 31.5896 | 30.3966
2018-07-07 10:48 | 23.4837 | 25 | n/a | 33.3312 | 18.1652 | 100.1429 | 18.1169 | 128.0793 | 23.6186 | 31.6211 | 30.4386
2018-07-07 10:53 | 23.4079 | 25 | n/a | 33.3312 | 18.2188 | 100.25 | 18.1844 | 127.5625 | 23.6344 | 31.6344 | 30.4563
2018-07-07 10:58 | 23.3881 | 25 | n/a | 33.3312 | 18.2188 | 100.25 | 18.1844 | 127.5625 | 23.6344 | 31.6344 | 30.4563
2018-07-07 11:02 | 23.4116 | 25 | n/a | 33.3312 | 18.1614 | 100.3543 | 18.1456 | 128.3222 | 23.72 | 31.6105 | 30.4294
2018-07-07 11:07 | 23.4791 | 25 | n/a | 33.3312 | 18.0459 | 100.5643 | 18.0676 | 129.8522 | 23.8925 | 31.5625 | 30.3754
2018-07-07 11:12 | 23.5188 | 25 | n/a | 33.3312 | 17.9781 | 100.4272 | 18.0244 | 130.812 | 24.0117 | 31.5678 | 30.3729
2018-07-07 11:17 | 23.5188 | 25 | n/a | 33.3312 | 17.9781 | 99.7972 | 18.0304 | 130.962 | 24.0552 | 31.6488 | 30.4434
2018-07-07 11:22 | 23.503 | 25 | n/a | 33.3312 | 17.9781 | 99.375 | 18.0344 | 131.0625 | 24.0844 | 31.7031 | 30.4906
2018-07-07 11:26 | 23.4553 | 25 | n/a | 33.3312 | 17.9781 | 99.375 | 18.0344 | 131.0625 | 24.0844 | 31.7031 | 30.4906
2018-07-07 11:31 | 23.4194 | 25 | n/a | 33.3312 | 17.9959 | 99.4601 | 18.0303 | 130.7926 | 24.1103 | 31.7656 | 30.5638
2018-07-07 11:36 | 23.4194 | 25 | n/a | 33.3312 | 18.0679 | 99.8051 | 18.0138 | 129.6976 | 24.2153 | 32.0191 | 30.8608
2018-07-07 11:41 | 23.4194 | 25 | n/a | 33.3312 | 18.1218 | 100.1256 | 18.0054 | 128.8033 | 24.2897 | 32.2337 | 31.1074
2018-07-07 11:46 | 23.4194 | 25 | n/a | 33.3312 | 18.0828 | 100.3206 | 18.0384 | 128.9383 | 24.2072 | 32.2487 | 31.0954
2018-07-07 11:50 | 23.4217 | 25 | n/a | 33.3312 | 18.0469 | 100.5 | 18.067 | 129.1176 | 24.1454 | 32.2625 | 31.0844
2018-07-07 11:55 | 23.4505 | 25 | n/a | 33.3312 | 18.0469 | 100.5 | 18.0445 | 129.8076 | 24.3224 | 32.2625 | 31.0844
2018-07-07 12:00 | 23.4793 | 25 | n/a | 33.3312 | 18.0469 | 100.5 | 18.022 | 130.4976 | 24.4994 | 32.2625 | 31.0844
2018-07-07 12:05 | 23.3744 | 25 | n/a | 33.3312 | 18.0962 | 100.3655 | 18.0548 | 132.0695 | 24.6046 | 32.2147 | 31.0425
2018-07-07 12:10 | 23.2691 | 25 | n/a | 33.3312 | 18.1457 | 100.2305 | 18.0878 | 133.6445 | 24.7096 | 32.1667 | 31.0005
2018-07-07 12:14 | 23.26 | 25 | n/a | 33.3312 | 18.039 | 100.1914 | 18.0605 | 133.0553 | 24.5475 | 32.1625 | 30.9969
2018-07-07 12:19 | 23.26 | 25 | n/a | 33.3312 | 17.9175 | 100.1614 | 18.0275 | 132.2603 | 24.36 | 32.1625 | 30.9969
2018-07-07 12:24 | 23.26 | 25 | n/a | 33.3312 | 17.9741 | 100.3928 | 17.9447 | 130.8678 | 24.4016 | 32.0691 | 30.8712
2018-07-07 12:29 | 23.26 | 25 | n/a | 33.3312 | 18.0671 | 100.6778 | 17.8517 | 129.3528 | 24.4901 | 31.9566 | 30.7197
2018-07-07 12:34 | 23.1948 | 25 | n/a | 33.3312 | 18.0335 | 100.4924 | 17.9099 | 129.0359 | 24.5125 | 31.9438 | 30.7417
2018-07-07 12:38 | 23.1075 | 25 | n/a | 33.3312 | 17.957 | 100.1474 | 18.0194 | 129.1259 | 24.5125 | 31.9648 | 30.8227
2018-07-07 12:43 | 23.0781 | 25 | n/a | 33.3312 | 17.9312 | 100.0312 | 18.0642 | 130.2107 | 24.5602 | 32.0465 | 30.9107
2018-07-07 12:48 | 23.0781 | 25 | n/a | 33.3312 | 17.9312 | 100.0312 | 18.0762 | 131.8007 | 24.6322 | 32.159 | 31.0022
2018-07-07 12:53 | 23.0839 | 25 | n/a | 33.3312 | 17.9956 | 99.9269 | 18.0813 | 132.4688 | 24.6625 | 32.2062 | 31.0406
2018-07-07 12:58 | 23.0938 | 25 | n/a | 33.3312 | 18.1066 | 99.7469 | 18.0813 | 132.4688 | 24.6625 | 32.2062 | 31.0406
2018-07-07 13:02 | 23.118 | 25 | n/a | 33.3312 | 18.1186 | 100.0659 | 18.114 | 131.8953 | 24.6729 | 32.201 | 31.0272
2018-07-07 13:07 | 23.1567 | 25 | n/a | 33.3312 | 18.0301 | 100.8909 | 18.18 | 130.7403 | 24.6939 | 32.1905 | 31.0002
2018-07-07 13:12 | 23.1794 | 25 | n/a | 33.3312 | 17.9688 | 100.8172 | 18.1345 | 129.5667 | 24.6678 | 32.2222 | 31.0247
2018-07-07 13:17 | 23.1794 | 25 | n/a | 33.3312 | 17.9463 | 99.4672 | 17.9305 | 128.3667 | 24.5748 | 32.3137 | 31.1222
2018-07-07 13:22 | 23.1633 | 25 | n/a | 33.3312 | 17.9312 | 98.5625 | 17.8135 | 127.8544 | 24.5362 | 32.3785 | 31.189
2018-07-07 13:26 | 23.1147 | 25 | n/a | 33.3312 | 17.9312 | 98.5625 | 17.8735 | 128.7394 | 24.6083 | 32.389 | 31.1935
2018-07-07 13:31 | 23.0901 | 25 | n/a | 33.3312 | 17.9571 | 98.7215 | 17.9542 | 129.4728 | 24.657 | 32.3839 | 31.1836
2018-07-07 13:36 | 23.1387 | 25 | n/a | 33.3312 | 18.0621 | 99.3665 | 18.0983 | 129.7428 | 24.6345 | 32.3314 | 31.1296
2018-07-07 13:41 | 23.1794 | 25 | n/a | 33.3312 | 18.1292 | 99.8426 | 18.1132 | 119.9396 | 24.6472 | 32.2919 | 31.0993
2018-07-07 13:46 | 23.1794 | 25 | n/a | 33.3312 | 18.0017 | 99.4526 | 17.4667 | 58.4846 | 24.8407 | 32.3189 | 31.1908
2018-07-07 13:50 | 23.1878 | 25 | n/a | 33.3312 | 17.8844 | 99.0938 | 16.9072 | 1.9375 | 25.0232 | 32.3373 | 31.2673
2018-07-07 13:55 | 23.2931 | 25 | n/a | 33.3312 | 17.8844 | 99.0938 | 17.3497 | 1.9375 | 25.0787 | 32.2563 | 31.1713
2018-07-07 14:00 | 23.3984 | 25 | n/a | 33.3312 | 17.8844 | 99.0938 | 17.7922 | 1.9375 | 25.1342 | 32.1753 | 31.0753
2018-07-07 14:05 | 23.3889 | 25 | n/a | 33.3312 | 17.9397 | 56.4922 | 18.2885 | 1.9375 | 24.9685 | 32.1526 | 31.0586
2018-07-07 14:10 | 23.379 | 25 | n/a | 33.3312 | 17.9952 | 13.7422 | 18.785 | 1.9375 | 24.802 | 32.1301 | 31.0421
2018-07-07 14:14 | 23.3781 | 25 | n/a | 33.3312 | 18 | 10.0312 | 18.8281 | 1.9375 | 24.7875 | 32.1281 | 31.0406
2018-07-07 14:19 | 23.3781 | 25 | n/a | 33.3312 | 18 | 10.0312 | 18.8281 | 1.9375 | 24.7875 | 32.1281 | 31.0406
2018-07-07 14:24 | 23.5141 | 25 | n/a | 33.3312 | 18.0921 | 9.608 | 19.5775 | 1.9375 | 24.7551 | 32.0173 | 30.8975
2018-07-07 14:29 | 23.6779 | 25 | n/a | 33.3312 | 18.2031 | 9.098 | 20.4805 | 1.9375 | 24.7161 | 31.8838 | 30.725
2018-07-07 14:34 | 23.712 | 25 | n/a | 33.3312 | 18.388 | 9.0247 | 20.9983 | 1.9375 | 24.6738 | 31.5924 | 30.4327
2018-07-07 14:38 | 23.7021 | 25 | n/a | 33.3312 | 18.598 | 9.0997 | 21.3853 | 1.9375 | 24.6303 | 31.2474 | 30.0997
2018-07-07 14:43 | 23.6988 | 25 | n/a | 33.3312 | 18.7453 | 9.2245 | 21.7245 | 1.9375 | 24.5639 | 31.2168 | 30.0979
2018-07-07 14:48 | 23.6988 | 25 | n/a | 33.3312 | 18.8608 | 9.3745 | 22.0395 | 1.9375 | 24.4859 | 31.3458 | 30.2644
2018-07-07 14:53 | 23.7322 | 25 | n/a | 33.3312 | 18.9094 | 9.4375 | 22.3615 | 1.9375 | 24.4018 | 31.3809 | 30.3222
2018-07-07 14:58 | 23.7898 | 25 | n/a | 33.3312 | 18.9094 | 9.4375 | 22.6885 | 1.9375 | 24.3133 | 31.3479 | 30.3012
2018-07-07 15:02 | 23.8429 | 25 | n/a | 33.3312 | 19.1157 | 9.2439 | 23.0207 | 1.9375 | 24.2166 | 31.4035 | 30.3733
2018-07-07 15:07 | 23.8915 | 25 | n/a | 33.3312 | 19.5312 | 8.8539 | 23.3582 | 1.9375 | 24.1116 | 31.549 | 30.5398
2018-07-07 15:12 | 23.92 | 25 | n/a | 33.3312 | 19.775 | 8.625 | 23.5562 | 1.9375 | 24.05 | 31.6344 | 30.6375
2018-07-07 15:17 | 23.92 | 25 | n/a | 33.3312 | 19.775 | 8.625 | 23.5562 | 1.9375 | 24.05 | 31.6344 | 30.6375
2018-07-07 15:22 | 23.9357 | 25 | n/a | 33.3312 | 19.8918 | 8.6448 | 23.726 | 1.9375 | 24.0045 | 31.7714 | 30.7741
2018-07-07 15:26 | 23.9834 | 25 | n/a | 33.3312 | 20.2458 | 8.7048 | 24.2405 | 1.9375 | 23.8665 | 32.1869 | 31.1881
2018-07-07 15:31 | 24.024 | 25 | n/a | 33.3312 | 20.5192 | 8.7759 | 24.6769 | 1.9375 | 23.7762 | 32.5107 | 31.5055
2018-07-07 15:36 | 24.0429 | 25 | n/a | 33.3312 | 20.5462 | 8.8809 | 24.8749 | 1.9375 | 23.8317 | 32.5542 | 31.528
2018-07-07 15:41 | 24.0587 | 25 | n/a | 33.3312 | 20.5688 | 8.9688 | 25.0406 | 1.9375 | 23.8781 | 32.5906 | 31.5469
2018-07-07 15:46 | 24.0587 | 25 | n/a | 33.3312 | 20.5688 | 8.9688 | 25.0406 | 1.9375 | 23.8781 | 32.5906 | 31.5469
2018-07-07 15:50 | 24.0641 | 25 | n/a | 33.3312 | 20.571 | 8.9496 | 25.073 | 1.9375 | 23.8693 | 32.579 | 31.5369
2018-07-07 15:55 | 24.1316 | 25 | n/a | 33.3312 | 20.5995 | 8.7096 | 25.478 | 1.9375 | 23.7583 | 32.4335 | 31.4124
2018-07-07 16:00 | 24.1991 | 25 | n/a | 33.3312 | 20.628 | 8.4696 | 25.883 | 1.9375 | 23.6473 | 32.288 | 31.2879
2018-07-07 16:05 | 24.2083 | 25 | n/a | 33.3312 | 20.7716 | 8.4837 | 26.0981 | 1.9375 | 23.62 | 32.2755 | 31.2815
2018-07-07 16:10 | 24.2173 | 25 | n/a | 33.3312 | 20.9156 | 8.4987 | 26.3126 | 1.9375 | 23.593 | 32.2635 | 31.2755
2018-07-07 16:14 | 24.2181 | 25 | n/a | 33.3312 | 20.9678 | 8.4863 | 26.5847 | 1.9375 | 23.5756 | 32.1105 | 31.1038
2018-07-07 16:19 | 24.2181 | 25 | n/a | 33.3312 | 21.0113 | 8.4713 | 26.8622 | 1.9375 | 23.5591 | 31.944 | 30.9163
2018-07-07 16:24 | 24.2181 | 25 | n/a | 33.3312 | 21.0188 | 8.4688 | 26.9094 | 1.9375 | 23.5562 | 31.9156 | 30.8844
2018-07-07 16:29 | 24.2181 | 25 | n/a | 33.3312 | 21.0188 | 8.4688 | 26.9094 | 1.9375 | 23.5562 | 31.9156 | 30.8844
2018-07-07 16:34 | 24.247 | 25 | n/a | 33.3312 | 21.1968 | 8.3008 | 26.8926 | 1.9263 | 23.3984 | 31.9403 | 30.928
2018-07-07 16:38 | 24.2857 | 25 | n/a | 33.3312 | 21.4353 | 8.0758 | 26.8701 | 1.9113 | 23.1869 | 31.9733 | 30.9865
2018-07-07 16:43 | 24.2987 | 25 | n/a | 33.3312 | 21.5047 | 8.0497 | 26.7968 | 1.9162 | 23.0609 | 32.0023 | 31.0281
2018-07-07 16:48 | 24.2987 | 25 | n/a | 33.3312 | 21.4882 | 8.1247 | 26.6978 | 1.9312 | 22.9784 | 32.0293 | 31.0611
2018-07-07 16:53 | 24.3102 | 25 | n/a | 33.3312 | 21.4586 | 8.1562 | 26.6371 | 1.9375 | 22.9377 | 32.1467 | 31.1968
2018-07-07 16:58 | 24.33 | 25 | n/a | 33.3312 | 21.4196 | 8.1562 | 26.6041 | 1.9375 | 22.9272 | 32.3297 | 31.4068
2018-07-07 17:02 | 24.3637 | 25 | n/a | 33.3312 | 21.4 | 8.1562 | 26.5875 | 1.9375 | 22.9219 | 32.4219 | 31.5125
2018-07-07 17:07 | 24.4114 | 25 | n/a | 33.3312 | 21.4 | 8.1562 | 26.5875 | 1.9375 | 22.9219 | 32.4219 | 31.5125
2018-07-07 17:12 | 24.4394 | 25 | n/a | 33.3312 | 21.3864 | 8.1562 | 26.5918 | 1.9375 | 22.8921 | 32.3816 | 31.4524
2018-07-07 17:17 | 24.4394 | 25 | n/a | 33.3312 | 21.3534 | 8.1562 | 26.6023 | 1.9375 | 22.8201 | 32.2841 | 31.3069
2018-07-07 17:22 | 24.4741 | 25 | n/a | 33.3312 | 21.3129 | 8.181 | 26.6183 | 1.9375 | 22.7625 | 32.2257 | 31.2183
2018-07-07 17:26 | 24.5794 | 25 | n/a | 33.3312 | 21.2574 | 8.256 | 26.6453 | 1.9375 | 22.734 | 32.2467 | 31.2453
2018-07-07 17:31 | 24.6541 | 25 | n/a | 33.3312 | 21.206 | 8.294 | 26.6767 | 1.9375 | 22.7114 | 32.2625 | 31.2749
2018-07-07 17:36 | 24.6352 | 25 | n/a | 33.3312 | 21.167 | 8.219 | 26.7217 | 1.9375 | 22.7069 | 32.2625 | 31.3124
2018-07-07 17:41 | 24.6194 | 25 | n/a | 33.3312 | 21.129 | 8.1832 | 26.7547 | 1.9375 | 22.7075 | 32.2556 | 31.3376
2018-07-07 17:46 | 24.6194 | 25 | n/a | 33.3312 | 21.096 | 8.3482 | 26.7262 | 1.9375 | 22.7345 | 32.2136 | 31.3001
2018-07-07 17:50 | 24.6125 | 25 | n/a | 33.3312 | 21.0665 | 8.4988 | 26.7018 | 1.9375 | 22.7612 | 32.175 | 31.2656
2018-07-07 17:55 | 24.5261 | 25 | n/a | 33.3312 | 21.077 | 8.4838 | 26.7243 | 1.9375 | 22.7837 | 32.175 | 31.2656
2018-07-07 18:00 | 24.4397 | 25 | n/a | 33.3312 | 21.0875 | 8.4688 | 26.7468 | 1.9375 | 22.8062 | 32.175 | 31.2656
2018-07-07 18:05 | 24.477 | 25 | n/a | 33.3312 | 21.0666 | 8.5584 | 26.7693 | 1.9375 | 22.8391 | 32.2019 | 31.297
2018-07-07 18:10 | 24.5148 | 25 | n/a | 33.3312 | 21.0456 | 8.6484 | 26.7918 | 1.9375 | 22.8721 | 32.2289 | 31.3285
2018-07-07 18:14 | 24.5181 | 25 | n/a | 33.3312 | 20.9972 | 8.9987 | 26.8033 | 1.9375 | 22.9312 | 32.2559 | 31.3463
2018-07-07 18:19 | 24.5181 | 25 | n/a | 33.3312 | 20.9462 | 9.3737 | 26.8138 | 1.9375 | 22.9927 | 32.2829 | 31.3628
2018-07-07 18:24 | 24.5107 | 25 | n/a | 33.3312 | 20.9064 | 9.1263 | 26.8119 | 1.9375 | 23.0168 | 32.2775 | 31.3519
2018-07-07 18:29 | 24.5017 | 25 | n/a | 33.3312 | 20.8689 | 8.7513 | 26.8074 | 1.9375 | 23.0333 | 32.2655 | 31.3354
2018-07-07 18:34 | 24.4994 | 25 | n/a | 33.3312 | 20.8594 | 8.6562 | 26.8096 | 1.9375 | 23.07 | 32.2625 | 31.2954
2018-07-07 18:38 | 24.4994 | 25 | n/a | 33.3312 | 20.8594 | 8.6562 | 26.8141 | 1.9375 | 23.1135 | 32.2625 | 31.2474
2018-07-07 18:43 | 24.5119 | 25 | n/a | 33.3312 | 20.8663 | 8.4473 | 26.8236 | 1.9375 | 23.1281 | 32.1949 | 31.1596
2018-07-07 18:48 | 24.5308 | 25 | n/a | 33.3312 | 20.8768 | 8.1323 | 26.8356 | 1.9375 | 23.1281 | 32.0929 | 31.0516
2018-07-07 18:53 | 24.5664 | 25 | n/a | 33.3312 | 20.8813 | 8 | 26.8406 | 1.9375 | 23.1029 | 31.963 | 30.9375
2018-07-07 18:58 | 24.6141 | 25 | n/a | 33.3312 | 20.8813 | 8 | 26.8406 | 1.9375 | 23.0594 | 31.813 | 30.819
2018-07-07 19:02 | 24.6337 | 25 | n/a | 33.3312 | 20.92 | 8.1117 | 26.8429 | 1.9375 | 23.0152 | 31.7345 | 30.7676
2018-07-07 19:07 | 24.6247 | 25 | n/a | 33.3312 | 20.998 | 8.3367 | 26.8474 | 1.9375 | 22.9702 | 31.7285 | 30.7841
2018-07-07 19:12 | 24.6194 | 25 | n/a | 33.3312 | 21.0437 | 8.4688 | 26.8481 | 1.9375 | 22.9394 | 31.7318 | 30.7937
2018-07-07 19:17 | 24.6194 | 25 | n/a | 33.3312 | 21.0437 | 8.4688 | 26.8436 | 1.9375 | 22.9289 | 31.7483 | 30.7937
2018-07-07 19:22 | 24.6223 | 25 | n/a | 33.3312 | 21.0472 | 8.4193 | 26.8406 | 1.9375 | 22.9219 | 31.7594 | 30.7937
2018-07-07 19:26 | 24.6313 | 25 | n/a | 33.3312 | 21.0577 | 8.2693 | 26.8406 | 1.9375 | 22.9219 | 31.7594 | 30.7937
2018-07-07 19:31 | 24.6452 | 25 | n/a | 33.3312 | 21.0519 | 8.2117 | 26.8502 | 1.9375 | 22.896 | 31.7594 | 30.7963
2018-07-07 19:36 | 24.674 | 25 | n/a | 33.3312 | 20.9964 | 8.4367 | 26.8892 | 1.9375 | 22.791 | 31.7594 | 30.8068
2018-07-07 19:41 | 24.6981 | 25 | n/a | 33.3312 | 20.951 | 8.6005 | 26.9307 | 1.9375 | 22.7058 | 31.7594 | 30.8139
2018-07-07 19:46 | 24.6981 | 25 | n/a | 33.3312 | 20.957 | 8.4505 | 26.9847 | 1.9375 | 22.7223 | 31.7594 | 30.8034
2018-07-07 19:50 | 24.6966 | 25 | n/a | 33.3312 | 20.9581 | 8.2814 | 27.0243 | 1.9375 | 22.7423 | 31.7576 | 30.7916
2018-07-07 19:55 | 24.6777 | 25 | n/a | 33.3312 | 20.9026 | 7.8914 | 26.8983 | 1.9375 | 22.8023 | 31.7351 | 30.7646
2018-07-07 20:00 | 24.6588 | 25 | n/a | 33.3312 | 20.8471 | 7.5014 | 26.7723 | 1.9375 | 22.8623 | 31.7126 | 30.7376
2018-07-07 20:05 | 24.6202 | 25 | n/a | 33.3312 | 20.7811 | 7.6046 | 26.7719 | 1.9375 | 22.9014 | 31.7245 | 30.7704
2018-07-07 20:10 | 24.5815 | 25 | n/a | 33.3312 | 20.7151 | 7.7096 | 26.7719 | 1.9375 | 22.9404 | 31.7365 | 30.8034
2018-07-07 20:14 | 24.5781 | 25 | n/a | 33.3312 | 20.7094 | 7.7188 | 26.7363 | 1.9375 | 23.0191 | 31.7622 | 30.8254
2018-07-07 20:19 | 24.5781 | 25 | n/a | 33.3312 | 20.7094 | 7.7188 | 26.6973 | 1.9375 | 23.1016 | 31.7892 | 30.8464
2018-07-07 20:24 | 24.6259 | 25 | n/a | 33.3312 | 20.677 | 7.669 | 26.6396 | 1.9375 | 23.1579 | 31.7801 | 30.8189
2018-07-07 20:29 | 24.6835 | 25 | n/a | 33.3312 | 20.638 | 7.609 | 26.5781 | 1.9375 | 23.2089 | 31.7636 | 30.7814
2018-07-07 20:34 | 24.6766 | 25 | n/a | 33.3312 | 20.5822 | 7.6721 | 26.5502 | 1.9375 | 23.2252 | 31.7751 | 30.7876
2018-07-07 20:38 | 24.6478 | 25 | n/a | 33.3312 | 20.5207 | 7.7771 | 26.5337 | 1.9375 | 23.2297 | 31.7961 | 30.8086
2018-07-07 20:43 | 24.6381 | 25 | n/a | 33.3312 | 20.5 | 7.8125 | 26.5281 | 1.9375 | 23.2312 | 31.8031 | 30.8156
2018-07-07 20:48 | 24.6381 | 25 | n/a | 33.3312 | 20.5 | 7.8125 | 26.5281 | 1.9375 | 23.2312 | 31.8031 | 30.8156
2018-07-07 20:53 | 24.6272 | 25 | n/a | 33.3312 | 20.4582 | 7.7255 | 26.5151 | 1.9375 | 23.2704 | 31.7248 | 30.7443
2018-07-07 20:58 | 24.6083 | 25 | n/a | 33.3312 | 20.3863 | 7.5755 | 26.4926 | 1.9375 | 23.3379 | 31.5898 | 30.6213
2018-07-07 21:02 | 24.6273 | 25 | n/a | 33.3312 | 20.35 | 7.4926 | 26.4812 | 1.9375 | 23.3883 | 31.5837 | 30.6204
2018-07-07 21:07 | 24.685 | 25 | n/a | 33.3312 | 20.35 | 7.4776 | 26.4812 | 1.9375 | 23.4213 | 31.7082 | 30.7434
2018-07-07 21:12 | 24.7188 | 25 | n/a | 33.3312 | 20.35 | 7.4688 | 26.4812 | 1.9375 | 23.4406 | 31.7812 | 30.8156
2018-07-07 21:17 | 24.7188 | 25 | n/a | 33.3312 | 20.35 | 7.4688 | 26.4812 | 1.9375 | 23.4406 | 31.7812 | 30.8156
2018-07-07 21:22 | 24.7188 | 25 | n/a | 33.3312 | 20.3337 | 7.5281 | 26.4798 | 1.9375 | 23.4441 | 31.7758 | 30.8122
2018-07-07 21:26 | 24.7188 | 25 | n/a | 33.3312 | 20.2842 | 7.7081 | 26.4753 | 1.9375 | 23.4546 | 31.7593 | 30.8017
2018-07-07 21:31 | 24.7116 | 25 | n/a | 33.3312 | 20.2469 | 7.829 | 26.4759 | 1.9375 | 23.4518 | 31.7535 | 30.7978
2018-07-07 21:36 | 24.6828 | 25 | n/a | 33.3312 | 20.2469 | 7.769 | 26.4924 | 1.9375 | 23.4083 | 31.7805 | 30.8143
2018-07-07 21:41 | 24.6588 | 25 | n/a | 33.3312 | 20.2432 | 7.709 | 26.5009 | 1.9375 | 23.3709 | 31.8024 | 30.8298
2018-07-07 21:46 | 24.6588 | 25 | n/a | 33.3312 | 20.2207 | 7.649 | 26.4679 | 1.9375 | 23.3649 | 31.7979 | 30.8403
2018-07-07 21:50 | 24.6603 | 25 | n/a | 33.3312 | 20.2 | 7.5985 | 26.4392 | 1.9375 | 23.3466 | 31.7864 | 30.8414
2018-07-07 21:55 | 24.6792 | 25 | n/a | 33.3312 | 20.2 | 7.6585 | 26.4602 | 1.9375 | 23.1861 | 31.6949 | 30.7334
2018-07-07 22:00 | 24.6981 | 25 | n/a | 33.3312 | 20.2 | 7.7185 | 26.4812 | 1.9375 | 23.0256 | 31.6034 | 30.6254
2018-07-07 22:05 | 24.6605 | 25 | n/a | 33.3312 | 20.2 | 7.7188 | 26.4812 | 1.9375 | 23.025 | 31.6031 | 30.625
2018-07-07 22:10 | 24.6227 | 25 | n/a | 33.3312 | 20.2 | 7.7188 | 26.4812 | 1.9375 | 23.025 | 31.6031 | 30.625
2018-07-07 22:14 | 24.6194 | 25 | n/a | 33.3312 | 20.1548 | 7.7188 | 26.547 | 1.9375 | 22.6921 | 31.647 | 30.6839
2018-07-07 22:19 | 24.6194 | 25 | n/a | 33.3312 | 20.1053 | 7.7188 | 26.619 | 1.9375 | 22.3276 | 31.695 | 30.7484
2018-07-07 22:24 | 24.6351 | 25 | n/a | 33.3312 | 20.0969 | 7.7561 | 26.6636 | 1.9375 | 22.2059 | 31.6633 | 30.7108
2018-07-07 22:29 | 24.654 | 25 | n/a | 33.3312 | 20.0969 | 7.8011 | 26.7026 | 1.9375 | 22.1339 | 31.6153 | 30.6523
2018-07-07 22:34 | 24.6729 | 25 | n/a | 33.3312 | 20.0801 | 7.7341 | 26.7047 | 1.9375 | 22.0988 | 31.6748 | 30.7058
2018-07-07 22:38 | 24.6918 | 25 | n/a | 33.3312 | 20.0576 | 7.6291 | 26.6942 | 1.9375 | 22.0763 | 31.7708 | 30.7973
2018-07-07 22:43 | 24.6981 | 25 | n/a | 33.3312 | 20.0609 | 7.5938 | 26.7125 | 1.9375 | 22.0578 | 31.7892 | 30.8351
2018-07-07 22:48 | 24.6981 | 25 | n/a | 33.3312 | 20.0774 | 7.5938 | 26.7455 | 1.9375 | 22.0413 | 31.7682 | 30.8456
2018-07-07 22:53 | 24.6929 | 25 | n/a | 33.3312 | 20.0844 | 7.5851 | 26.7463 | 1.9375 | 22.037 | 31.815 | 30.9222
2018-07-07 22:58 | 24.6839 | 25 | n/a | 33.3312 | 20.0844 | 7.5701 | 26.7238 | 1.9375 | 22.0415 | 31.911 | 31.0467
2018-07-07 23:02 | 24.6838 | 25 | n/a | 33.3312 | 20.0821 | 7.5774 | 26.7267 | 1.9375 | 22.0333 | 31.9437 | 31.0744
2018-07-07 23:07 | 24.6928 | 25 | n/a | 33.3312 | 20.0776 | 7.6074 | 26.7552 | 1.9375 | 22.0123 | 31.9122 | 31.0039
2018-07-07 23:12 | 24.6981 | 25 | n/a | 33.3312 | 20.075 | 7.625 | 26.7719 | 1.9375 | 22 | 31.8938 | 30.9625
2018-07-07 23:17 | 24.6981 | 25 | n/a | 33.3312 | 20.075 | 7.625 | 26.7719 | 1.9375 | 22 | 31.8938 | 30.9625
2018-07-07 23:22 | 24.6886 | 25 | n/a | 33.3312 | 20.0765 | 7.6201 | 26.7605 | 1.9375 | 21.9688 | 31.9472 | 31.0194
2018-07-07 23:26 | 24.6598 | 25 | n/a | 33.3312 | 20.081 | 7.6051 | 26.726 | 1.9375 | 21.8743 | 32.1092 | 31.1919
2018-07-07 23:31 | 24.6572 | 25 | n/a | 33.3312 | 20.0844 | 7.5938 | 26.7 | 1.9375 | 21.795 | 32.2313 | 31.3204
2018-07-07 23:36 | 24.7346 | 25 | n/a | 33.3312 | 20.0844 | 7.5938 | 26.7 | 1.9375 | 21.762 | 32.2313 | 31.3144
2018-07-07 23:41 | 24.7994 | 25 | n/a | 33.3312 | 20.079 | 7.5938 | 26.7 | 1.9375 | 21.7415 | 32.2523 | 31.3358
2018-07-07 23:46 | 24.7994 | 25 | n/a | 33.3312 | 20.046 | 7.5938 | 26.7 | 1.9375 | 21.785 | 32.3813 | 31.4978
2018-07-07 23:50 | 24.7971 | 25 | n/a | 33.3312 | 20.0183 | 7.5938 | 26.7005 | 1.9375 | 21.8207 | 32.4909 | 31.6361
2018-07-07 23:55 | 24.7683 | 25 | n/a | 33.3312 | 20.0513 | 7.5938 | 26.7065 | 1.9375 | 21.7667 | 32.3769 | 31.5011
2018-07-08 | 24.7395 | 25 | n/a | 33.3312 | 20.0843 | 7.5938 | 26.7125 | 1.9375 | 21.7127 | 32.2629 | 31.3661
2018-07-08 00:05 | 24.7196 | 25 | n/a | 33.3312 | 20.1068 | 7.534 | 26.7185 | 1.9375 | 21.8336 | 32.3761 | 31.4942
2018-07-08 00:10 | 24.6998 | 25 | n/a | 33.3312 | 20.1293 | 7.474 | 26.7245 | 1.9375 | 21.9551 | 32.4901 | 31.6232
2018-07-08 00:14 | 24.6981 | 25 | n/a | 33.3312 | 20.1313 | 7.4688 | 26.7497 | 1.9375 | 21.9245 | 32.4945 | 31.581
2018-07-08 00:19 | 24.6981 | 25 | n/a | 33.3312 | 20.1313 | 7.4688 | 26.7767 | 1.9375 | 21.8795 | 32.4885 | 31.5225
2018-07-08 00:24 | 24.6907 | 25 | n/a | 33.3312 | 20.1039 | 7.531 | 26.7999 | 1.9375 | 21.771 | 32.4427 | 31.4403
2018-07-08 00:29 | 24.6817 | 25 | n/a | 33.3312 | 20.0709 | 7.606 | 26.8224 | 1.9375 | 21.6495 | 32.3887 | 31.3533
2018-07-08 00:34 | 24.7009 | 25 | n/a | 33.3312 | 20.0625 | 7.625 | 26.8281 | 1.9375 | 21.6187 | 32.375 | 31.3313
2018-07-08 00:38 | 24.7297 | 25 | n/a | 33.3312 | 20.0625 | 7.625 | 26.8281 | 1.9375 | 21.6187 | 32.375 | 31.3313
2018-07-08 00:43 | 24.7394 | 25 | n/a | 33.3312 | 20.0147 | 7.6151 | 26.8719 | 1.9375 | 21.2815 | 32.4466 | 31.4636
2018-07-08 00:48 | 24.7394 | 25 | n/a | 33.3312 | 19.9428 | 7.6001 | 26.9379 | 1.9375 | 20.773 | 32.5546 | 31.6631
2018-07-08 00:53 | 24.7227 | 25 | n/a | 33.3312 | 19.9125 | 7.5938 | 26.9656 | 1.9375 | 20.5141 | 32.6191 | 31.7599
2018-07-08 00:58 | 24.6939 | 25 | n/a | 33.3312 | 19.9125 | 7.5938 | 26.9656 | 1.9375 | 20.4361 | 32.6521 | 31.7824
2018-07-08 01:02 | 24.6937 | 25 | n/a | 33.3312 | 19.8961 | 7.5342 | 26.9686 | 1.9375 | 20.3857 | 32.7194 | 31.863
2018-07-08 01:07 | 24.7225 | 25 | n/a | 33.3312 | 19.8631 | 7.4142 | 26.9746 | 1.9375 | 20.3632 | 32.8214 | 32.0025
2018-07-08 01:12 | 24.7394 | 25 | n/a | 33.3312 | 19.8574 | 7.3314 | 26.9825 | 1.9375 | 20.3345 | 32.8967 | 32.0931
2018-07-08 01:17 | 24.7394 | 25 | n/a | 33.3312 | 19.8904 | 7.3014 | 26.993 | 1.9375 | 20.297 | 32.9342 | 32.1141
2018-07-08 01:22 | 24.7266 | 25 | n/a | 33.3312 | 19.9145 | 7.3109 | 27.002 | 1.9375 | 20.2407 | 32.9772 | 32.137
2018-07-08 01:26 | 24.6879 | 25 | n/a | 33.3312 | 19.9205 | 7.4009 | 27.008 | 1.9375 | 20.1462 | 33.0312 | 32.164
2018-07-08 01:31 | 24.6563 | 25 | n/a | 33.3312 | 19.918 | 7.5168 | 27.0125 | 1.9375 | 20.0517 | 33.0375 | 32.1433
2018-07-08 01:36 | 24.6464 | 25 | n/a | 33.3312 | 19.8895 | 7.7118 | 27.0125 | 1.9375 | 19.9572 | 32.898 | 31.9768
2018-07-08 01:41 | 24.6381 | 25 | n/a | 33.3312 | 19.8558 | 7.8211 | 27.0179 | 1.9375 | 19.8674 | 32.7592 | 31.8147
2018-07-08 01:46 | 24.6381 | 25 | n/a | 33.3312 | 19.7958 | 7.4911 | 27.0509 | 1.9375 | 19.8014 | 32.6242 | 31.6752
2018-07-08 01:50 | 24.6428 | 25 | n/a | 33.3312 | 19.738 | 7.1935 | 27.0817 | 1.9375 | 19.7362 | 32.4922 | 31.5383
2018-07-08 01:55 | 24.7013 | 25 | n/a | 33.3312 | 19.705 | 7.2685 | 27.0877 | 1.9375 | 19.6807 | 32.3947 | 31.4303
2018-07-08 02:00 | 24.7598 | 25 | n/a | 33.3312 | 19.672 | 7.3435 | 27.0937 | 1.9375 | 19.6252 | 32.2972 | 31.3223
2018-07-08 02:05 | 24.7403 | 25 | n/a | 33.3312 | 19.627 | 7.4035 | 27.0444 | 1.9375 | 19.6145 | 32.7902 | 32.0244
2018-07-08 02:10 | 24.7205 | 25 | n/a | 33.3312 | 19.582 | 7.4635 | 26.9949 | 1.9375 | 19.604 | 33.2852 | 32.7294
2018-07-08 02:14 | 24.7188 | 25 | n/a | 33.3312 | 19.5781 | 7.4688 | 26.9906 | 1.9375 | 19.5922 | 33.3336 | 32.6386
2018-07-08 02:19 | 24.7188 | 25 | n/a | 33.3312 | 19.5781 | 7.4688 | 26.9906 | 1.9375 | 19.5802 | 33.3396 | 32.4721
2018-07-08 02:24 | 24.7188 | 25 | n/a | 33.3312 | 19.5321 | 7.4812 | 26.9906 | 1.9375 | 19.5781 | 33.3406 | 32.4438
2018-07-08 02:29 | 24.7188 | 25 | n/a | 33.3312 | 19.4766 | 7.4962 | 26.9906 | 1.9375 | 19.5781 | 33.3406 | 32.4438
2018-07-08 02:34 | 24.6973 | 25 | n/a | 33.3312 | 19.3841 | 7.4888 | 26.9526 | 1.9375 | 19.4997 | 32.774 | 31.8043
2018-07-08 02:38 | 24.6684 | 25 | n/a | 33.3312 | 19.2791 | 7.4738 | 26.9016 | 1.9375 | 19.3947 | 32.015 | 30.9478
2018-07-08 02:43 | 24.6588 | 25 | n/a | 33.3312 | 19.2149 | 7.4688 | 26.8704 | 1.9375 | 19.3375 | 31.4341 | 30.3062
2018-07-08 02:48 | 24.6588 | 25 | n/a | 33.3312 | 19.1714 | 7.4688 | 26.8494 | 1.9375 | 19.3045 | 30.9436 | 29.7737
2018-07-08 02:53 | 24.6588 | 25 | n/a | 33.3312 | 19.1209 | 7.434 | 26.8119 | 1.9375 | 19.2619 | 30.6784 | 29.6091
2018-07-08 02:58 | 24.6588 | 25 | n/a | 33.3312 | 19.0654 | 7.374 | 26.7624 | 1.9375 | 19.2124 | 30.5764 | 29.7111
2018-07-08 03:02 | 24.6538 | 25 | n/a | 33.3312 | 19.0181 | 7.3438 | 26.7233 | 1.9375 | 19.157 | 30.8326 | 30.0567
2018-07-08 03:07 | 24.6439 | 25 | n/a | 33.3312 | 18.9791 | 7.3438 | 26.6948 | 1.9375 | 19.0955 | 31.4521 | 30.6492
2018-07-08 03:12 | 24.6381 | 25 | n/a | 33.3312 | 18.9333 | 7.3438 | 26.6806 | 1.9375 | 19.0278 | 32.0468 | 31.2126
2018-07-08 03:17 | 24.6381 | 25 | n/a | 33.3312 | 18.8778 | 7.3438 | 26.6866 | 1.9375 | 18.9513 | 32.6063 | 31.7346
2018-07-08 03:22 | 24.6447 | 25 | n/a | 33.3312 | 18.8297 | 7.3438 | 26.6906 | 1.9375 | 18.8832 | 32.9031 | 32.0522
2018-07-08 03:26 | 24.6645 | 25 | n/a | 33.3312 | 18.7967 | 7.3438 | 26.6906 | 1.9375 | 18.8322 | 32.6661 | 31.9547
2018-07-08 03:31 | 24.6769 | 25 | n/a | 33.3312 | 18.7612 | 7.3253 | 26.6866 | 1.9375 | 18.7897 | 32.6376 | 32.0207
2018-07-08 03:36 | 24.667 | 25 | n/a | 33.3312 | 18.7177 | 7.2503 | 26.6701 | 1.9375 | 18.7732 | 33.2466 | 32.5862
2018-07-08 03:41 | 24.6588 | 25 | n/a | 33.3312 | 18.6749 | 7.2144 | 26.6633 | 1.9399 | 18.755 | 33.6884 | 32.9575
2018-07-08 03:46 | 24.6588 | 25 | n/a | 33.3312 | 18.6359 | 7.3794 | 26.7068 | 1.9549 | 18.728 | 33.2729 | 32.3335
2018-07-08 03:50 | 24.661 | 25 | n/a | 33.3312 | 18.5974 | 7.5336 | 26.7478 | 1.9676 | 18.7013 | 32.8589 | 31.728
2018-07-08 03:55 | 24.6898 | 25 | n/a | 33.3312 | 18.5644 | 7.5636 | 26.7598 | 1.9526 | 18.6788 | 32.4614 | 31.335
2018-07-08 04:00 | 24.7187 | 25 | n/a | 33.3312 | 18.5314 | 7.5936 | 26.7718 | 1.9376 | 18.6563 | 32.0639 | 30.942
2018-07-08 04:05 | 24.6999 | 25 | n/a | 33.3312 | 18.4924 | 7.6535 | 26.7495 | 1.9375 | 18.6129 | 31.7127 | 30.6028
2018-07-08 04:10 | 24.681 | 25 | n/a | 33.3312 | 18.4534 | 7.7135 | 26.727 | 1.9375 | 18.5694 | 31.3617 | 30.2638
2018-07-08 04:14 | 24.6794 | 25 | n/a | 33.3312 | 18.3993 | 7.7735 | 26.699 | 1.9375 | 18.5807 | 30.8984 | 29.7522
2018-07-08 04:19 | 24.6794 | 25 | n/a | 33.3312 | 18.3438 | 7.8335 | 26.6705 | 1.9375 | 18.5972 | 30.4244 | 29.2242
2018-07-08 04:24 | 24.6712 | 25 | n/a | 33.3312 | 18.3344 | 7.8438 | 26.6208 | 1.9375 | 18.5539 | 30.823 | 29.88
2018-07-08 04:29 | 24.6613 | 25 | n/a | 33.3312 | 18.3344 | 7.8438 | 26.5668 | 1.9375 | 18.4984 | 31.4005 | 30.7785
2018-07-08 04:34 | 24.6373 | 25 | n/a | 33.3312 | 18.2851 | 7.7542 | 26.5442 | 1.9375 | 18.4889 | 32.2378 | 31.5247
2018-07-08 04:38 | 24.6085 | 25 | n/a | 33.3312 | 18.2191 | 7.6342 | 26.5322 | 1.9375 | 18.4949 | 33.1633 | 32.2192
2018-07-08 04:43 | 24.5987 | 25 | n/a | 33.3312 | 18.1969 | 7.5938 | 26.554 | 1.9474 | 18.474 | 33.7575 | 32.7466
2018-07-08 04:48 | 24.5987 | 25 | n/a | 33.3312 | 18.1969 | 7.5938 | 26.593 | 1.9624 | 18.4395 | 34.1835 | 33.1891
2018-07-08 04:53 | 24.6045 | 25 | n/a | 33.3312 | 18.1673 | 7.6285 | 26.6094 | 1.9688 | 18.512 | 33.9467 | 32.9218
2018-07-08 04:58 | 24.6144 | 25 | n/a | 33.3312 | 18.1163 | 7.6885 | 26.6094 | 1.9688 | 18.662 | 33.2297 | 32.1403
2018-07-08 05:02 | 24.6194 | 25 | n/a | 33.3312 | 18.0772 | 7.6741 | 26.6012 | 1.9613 | 18.7293 | 32.69 | 31.5756
2018-07-08 05:07 | 24.6194 | 25 | n/a | 33.3312 | 18.0502 | 7.5841 | 26.5847 | 1.9463 | 18.7128 | 32.33 | 31.2306
2018-07-08 05:12 | 24.6194 | 25 | n/a | 33.3312 | 18.0344 | 7.5312 | 26.5564 | 1.9375 | 18.7056 | 31.9452 | 30.8527
2018-07-08 05:17 | 24.6194 | 25 | n/a | 33.3312 | 18.0344 | 7.5312 | 26.5114 | 1.9375 | 18.7116 | 31.5252 | 30.4282
2018-07-08 05:22 | 24.6318 | 25 | n/a | 33.3312 | 18.0453 | 7.551 | 26.4689 | 1.9375 | 18.7463 | 31.1636 | 30.0621
2018-07-08 05:26 | 24.6696 | 25 | n/a | 33.3312 | 18.0783 | 7.611 | 26.4314 | 1.9375 | 18.8393 | 30.9206 | 29.8146
2018-07-08 05:31 | 24.6935 | 25 | n/a | 33.3312 | 18.1235 | 7.6489 | 26.3839 | 1.9375 | 18.9216 | 30.8743 | 29.8445
2018-07-08 05:36 | 24.6746 | 25 | n/a | 33.3312 | 18.206 | 7.6189 | 26.3059 | 1.9375 | 18.9711 | 31.4293 | 30.722
2018-07-08 05:41 | 24.6588 | 25 | n/a | 33.3312 | 18.276 | 7.5938 | 26.2406 | 1.9375 | 19.0125 | 31.8938 | 31.4563
2018-07-08 05:46 | 24.6588 | 25 | n/a | 33.3312 | 18.282 | 7.5938 | 26.2406 | 1.9375 | 19.0125 | 31.8938 | 31.4563
2018-07-08 05:50 | 24.6588 | 25 | n/a | 33.3312 | 18.284 | 7.5938 | 26.2459 | 1.9375 | 19.0227 | 31.9118 | 31.4463
2018-07-08 05:55 | 24.6588 | 25 | n/a | 33.3312 | 18.2405 | 7.5938 | 26.3119 | 1.9375 | 19.1502 | 32.1383 | 31.3218
2018-07-08 06:00 | 24.6588 | 25 | n/a | 33.3312 | 18.197 | 7.5938 | 26.3779 | 1.9375 | 19.2777 | 32.3648 | 31.1973
2018-07-08 06:05 | 24.6874 | 25 | n/a | 33.3312 | 18.152 | 7.5938 | 26.411 | 1.9375 | 19.2841 | 31.9575 | 30.7738
2018-07-08 06:10 | 24.7162 | 25 | n/a | 33.3312 | 18.107 | 7.5938 | 26.444 | 1.9375 | 19.2901 | 31.548 | 30.3493
2018-07-08 06:14 | 24.7188 | 25 | n/a | 33.3312 | 18.1031 | 7.5938 | 26.4469 | 1.9375 | 19.2906 | 31.5125 | 30.3125
2018-07-08 06:19 | 24.7188 | 25 | n/a | 33.3312 | 18.1031 | 7.5938 | 26.4469 | 1.9375 | 19.2906 | 31.5125 | 30.3125
2018-07-08 06:24 | 24.6792 | 25 | n/a | 33.3312 | 18.0708 | 7.6062 | 26.3834 | 1.9375 | 19.4599 | 31.6905 | 30.7631
2018-07-08 06:29 | 24.6315 | 25 | n/a | 33.3312 | 18.0318 | 7.6212 | 26.3069 | 1.9375 | 19.6639 | 31.905 | 31.3061
2018-07-08 06:34 | 24.6409 | 25 | n/a | 33.3312 | 17.9804 | 7.6474 | 26.2662 | 1.9375 | 19.7033 | 32.0366 | 31.4001
2018-07-08 06:38 | 24.6697 | 25 | n/a | 33.3312 | 17.9249 | 7.6774 | 26.2377 | 1.9375 | 19.6868 | 32.1401 | 31.3416
2018-07-08 06:43 | 24.6794 | 25 | n/a | 33.3312 | 17.9062 | 7.6875 | 26.2281 | 1.9375 | 19.6812 | 32.175 | 31.3219
2018-07-08 06:48 | 24.6794 | 25 | n/a | 33.3312 | 17.9062 | 7.6875 | 26.2281 | 1.9375 | 19.6812 | 32.175 | 31.3219
2018-07-08 06:53 | 24.6903 | 25 | n/a | 33.3312 | 17.881 | 7.6962 | 26.2055 | 1.9462 | 19.7874 | 32.2907 | 31.4245
2018-07-08 06:58 | 24.7092 | 25 | n/a | 33.3312 | 17.8375 | 7.7112 | 26.1665 | 1.9612 | 19.9704 | 32.4902 | 31.6015
2018-07-08 07:02 | 24.7237 | 25 | n/a | 33.3312 | 17.8156 | 7.7188 | 26.1305 | 1.9613 | 20.1504 | 32.6919 | 31.8433
2018-07-08 07:07 | 24.7336 | 25 | n/a | 33.3312 | 17.8156 | 7.7188 | 26.0975 | 1.9463 | 20.3274 | 32.8959 | 32.1508
2018-07-08 07:12 | 24.7394 | 25 | n/a | 33.3312 | 17.8038 | 7.7435 | 26.0781 | 1.9375 | 20.4312 | 33.0156 | 32.3312
2018-07-08 07:17 | 24.7394 | 25 | n/a | 33.3312 | 17.7753 | 7.8035 | 26.0781 | 1.9375 | 20.4312 | 33.0156 | 32.3312
2018-07-08 07:22 | 24.7456 | 25 | n/a | 33.3312 | 17.7493 | 7.824 | 26.089 | 1.9375 | 20.5426 | 32.8147 | 32.0453
2018-07-08 07:26 | 24.7645 | 25 | n/a | 33.3312 | 17.7283 | 7.764 | 26.122 | 1.9375 | 20.8801 | 32.2057 | 31.1783
2018-07-08 07:31 | 24.7765 | 25 | n/a | 33.3312 | 17.6988 | 7.7335 | 26.1469 | 1.9375 | 21.178 | 31.6659 | 30.444
2018-07-08 07:36 | 24.7675 | 25 | n/a | 33.3312 | 17.6433 | 7.7935 | 26.1469 | 1.9375 | 21.355 | 31.3374 | 30.1155
2018-07-08 07:41 | 24.7725 | 25 | n/a | 33.3312 | 17.5969 | 7.8438 | 26.1398 | 1.9375 | 21.5176 | 31.0187 | 29.8054
2018-07-08 07:46 | 24.849 | 25 | n/a | 33.3312 | 17.5969 | 7.8438 | 26.0963 | 1.9375 | 21.6061 | 30.7502 | 29.5894
2018-07-08 07:50 | 24.9194 | 25 | n/a | 33.3312 | 17.5946 | 7.8497 | 26.0562 | 1.9375 | 21.6875 | 30.5031 | 29.3906
2018-07-08 07:55 | 24.9194 | 25 | n/a | 33.3312 | 17.5661 | 7.9247 | 26.0562 | 1.9375 | 21.6875 | 30.5031 | 29.3906
2018-07-08 08:00 | 24.9194 | 25 | n/a | 33.3312 | 17.5376 | 7.9997 | 26.0562 | 1.9375 | 21.6875 | 30.5031 | 29.3906
2018-07-08 08:05 | 24.8521 | 25 | n/a | 33.3312 | 17.5211 | 7.9253 | 26.0069 | 1.9375 | 21.8968 | 31.3028 | 30.298
2018-07-08 08:10 | 24.7846 | 25 | n/a | 33.3312 | 17.5046 | 7.8503 | 25.9574 | 1.9375 | 22.1068 | 32.1053 | 31.2085
2018-07-08 08:14 | 24.7787 | 25 | n/a | 33.3312 | 17.4881 | 7.9259 | 25.9737 | 1.9375 | 22.1154 | 32.2873 | 31.3423
2018-07-08 08:19 | 24.7787 | 25 | n/a | 33.3312 | 17.4716 | 8.0159 | 25.9962 | 1.9375 | 22.1049 | 32.4103 | 31.4023
2018-07-08 08:24 | 24.7787 | 25 | n/a | 33.3312 | 17.4513 | 8.0188 | 26 | 1.9375 | 22.1031 | 32.4312 | 31.4125
2018-07-08 08:29 | 24.7787 | 25 | n/a | 33.3312 | 17.4303 | 8.0038 | 26 | 1.9375 | 22.1031 | 32.4312 | 31.4125
2018-07-08 08:34 | 24.8076 | 25 | n/a | 33.3312 | 17.4205 | 7.9888 | 26.0034 | 1.9375 | 22.3797 | 31.9285 | 30.8212
2018-07-08 08:38 | 24.8463 | 25 | n/a | 33.3312 | 17.4145 | 7.9738 | 26.0079 | 1.9375 | 22.7502 | 31.255 | 30.0293
2018-07-08 08:43 | 24.8594 | 25 | n/a | 33.3312 | 17.4931 | 8.4462 | 25.2245 | 41.958 | 22.9745 | 31.0749 | 29.9127
2018-07-08 08:48 | 24.8594 | 25 | n/a | 33.3312 | 17.6146 | 9.1662 | 24.041 | 102.303 | 23.1245 | 31.1454 | 30.1392
2018-07-08 08:53 | 24.8479 | 25 | n/a | 33.3312 | 17.7361 | 9.3731 | 22.1869 | 129.2219 | 23.2736 | 31.2028 | 30.2152
2018-07-08 08:58 | 24.8281 | 25 | n/a | 33.3312 | 17.8576 | 9.2081 | 19.8469 | 131.9219 | 23.4221 | 31.2508 | 30.1822
2018-07-08 09:02 | 24.7895 | 25 | n/a | 33.3312 | 17.9545 | 9.0878 | 18.4706 | 133.1621 | 23.5438 | 31.4411 | 30.4568
2018-07-08 09:07 | 24.7319 | 25 | n/a | 33.3312 | 18.0265 | 9.0128 | 18.0716 | 132.9221 | 23.6383 | 31.7756 | 31.0433
2018-07-08 09:12 | 24.6981 | 25 | n/a | 33.3312 | 18.0663 | 8.9378 | 17.8511 | 132.6325 | 23.7873 | 32.0029 | 31.4253
2018-07-08 09:17 | 24.6981 | 25 | n/a | 33.3312 | 18.0603 | 8.8628 | 17.8841 | 132.2725 | 24.0138 | 32.0779 | 31.5168
2018-07-08 09:22 | 24.6316 | 25 | n/a | 33.3312 | 18.0562 | 8.8125 | 17.9191 | 131.8086 | 24.129 | 32.1336 | 31.5143
2018-07-08 09:26 | 24.43 | 25 | n/a | 33.3312 | 18.0562 | 8.8125 | 17.9581 | 131.1336 | 24.018 | 32.1501 | 31.3208
2018-07-08 09:31 | 24.2972 | 25 | n/a | 33.3312 | 18.0359 | 8.831 | 17.9945 | 130.5843 | 23.9699 | 32.1322 | 31.1314
2018-07-08 09:36 | 24.3746 | 25 | n/a | 33.3312 | 17.9534 | 8.906 | 18.023 | 130.4193 | 24.1139 | 32.0092 | 30.9544
2018-07-08 09:41 | 24.4394 | 25 | n/a | 33.3312 | 17.8844 | 8.9688 | 18.0469 | 130.2812 | 24.2344 | 31.9062 | 30.8062
2018-07-08 09:46 | 24.4394 | 25 | n/a | 33.3312 | 17.8844 | 8.9688 | 18.0469 | 130.2812 | 24.2344 | 31.9062 | 30.8062
2018-07-08 09:50 | 24.4217 | 25 | n/a | 33.3312 | 17.9705 | 12.4918 | 18.0428 | 130.2693 | 24.2521 | 31.8968 | 30.7985
2018-07-08 09:55 | 24.2003 | 25 | n/a | 33.3312 | 19.049 | 56.6068 | 17.9918 | 130.1193 | 24.4741 | 31.7783 | 30.701
2018-07-08 10:00 | 23.9789 | 25 | n/a | 33.3312 | 20.1275 | 100.7218 | 17.9408 | 129.9693 | 24.6961 | 31.6598 | 30.6035
2018-07-08 10:05 | 24.0068 | 25 | n/a | 33.3312 | 19.1776 | 100.1426 | 17.9361 | 131.3141 | 24.7238 | 31.6056 | 30.5284
2018-07-08 10:10 | 24.0356 | 25 | n/a | 33.3312 | 18.2206 | 99.4076 | 17.9316 | 132.6641 | 24.7508 | 31.5516 | 30.4534
2018-07-08 10:14 | 24.0381 | 25 | n/a | 33.3312 | 18.0361 | 99.7958 | 17.9162 | 130.1923 | 24.8339 | 31.4674 | 30.3332
2018-07-08 10:19 | 24.0381 | 25 | n/a | 33.3312 | 17.9251 | 100.2908 | 17.8997 | 127.3573 | 24.9224 | 31.3804 | 30.2087
2018-07-08 10:24 | 24.0463 | 25 | n/a | 33.3312 | 17.9112 | 100.8231 | 17.9243 | 127.6094 | 24.8504 | 31.5001 | 30.3618
2018-07-08 10:29 | 24.0562 | 25 | n/a | 33.3312 | 17.9172 | 101.3631 | 17.9573 | 128.4944 | 24.7454 | 31.6621 | 30.5718
2018-07-08 10:34 | 23.9943 | 25 | n/a | 33.3312 | 17.9647 | 101.2201 | 18.0104 | 129.749 | 24.7434 | 31.8397 | 30.7739
2018-07-08 10:38 | 23.9078 | 25 | n/a | 33.3312 | 18.0262 | 100.8451 | 18.0704 | 131.129 | 24.7764 | 32.0227 | 30.9734
2018-07-08 10:43 | 23.8089 | 25 | n/a | 33.3312 | 18.0021 | 100.2015 | 18.0359 | 130.778 | 24.8173 | 32.0804 | 31.0297
2018-07-08 10:48 | 23.7036 | 25 | n/a | 33.3312 | 17.9346 | 99.4215 | 17.9534 | 129.548 | 24.8623 | 32.0744 | 31.0132
2018-07-08 10:53 | 23.7037 | 25 | n/a | 33.3312 | 17.9384 | 99.3112 | 17.9448 | 129.9793 | 24.8743 | 32.0658 | 30.9941
2018-07-08 10:58 | 23.7802 | 25 | n/a | 33.3312 | 17.9939 | 99.6862 | 17.9898 | 131.6143 | 24.8623 | 32.0553 | 30.9731
2018-07-08 11:02 | 23.8044 | 25 | n/a | 33.3312 | 18.0137 | 100.1431 | 17.9983 | 131.9906 | 24.8816 | 32.0128 | 30.9253
2018-07-08 11:07 | 23.7756 | 25 | n/a | 33.3312 | 17.9972 | 100.6831 | 17.9698 | 131.0906 | 24.9326 | 31.9378 | 30.8503
2018-07-08 11:12 | 23.7587 | 25 | n/a | 33.3312 | 17.9875 | 101 | 17.9506 | 130.9282 | 24.983 | 31.789 | 30.686
2018-07-08 11:17 | 23.7587 | 25 | n/a | 33.3312 | 17.9875 | 101 | 17.9446 | 131.8132 | 25.0325 | 31.5355 | 30.395
2018-07-08 11:22 | 23.7365 | 25 | n/a | 33.3312 | 17.9915 | 100.9555 | 17.9703 | 132.1242 | 25.0691 | 31.4458 | 30.2886
2018-07-08 11:26 | 23.669 | 25 | n/a | 33.3312 | 18.0035 | 100.8205 | 18.0603 | 131.2692 | 25.0796 | 31.6888 | 30.5571
2018-07-08 11:31 | 23.6159 | 25 | n/a | 33.3312 | 18.0055 | 100.5117 | 18.117 | 130.5991 | 25.0727 | 31.8212 | 30.6998
2018-07-08 11:36 | 23.6069 | 25 | n/a | 33.3312 | 17.977 | 99.6717 | 18.072 | 130.4941 | 25.0127 | 31.6157 | 30.4583
2018-07-08 11:41 | 23.5994 | 25 | n/a | 33.3312 | 17.9612 | 98.9908 | 18.028 | 130.5801 | 24.937 | 31.4482 | 30.2589
2018-07-08 11:46 | 23.5994 | 25 | n/a | 33.3312 | 18.0107 | 99.1258 | 17.989 | 131.6451 | 24.781 | 31.4752 | 30.2754
2018-07-08 11:50 | 23.5971 | 25 | n/a | 33.3312 | 18.0594 | 99.25 | 17.9602 | 132.5879 | 24.6393 | 31.5284 | 30.3258
2018-07-08 11:55 | 23.5683 | 25 | n/a | 33.3312 | 18.0984 | 99.25 | 18.0487 | 132.1229 | 24.6618 | 31.8839 | 30.7668
2018-07-08 12:00 | 23.5395 | 25 | n/a | 33.3312 | 18.1374 | 99.25 | 18.1372 | 131.6579 | 24.6843 | 32.2394 | 31.2078
2018-07-08 12:05 | 23.5483 | 25 | n/a | 33.3312 | 18.0388 | 100.0871 | 18.0329 | 130.3259 | 24.7666 | 32.1599 | 31.0808
2018-07-08 12:10 | 23.5573 | 25 | n/a | 33.3312 | 17.9398 | 100.9271 | 17.9279 | 128.9909 | 24.8491 | 32.0789 | 30.9518
2018-07-08 12:14 | 23.5581 | 25 | n/a | 33.3312 | 17.9312 | 101 | 17.9448 | 127.6011 | 24.8371 | 31.8609 | 30.7489
2018-07-08 12:19 | 23.5581 | 25 | n/a | 33.3312 | 17.9312 | 101 | 17.9733 | 126.2061 | 24.8161 | 31.6299 | 30.5389
2018-07-08 12:24 | 23.5663 | 25 | n/a | 33.3312 | 17.9586 | 100.2158 | 18.0416 | 127.3256 | 24.8025 | 31.8583 | 30.7571
2018-07-08 12:29 | 23.5762 | 25 | n/a | 33.3312 | 17.9916 | 99.2708 | 18.1181 | 128.9606 | 24.7905 | 32.1808 | 31.0631
2018-07-08 12:34 | 23.6217 | 25 | n/a | 33.3312 | 17.963 | 99.4568 | 18.0804 | 129.6102 | 24.7752 | 32.1785 | 31.0118
2018-07-08 12:38 | 23.6793 | 25 | n/a | 33.3312 | 17.9135 | 100.0268 | 18.0039 | 129.9252 | 24.7587 | 32.066 | 30.8393
2018-07-08 12:43 | 23.6988 | 25 | n/a | 33.3312 | 17.8969 | 100.2188 | 17.9851 | 130.4889 | 24.7163 | 31.9107 | 30.6927
2018-07-08 12:48 | 23.6988 | 25 | n/a | 33.3312 | 17.8969 | 100.2188 | 17.9956 | 131.1789 | 24.6608 | 31.7337 | 30.5592
2018-07-08 12:53 | 23.6878 | 25 | n/a | 33.3312 | 17.9221 | 99.8186 | 17.9835 | 131.2513 | 24.6253 | 31.7307 | 30.5901
2018-07-08 12:58 | 23.6689 | 25 | n/a | 33.3312 | 17.9656 | 99.1286 | 17.955 | 130.8763 | 24.6043 | 31.8537 | 30.7401
2018-07-08 13:02 | 23.6594 | 25 | n/a | 33.3312 | 18.0836 | 77.726 | 17.9578 | 130.7545 | 24.558 | 31.9983 | 30.8797
2018-07-08 13:07 | 23.6594 | 25 | n/a | 33.3312 | 18.2771 | 35.321 | 17.9923 | 130.8895 | 24.486 | 32.1648 | 31.0087
2018-07-08 13:12 | 23.6594 | 25 | n/a | 33.3312 | 18.4774 | 10.3011 | 17.9982 | 131.2043 | 24.4574 | 32.2451 | 31.0689
2018-07-08 13:17 | 23.6594 | 25 | n/a | 33.3312 | 18.6874 | 9.9711 | 17.9637 | 131.7743 | 24.4904 | 32.2031 | 31.0314
2018-07-08 13:22 | 23.6751 | 25 | n/a | 33.3312 | 18.8281 | 9.75 | 17.9406 | 132.1562 | 24.5125 | 32.175 | 31.0063
2018-07-08 13:26 | 23.7228 | 25 | n/a | 33.3312 | 18.8281 | 9.75 | 17.9406 | 132.1562 | 24.5125 | 32.175 | 31.0063
2018-07-08 13:31 | 23.7517 | 25 | n/a | 33.3312 | 18.898 | 9.8314 | 17.9654 | 132.1821 | 24.5166 | 32.1787 | 31.0236
2018-07-08 13:36 | 23.7229 | 25 | n/a | 33.3312 | 19.1815 | 10.1614 | 18.0659 | 132.2871 | 24.5331 | 32.1937 | 31.0941
2018-07-08 13:41 | 23.6988 | 25 | n/a | 33.3312 | 19.4124 | 10.2735 | 18.0724 | 122.1549 | 24.5442 | 32.2028 | 31.147
2018-07-08 13:46 | 23.6988 | 25 | n/a | 33.3312 | 19.3734 | 9.2685 | 17.5969 | 59.5299 | 24.5277 | 32.1818 | 31.1095
2018-07-08 13:50 | 23.701 | 25 | n/a | 33.3312 | 19.3375 | 8.3438 | 17.1951 | 1.9074 | 24.5089 | 32.1452 | 31.0586
2018-07-08 13:55 | 23.7298 | 25 | n/a | 33.3312 | 19.3375 | 8.3438 | 17.6421 | 1.9224 | 24.4639 | 31.9292 | 30.8531
2018-07-08 14:00 | 23.7586 | 25 | n/a | 33.3312 | 19.3375 | 8.3438 | 18.0891 | 1.9374 | 24.4189 | 31.7132 | 30.6476
2018-07-08 14:05 | 23.8449 | 25 | n/a | 33.3312 | 18.9518 | 7.7159 | 18.3447 | 1.9226 | 24.5189 | 31.6811 | 30.62
2018-07-08 14:10 | 23.9312 | 25 | n/a | 33.3312 | 18.5648 | 7.0859 | 18.5997 | 1.9076 | 24.6194 | 31.6496 | 30.593
2018-07-08 14:14 | 23.9387 | 25 | n/a | 33.3312 | 18.5312 | 7.0997 | 18.8136 | 1.9199 | 24.698 | 31.8633 | 30.8427
2018-07-08 14:19 | 23.9387 | 25 | n/a | 33.3312 | 18.5312 | 7.1747 | 19.0236 | 1.9349 | 24.7745 | 32.1003 | 31.1187
2018-07-08 14:24 | 24.0739 | 25 | n/a | 33.3312 | 18.5312 | 7.063 | 19.2025 | 1.9375 | 24.7601 | 31.8942 | 30.8793
2018-07-08 14:29 | 24.2368 | 25 | n/a | 33.3312 | 18.5312 | 6.913 | 19.375 | 1.9375 | 24.7271 | 31.5972 | 30.5343
2018-07-08 14:34 | 24.307 | 25 | n/a | 33.3312 | 18.576 | 6.819 | 19.5419 | 1.9263 | 24.6818 | 31.5017 | 30.4626
2018-07-08 14:38 | 24.3457 | 25 | n/a | 33.3312 | 18.636 | 6.744 | 19.7069 | 1.9113 | 24.6323 | 31.4747 | 30.4836
2018-07-08 14:43 | 24.3588 | 25 | n/a | 33.3312 | 18.7518 | 6.4104 | 19.8431 | 1.9062 | 24.6634 | 31.5273 | 30.5513
2018-07-08 14:48 | 24.3588 | 25 | n/a | 33.3312 | 18.8957 | 5.9454 | 19.9646 | 1.9062 | 24.7354 | 31.6203 | 30.6428
2018-07-08 14:53 | 24.3363 | 25 | n/a | 33.3312 | 19.011 | 6.0631 | 20.0965 | 1.9149 | 24.743 | 31.6837 | 30.7004
2018-07-08 14:58 | 24.2976 | 25 | n/a | 33.3312 | 19.1055 | 6.6031 | 20.236 | 1.9299 | 24.704 | 31.7257 | 30.7334
2018-07-08 15:02 | 24.3166 | 25 | n/a | 33.3312 | 19.1859 | 6.9048 | 20.3554 | 1.9375 | 24.6926 | 31.7499 | 30.75
2018-07-08 15:07 | 24.394 | 25 | n/a | 33.3312 | 19.2519 | 6.9648 | 20.4544 | 1.9375 | 24.7091 | 31.7559 | 30.75
2018-07-08 15:12 | 24.4394 | 25 | n/a | 33.3312 | 19.3433 | 6.6653 | 20.5534 | 1.9375 | 24.728 | 31.8015 | 30.7921
2018-07-08 15:17 | 24.4394 | 25 | n/a | 33.3312 | 19.4708 | 5.8553 | 20.6524 | 1.9375 | 24.7505 | 31.9035 | 30.8941
2018-07-08 15:22 | 24.4803 | 25 | n/a | 33.3312 | 19.6181 | 5.5055 | 20.7573 | 1.9375 | 24.729 | 31.9862 | 30.9749
2018-07-08 15:26 | 24.6045 | 25 | n/a | 33.3312 | 19.8056 | 6.0905 | 20.8743 | 1.9375 | 24.618 | 32.0297 | 31.0124
2018-07-08 15:31 | 24.6959 | 25 | n/a | 33.3312 | 19.9321 | 6.6718 | 20.9732 | 1.9375 | 24.5344 | 32.0703 | 31.0499
2018-07-08 15:36 | 24.6869 | 25 | n/a | 33.3312 | 19.8721 | 7.2418 | 21.0167 | 1.9375 | 24.5344 | 32.1018 | 31.0874
2018-07-08 15:41 | 24.6794 | 25 | n/a | 33.3312 | 19.8219 | 7.7188 | 21.0649 | 1.9375 | 24.529 | 32.1291 | 31.1197
2018-07-08 15:46 | 24.6794 | 25 | n/a | 33.3312 | 19.8219 | 7.7188 | 21.1369 | 1.9375 | 24.496 | 32.1351 | 31.1257
2018-07-08 15:50 | 24.6771 | 25 | n/a | 33.3312 | 19.8276 | 7.6984 | 21.2089 | 1.9363 | 24.4604 | 32.1423 | 31.1313
2018-07-08 15:55 | 24.6483 | 25 | n/a | 33.3312 | 19.8996 | 7.4434 | 21.2809 | 1.9213 | 24.3944 | 32.1633 | 31.1313
2018-07-08 16:00 | 24.6195 | 25 | n/a | 33.3312 | 19.9716 | 7.1884 | 21.3529 | 1.9063 | 24.3284 | 32.1843 | 31.1313
2018-07-08 16:05 | 24.8014 | 25 | n/a | 33.3312 | 20.1587 | 6.8138 | 21.3471 | 1.9361 | 24.2444 | 32.1306 | 31.1477
2018-07-08 16:10 | 24.9841 | 25 | n/a | 33.3312 | 20.3462 | 6.4388 | 21.3411 | 1.9661 | 24.1604 | 32.0766 | 31.1642
2018-07-08 16:14 | 25 | 25 | n/a | 33.3312 | 20.4282 | 6.3926 | 21.3762 | 1.9414 | 24.1079 | 32.1308 | 31.1506
2018-07-08 16:19 | 25 | 25 | n/a | 33.3312 | 20.5003 | 6.3776 | 21.4152 | 1.9114 | 24.0584 | 32.1953 | 31.1341
2018-07-08 16:24 | 24.9597 | 25 | 33.3312 | 33.3312 | 20.5125 | 6.375 | 21.6198 | 1.9187 | 24.0961 | 32.1751 | 31.0952
2018-07-08 16:29 | 24.9111 | 25 | 33.3312 | 33.3312 | 20.5125 | 6.375 | 21.8583 | 1.9337 | 24.1516 | 32.1376 | 31.0517
2018-07-08 16:34 | 24.9491 | 25 | 33.3312 | 33.3312 | 20.5864 | 5.7479 | 21.8482 | 1.9375 | 24.1164 | 32.0486 | 30.9443
2018-07-08 16:38 | 25.0166 | 25 | 33.3312 | 33.3312 | 20.6854 | 4.9079 | 21.7537 | 1.9375 | 24.0504 | 31.9421 | 30.8153
2018-07-08 16:43 | 25.0394 | 25 | 33.3312 | 33.3312 | 20.7556 | 5.4407 | 21.7368 | 1.9375 | 23.9475 | 31.8197 | 30.6933
2018-07-08 16:48 | 25.0394 | 25 | 33.3312 | 33.3312 | 20.8111 | 6.6707 | 21.7593 | 1.9375 | 23.826 | 31.6892 | 30.5748
2018-07-08 16:53 | 25.0169 | 25 | 33.3312 | 33.3312 | 20.8726 | 6.6569 | 21.8009 | 1.9288 | 23.7585 | 31.6692 | 30.5624
2018-07-08 16:58 | 24.9782 | 25 | 33.3312 | 33.3312 | 20.9386 | 5.7419 | 21.8564 | 1.9138 | 23.73 | 31.7292 | 30.6269
2018-07-08 17:02 | 24.9967 | 25 | 33.3312 | 33.3312 | 21.0106 | 5.1323 | 21.9008 | 1.9137 | 23.7186 | 31.778 | 30.6862
2018-07-08 17:07 | 25.0732 | 25 | 33.3312 | 33.3312 | 21.0886 | 4.8323 | 21.9338 | 1.9287 | 23.7246 | 31.8155 | 30.7402
2018-07-08 17:12 | 25.1181 | 25 | 33.3312 | 33.3312 | 21.1641 | 5.0653 | 21.9463 | 1.9313 | 23.7095 | 31.8462 | 30.7737
2018-07-08 17:17 | 25.1181 | 25 | 33.3312 | 33.3312 | 21.2361 | 6.0553 | 21.9298 | 1.9163 | 23.6645 | 31.8672 | 30.7782
2018-07-08 17:22 | 25.1119 | 25 | 33.3312 | 33.3312 | 21.2844 | 6.7188 | 21.9187 | 1.9062 | 23.6344 | 31.8813 | 30.7812
2018-07-08 17:26 | 25.093 | 25 | 33.3312 | 33.3312 | 21.2844 | 6.7188 | 21.9187 | 1.9062 | 23.6344 | 31.8813 | 30.7812
2018-07-08 17:31 | 25.0834 | 25 | 33.3312 | 33.3312 | 21.287 | 6.4895 | 21.9187 | 1.9099 | 23.6222 | 31.8905 | 30.7935
2018-07-08 17:36 | 25.1023 | 25 | 33.3312 | 33.3312 | 21.2975 | 5.5595 | 21.9187 | 1.9249 | 23.5727 | 31.928 | 30.843
2018-07-08 17:41 | 25.1181 | 25 | 33.3312 | 33.3312 | 21.2965 | 4.8816 | 21.9295 | 1.9375 | 23.5332 | 31.9743 | 30.8983
2018-07-08 17:46 | 25.1181 | 25 | 33.3312 | 33.3312 | 21.2365 | 5.4966 | 21.9955 | 1.9375 | 23.5452 | 32.0658 | 30.9838
2018-07-08 17:50 | 25.1197 | 25 | 33.3312 | 33.3312 | 21.1799 | 6.0445 | 22.0598 | 1.9375 | 23.5545 | 32.1345 | 31.0411
2018-07-08 17:55 | 25.1395 | 25 | 33.3312 | 33.3312 | 21.1634 | 5.8195 | 22.1048 | 1.9375 | 23.532 | 31.941 | 30.7726
2018-07-08 18:00 | 25.1593 | 25 | 33.3312 | 33.3312 | 21.1469 | 5.5945 | 22.1498 | 1.9375 | 23.5095 | 31.7475 | 30.5041
2018-07-08 18:05 | 25.1782 | 25 | 33.3312 | 33.3312 | 21.1693 | 5.9674 | 22.1769 | 1.9226 | 23.4705 | 31.699 | 30.7019
2018-07-08 18:10 | 25.1971 | 25 | 33.3312 | 33.3312 | 21.1918 | 6.3424 | 22.2039 | 1.9076 | 23.4315 | 31.651 | 30.9014
2018-07-08 18:14 | 25.2513 | 25 | 33.3312 | 33.3312 | 21.2431 | 6.9092 | 22.1857 | 1.9199 | 23.3925 | 31.7058 | 30.8297
2018-07-08 18:19 | 25.3089 | 25 | 33.3312 | 33.3312 | 21.2971 | 7.4942 | 22.1632 | 1.9349 | 23.3535 | 31.7703 | 30.7322
2018-07-08 18:24 | 25.3105 | 25 | 33.3312 | 33.3312 | 21.3062 | 7.5938 | 22.2104 | 1.9375 | 23.3145 | 31.79 | 30.7243
2018-07-08 18:29 | 25.3006 | 25 | 33.3312 | 33.3312 | 21.3062 | 7.5938 | 22.2719 | 1.9375 | 23.2755 | 31.8005 | 30.7348
2018-07-08 18:34 | 25.2625 | 25 | 33.3312 | 33.3312 | 21.2816 | 7.101 | 22.3077 | 1.9263 | 23.2287 | 31.811 | 30.7453
2018-07-08 18:38 | 25.2148 | 25 | 33.3312 | 33.3312 | 21.2486 | 6.441 | 22.3347 | 1.9113 | 23.1792 | 31.8215 | 30.7558
2018-07-08 18:43 | 25.1988 | 25 | 33.3312 | 33.3312 | 21.1977 | 6.4674 | 22.3806 | 1.9162 | 23.1884 | 31.833 | 30.7663
2018-07-08 18:48 | 25.1988 | 25 | 33.3312 | 33.3312 | 21.1377 | 6.8424 | 22.4361 | 1.9312 | 23.2274 | 31.845 | 30.7768
2018-07-08 18:53 | 25.2045 | 25 | 33.3312 | 33.3312 | 21.1125 | 7 | 22.5142 | 1.9375 | 23.2307 | 31.8622 | 30.7908
2018-07-08 18:58 | 25.2144 | 25 | 33.3312 | 33.3312 | 21.1125 | 7 | 22.6087 | 1.9375 | 23.2082 | 31.8832 | 30.8073
2018-07-08 19:02 | 25.2051 | 25 | 33.3312 | 33.3312 | 21.0879 | 6.8957 | 22.6562 | 1.9375 | 23.1969 | 31.8938 | 30.8156
2018-07-08 19:07 | 25.1763 | 25 | 33.3312 | 33.3312 | 21.0384 | 6.6857 | 22.6562 | 1.9375 | 23.1969 | 31.8938 | 30.8156
2018-07-08 19:12 | 25.1594 | 25 | 33.3312 | 33.3312 | 21.0181 | 6.6865 | 22.6835 | 1.9375 | 23.1584 | 31.9006 | 30.8224
2018-07-08 19:17 | 25.1594 | 25 | 33.3312 | 33.3312 | 21.0391 | 6.9865 | 22.7495 | 1.9375 | 23.0654 | 31.9171 | 30.8389
2018-07-08 19:22 | 25.1718 | 25 | 33.3312 | 33.3312 | 21.0259 | 7.232 | 22.8561 | 1.9326 | 23.0031 | 31.9331 | 30.8535
2018-07-08 19:26 | 25.2096 | 25 | 33.3312 | 33.3312 | 20.9434 | 7.367 | 23.0451 | 1.9176 | 23.0031 | 31.9481 | 30.864
2018-07-08 19:31 | 25.2406 | 25 | 33.3312 | 33.3312 | 20.8813 | 7.4688 | 23.1875 | 1.9062 | 23.0031 | 31.9594 | 30.8719
2018-07-08 19:36 | 25.2505 | 25 | 33.3312 | 33.3312 | 20.8813 | 7.4688 | 23.1875 | 1.9062 | 23.0031 | 31.9594 | 30.8719
2018-07-08 19:41 | 25.2587 | 25 | 33.3312 | 33.3312 | 20.8712 | 7.4467 | 23.2426 | 1.9062 | 23.0085 | 31.9533 | 30.8648
2018-07-08 19:46 | 25.2587 | 25 | 33.3312 | 33.3312 | 20.8097 | 7.3117 | 23.5801 | 1.9062 | 23.0415 | 31.9158 | 30.8213
2018-07-08 19:50 | 25.2565 | 25 | 33.3312 | 33.3312 | 20.7531 | 7.1875 | 23.8906 | 1.9062 | 23.0719 | 31.8813 | 30.783
2018-07-08 19:55 | 25.2277 | 25 | 33.3312 | 33.3312 | 20.7531 | 7.1875 | 23.8906 | 1.9062 | 23.0719 | 31.8813 | 30.8055
2018-07-08 20:00 | 25.1989 | 25 | 33.3312 | 33.3312 | 20.7531 | 7.1875 | 23.8906 | 1.9062 | 23.0719 | 31.8813 | 30.828
2018-07-08 20:05 | 25.2086 | 25 | 33.3312 | 33.3312 | 20.7367 | 6.2009 | 24.0715 | 1.9212 | 22.879 | 31.9037 | 30.8446
2018-07-08 20:10 | 25.2185 | 25 | 33.3312 | 33.3312 | 20.7202 | 5.2109 | 24.253 | 1.9362 | 22.6855 | 31.9262 | 30.8611
2018-07-08 20:14 | 25.2194 | 25 | 33.3312 | 33.3312 | 20.7188 | 5.125 | 24.2688 | 1.9375 | 22.6687 | 31.9281 | 30.8625
2018-07-08 20:19 | 25.2194 | 25 | 33.3312 | 33.3312 | 20.7188 | 5.125 | 24.2688 | 1.9375 | 22.6687 | 31.9281 | 30.8625
2018-07-08 20:24 | 25.2507 | 25 | 33.3312 | 33.3312 | 20.7374 | 5.374 | 24.3248 | 1.9375 | 22.5717 | 31.8211 | 30.7642
2018-07-08 20:29 | 25.2885 | 25 | 33.3312 | 33.3312 | 20.7599 | 5.674 | 24.3923 | 1.9375 | 22.4547 | 31.6921 | 30.6457
2018-07-08 20:34 | 25.2914 | 25 | 33.3312 | 33.3312 | 20.7656 | 5.75 | 24.4094 | 1.9375 | 22.425 | 31.6594 | 30.6156
2018-07-08 20:38 | 25.2824 | 25 | 33.3312 | 33.3312 | 20.7656 | 5.75 | 24.4094 | 1.9375 | 22.425 | 31.6594 | 30.6156
2018-07-08 20:43 | 25.2794 | 25 | 33.3312 | 33.3312 | 20.7616 | 6.2573 | 24.3686 | 1.9375 | 22.4071 | 31.73 | 30.6833
2018-07-08 20:48 | 25.2794 | 25 | 33.3312 | 33.3312 | 20.7556 | 7.0223 | 24.3071 | 1.9375 | 22.3801 | 31.8365 | 30.7853
2018-07-08 20:53 | 25.2794 | 25 | 33.3312 | 33.3312 | 20.7314 | 7.3785 | 24.2812 | 1.9375 | 22.3496 | 31.8534 | 30.7907
2018-07-08 20:58 | 25.2794 | 25 | 33.3312 | 33.3312 | 20.6939 | 7.4385 | 24.2812 | 1.9375 | 22.3166 | 31.8054 | 30.7262
2018-07-08 21:02 | 25.2794 | 25 | 33.3312 | 33.3312 | 20.675 | 7.4688 | 24.3885 | 1.9375 | 22.297 | 31.8163 | 30.731
2018-07-08 21:07 | 25.2794 | 25 | 33.3312 | 33.3312 | 20.675 | 7.4688 | 24.6045 | 1.9375 | 22.291 | 31.8868 | 30.806
2018-07-08 21:12 | 25.2794 | 25 | 33.3312 | 33.3312 | 20.6384 | 7.4688 | 24.7858 | 1.9375 | 22.2646 | 31.9188 | 30.8388
2018-07-08 21:17 | 25.2794 | 25 | 33.3312 | 33.3312 | 20.5499 | 7.4688 | 24.9178 | 1.9375 | 22.2091 | 31.8963 | 30.8118
2018-07-08 21:22 | 25.2889 | 25 | 33.3312 | 33.3312 | 20.503 | 7.35 | 25.0577 | 1.9375 | 22.1555 | 31.8709 | 30.7814
2018-07-08 21:26 | 25.3177 | 25 | 33.3312 | 33.3312 | 20.5405 | 6.99 | 25.2137 | 1.9375 | 22.106 | 31.8394 | 30.7439
2018-07-08 21:31 | 25.3416 | 25 | 33.3312 | 33.3312 | 20.5688 | 6.7188 | 25.3926 | 1.9375 | 22.0525 | 31.8223 | 30.7234
2018-07-08 21:36 | 25.3506 | 25 | 33.3312 | 33.3312 | 20.5688 | 6.7188 | 25.6416 | 1.9375 | 21.9865 | 31.8493 | 30.7549
2018-07-08 21:41 | 25.3581 | 25 | 33.3312 | 33.3312 | 20.5634 | 6.7824 | 25.8608 | 1.9375 | 21.9212 | 31.8787 | 30.791
2018-07-08 21:46 | 25.3581 | 25 | 33.3312 | 33.3312 | 20.5304 | 7.1724 | 25.9268 | 1.9375 | 21.8597 | 31.9207 | 30.851
2018-07-08 21:50 | 25.3535 | 25 | 33.3312 | 33.3312 | 20.4943 | 7.5121 | 25.9875 | 1.9375 | 21.8031 | 31.9594 | 30.9062
2018-07-08 21:55 | 25.2959 | 25 | 33.3312 | 33.3312 | 20.4222 | 7.2721 | 25.9875 | 1.9375 | 21.8031 | 31.9594 | 30.9062
2018-07-08 22:00 | 25.2383 | 25 | 33.3312 | 33.3312 | 20.3502 | 7.0321 | 25.9875 | 1.9375 | 21.8031 | 31.9594 | 30.9062
2018-07-08 22:05 | 25.2381 | 25 | 33.3312 | 33.3312 | 20.3007 | 7.091 | 25.9486 | 1.9375 | 21.7478 | 31.9384 | 30.8853
2018-07-08 22:10 | 25.2381 | 25 | 33.3312 | 33.3312 | 20.2512 | 7.151 | 25.9096 | 1.9375 | 21.6923 | 31.9174 | 30.8643
2018-07-08 22:14 | 25.2907 | 25 | 33.3312 | 33.3312 | 20.2729 | 7.2932 | 25.9871 | 1.9375 | 21.7587 | 31.9307 | 30.857
2018-07-08 22:19 | 25.3483 | 25 | 33.3312 | 33.3312 | 20.3014 | 7.4432 | 26.0756 | 1.9375 | 21.8367 | 31.9472 | 30.851
2018-07-08 22:24 | 25.3342 | 25 | 33.3312 | 33.3312 | 20.2639 | 7.4812 | 26.1367 | 1.9375 | 21.8961 | 31.9761 | 30.8998
2018-07-08 22:29 | 25.3054 | 25 | 33.3312 | 33.3312 | 20.2129 | 7.4962 | 26.1922 | 1.9375 | 21.9516 | 32.0076 | 30.9598
2018-07-08 22:34 | 25.2981 | 25 | 33.3312 | 33.3312 | 20.1754 | 7.388 | 26.185 | 1.9375 | 21.9813 | 32.225 | 31.1833
2018-07-08 22:38 | 25.2981 | 25 | 33.3312 | 33.3312 | 20.1424 | 7.238 | 26.1565 | 1.9375 | 22.0023 | 32.5055 | 31.4623
2018-07-08 22:43 | 25.2981 | 25 | 33.3312 | 33.3312 | 20.1133 | 7.2372 | 26.1588 | 1.9375 | 22.0283 | 32.7074 | 31.6707
2018-07-08 22:48 | 25.2981 | 25 | 33.3312 | 33.3312 | 20.0863 | 7.3122 | 26.1768 | 1.9375 | 22.0568 | 32.8694 | 31.8432
2018-07-08 22:53 | 25.2814 | 25 | 33.3312 | 33.3312 | 20.0393 | 7.3785 | 26.1966 | 1.9375 | 22.0914 | 32.841 | 31.806
2018-07-08 22:58 | 25.2526 | 25 | 33.3312 | 33.3312 | 19.9778 | 7.4385 | 26.2176 | 1.9375 | 22.1304 | 32.6745 | 31.617
2018-07-08 23:02 | 25.2573 | 25 | 33.3312 | 33.3312 | 19.9305 | 7.4985 | 26.2423 | 1.9375 | 22.1388 | 32.6487 | 31.6075
2018-07-08 23:07 | 25.296 | 25 | 33.3312 | 33.3312 | 19.8975 | 7.5585 | 26.2708 | 1.9375 | 22.1163 | 32.7657 | 31.78
2018-07-08 23:12 | 25.3188 | 25 | 33.3312 | 33.3312 | 19.8533 | 7.5876 | 26.3055 | 1.9375 | 22.0393 | 32.9013 | 31.9284
2018-07-08 23:17 | 25.3188 | 25 | 33.3312 | 33.3312 | 19.7933 | 7.5726 | 26.349 | 1.9375 | 21.8848 | 33.0633 | 32.0424
2018-07-08 23:22 | 25.303 | 25 | 33.3312 | 33.3312 | 19.7328 | 7.5674 | 26.3821 | 1.9375 | 21.7352 | 33.0442 | 31.9693
2018-07-08 23:26 | 25.2553 | 25 | 33.3312 | 33.3312 | 19.6713 | 7.5824 | 26.3941 | 1.9375 | 21.5957 | 32.6572 | 31.5163
2018-07-08 23:31 | 25.2358 | 25 | 33.3312 | 33.3312 | 19.6139 | 7.5827 | 26.4113 | 1.9375 | 21.5332 | 32.2939 | 31.1088
2018-07-08 23:36 | 25.3024 | 25 | 33.3312 | 33.3312 | 19.5689 | 7.5377 | 26.4443 | 1.9375 | 21.7057 | 32.0029 | 30.8403
2018-07-08 23:41 | 25.3581 | 25 | 33.3312 | 33.3312 | 19.5312 | 7.5 | 26.4699 | 1.9375 | 21.8591 | 31.7234 | 30.5804
2018-07-08 23:46 | 25.3581 | 25 | 33.3312 | 33.3312 | 19.5312 | 7.5 | 26.4579 | 1.9375 | 21.9146 | 31.5029 | 30.3644
2018-07-08 23:50 | 25.3543 | 25 | 33.3312 | 33.3312 | 19.5283 | 7.5 | 26.4482 | 1.9375 | 21.9727 | 31.3012 | 30.1686
2018-07-08 23:55 | 25.3066 | 25 | 33.3312 | 33.3312 | 19.4908 | 7.5 | 26.4647 | 1.9375 | 22.0612 | 31.3162 | 30.2061
2018-07-09 | 25.2589 | 25 | 33.3312 | 33.3312 | 19.4533 | 7.5 | 26.4812 | 1.9375 | 22.1497 | 31.3312 | 30.2436
2018-07-09 00:05 | 25.2399 | 25 | 33.3312 | 33.3312 | 19.3694 | 7.4851 | 26.4977 | 1.9375 | 21.9781 | 31.536 | 30.4635
2018-07-09 00:10 | 25.221 | 25 | 33.3312 | 33.3312 | 19.2854 | 7.4701 | 26.5142 | 1.9375 | 21.8056 | 31.7415 | 30.684
2018-07-09 00:14 | 25.2194 | 25 | 33.3312 | 33.3312 | 19.2781 | 7.4688 | 26.5156 | 1.9375 | 21.6345 | 31.9361 | 30.8853
2018-07-09 00:19 | 25.2194 | 25 | 33.3312 | 33.3312 | 19.2781 | 7.4688 | 26.5156 | 1.9375 | 21.4635 | 32.1296 | 31.0848
2018-07-09 00:24 | 25.1156 | 25 | 33.3312 | 33.3312 | 19.247 | 7.5185 | 26.4845 | 1.9375 | 21.5452 | 32.333 | 31.2482
2018-07-09 00:29 | 24.9905 | 25 | 33.3312 | 33.3312 | 19.2095 | 7.5785 | 26.447 | 1.9375 | 21.6787 | 32.5385 | 31.4042
2018-07-09 00:34 | 24.9944 | 25 | 33.3312 | 33.3312 | 19.1496 | 7.5938 | 26.4532 | 1.9375 | 21.642 | 32.4652 | 31.3273
2018-07-09 00:38 | 25.0421 | 25 | 33.3312 | 33.3312 | 19.0821 | 7.5938 | 26.4742 | 1.9375 | 21.5475 | 32.2972 | 31.1713
2018-07-09 00:43 | 25.0581 | 25 | 33.3312 | 33.3312 | 19.0335 | 7.5938 | 26.5041 | 1.9375 | 21.4898 | 32.2834 | 31.1864
2018-07-09 00:48 | 25.0581 | 25 | 33.3312 | 33.3312 | 18.9945 | 7.5938 | 26.5386 | 1.9375 | 21.4508 | 32.3479 | 31.2884
2018-07-09 00:53 | 25.0581 | 25 | 33.3312 | 33.3312 | 18.9781 | 7.5938 | 26.5592 | 1.9375 | 21.4083 | 32.435 | 31.3913
2018-07-09 00:58 | 25.0581 | 25 | 33.3312 | 33.3312 | 18.9781 | 7.5938 | 26.5697 | 1.9375 | 21.3633 | 32.5385 | 31.4948
2018-07-09 01:02 | 25.0537 | 25 | 34.5229 | 33.3312 | 18.9595 | 7.6012 | 26.5884 | 1.9375 | 21.3324 | 32.5981 | 31.5439
2018-07-09 01:07 | 25.0447 | 25 | 36.9229 | 33.3312 | 18.922 | 7.6162 | 26.6154 | 1.9375 | 21.3159 | 32.6131 | 31.5379
2018-07-09 01:12 | 25.0394 | 25 | 38.0009 | 33.3312 | 18.8721 | 7.6436 | 26.6176 | 1.9375 | 21.3317 | 32.5909 | 31.5164
2018-07-09 01:17 | 25.0394 | 25 | 37.2014 | 33.3312 | 18.8046 | 7.6886 | 26.5846 | 1.9375 | 21.3932 | 32.5159 | 31.4729
2018-07-09 01:22 | 25.0233 | 25 | 36.1377 | 33.3312 | 18.7524 | 7.699 | 26.5773 | 1.9375 | 21.4086 | 32.4904 | 31.4705
2018-07-09 01:26 | 24.9747 | 25 | 34.5372 | 33.3312 | 18.7314 | 7.639 | 26.6223 | 1.9375 | 21.3306 | 32.5654 | 31.5515
2018-07-09 01:31 | 24.9359 | 25 | 33.5287 | 33.3312 | 18.7156 | 7.5938 | 26.6588 | 1.9375 | 21.2353 | 32.6326 | 31.6166
2018-07-09 01:36 | 24.9269 | 25 | 34.3297 | 33.3312 | 18.7156 | 7.5938 | 26.6693 | 1.9375 | 21.0868 | 32.6761 | 31.6331
2018-07-09 01:41 | 24.9194 | 25 | 35.2609 | 33.3312 | 18.7073 | 7.5938 | 26.6781 | 1.9375 | 20.9867 | 32.7091 | 31.6452
2018-07-09 01:46 | 24.9194 | 25 | 36.8599 | 33.3312 | 18.6563 | 7.5938 | 26.6781 | 1.9375 | 21.1352 | 32.6881 | 31.6347
2018-07-09 01:50 | 24.9194 | 25 | 38.3312 | 33.3312 | 18.6103 | 7.5938 | 26.6794 | 1.9375 | 21.2763 | 32.6636 | 31.6169
2018-07-09 01:55 | 24.9194 | 25 | 38.3312 | 33.3312 | 18.6223 | 7.5938 | 26.6959 | 1.9375 | 21.3318 | 32.5991 | 31.5149
2018-07-09 02:00 | 24.9194 | 25 | 38.3312 | 33.3312 | 18.6343 | 7.5938 | 26.7124 | 1.9375 | 21.3873 | 32.5346 | 31.4129
2018-07-09 02:05 | 24.8808 | 25 | 38.3312 | 33.3312 | 18.7226 | 7.6386 | 26.6961 | 1.9375 | 21.4039 | 32.6031 | 31.5082
2018-07-09 02:10 | 24.8421 | 25 | 38.3312 | 33.3312 | 18.8111 | 7.6836 | 26.6796 | 1.9375 | 21.4204 | 32.6721 | 31.6042
2018-07-09 02:14 | 24.7689 | 25 | 38.3312 | 33.3312 | 18.8434 | 7.6464 | 26.6781 | 1.9375 | 21.4986 | 32.6836 | 31.6221
2018-07-09 02:19 | 24.6924 | 25 | 38.3312 | 33.3312 | 18.8704 | 7.6014 | 26.6781 | 1.9375 | 21.5826 | 32.6896 | 31.6326
2018-07-09 02:24 | 24.6794 | 25 | 40.9876 | 33.3312 | 18.875 | 7.5938 | 26.6781 | 1.9375 | 21.628 | 32.7081 | 31.6443
2018-07-09 02:29 | 24.6794 | 25 | 44.1886 | 33.3312 | 18.875 | 7.5938 | 26.6781 | 1.9375 | 21.6655 | 32.7291 | 31.6563
2018-07-09 02:34 | 24.7291 | 25 | 43.8052 | 33.3312 | 18.8627 | 7.6385 | 26.6703 | 1.9375 | 21.5966 | 32.7187 | 31.6392
2018-07-09 02:38 | 24.7957 | 25 | 42.2047 | 33.3312 | 18.8462 | 7.6985 | 26.6598 | 1.9375 | 21.4916 | 32.6977 | 31.6122
2018-07-09 02:43 | 24.8181 | 25 | 44.3187 | 33.3312 | 18.8406 | 7.7188 | 26.6592 | 1.9375 | 21.4533 | 32.6409 | 31.5633
2018-07-09 02:48 | 24.8181 | 25 | 48.3192 | 33.3312 | 18.8406 | 7.7188 | 26.6637 | 1.9375 | 21.4488 | 32.5659 | 31.5033
2018-07-09 02:53 | 24.7847 | 25 | 49.5355 | 33.3312 | 18.7989 | 7.684 | 26.6726 | 1.9375 | 21.4434 | 32.5744 | 31.5347
2018-07-09 02:58 | 24.7271 | 25 | 48.7345 | 33.3312 | 18.7269 | 7.624 | 26.6846 | 1.9375 | 21.4374 | 32.6434 | 31.6322
2018-07-09 03:02 | 24.7267 | 25 | 49.1259 | 33.3312 | 18.669 | 7.6235 | 26.6742 | 1.9375 | 21.4649 | 32.7154 | 31.7103
2018-07-09 03:07 | 24.7843 | 25 | 50.7264 | 33.3312 | 18.6255 | 7.6835 | 26.6412 | 1.9375 | 21.5264 | 32.7904 | 31.7688
2018-07-09 03:12 | 24.8181 | 25 | 51.3353 | 33.3312 | 18.5864 | 7.6878 | 26.6194 | 1.9375 | 21.5303 | 32.7476 | 31.6897
2018-07-09 03:17 | 24.8181 | 25 | 50.5358 | 33.3312 | 18.5534 | 7.6128 | 26.6134 | 1.9375 | 21.4523 | 32.5376 | 31.4152
2018-07-09 03:22 | 24.8024 | 25 | 50.5274 | 33.3312 | 18.5218 | 7.5872 | 26.6114 | 1.9375 | 21.3743 | 32.5072 | 31.3733
2018-07-09 03:26 | 24.7547 | 25 | 52.1264 | 33.3312 | 18.4933 | 7.6622 | 26.6174 | 1.9375 | 21.2963 | 32.8417 | 31.8038
2018-07-09 03:31 | 24.7188 | 25 | 53.3312 | 33.3312 | 18.4623 | 7.7151 | 26.6219 | 1.9375 | 21.2253 | 33.1056 | 32.127
2018-07-09 03:36 | 24.7188 | 25 | 53.3312 | 33.3312 | 18.4233 | 7.7001 | 26.6219 | 1.9375 | 21.1758 | 33.1536 | 32.1225
2018-07-09 03:41 | 24.7204 | 25 | 53.462 | 33.3312 | 18.3845 | 7.6802 | 26.6209 | 1.9375 | 21.1407 | 33.113 | 32.0292
2018-07-09 03:46 | 24.7303 | 25 | 54.263 | 33.3312 | 18.347 | 7.6352 | 26.6149 | 1.9375 | 21.1797 | 32.618 | 31.4802
2018-07-09 03:50 | 24.7432 | 25 | 55.1277 | 33.3312 | 18.3125 | 7.5938 | 26.6094 | 1.9375 | 21.2156 | 32.1625 | 30.975
2018-07-09 03:55 | 24.7909 | 25 | 56.7267 | 33.3312 | 18.3125 | 7.5938 | 26.6094 | 1.9375 | 21.2156 | 32.1625 | 30.975
2018-07-09 04:00 | 24.8386 | 25 | 58.3257 | 33.3312 | 18.3125 | 7.5938 | 26.6094 | 1.9375 | 21.2156 | 32.1625 | 30.975
2018-07-09 04:05 | 24.8486 | 25 | 55.9396 | 33.3312 | 18.2407 | 7.6535 | 26.5645 | 1.9375 | 21.2874 | 31.6468 | 30.4638
2018-07-09 04:10 | 24.8585 | 25 | 53.5396 | 33.3312 | 18.1687 | 7.7135 | 26.5195 | 1.9375 | 21.3594 | 31.1293 | 29.9508
2018-07-09 04:14 | 24.8594 | 25 | 54.0627 | 33.3312 | 18.1625 | 7.7188 | 26.5211 | 1.9375 | 21.3095 | 31.4583 | 30.3008
2018-07-09 04:19 | 24.8594 | 25 | 54.8637 | 33.3312 | 18.1625 | 7.7188 | 26.5271 | 1.9375 | 21.248 | 31.8678 | 30.7327
2018-07-09 04:24 | 24.8273 | 25 | 56.3269 | 33.3312 | 18.1202 | 7.6939 | 26.5281 | 1.9251 | 21.2375 | 31.8217 | 30.5959
2018-07-09 04:29 | 24.7886 | 25 | 57.9259 | 33.3312 | 18.0692 | 7.6639 | 26.5281 | 1.9101 | 21.2375 | 31.6822 | 30.3424
2018-07-09 04:34 | 24.772 | 25 | 57.7344 | 33.3312 | 18.0238 | 7.6339 | 26.499 | 1.9174 | 21.1759 | 31.7678 | 30.604
2018-07-09 04:38 | 24.763 | 25 | 56.9349 | 33.3312 | 17.9803 | 7.6039 | 26.46 | 1.9324 | 21.0934 | 31.9298 | 31.0405
2018-07-09 04:43 | 24.76 | 25 | 56.1354 | 33.3312 | 17.9507 | 7.5938 | 26.4359 | 1.9375 | 21.0328 | 32.1157 | 31.2333
2018-07-09 04:48 | 24.76 | 25 | 55.3359 | 33.3312 | 17.9282 | 7.5938 | 26.4194 | 1.9375 | 20.9833 | 32.3137 | 31.3023
2018-07-09 04:53 | 24.7762 | 25 | 56.3917 | 33.3312 | 17.9187 | 7.5938 | 26.4125 | 1.9375 | 20.9625 | 32.3969 | 31.3313
2018-07-09 04:58 | 24.8041 | 25 | 58.7917 | 33.3312 | 17.9187 | 7.5938 | 26.4125 | 1.9375 | 20.9625 | 32.3969 | 31.3313
2018-07-09 05:02 | 24.7944 | 25 | 60 | 33.3312 | 17.8972 | 7.5938 | 26.4043 | 1.9375 | 20.9819 | 32.6516 | 31.6284
2018-07-09 05:07 | 24.7467 | 25 | 60 | 33.3312 | 17.8537 | 7.5938 | 26.3878 | 1.9375 | 21.0209 | 33.1646 | 32.2269
2018-07-09 05:12 | 24.7188 | 25 | 60.3303 | 33.3312 | 17.812 | 7.5938 | 26.3942 | 1.9375 | 21.0345 | 33.3119 | 32.3668
2018-07-09 05:17 | 24.7188 | 25 | 61.1298 | 33.3312 | 17.773 | 7.5938 | 26.4332 | 1.9375 | 21.012 | 32.9399 | 31.8553
2018-07-09 05:22 | 24.7377 | 25 | 61.9293 | 33.3312 | 17.7375 | 7.6135 | 26.4559 | 1.9375 | 20.9969 | 32.5555 | 31.3685
2018-07-09 05:26 | 24.7953 | 25 | 62.7288 | 33.3312 | 17.709 | 7.6735 | 26.4454 | 1.9375 | 20.9969 | 32.146 | 30.932
2018-07-09 05:31 | 24.8458 | 25 | 62.9371 | 33.3312 | 17.6875 | 7.8852 | 25.8303 | 17.1174 | 20.9913 | 31.734 | 30.5303
2018-07-09 05:36 | 24.8746 | 25 | 61.3381 | 33.3312 | 17.6875 | 8.5602 | 23.3673 | 78.6924 | 20.9688 | 31.314 | 30.2348
2018-07-09 05:41 | 24.8987 | 25 | 60.2609 | 33.3312 | 17.6875 | 9.125 | 21.3062 | 130.2188 | 20.95 | 30.9625 | 29.9875
2018-07-09 05:46 | 24.8987 | 25 | 61.8599 | 33.3312 | 17.6875 | 9.125 | 21.3062 | 130.2188 | 20.95 | 30.9625 | 29.9875
2018-07-09 05:50 | 24.8987 | 25 | 63.3312 | 33.3312 | 17.6901 | 9.1166 | 21.2038 | 130.3014 | 20.9398 | 30.923 | 29.9341
2018-07-09 05:55 | 24.8987 | 25 | 63.3312 | 33.3312 | 17.7231 | 9.0116 | 19.9213 | 131.3364 | 20.8123 | 30.428 | 29.2651
2018-07-09 06:00 | 24.8987 | 25 | 63.3312 | 33.3312 | 17.7561 | 8.9066 | 18.6388 | 132.3714 | 20.6848 | 29.933 | 28.5961
2018-07-09 06:05 | 24.6593 | 25 | 68.1146 | 33.3312 | 19.2241 | 52.9578 | 18.3369 | 129.9983 | 20.6739 | 31.444 | 30.2096
2018-07-09 06:10 | 24.419 | 25 | 72.9146 | 33.3312 | 20.6971 | 97.1628 | 18.0384 | 127.6133 | 20.6634 | 32.962 | 31.8311
2018-07-09 06:14 | 24.3899 | 25 | 80.6377 | 33.3312 | 20.0155 | 100.8904 | 18.0824 | 128.1185 | 20.7132 | 32.917 | 31.7061
2018-07-09 06:19 | 24.3809 | 25 | 88.6387 | 33.3312 | 19.129 | 100.7704 | 18.1589 | 128.8985 | 20.7687 | 32.7235 | 31.4151
2018-07-09 06:24 | 24.2681 | 25 | 92.6551 | 33.3312 | 18.698 | 100.9118 | 18.1358 | 128.4213 | 20.8192 | 32.489 | 31.2723
2018-07-09 06:29 | 24.134 | 25 | 95.8546 | 33.3312 | 18.3605 | 101.1068 | 18.0923 | 127.6863 | 20.8687 | 32.246 | 31.1598
2018-07-09 06:34 | 24.1067 | 25 | 96.6656 | 33.3312 | 18.2056 | 100.7083 | 18.0813 | 129.6164 | 20.8768 | 32.2124 | 31.1145
2018-07-09 06:38 | 24.1157 | 25 | 96.6656 | 33.3312 | 18.1126 | 100.1083 | 18.0813 | 132.4514 | 20.8708 | 32.2499 | 31.092
2018-07-09 06:43 | 24.1187 | 25 | n/a | 33.3312 | 18.0813 | 99.9062 | 18.0226 | 132.1329 | 20.9354 | 32.3272 | 31.2137
2018-07-09 06:48 | 24.1187 | 25 | n/a | 33.3312 | 18.0813 | 99.9062 | 17.9341 | 130.2129 | 21.0359 | 32.4247 | 31.4087
2018-07-09 06:53 | 24.0963 | 25.2782 | n/a | 33.3312 | 18.0839 | 100.0976 | 17.8969 | 129.4062 | 21.0781 | 32.4656 | 31.4906
2018-07-09 06:58 | 24.0576 | 25.7579 | n/a | 33.3312 | 18.0884 | 100.4276 | 17.8969 | 129.4062 | 21.0781 | 32.4656 | 31.4906
2018-07-09 07:02 | 24.0381 | 25.9994 | n/a | 33.3312 | 18.0906 | 100.5938 | 17.9408 | 129.5627 | 21.1273 | 32.6712 | 31.691
2018-07-09 07:07 | 24.0381 | 25.9994 | n/a | 33.3312 | 18.0906 | 100.5938 | 18.0293 | 129.8777 | 21.2263 | 33.0852 | 32.0945
2018-07-09 07:12 | 23.9987 | 25.9994 | n/a | 33.3312 | 18.0819 | 100.5318 | 18.0813 | 129.7154 | 21.3941 | 33.3666 | 32.3579
2018-07-09 07:17 | 23.9033 | 25.9994 | n/a | 33.3312 | 18.0609 | 100.3818 | 18.0813 | 128.8754 | 21.6596 | 33.4596 | 32.4224
2018-07-09 07:22 | 23.8361 | 25.9994 | n/a | 33.3312 | 18.0523 | 100.2812 | 18.0827 | 128.268 | 21.8904 | 33.4561 | 32.3805
2018-07-09 07:26 | 23.8262 | 25.9994 | n/a | 33.3312 | 18.0688 | 100.2812 | 18.0872 | 128.133 | 22.0509 | 33.2566 | 32.1225
2018-07-09 07:31 | 23.8141 | 25.9994 | n/a | 33.3312 | 18.0813 | 100.2812 | 18.0799 | 128.5305 | 22.2155 | 33.0197 | 31.8312
2018-07-09 07:36 | 23.7952 | 25.9994 | n/a | 33.3312 | 18.0813 | 100.2812 | 18.0364 | 130.5555 | 22.3925 | 32.6687 | 31.4382
2018-07-09 07:41 | 23.7794 | 25.9994 | n/a | 33.3312 | 18.0732 | 100.083 | 17.999 | 131.9685 | 22.5658 | 32.3488 | 31.0891
2018-07-09 07:46 | 23.7794 | 25.9994 | n/a | 33.3312 | 18.0237 | 98.868 | 17.993 | 130.2435 | 22.7203 | 32.1883 | 30.9646
2018-07-09 07:50 | 23.784 | 25.9994 | n/a | 33.3312 | 17.9781 | 97.75 | 17.9875 | 128.6562 | 22.8625 | 32.0406 | 30.85
2018-07-09 07:55 | 23.8416 | 25.9994 | n/a | 33.3312 | 17.9781 | 97.75 | 17.9875 | 128.6562 | 22.8625 | 32.0406 | 30.85
2018-07-09 08:00 | 23.8992 | 25.9994 | n/a | 33.3312 | 17.9781 | 97.75 | 17.9875 | 128.6562 | 22.8625 | 32.0406 | 30.85
2018-07-09 08:05 | 23.8796 | 25.9994 | n/a | 33.3312 | 17.9721 | 99.2597 | 17.9546 | 129.7325 | 23.0389 | 31.8583 | 30.6841
2018-07-09 08:10 | 23.8598 | 25.9994 | n/a | 33.3312 | 17.9661 | 100.7747 | 17.9216 | 130.8125 | 23.2159 | 31.6753 | 30.5176
2018-07-09 08:14 | 23.8581 | 25.9994 | n/a | 33.3312 | 17.9656 | 100.9062 | 17.9749 | 130.1803 | 23.2929 | 31.6594 | 30.4634
2018-07-09 08:19 | 23.8581 | 25.9994 | n/a | 33.3312 | 17.9656 | 100.9062 | 18.0364 | 129.3853 | 23.3604 | 31.6594 | 30.4199
2018-07-09 08:24 | 23.8268 | 25.9994 | n/a | 33.3312 | 17.9706 | 100.1843 | 18.0469 | 129.25 | 23.3719 | 31.6594 | 30.4125
2018-07-09 08:29 | 23.789 | 25.9994 | n/a | 33.3312 | 17.9766 | 99.3143 | 18.0469 | 129.25 | 23.3719 | 31.6594 | 30.4125
2018-07-09 08:34 | 23.8076 | 25.9994 | n/a | 33.3312 | 17.9568 | 99.1609 | 18.0222 | 128.8581 | 23.5578 | 31.8598 | 30.6376
2018-07-09 08:38 | 23.8454 | 25.9994 | n/a | 33.3312 | 17.9283 | 99.2509 | 17.9892 | 128.3331 | 23.8068 | 32.1283 | 30.9391
2018-07-09 08:43 | 23.8581 | 25.9994 | n/a | 33.3312 | 17.9705 | 99.6493 | 18.007 | 128.5343 | 23.9085 | 32.0685 | 30.8795
2018-07-09 08:48 | 23.8581 | 25.9994 | n/a | 33.3312 | 18.0485 | 100.2043 | 18.0505 | 129.1043 | 23.9355 | 31.842 | 30.6365
2018-07-09 08:53 | 23.8305 | 25.9994 | n/a | 33.3312 | 18.0813 | 100.4375 | 18.0688 | 129.3438 | 23.9469 | 31.7469 | 30.5344
2018-07-09 08:58 | 23.7828 | 25.9994 | n/a | 33.3312 | 18.0813 | 100.4375 | 18.0688 | 129.3438 | 23.9469 | 31.7469 | 30.5344
2018-07-09 09:02 | 23.7681 | 25.9994 | n/a | 33.3312 | 18.0865 | 100.3034 | 18.0881 | 129.4927 | 23.9662 | 31.8035 | 30.588
2018-07-09 09:07 | 23.787 | 25.9994 | n/a | 33.3312 | 18.097 | 100.0334 | 18.1271 | 129.7927 | 24.0052 | 31.9175 | 30.696
2018-07-09 09:12 | 23.7981 | 25.9994 | n/a | 33.3312 | 18.1099 | 99.844 | 18.1227 | 129.9811 | 24.0895 | 31.9373 | 30.7086
2018-07-09 09:17 | 23.7981 | 25.9994 | n/a | 33.3312 | 18.1264 | 99.769 | 18.0567 | 130.0111 | 24.238 | 31.8233 | 30.5856
2018-07-09 09:22 | 23.8174 | 25.9994 | n/a | 33.3312 | 18.1375 | 99.7188 | 18.0125 | 130.0312 | 24.3375 | 31.7469 | 30.5031
2018-07-09 09:26 | 23.8759 | 25.9994 | n/a | 33.3312 | 18.1375 | 99.7188 | 18.0125 | 130.0312 | 24.3375 | 31.7469 | 30.5031
2018-07-09 09:31 | 23.934 | 25.9994 | n/a | 33.3312 | 18.1253 | 99.8334 | 18.0136 | 130.0017 | 24.3937 | 31.7986 | 30.5601
2018-07-09 09:36 | 23.9907 | 25.9994 | n/a | 33.3312 | 18.0758 | 100.2984 | 18.0181 | 129.8817 | 24.6217 | 32.0086 | 30.7911
2018-07-09 09:41 | 24.0381 | 25.9994 | n/a | 33.3312 | 18.029 | 100.5847 | 18.0219 | 129.7812 | 24.8125 | 32.1844 | 30.9844
2018-07-09 09:46 | 24.0381 | 25.9994 | n/a | 33.3312 | 17.996 | 99.9547 | 18.0219 | 129.7812 | 24.8125 | 32.1844 | 30.9844
2018-07-09 09:50 | 24.0389 | 25.9994 | n/a | 33.3312 | 17.974 | 99.3079 | 18.0219 | 129.792 | 24.8324 | 32.1827 | 30.9819
2018-07-09 09:55 | 24.0488 | 25.9994 | n/a | 33.3312 | 18.079 | 98.4679 | 18.0219 | 129.927 | 25.0814 | 32.1617 | 30.9504
2018-07-09 10:00 | 24.0587 | 25.9994 | n/a | 33.3312 | 18.184 | 97.6279 | 18.0219 | 130.062 | 25.3304 | 32.1407 | 30.9189
2018-07-09 10:05 | 24.0489 | 25.5213 | n/a | 33.3312 | 18.1186 | 99.0301 | 17.989 | 130.7651 | 25.3686 | 32.1571 | 30.9397
2018-07-09 10:10 | 24.039 | 25.0416 | n/a | 33.3312 | 18.0526 | 100.4401 | 17.956 | 131.4701 | 25.4061 | 32.1736 | 30.9607
2018-07-09 10:14 | 24.0381 | 25 | n/a | 33.3312 | 18.0469 | 100.5625 | 17.9531 | 129.2574 | 25.2532 | 32.1353 | 30.9132
2018-07-09 10:19 | 24.0381 | 25 | n/a | 33.3312 | 18.0469 | 100.5625 | 17.9531 | 126.7674 | 25.0822 | 32.0918 | 30.8592
2018-07-09 10:24 | 24.0546 | 25 | n/a | 33.3312 | 18.0469 | 99.9774 | 17.9805 | 127.3396 | 25.0257 | 31.991 | 30.7654
2018-07-09 10:29 | 24.0744 | 25 | n/a | 33.3312 | 18.0469 | 99.2724 | 18.0135 | 128.5396 | 24.9927 | 31.8785 | 30.6634
2018-07-09 10:34 | 24.072 | 25 | n/a | 33.3312 | 18.0592 | 99.2505 | 17.9648 | 129.8404 | 24.897 | 31.8097 | 30.605
2018-07-09 10:38 | 24.0621 | 25 | n/a | 33.3312 | 18.0757 | 99.4605 | 17.8883 | 131.1754 | 24.78 | 31.7557 | 30.5615
2018-07-09 10:43 | 24.0587 | 25.3181 | n/a | 33.3312 | 18.0255 | 99.7899 | 17.8764 | 130.9684 | 24.6491 | 31.7126 | 30.5329
2018-07-09 10:48 | 24.0587 | 25.7978 | n/a | 33.3312 | 17.9415 | 100.1799 | 17.8974 | 129.9784 | 24.5111 | 31.6751 | 30.5119
2018-07-09 10:53 | 24.0979 | 25.9994 | n/a | 33.3312 | 17.9062 | 100.3438 | 17.9576 | 129.0667 | 24.521 | 31.6342 | 30.4683
2018-07-09 10:58 | 24.1654 | 25.9994 | n/a | 33.3312 | 17.9062 | 100.3438 | 18.0461 | 128.2117 | 24.638 | 31.5907 | 30.4083
2018-07-09 11:02 | 24.1708 | 25.9994 | n/a | 33.3312 | 17.945 | 100.0905 | 18.0884 | 128.5111 | 24.7326 | 31.5688 | 30.3863
2018-07-09 11:07 | 24.1132 | 25.9994 | n/a | 33.3312 | 18.023 | 99.5805 | 18.0839 | 129.9811 | 24.8046 | 31.5688 | 30.4028
2018-07-09 11:12 | 24.0794 | 25.9994 | n/a | 33.3312 | 18.0576 | 99.5354 | 18.0329 | 130.7074 | 24.7967 | 31.5799 | 30.4168
2018-07-09 11:17 | 24.0794 | 25.9994 | n/a | 33.3312 | 18.0306 | 100.1504 | 17.9159 | 130.3774 | 24.6752 | 31.6069 | 30.4273
2018-07-09 11:22 | 24.1079 | 25.9994 | n/a | 33.3312 | 17.9957 | 100.513 | 17.834 | 129.6565 | 24.5171 | 31.6408 | 30.4611
2018-07-09 11:26 | 24.1943 | 25.9994 | n/a | 33.3312 | 17.9447 | 100.363 | 17.8235 | 128.1415 | 24.2846 | 31.6888 | 30.5421
2018-07-09 11:31 | 24.2758 | 25.9994 | n/a | 33.3312 | 17.9159 | 100.3942 | 17.8334 | 127.4548 | 24.0302 | 31.725 | 30.6005
2018-07-09 11:36 | 24.3424 | 25.9994 | n/a | 33.3312 | 17.9549 | 100.9792 | 17.9054 | 129.2998 | 23.7092 | 31.725 | 30.59
2018-07-09 11:41 | 24.395 | 25.9994 | n/a | 33.3312 | 17.9939 | 101.3243 | 17.9666 | 130.878 | 23.4605 | 31.7189 | 30.5751
2018-07-09 11:46 | 24.3761 | 25.9994 | n/a | 33.3312 | 18.0329 | 100.4393 | 17.9726 | 131.088 | 23.582 | 31.6814 | 30.5376
2018-07-09 11:50 | 24.3564 | 25.9994 | n/a | 33.3312 | 18.0688 | 99.625 | 17.9781 | 131.2812 | 23.6938 | 31.6469 | 30.5031
2018-07-09 11:55 | 24.3276 | 25.9994 | n/a | 33.3312 | 18.0688 | 99.625 | 17.9781 | 131.2812 | 23.6938 | 31.6469 | 30.5031
2018-07-09 12:00 | 24.2989 | 25.9994 | n/a | 33.3312 | 18.0688 | 99.625 | 17.9781 | 131.2812 | 23.6938 | 31.6469 | 30.5031
2018-07-09 12:05 | 24.2987 | 25.9994 | n/a | 33.3312 | 18.003 | 99.7147 | 17.9437 | 131.3859 | 23.3126 | 31.614 | 30.4598
2018-07-09 12:10 | 24.2987 | 25.9994 | n/a | 33.3312 | 17.937 | 99.8047 | 17.9092 | 131.4909 | 22.9301 | 31.581 | 30.4163
2018-07-09 12:14 | 24.2987 | 25.9994 | n/a | 33.3312 | 17.86 | 99.7029 | 17.9062 | 130.459 | 22.8517 | 31.6863 | 30.57
2018-07-09 12:19 | 24.2987 | 25.9994 | n/a | 33.3312 | 17.782 | 99.5829 | 17.9062 | 129.319 | 22.8022 | 31.8048 | 30.7425
2018-07-09 12:24 | 24.2666 | 25.9994 | n/a | 33.3312 | 17.7688 | 99.5625 | 17.8888 | 129.6976 | 22.6382 | 31.825 | 30.7669
2018-07-09 12:29 | 24.2279 | 25.9994 | n/a | 33.3312 | 17.7688 | 99.5625 | 17.8678 | 130.3876 | 22.4507 | 31.825 | 30.7609
2018-07-09 12:34 | 24.204 | 25.9994 | n/a | 33.3312 | 17.827 | 99.5401 | 17.8995 | 129.5099 | 22.2497 | 31.9056 | 30.812
2018-07-09 12:38 | 24.1851 | 25.9994 | n/a | 33.3312 | 17.905 | 99.5101 | 17.949 | 128.0999 | 22.0442 | 32.0136 | 30.8825
2018-07-09 12:43 | 24.128 | 25.9994 | n/a | 33.3312 | 17.8984 | 99.5995 | 17.9328 | 127.9334 | 21.9571 | 31.8321 | 30.6705
2018-07-09 12:48 | 24.0515 | 25.9994 | n/a | 33.3312 | 17.8489 | 99.7495 | 17.8833 | 128.3984 | 21.9301 | 31.5036 | 30.315
2018-07-09 12:53 | 24.0637 | 25.9994 | n/a | 33.3312 | 17.9116 | 99.6559 | 17.9164 | 128.7416 | 21.9892 | 31.6031 | 30.4153
2018-07-09 12:58 | 24.1402 | 25.9994 | n/a | 33.3312 | 18.0556 | 99.3859 | 18.0094 | 128.9966 | 22.1107 | 32.0126 | 30.8458
2018-07-09 13:02 | 24.1694 | 25.7612 | n/a | 33.3312 | 18.1281 | 99.25 | 18.0153 | 128.7601 | 22.0453 | 32.1063 | 30.9292
2018-07-09 13:07 | 24.1505 | 25.2815 | n/a | 33.3312 | 18.1281 | 99.25 | 17.9328 | 128.0251 | 21.7903 | 31.8798 | 30.6607
2018-07-09 13:12 | 24.1394 | 25.1982 | n/a | 33.3312 | 18.0798 | 99.3926 | 17.8732 | 128.4924 | 21.5359 | 31.7562 | 30.5161
2018-07-09 13:17 | 24.1394 | 25.6779 | n/a | 33.3312 | 17.9628 | 99.7376 | 17.8462 | 130.6674 | 21.2824 | 31.7787 | 30.5476
2018-07-09 13:22 | 24.1233 | 25.9994 | n/a | 33.3312 | 17.8844 | 99.9688 | 17.8281 | 132.125 | 21.1125 | 31.7937 | 30.5688
2018-07-09 13:26 | 24.0747 | 25.9994 | n/a | 33.3312 | 17.8844 | 99.9688 | 17.8281 | 132.125 | 21.1125 | 31.7937 | 30.5688
2018-07-09 13:31 | 24.043 | 25.9994 | n/a | 33.3312 | 17.8981 | 100.1204 | 17.847 | 132.0436 | 21.0045 | 31.8932 | 30.683
2018-07-09 13:36 | 24.0628 | 25.9994 | n/a | 33.3312 | 17.9536 | 100.7354 | 17.9235 | 131.7136 | 20.5665 | 32.2967 | 31.1465
2018-07-09 13:41 | 24.0794 | 25.9994 | n/a | 33.3312 | 17.9775 | 101.0101 | 17.9858 | 131.3836 | 20.1856 | 32.6493 | 31.551
2018-07-09 13:46 | 24.0794 | 25.9994 | n/a | 33.3312 | 17.8395 | 99.5401 | 17.9753 | 131.0536 | 20.0971 | 32.7408 | 31.653
2018-07-09 13:50 | 24.0778 | 25.9994 | n/a | 33.3312 | 17.7125 | 98.1875 | 17.9665 | 130.7644 | 20.0347 | 32.8336 | 31.7568
2018-07-09 13:55 | 24.058 | 25.9994 | n/a | 33.3312 | 17.7125 | 98.1875 | 17.977 | 130.9444 | 20.2732 | 32.9416 | 31.8813
2018-07-09 14:00 | 24.0382 | 25.9994 | n/a | 33.3312 | 17.7125 | 98.1875 | 17.9875 | 131.1244 | 20.5117 | 33.0496 | 32.0058
2018-07-09 14:05 | 24.048 | 25.9994 | n/a | 33.3312 | 17.8052 | 98.9947 | 18.0159 | 129.5704 | 20.4796 | 33.0649 | 32.0063
2018-07-09 14:10 | 24.0579 | 25.9994 | n/a | 33.3312 | 17.8982 | 99.8047 | 18.0444 | 128.0104 | 20.4466 | 33.0799 | 32.0063
2018-07-09 14:14 | 24.0587 | 25.9994 | n/a | 33.3312 | 17.9062 | 99.875 | 18.0565 | 127.6284 | 20.4794 | 32.9593 | 31.8432
2018-07-09 14:19 | 24.0587 | 25.9994 | n/a | 33.3312 | 17.9062 | 99.875 | 18.067 | 127.3584 | 20.5184 | 32.8258 | 31.6647
2018-07-09 14:24 | 24.0348 | 25.6013 | n/a | 33.3312 | 18.0531 | 99.875 | 18.1011 | 128.6569 | 20.6296 | 32.6824 | 31.5186
2018-07-09 14:29 | 24.006 | 25.1216 | n/a | 33.3312 | 18.2301 | 99.875 | 18.1401 | 130.2769 | 20.7556 | 32.5369 | 31.3791
2018-07-09 14:34 | 23.9705 | 25.3581 | n/a | 33.3312 | 18.275 | 99.875 | 18.15 | 130.6875 | 20.7875 | 32.5 | 31.3438
2018-07-09 14:38 | 23.9327 | 25.8378 | n/a | 33.3312 | 18.275 | 99.875 | 18.15 | 130.6875 | 20.7875 | 32.5 | 31.3438
2018-07-09 14:43 | 23.92 | 25.9994 | n/a | 33.3312 | 18.1835 | 99.7556 | 18.1351 | 131.0556 | 20.8104 | 32.6104 | 31.49
2018-07-09 14:48 | 23.92 | 25.9994 | n/a | 33.3312 | 18.0455 | 99.5756 | 18.1126 | 131.6106 | 20.8449 | 32.7769 | 31.7105
2018-07-09 14:53 | 23.931 | 25.9994 | n/a | 33.3312 | 17.9875 | 99.5 | 18.084 | 131.6176 | 21.0003 | 33 | 31.9719
2018-07-09 14:58 | 23.9499 | 25.9994 | n/a | 33.3312 | 17.9875 | 99.5 | 18.051 | 131.2276 | 21.2433 | 33.264 | 32.2629
2018-07-09 15:02 | 23.95 | 25.9994 | n/a | 33.3312 | 18.0098 | 99.4404 | 17.9934 | 131.1057 | 21.426 | 33.3432 | 32.3535
2018-07-09 15:07 | 23.9311 | 25.9994 | n/a | 33.3312 | 18.0548 | 99.3204 | 17.9109 | 131.2557 | 21.5475 | 33.2353 | 32.241
2018-07-09 15:12 | 23.92 | 25.9994 | n/a | 33.3312 | 18.0627 | 99.8202 | 17.8805 | 130.569 | 21.5388 | 33.1049 | 32.0882
2018-07-09 15:17 | 23.92 | 25.9994 | n/a | 33.3312 | 18.0177 | 101.2002 | 17.924 | 128.694 | 21.3453 | 32.9429 | 31.8782
2018-07-09 15:22 | 23.923 | 25.9994 | n/a | 33.3312 | 17.9875 | 102.125 | 17.9333 | 128.2044 | 21.2028 | 32.8096 | 31.7073
2018-07-09 15:26 | 23.932 | 25.9994 | n/a | 33.3312 | 17.9875 | 102.125 | 17.8733 | 130.5294 | 21.1638 | 32.7346 | 31.6158
2018-07-09 15:31 | 23.9434 | 25.9994 | n/a | 33.3312 | 17.989 | 101.929 | 17.8281 | 132.2812 | 21.1344 | 32.6781 | 31.5469
2018-07-09 15:36 | 23.9623 | 25.9994 | n/a | 33.3312 | 17.995 | 101.134 | 17.8281 | 132.2812 | 21.1344 | 32.6781 | 31.5469
2018-07-09 15:41 | 23.9781 | 25.9994 | n/a | 33.3312 | 17.999 | 100.4124 | 17.8416 | 132.2127 | 21.1361 | 32.6791 | 31.5547
2018-07-09 15:46 | 23.9781 | 25.9994 | n/a | 33.3312 | 17.993 | 100.0674 | 17.9241 | 131.7927 | 21.1466 | 32.6851 | 31.6027
2018-07-09 15:50 | 23.9789 | 25.9994 | n/a | 33.3312 | 17.9875 | 99.75 | 18.0026 | 131.4554 | 21.1546 | 32.6858 | 31.6426
2018-07-09 15:55 | 23.9888 | 25.9994 | n/a | 33.3312 | 17.9875 | 99.75 | 18.0356 | 132.0704 | 21.1336 | 32.6258 | 31.5886
2018-07-09 16:00 | 23.9987 | 25.9994 | n/a | 33.3312 | 17.9875 | 99.75 | 18.0686 | 132.6854 | 21.1126 | 32.5658 | 31.5346
2018-07-09 16:05 | 23.9799 | 25.5213 | n/a | 33.3312 | 17.9442 | 99.2119 | 17.9701 | 131.9999 | 21.1005 | 32.5507 | 31.5015
2018-07-09 16:10 | 23.961 | 25.0416 | n/a | 33.3312 | 17.9007 | 98.6719 | 17.8711 | 131.3099 | 21.0885 | 32.5357 | 31.4685
2018-07-09 16:14 | 23.9594 | 25 | n/a | 33.3312 | 17.9421 | 98.7757 | 17.8324 | 131.6335 | 20.8752 | 32.5344 | 31.4766
2018-07-09 16:19 | 23.9594 | 25 | n/a | 33.3312 | 17.9916 | 98.9407 | 17.7994 | 132.0535 | 20.6427 | 32.5344 | 31.4886
2018-07-09 16:24 | 23.9594 | 25 | n/a | 33.3312 | 18 | 98.9688 | 17.7788 | 130.6437 | 20.3878 | 32.614 | 31.5529
2018-07-09 16:29 | 23.9594 | 25 | n/a | 33.3312 | 18 | 98.9688 | 17.7608 | 128.8587 | 20.1283 | 32.71 | 31.6279
2018-07-09 16:34 | 23.952 | 25 | n/a | 33.3312 | 17.8679 | 99.0695 | 17.7977 | 130.0411 | 19.8475 | 32.6504 | 31.5461
2018-07-09 16:38 | 23.9421 | 25 | n/a | 33.3312 | 17.6909 | 99.2045 | 17.8532 | 132.2311 | 19.5595 | 32.5379 | 31.4111
2018-07-09 16:43 | 23.9387 | 25 | n/a | 33.3312 | 17.6313 | 99.25 | 17.8719 | 132.9688 | 19.4625 | 32.5 | 31.3656
2018-07-09 16:48 | 23.9387 | 25 | n/a | 33.3312 | 17.6313 | 99.25 | 17.8719 | 132.9688 | 19.4625 | 32.5 | 31.3656
2018-07-09 16:53 | 23.922 | 25.2782 | n/a | 33.3312 | 17.6921 | 99.4674 | 17.8849 | 131.6815 | 19.3477 | 32.7157 | 31.6153
2018-07-09 16:58 | 23.8932 | 25.7579 | n/a | 33.3312 | 17.7971 | 99.8424 | 17.9074 | 129.4615 | 19.1497 | 33.0877 | 32.0458
2018-07-09 17:02 | 23.8886 | 25.9994 | n/a | 33.3312 | 17.85 | 100.0312 | 17.9493 | 128.232 | 18.9673 | 33.3897 | 32.375
2018-07-09 17:07 | 23.9084 | 25.9994 | n/a | 33.3312 | 17.85 | 100.0312 | 18.0108 | 128.007 | 18.8008 | 33.6207 | 32.6015
2018-07-09 17:12 | 23.9397 | 25.9994 | n/a | 33.3312 | 17.8593 | 100.0003 | 18.0239 | 128.5258 | 18.7031 | 33.7563 | 32.8057
2018-07-09 17:17 | 23.9874 | 25.9994 | n/a | 33.3312 | 17.8818 | 99.9253 | 17.9684 | 130.1008 | 18.7031 | 33.7563 | 32.9782
2018-07-09 17:22 | 24.0194 | 25.9994 | n/a | 33.3312 | 17.8494 | 99.875 | 17.9312 | 131.1562 | 18.663 | 33.8166 | 33.0938
2018-07-09 17:26 | 24.0194 | 25.9994 | n/a | 33.3312 | 17.7054 | 99.875 | 17.9312 | 131.1562 | 18.5415 | 33.9996 | 33.0938
2018-07-09 17:31 | 24.0194 | 25.9994 | n/a | 33.3312 | 17.6705 | 99.9564 | 17.9379 | 131.012 | 18.4718 | 33.9515 | 32.8933
2018-07-09 17:36 | 24.0194 | 25.9994 | n/a | 33.3312 | 17.969 | 100.2864 | 17.9649 | 130.427 | 18.5603 | 33.197 | 32.0803
2018-07-09 17:41 | 23.9943 | 25.9994 | n/a | 33.3312 | 18.1926 | 100.5576 | 17.9885 | 129.9106 | 18.6912 | 32.7098 | 31.5687
2018-07-09 17:46 | 23.8404 | 25.9994 | n/a | 33.3312 | 18.0321 | 100.5276 | 17.9945 | 129.7456 | 19.0392 | 33.5933 | 32.6022
2018-07-09 17:50 | 23.711 | 25.9994 | n/a | 33.3312 | 17.8844 | 100.5 | 18 | 129.5938 | 19.3594 | 34.4062 | 33.5531
2018-07-09 17:55 | 23.8649 | 25.9994 | n/a | 33.3312 | 17.8844 | 100.5 | 18 | 129.5938 | 19.3594 | 34.4062 | 33.5531
2018-07-09 18:00 | 24.0188 | 25.9994 | n/a | 33.3312 | 17.8844 | 100.5 | 18 | 129.5938 | 19.3594 | 34.4062 | 33.5531
2018-07-09 18:05 | 24.0669 | 25.9994 | n/a | 33.3312 | 18.2312 | 56.5531 | 18.6502 | 68.5315 | 19.4535 | 33.907 | 32.9089
2018-07-09 18:10 | 24.1146 | 25.9994 | n/a | 33.3312 | 18.5792 | 12.4531 | 19.3027 | 7.2565 | 19.548 | 33.406 | 32.2624
2018-07-09 18:14 | 24.2067 | 25.9994 | n/a | 33.3312 | 18.6806 | 8.7757 | 19.9155 | 1.9375 | 19.5658 | 32.8913 | 31.735
2018-07-09 18:19 | 24.303 | 25.9994 | n/a | 33.3312 | 18.7586 | 8.9407 | 20.5245 | 1.9375 | 19.5763 | 32.3753 | 31.219
2018-07-09 18:24 | 24.4389 | 25.6013 | n/a | 33.3312 | 18.8042 | 8.782 | 20.6281 | 1.9375 | 19.5781 | 32.2875 | 31.1313
2018-07-09 18:29 | 24.5829 | 25.1216 | n/a | 33.3312 | 18.8432 | 8.557 | 20.6281 | 1.9375 | 19.5781 | 32.2875 | 31.1313
2018-07-09 18:34 | 24.6261 | 25 | n/a | 33.3312 | 18.8654 | 8.5 | 21.2642 | 1.9375 | 19.5244 | 31.6436 | 30.4795
2018-07-09 18:38 | 24.6351 | 25 | n/a | 33.3312 | 18.8819 | 8.5 | 22.1162 | 1.9375 | 19.4524 | 30.7811 | 29.6065
2018-07-09 18:43 | 24.6381 | 25 | n/a | 33.3312 | 18.8805 | 8.6492 | 22.6339 | 1.9375 | 19.4759 | 30.9234 | 29.8845
2018-07-09 18:48 | 24.6381 | 25 | n/a | 33.3312 | 18.87 | 8.8742 | 22.9819 | 1.9375 | 19.5479 | 31.5759 | 30.747
2018-07-09 18:53 | 24.6272 | 25 | n/a | 33.3312 | 18.8656 | 8.9688 | 23.3143 | 1.9375 | 19.6425 | 32.0901 | 31.312
2018-07-09 18:58 | 24.6083 | 25 | n/a | 33.3312 | 18.8656 | 8.9688 | 23.6353 | 1.9375 | 19.7535 | 32.5041 | 31.6615
2018-07-09 19:02 | 24.6796 | 25 | n/a | 33.3312 | 18.8567 | 8.857 | 23.9093 | 1.9375 | 19.8481 | 32.7177 | 31.8159
2018-07-09 19:07 | 24.8425 | 25 | n/a | 33.3312 | 18.8387 | 8.632 | 24.1358 | 1.9375 | 19.9261 | 32.7282 | 31.7724
2018-07-09 19:12 | 24.9381 | 25 | n/a | 33.3312 | 18.8238 | 8.562 | 24.358 | 1.9375 | 20.0153 | 32.7902 | 31.8002
2018-07-09 19:17 | 24.9381 | 25 | n/a | 33.3312 | 18.8133 | 8.712 | 24.574 | 1.9375 | 20.1203 | 32.9252 | 31.9292
2018-07-09 19:22 | 24.9286 | 25 | 38.9441 | 33.3312 | 18.8062 | 8.8125 | 24.7188 | 1.9375 | 20.1906 | 33.0156 | 32.0156
2018-07-09 19:26 | 24.8998 | 25 | 35.7431 | 33.3312 | 18.8062 | 8.8125 | 24.7188 | 1.9375 | 20.1906 | 33.0156 | 32.0156
2018-07-09 19:31 | 24.8948 | 25 | 33.3312 | 33.3312 | 18.8103 | 8.831 | 24.8142 | 1.9375 | 20.2095 | 33.1059 | 32.1088
2018-07-09 19:36 | 24.9623 | 25 | 33.3312 | 33.3312 | 18.8268 | 8.906 | 25.2012 | 1.9375 | 20.286 | 33.4719 | 32.4868
2018-07-09 19:41 | 25.0188 | 25 | 33.3312 | 33.3312 | 18.8406 | 8.9688 | 25.5649 | 1.9375 | 20.35 | 33.6876 | 32.702
2018-07-09 19:46 | 25.0188 | 25 | 33.3312 | 33.3312 | 18.8406 | 8.9688 | 25.8094 | 1.9375 | 20.35 | 33.1326 | 32.0825
2018-07-09 19:50 | 25.018 | 25 | 33.3312 | 33.3312 | 18.8367 | 8.916 | 26.0268 | 1.9375 | 20.35 | 32.594 | 31.4815
2018-07-09 19:55 | 25.009 | 25 | 33.3312 | 33.3312 | 18.7872 | 8.256 | 25.9323 | 1.9375 | 20.35 | 32.2445 | 31.093
2018-07-09 20:00 | 25 | 25 | 33.3312 | 33.3312 | 18.7377 | 7.596 | 25.8378 | 1.9375 | 20.35 | 31.895 | 30.7045
2018-07-09 20:05 | 24.9704 | 25 | 33.3312 | 33.3312 | 18.7211 | 7.5938 | 25.8151 | 1.9375 | 20.3455 | 31.5559 | 30.3817
2018-07-09 20:10 | 24.9407 | 25 | 33.3312 | 33.3312 | 18.7046 | 7.5938 | 25.7926 | 1.9375 | 20.341 | 31.2169 | 30.0592
2018-07-09 20:14 | 24.9381 | 25 | 33.3312 | 33.3312 | 18.6976 | 7.6348 | 25.7756 | 1.9375 | 20.3447 | 30.9218 | 29.771
2018-07-09 20:19 | 24.9381 | 25 | 33.3312 | 33.3312 | 18.6916 | 7.6798 | 25.7591 | 1.9375 | 20.3492 | 30.6308 | 29.486
2018-07-09 20:24 | 24.9381 | 25 | 33.3312 | 33.3312 | 18.6956 | 7.6502 | 25.7612 | 1.9375 | 20.3873 | 31.1178 | 30.1346
2018-07-09 20:29 | 24.9381 | 25 | 33.3312 | 33.3312 | 18.7016 | 7.6052 | 25.7672 | 1.9375 | 20.4323 | 31.7643 | 30.9746
2018-07-09 20:34 | 24.9959 | 25 | 33.3312 | 33.3312 | 18.7031 | 7.5938 | 25.7844 | 1.9375 | 20.4516 | 32.2372 | 31.3364
2018-07-09 20:38 | 25.0733 | 25 | 33.3312 | 33.3312 | 18.7031 | 7.5938 | 25.8054 | 1.9375 | 20.4621 | 32.6512 | 31.5359
2018-07-09 20:43 | 25.0994 | 25 | 33.3312 | 33.3312 | 18.6962 | 7.6733 | 25.8016 | 1.9375 | 20.4875 | 32.4375 | 31.3097
2018-07-09 20:48 | 25.0994 | 25 | 33.3312 | 33.3312 | 18.6857 | 7.7933 | 25.7851 | 1.9375 | 20.5205 | 31.905 | 30.8672
2018-07-09 20:53 | 25.0545 | 25 | 33.3312 | 33.3312 | 18.6873 | 7.7742 | 25.7851 | 1.9375 | 20.5318 | 31.8804 | 30.8656
2018-07-09 20:58 | 24.9771 | 25 | 33.3312 | 33.3312 | 18.6978 | 7.6542 | 25.7971 | 1.9375 | 20.5273 | 32.2239 | 31.1836
2018-07-09 21:02 | 24.981 | 25 | 33.3312 | 33.3312 | 18.6979 | 7.5938 | 25.8165 | 1.9375 | 20.4945 | 32.312 | 31.2559
2018-07-09 21:07 | 25.0674 | 25 | 33.3312 | 33.3312 | 18.6874 | 7.5938 | 25.8435 | 1.9375 | 20.433 | 32.141 | 31.0789
2018-07-09 21:12 | 25.0947 | 25 | 33.3312 | 33.3312 | 18.6812 | 7.5938 | 25.8594 | 1.9375 | 20.3969 | 32.0406 | 30.975
2018-07-09 21:17 | 25.038 | 25 | 33.3312 | 33.3312 | 18.6812 | 7.5938 | 25.8594 | 1.9375 | 20.3969 | 32.0406 | 30.975
2018-07-09 21:22 | 24.9967 | 25 | 33.3312 | 33.3312 | 18.6847 | 7.5938 | 25.8851 | 1.9375 | 20.3895 | 32.197 | 31.1417
2018-07-09 21:26 | 24.9868 | 25 | 33.3312 | 33.3312 | 18.6952 | 7.5938 | 25.9631 | 1.9375 | 20.367 | 32.671 | 31.6472
2018-07-09 21:31 | 25.0124 | 25 | 33.3312 | 33.3312 | 18.6976 | 7.5938 | 26.0259 | 1.9375 | 20.3541 | 33.0703 | 32.064
2018-07-09 21:36 | 25.1465 | 25 | 33.3312 | 33.3312 | 18.6751 | 7.5938 | 26.0424 | 1.9375 | 20.3706 | 33.2413 | 32.2095
2018-07-09 21:41 | 25.2587 | 25 | 33.3312 | 33.3312 | 18.6562 | 7.5938 | 26.0589 | 1.9375 | 20.3736 | 33.3501 | 32.2865
2018-07-09 21:46 | 25.2587 | 25 | 33.3312 | 33.3312 | 18.6562 | 7.5938 | 26.0754 | 1.9375 | 20.3076 | 33.1401 | 32.012
2018-07-09 21:50 | 25.2549 | 25 | 33.3312 | 33.3312 | 18.6567 | 7.5938 | 26.0906 | 1.9375 | 20.2469 | 32.9469 | 31.7594
2018-07-09 21:55 | 25.2072 | 25 | 33.3312 | 33.3312 | 18.6627 | 7.5938 | 26.0906 | 1.9375 | 20.2469 | 32.9469 | 31.7594
2018-07-09 22:00 | 25.1595 | 25 | 33.3312 | 33.3312 | 18.6687 | 7.5938 | 26.0906 | 1.9375 | 20.2469 | 32.9469 | 31.7594
2018-07-09 22:05 | 25.1594 | 25 | 33.3312 | 33.3312 | 18.6523 | 7.5938 | 26.113 | 1.9375 | 20.1871 | 32.5238 | 31.3677
2018-07-09 22:10 | 25.1594 | 25 | 33.3312 | 33.3312 | 18.6358 | 7.5938 | 26.1355 | 1.9375 | 20.1271 | 32.0993 | 30.9747
2018-07-09 22:14 | 25.1594 | 25 | 33.3312 | 33.3312 | 18.659 | 7.6622 | 26.1622 | 1.9375 | 20.0657 | 31.9639 | 30.9201
2018-07-09 22:19 | 25.1594 | 25 | 33.3312 | 33.3312 | 18.686 | 7.7372 | 26.1892 | 1.9375 | 20.0042 | 31.8559 | 30.8976
2018-07-09 22:24 | 25.1676 | 25 | 33.3312 | 33.3312 | 18.7915 | 7.7376 | 26.2074 | 1.9375 | 20.0672 | 32.5931 | 31.7078
2018-07-09 22:29 | 25.1775 | 25 | 33.3312 | 33.3312 | 18.913 | 7.7226 | 26.2239 | 1.9375 | 20.1557 | 33.5036 | 32.6888
2018-07-09 22:34 | 25.18 | 25 | 33.3312 | 33.3312 | 18.9438 | 7.7188 | 26.2449 | 1.9375 | 20.2733 | 33.6381 | 32.7247
2018-07-09 22:38 | 25.18 | 25 | 33.3312 | 33.3312 | 18.9438 | 7.7188 | 26.2674 | 1.9375 | 20.4008 | 33.5091 | 32.4397
2018-07-09 22:43 | 25.1669 | 25 | 33.3312 | 33.3312 | 18.9627 | 7.679 | 26.275 | 1.9375 | 20.4438 | 33.4656 | 32.3438
2018-07-09 22:48 | 25.1471 | 25 | 33.3312 | 33.3312 | 18.9912 | 7.619 | 26.275 | 1.9375 | 20.4438 | 33.4656 | 32.3438
2018-07-09 22:53 | 25.1502 | 25 | 33.3312 | 33.3312 | 19.0031 | 7.6633 | 26.2811 | 1.9375 | 20.4951 | 33.0438 | 31.9184
2018-07-09 22:58 | 25.17 | 25 | 33.3312 | 33.3312 | 19.0031 | 7.7833 | 26.2916 | 1.9375 | 20.5836 | 32.3163 | 31.1849
2018-07-09 23:02 | 25.1894 | 25 | 33.3312 | 33.3312 | 18.9972 | 7.814 | 26.2969 | 1.9375 | 20.6281 | 31.95 | 30.8156
2018-07-09 23:07 | 25.2083 | 25 | 33.3312 | 33.3312 | 18.9852 | 7.754 | 26.2969 | 1.9375 | 20.6281 | 31.95 | 30.8156
2018-07-09 23:12 | 25.2194 | 25 | 33.3312 | 33.3312 | 18.9645 | 7.7435 | 26.2857 | 1.9375 | 20.5686 | 31.7232 | 30.5776
2018-07-09 23:17 | 25.2194 | 25 | 33.3312 | 33.3312 | 18.9315 | 7.8035 | 26.2587 | 1.9375 | 20.4246 | 31.1742 | 30.0016
2018-07-09 23:22 | 25.2223 | 25 | 33.3312 | 33.3312 | 18.9094 | 7.8438 | 26.2406 | 1.9375 | 20.3464 | 31.0655 | 29.8838
2018-07-09 23:26 | 25.2313 | 25 | 33.3312 | 33.3312 | 18.9094 | 7.8438 | 26.2406 | 1.9375 | 20.4019 | 31.8515 | 30.6968
2018-07-09 23:31 | 25.2335 | 25 | 33.3312 | 33.3312 | 18.8998 | 7.8142 | 26.2447 | 1.9375 | 20.4545 | 32.5074 | 31.3626
2018-07-09 23:36 | 25.2146 | 25 | 33.3312 | 33.3312 | 18.8608 | 7.6942 | 26.2612 | 1.9375 | 20.498 | 32.7654 | 31.5786
2018-07-09 23:41 | 25.1988 | 25 | 33.3312 | 33.3312 | 18.8281 | 7.5938 | 26.2723 | 1.9375 | 20.5344 | 33.0067 | 31.7821
2018-07-09 23:46 | 25.1988 | 25 | 33.3312 | 33.3312 | 18.8281 | 7.5938 | 26.2558 | 1.9375 | 20.5344 | 33.1627 | 31.9216
2018-07-09 23:50 | 25.201 | 25 | 33.3312 | 33.3312 | 18.826 | 7.6093 | 26.2406 | 1.9375 | 20.5344 | 33.3062 | 32.05
2018-07-09 23:55 | 25.2298 | 25 | 33.3312 | 33.3312 | 18.799 | 7.8043 | 26.2406 | 1.9375 | 20.5344 | 33.3062 | 32.05
2018-07-10 | 25.2586 | 25 | 33.3312 | 33.3312 | 18.772 | 7.9993 | 26.2406 | 1.9375 | 20.5344 | 33.3062 | 32.05
2018-07-10 00:05 | 25.2686 | 25 | 33.3312 | 33.3312 | 18.733 | 7.8655 | 26.2571 | 1.9375 | 20.4626 | 33.4677 | 32.2548
2018-07-10 00:10 | 25.2785 | 25 | 33.3312 | 33.3312 | 18.694 | 7.7305 | 26.2736 | 1.9375 | 20.3906 | 33.6297 | 32.4603
2018-07-10 00:14 | 25.2794 | 25 | 33.3312 | 33.3312 | 18.6906 | 7.7188 | 26.275 | 1.9375 | 20.3844 | 33.6437 | 32.4781
2018-07-10 00:19 | 25.2794 | 25 | 33.3312 | 33.3312 | 18.6906 | 7.7188 | 26.275 | 1.9375 | 20.3844 | 33.6437 | 32.4781
2018-07-10 00:24 | 25.2077 | 25 | 33.3312 | 33.3312 | 18.6682 | 7.7188 | 26.3024 | 1.9375 | 20.408 | 33.0848 | 31.8794
2018-07-10 00:29 | 25.1213 | 25 | 33.3312 | 33.3312 | 18.6412 | 7.7188 | 26.3354 | 1.9375 | 20.4365 | 32.4113 | 31.1579
2018-07-10 00:34 | 25.0638 | 25 | 33.3312 | 33.3312 | 18.6221 | 7.6852 | 26.327 | 1.9375 | 20.4146 | 32.0514 | 30.8014
2018-07-10 00:38 | 25.0161 | 25 | 33.3312 | 33.3312 | 18.6056 | 7.6402 | 26.3045 | 1.9375 | 20.3756 | 31.7979 | 30.5689
2018-07-10 00:43 | 25 | 25 | 33.3312 | 33.3312 | 18.5741 | 7.6151 | 26.275 | 1.9375 | 20.3366 | 31.4777 | 30.2519
2018-07-10 00:48 | 25 | 25 | 33.3312 | 33.3312 | 18.5351 | 7.6001 | 26.242 | 1.9375 | 20.2976 | 31.1237 | 29.8919
2018-07-10 00:53 | 24.9943 | 25 | 33.3312 | 33.3312 | 18.5057 | 7.5938 | 26.2255 | 1.9462 | 20.256 | 31.4621 | 30.299
2018-07-10 00:58 | 24.9844 | 25 | 33.3312 | 33.3312 | 18.4832 | 7.5938 | 26.221 | 1.9612 | 20.2125 | 32.3021 | 31.262
2018-07-10 01:02 | 24.9651 | 25 | 34.5229 | 33.3312 | 18.4607 | 7.6012 | 26.2128 | 1.9613 | 20.1876 | 32.2357 | 31.1987
2018-07-10 01:07 | 24.9363 | 25 | 36.9229 | 33.3312 | 18.4382 | 7.6162 | 26.2008 | 1.9463 | 20.1816 | 31.2502 | 30.0947
2018-07-10 01:12 | 24.9194 | 25 | 38.3312 | 33.3312 | 18.4231 | 7.625 | 26.2074 | 1.9375 | 20.1825 | 31.0475 | 29.8342
2018-07-10 01:17 | 24.9194 | 25 | 38.3312 | 33.3312 | 18.4186 | 7.625 | 26.2404 | 1.9375 | 20.193 | 31.9565 | 30.7717
2018-07-10 01:22 | 24.9128 | 25 | 38.3312 | 33.3312 | 18.4102 | 7.6398 | 26.2571 | 1.9375 | 20.2148 | 32.3543 | 31.1655
2018-07-10 01:26 | 24.893 | 25 | 38.3312 | 33.3312 | 18.3937 | 7.6848 | 26.2406 | 1.9375 | 20.2598 | 31.7138 | 30.4545
2018-07-10 01:31 | 24.8664 | 25 | 38.3312 | 33.3312 | 18.3798 | 7.7335 | 26.2241 | 1.9375 | 20.2882 | 31.4568 | 30.1658
2018-07-10 01:36 | 24.8187 | 25 | 38.3312 | 33.3312 | 18.3738 | 7.7935 | 26.2076 | 1.9375 | 20.2657 | 32.3718 | 31.1678
2018-07-10 01:41 | 24.7787 | 25 | 38.5924 | 33.3312 | 18.3643 | 7.8242 | 26.2011 | 1.9375 | 20.2488 | 33.1086 | 31.9771
2018-07-10 01:46 | 24.7787 | 25 | 40.1929 | 33.3312 | 18.3373 | 7.7042 | 26.2461 | 1.9375 | 20.2608 | 32.9316 | 31.7986
2018-07-10 01:50 | 24.7749 | 25 | 41.8573 | 33.3312 | 18.3125 | 7.5938 | 26.2875 | 1.9375 | 20.2719 | 32.7687 | 31.6344
2018-07-10 01:55 | 24.7272 | 25 | 44.2573 | 33.3312 | 18.3125 | 7.5938 | 26.2875 | 1.9375 | 20.2719 | 32.7687 | 31.6344
2018-07-10 02:00 | 24.6795 | 25 | 46.6573 | 33.3312 | 18.3125 | 7.5938 | 26.2875 | 1.9375 | 20.2719 | 32.7687 | 31.6344
2018-07-10 02:05 | 24.7655 | 25 | 46.6656 | 33.3312 | 18.2841 | 7.6087 | 26.292 | 1.9375 | 20.2046 | 32.7583 | 31.5656
2018-07-10 02:10 | 24.8519 | 25 | 46.6656 | 33.3312 | 18.2556 | 7.6237 | 26.2965 | 1.9375 | 20.1371 | 32.7478 | 31.4966
2018-07-10 02:14 | 24.8594 | 25 | 45.2041 | 33.3312 | 18.2531 | 7.625 | 26.3119 | 1.9512 | 20.1518 | 32.3921 | 31.166
2018-07-10 02:19 | 24.8594 | 25 | 43.6036 | 33.3312 | 18.2531 | 7.625 | 26.3284 | 1.9662 | 20.1743 | 32.0036 | 30.8105
2018-07-10 02:24 | 24.8512 | 25 | 45.3229 | 33.3312 | 18.2942 | 7.7121 | 26.3275 | 1.9563 | 20.2055 | 31.7495 | 30.5446
2018-07-10 02:29 | 24.8413 | 25 | 47.7229 | 33.3312 | 18.3437 | 7.8171 | 26.323 | 1.9413 | 20.2385 | 31.523 | 30.2971
2018-07-10 02:34 | 24.8246 | 25 | 48.3312 | 33.3312 | 18.419 | 7.8438 | 26.3219 | 1.9375 | 20.2424 | 31.0838 | 29.8402
2018-07-10 02:38 | 24.8057 | 25 | 48.3312 | 33.3312 | 18.503 | 7.8438 | 26.3219 | 1.9375 | 20.2364 | 30.5723 | 29.3122
2018-07-10 02:43 | 24.7994 | 25 | 48.3312 | 33.3312 | 18.5422 | 7.7542 | 26.292 | 1.9375 | 20.2384 | 30.6646 | 29.4627
2018-07-10 02:48 | 24.7994 | 25 | 48.3312 | 33.3312 | 18.5587 | 7.6192 | 26.247 | 1.9375 | 20.2444 | 31.0636 | 29.9577
2018-07-10 02:53 | 24.7936 | 25 | 48.3312 | 33.3312 | 18.5656 | 7.5712 | 26.2159 | 1.9375 | 20.2695 | 31.9714 | 30.8962
2018-07-10 02:58 | 24.7837 | 25 | 48.3312 | 33.3312 | 18.5656 | 7.5862 | 26.1949 | 1.9375 | 20.3085 | 33.2479 | 32.1562
2018-07-10 03:02 | 24.7452 | 25 | 49.1259 | 33.3312 | 18.5626 | 7.6235 | 26.1926 | 1.9375 | 20.3333 | 33.7357 | 32.6119
2018-07-10 03:07 | 24.6777 | 25 | 50.7264 | 33.3312 | 18.5566 | 7.6835 | 26.2091 | 1.9375 | 20.3438 | 33.4237 | 32.2519
2018-07-10 03:12 | 24.6381 | 25 | 52.9876 | 33.3312 | 18.5531 | 7.7188 | 26.2188 | 1.9375 | 20.35 | 33.2406 | 32.0406
2018-07-10 03:17 | 24.6381 | 25 | 56.1871 | 33.3312 | 18.5531 | 7.7188 | 26.2188 | 1.9375 | 20.35 | 33.2406 | 32.0406
2018-07-10 03:22 | 24.6604 | 25 | 57.8038 | 33.3312 | 18.5422 | 7.7188 | 26.2257 | 1.9375 | 20.3139 | 33.1461 | 31.9496
2018-07-10 03:26 | 24.7279 | 25 | 56.2048 | 33.3312 | 18.5092 | 7.7188 | 26.2467 | 1.9375 | 20.2044 | 32.8596 | 31.6736
2018-07-10 03:31 | 24.7765 | 25 | 54.6054 | 33.3312 | 18.4814 | 7.7335 | 26.2666 | 1.9375 | 20.1163 | 32.6145 | 31.4431
2018-07-10 03:36 | 24.7675 | 25 | 53.0049 | 33.3312 | 18.4694 | 7.7935 | 26.2831 | 1.9375 | 20.0938 | 32.496 | 31.3516
2018-07-10 03:41 | 24.76 | 25 | 52.3185 | 33.3312 | 18.454 | 7.8242 | 26.2961 | 1.9399 | 20.0686 | 32.4375 | 31.3164
2018-07-10 03:46 | 24.76 | 25 | 56.319 | 33.3312 | 18.421 | 7.7042 | 26.2916 | 1.9549 | 20.0296 | 32.6865 | 31.5699
2018-07-10 03:50 | 24.76 | 25 | 59.8722 | 33.3312 | 18.3885 | 7.5938 | 26.2857 | 1.9676 | 19.9872 | 32.9254 | 31.8113
2018-07-10 03:55 | 24.76 | 25 | 58.2717 | 33.3312 | 18.3615 | 7.5938 | 26.2632 | 1.9526 | 19.9047 | 33.0484 | 31.9133
2018-07-10 04:00 | 24.76 | 25 | 56.6712 | 33.3312 | 18.3345 | 7.5938 | 26.2407 | 1.9376 | 19.8222 | 33.1714 | 32.0153
2018-07-10 04:05 | 24.7403 | 25 | 55.8689 | 33.3312 | 18.3344 | 7.5938 | 26.2406 | 1.9375 | 19.8219 | 33.1719 | 32.0156
2018-07-10 04:10 | 24.7205 | 25 | 55.0694 | 33.3312 | 18.3344 | 7.5938 | 26.2406 | 1.9375 | 19.8219 | 33.1719 | 32.0156
2018-07-10 04:14 | 24.7188 | 25 | 56.4602 | 33.3312 | 18.3042 | 7.6074 | 26.2708 | 1.9375 | 19.8013 | 32.6062 | 31.4266
2018-07-10 04:19 | 24.7188 | 25 | 58.0592 | 33.3312 | 18.2712 | 7.6224 | 26.3038 | 1.9375 | 19.7788 | 31.9867 | 30.7816
2018-07-10 04:24 | 24.7352 | 25 | 57.0043 | 33.3312 | 18.2656 | 7.625 | 26.3007 | 1.9375 | 19.7563 | 32.5385 | 31.4138
2018-07-10 04:29 | 24.755 | 25 | 55.4053 | 33.3312 | 18.2656 | 7.625 | 26.2902 | 1.9375 | 19.7338 | 33.3305 | 32.3078
2018-07-10 04:34 | 24.7882 | 25 | 55.5968 | 33.3312 | 18.2533 | 7.6586 | 26.2875 | 1.9375 | 19.7281 | 33.5312 | 32.5344
2018-07-10 04:38 | 24.826 | 25 | 56.3963 | 33.3312 | 18.2368 | 7.7036 | 26.2875 | 1.9375 | 19.7281 | 33.5312 | 32.5344
2018-07-10 04:43 | 24.877 | 25 | 57.7271 | 33.3312 | 18.2054 | 7.7188 | 26.2984 | 1.9375 | 19.7281 | 33.3422 | 32.3056
2018-07-10 04:48 | 24.9346 | 25 | 59.3276 | 33.3312 | 18.1664 | 7.7188 | 26.3149 | 1.9375 | 19.7281 | 33.0572 | 31.9606
2018-07-10 04:53 | 24.881 | 25 | 58.6083 | 33.3312 | 18.1439 | 7.6492 | 26.328 | 1.9462 | 19.7351 | 32.9627 | 31.9531
2018-07-10 04:58 | 24.7469 | 25 | 56.2083 | 33.3312 | 18.1334 | 7.5292 | 26.3385 | 1.9612 | 19.7471 | 33.0062 | 32.1901
2018-07-10 05:02 | 24.7174 | 25 | 55.397 | 33.3312 | 18.1192 | 7.5134 | 26.3497 | 1.9613 | 19.739 | 33.0467 | 32.2185
2018-07-10 05:07 | 24.7939 | 25 | 56.1965 | 33.3312 | 18.1012 | 7.6034 | 26.3617 | 1.9463 | 19.7105 | 33.0842 | 32.0355
2018-07-10 05:12 | 24.8388 | 25 | 56.996 | 33.3312 | 18.0888 | 7.6624 | 26.3774 | 1.9375 | 19.6981 | 33.0591 | 31.881
2018-07-10 05:17 | 24.8388 | 25 | 57.7955 | 33.3312 | 18.0843 | 7.6774 | 26.3984 | 1.9375 | 19.7086 | 32.9451 | 31.767
2018-07-10 05:22 | 24.845 | 25 | 58.5955 | 33.3312 | 18.0813 | 7.6875 | 26.4125 | 1.9375 | 19.7156 | 32.8687 | 31.6906
2018-07-10 05:26 | 24.8639 | 25 | 59.3965 | 33.3312 | 18.0813 | 7.6875 | 26.4125 | 1.9375 | 19.7156 | 32.8687 | 31.6906
2018-07-10 05:31 | 24.8806 | 25 | 59.6054 | 33.3312 | 18.0716 | 7.706 | 26.4206 | 1.9375 | 19.7171 | 32.756 | 31.5738
2018-07-10 05:36 | 24.8905 | 25 | 58.0049 | 33.3312 | 18.0326 | 7.781 | 26.4536 | 1.9375 | 19.7231 | 32.2985 | 31.0998
2018-07-10 05:41 | 24.8987 | 25 | 56.7961 | 33.3312 | 17.999 | 7.8364 | 26.4778 | 1.9375 | 19.7426 | 31.9587 | 30.7455
2018-07-10 05:46 | 24.8987 | 25 | 57.5956 | 33.3312 | 17.993 | 7.7914 | 26.4568 | 1.9375 | 19.8311 | 32.2227 | 31.005
2018-07-10 05:50 | 24.8987 | 25 | 58.2674 | 33.3312 | 18.0026 | 7.7979 | 26.4476 | 1.9375 | 19.9103 | 32.463 | 31.2416
2018-07-10 05:55 | 24.8987 | 25 | 57.4679 | 33.3312 | 18.1916 | 8.3979 | 26.5736 | 1.9375 | 19.8833 | 32.43 | 31.2146
2018-07-10 06:00 | 24.8987 | 25 | 56.6684 | 33.3312 | 18.3806 | 8.9979 | 26.6996 | 1.9375 | 19.8563 | 32.397 | 31.1876
2018-07-10 06:05 | 24.8889 | 25 | 57.4623 | 33.3312 | 18.447 | 8.9851 | 26.7553 | 1.9375 | 19.8607 | 32.6764 | 31.488
2018-07-10 06:10 | 24.879 | 25 | 58.2618 | 33.3312 | 18.513 | 8.9701 | 26.8108 | 1.9375 | 19.8652 | 32.9569 | 31.7895
2018-07-10 06:14 | 24.8781 | 25 | 59.0627 | 33.3312 | 18.5242 | 8.9688 | 26.7307 | 1.9375 | 19.8807 | 33.3155 | 32.243
2018-07-10 06:19 | 24.8781 | 25 | 59.8637 | 33.3312 | 18.5302 | 8.9688 | 26.6377 | 1.9375 | 19.8972 | 33.6815 | 32.711
2018-07-10 06:24 | 24.8863 | 25 | 61.3269 | 33.3312 | 19.3852 | 45.3789 | 23.78 | 52.9117 | 19.91 | 33.1948 | 32.0798
2018-07-10 06:29 | 24.8962 | 25 | 62.9259 | 33.3312 | 20.4142 | 89.2539 | 20.3555 | 114.3367 | 19.922 | 32.5333 | 31.2233
2018-07-10 06:34 | 24.849 | 25 | 64.5261 | 33.3312 | 20.675 | 100.375 | 19.4875 | 129.9062 | 19.925 | 32.3656 | 31.0063
2018-07-10 06:38 | 24.7824 | 25 | 66.1266 | 33.3312 | 20.675 | 100.375 | 19.4875 | 129.9062 | 19.925 | 32.3656 | 31.0063
2018-07-10 06:43 | 24.76 | 25 | 69.3187 | 33.3312 | 19.8523 | 101.0714 | 18.9881 | 130.3639 | 20.0056 | 32.6869 | 31.3455
2018-07-10 06:48 | 24.76 | 25 | 73.3192 | 33.3312 | 18.6118 | 102.1214 | 18.2351 | 131.0539 | 20.1271 | 33.1714 | 31.857
2018-07-10 06:53 | 24.7151 | 25 | 75.9272 | 33.3312 | 18.0784 | 101.8058 | 17.9666 | 131.5351 | 20.2138 | 33.6464 | 32.3815
2018-07-10 06:58 | 24.6377 | 25 | 77.5262 | 33.3312 | 18.0574 | 100.5008 | 18.0491 | 131.8651 | 20.2753 | 34.1144 | 32.9155
2018-07-10 07:02 | 24.5416 | 25 | 81.1123 | 33.3312 | 18.0275 | 100.1119 | 18.066 | 131.1226 | 20.3278 | 34.0052 | 32.815
2018-07-10 07:07 | 24.4263 | 25 | 86.7133 | 33.3312 | 17.9885 | 100.6519 | 18.0165 | 129.2926 | 20.3713 | 33.3107 | 32.071
2018-07-10 07:12 | 24.3588 | 25 | 91.322 | 33.3312 | 17.9656 | 100.9688 | 17.9875 | 128.2188 | 20.3969 | 32.9031 | 31.6344
2018-07-10 07:17 | 24.3588 | 25 | 94.5215 | 33.3312 | 17.9656 | 100.9688 | 17.9875 | 128.2188 | 20.3969 | 32.9031 | 31.6344
2018-07-10 07:22 | 24.305 | 25 | 96.6656 | 33.3312 | 17.9656 | 100.5185 | 17.9984 | 128.4018 | 20.4043 | 32.7804 | 31.5136
2018-07-10 07:26 | 24.1421 | 25 | 96.6656 | 33.3312 | 17.9656 | 99.1535 | 18.0314 | 128.9568 | 20.4268 | 32.4084 | 31.1476
2018-07-10 07:31 | 24.0311 | 25 | n/a | 33.3312 | 17.9712 | 98.321 | 18.0659 | 129.7929 | 20.5011 | 32.1429 | 30.897
2018-07-10 07:36 | 24.0788 | 25 | n/a | 33.3312 | 17.9937 | 99.116 | 18.1049 | 131.4879 | 20.7336 | 32.2029 | 30.999
2018-07-10 07:41 | 24.1187 | 25 | n/a | 33.3312 | 18.0125 | 99.7812 | 18.1375 | 132.9062 | 20.9281 | 32.2531 | 31.0844
2018-07-10 07:46 | 24.1187 | 25 | n/a | 33.3312 | 18.0125 | 99.7812 | 18.1375 | 132.9062 | 20.9281 | 32.2531 | 31.0844
2018-07-10 07:50 | 24.1149 | 25 | n/a | 33.3312 | 18.0094 | 99.6555 | 18.1322 | 132.7661 | 20.9533 | 32.3018 | 31.1335
2018-07-10 07:55 | 24.0672 | 25 | n/a | 33.3312 | 17.9704 | 98.0805 | 18.0662 | 131.0111 | 21.2683 | 32.9108 | 31.7485
2018-07-10 08:00 | 24.0195 | 25 | n/a | 33.3312 | 17.9314 | 96.5055 | 18.0002 | 129.2561 | 21.5833 | 33.5198 | 32.3635
2018-07-10 08:05 | 23.8759 | 25 | n/a | 33.3312 | 17.9357 | 98.6824 | 17.9836 | 128.7567 | 21.7339 | 33.3873 | 32.1937
2018-07-10 08:10 | 23.7319 | 25 | n/a | 33.3312 | 17.9402 | 100.8724 | 17.9671 | 128.2617 | 21.8839 | 33.2523 | 32.0212
2018-07-10 08:14 | 23.8509 | 25 | n/a | 33.3312 | 17.9256 | 101.0488 | 17.9711 | 129.4379 | 21.9777 | 32.8667 | 31.6076
2018-07-10 08:19 | 23.9949 | 25 | n/a | 33.3312 | 17.9091 | 101.0338 | 17.9771 | 130.7729 | 22.0662 | 32.4572 | 31.1711
2018-07-10 08:24 | 23.8917 | 25.3981 | n/a | 33.3312 | 17.9249 | 100.2719 | 17.9595 | 131.3734 | 22.0352 | 32.0651 | 30.7757
2018-07-10 08:29 | 23.7378 | 25.8778 | n/a | 33.3312 | 17.9474 | 99.3569 | 17.937 | 131.8234 | 21.9797 | 31.6766 | 30.3887
2018-07-10 08:34 | 23.7276 | 25.9994 | n/a | 33.3312 | 17.9867 | 99.0018 | 17.985 | 131.8367 | 22.0563 | 31.6028 | 30.322
2018-07-10 08:38 | 23.7663 | 25.9994 | n/a | 33.3312 | 18.0317 | 98.8368 | 18.057 | 131.7017 | 22.1778 | 31.6358 | 30.364
2018-07-10 08:43 | 23.7794 | 25.9994 | n/a | 33.3312 | 18.032 | 97.9357 | 18.0623 | 131.4871 | 22.3729 | 31.5971 | 30.3393
2018-07-10 08:48 | 23.7794 | 25.9994 | n/a | 33.3312 | 18.0095 | 96.6607 | 18.0338 | 131.2321 | 22.6054 | 31.5221 | 30.2808
2018-07-10 08:53 | 23.7736 | 25.9994 | n/a | 33.3312 | 18 | 96.125 | 18.0219 | 131.125 | 22.7031 | 31.4906 | 30.2563
2018-07-10 08:58 | 23.7637 | 25.9994 | n/a | 33.3312 | 18 | 96.125 | 18.0219 | 131.125 | 22.7031 | 31.4906 | 30.2563
2018-07-10 09:02 | 23.7494 | 25.9994 | n/a | 33.3312 | 17.997 | 97.1528 | 18.036 | 130.6111 | 22.8677 | 31.6001 | 30.4082
2018-07-10 09:07 | 23.7305 | 25.9994 | n/a | 33.3312 | 17.991 | 99.2228 | 18.0645 | 129.5761 | 23.1992 | 31.8206 | 30.7142
2018-07-10 09:12 | 23.7194 | 25.9994 | n/a | 33.3312 | 17.9925 | 100.233 | 18.0813 | 128.9688 | 23.3938 | 31.981 | 30.8938
2018-07-10 09:17 | 23.7194 | 25.9994 | n/a | 33.3312 | 18.0045 | 99.738 | 18.0813 | 128.9688 | 23.3938 | 32.056 | 30.8938
2018-07-10 09:22 | 23.7636 | 25.9994 | n/a | 33.3312 | 18.0031 | 99.332 | 18.0664 | 129.1568 | 23.4467 | 32.1063 | 30.9027
2018-07-10 09:26 | 23.8977 | 25.9994 | n/a | 33.3312 | 17.9746 | 99.107 | 18.0214 | 129.7268 | 23.6072 | 32.1063 | 30.9297
2018-07-10 09:31 | 23.9799 | 25.9994 | n/a | 33.3312 | 17.9572 | 99.1261 | 18.0067 | 130.5297 | 23.7651 | 32.1063 | 30.95
2018-07-10 09:36 | 23.9034 | 25.9994 | n/a | 33.3312 | 17.9737 | 99.8911 | 18.0847 | 132.0447 | 23.9151 | 32.1063 | 30.95
2018-07-10 09:41 | 23.8331 | 25.9994 | n/a | 33.3312 | 17.9875 | 100.5312 | 18.1373 | 133.0604 | 24.0467 | 32.1107 | 30.951
2018-07-10 09:46 | 23.7944 | 25.9994 | n/a | 33.3312 | 17.9875 | 100.5312 | 18.0593 | 131.5154 | 24.0842 | 32.1377 | 30.957
2018-07-10 09:50 | 23.7703 | 25.9994 | n/a | 33.3312 | 17.9893 | 100.5085 | 17.9827 | 130.162 | 24.1219 | 32.1401 | 30.9388
2018-07-10 09:55 | 23.9142 | 25.9994 | n/a | 33.3312 | 18.0118 | 100.2235 | 17.9227 | 131.017 | 24.1609 | 31.8596 | 30.6418
2018-07-10 10:00 | 24.0583 | 25.9994 | n/a | 33.3312 | 18.0343 | 99.9385 | 17.8627 | 131.872 | 24.1999 | 31.5791 | 30.3448
2018-07-10 10:05 | 23.9727 | 25.9994 | n/a | 33.3312 | 18.0673 | 99.22 | 18.0224 | 131.1127 | 24.3495 | 31.7186 | 30.5276
2018-07-10 10:10 | 23.8863 | 25.9994 | n/a | 33.3312 | 18.1003 | 98.5 | 18.1829 | 130.3477 | 24.4995 | 31.8596 | 30.7121
2018-07-10 10:14 | 23.8788 | 25.9994 | n/a | 33.3312 | 18.1031 | 98.4375 | 18.1969 | 130.2812 | 24.5125 | 31.8719 | 30.7281
2018-07-10 10:19 | 23.8788 | 25.9994 | n/a | 33.3312 | 18.1031 | 98.4375 | 18.1969 | 130.2812 | 24.5125 | 31.8719 | 30.7281
2018-07-10 10:24 | 23.9183 | 25.9994 | n/a | 33.3312 | 18.062 | 99.5827 | 18.0861 | 129.9203 | 24.6083 | 31.7872 | 30.6385
2018-07-10 10:29 | 23.966 | 25.9994 | n/a | 33.3312 | 18.0125 | 100.9627 | 17.9526 | 129.4853 | 24.7238 | 31.6852 | 30.5305
2018-07-10 10:34 | 23.9781 | 25.9994 | n/a | 33.3312 | 18.0325 | 101.0214 | 17.9602 | 128.1096 | 24.8853 | 31.6874 | 30.539
2018-07-10 10:38 | 23.9781 | 25.9994 | n/a | 33.3312 | 18.076 | 100.6314 | 18.0157 | 126.4146 | 25.0623 | 31.7249 | 30.587
2018-07-10 10:43 | 23.9781 | 25.9994 | n/a | 33.3312 | 18.0548 | 100.5497 | 17.9976 | 127.6543 | 25.1259 | 31.8688 | 30.7384
2018-07-10 10:48 | 23.9781 | 25.9994 | n/a | 33.3312 | 18.0008 | 100.6247 | 17.9421 | 130.3843 | 25.1319 | 32.0668 | 30.9424
2018-07-10 10:53 | 23.9896 | 25.9994 | n/a | 33.3312 | 17.9746 | 99.5603 | 17.9448 | 130.2874 | 25.1344 | 32.1126 | 30.9846
2018-07-10 10:58 | 24.0094 | 25.9994 | n/a | 33.3312 | 17.9686 | 97.6703 | 17.9898 | 128.1424 | 25.1344 | 32.0481 | 30.9096
2018-07-10 11:02 | 24.0194 | 25.9994 | n/a | 33.3312 | 17.9656 | 96.7188 | 18.0125 | 127.0625 | 25.1344 | 32.0156 | 30.8719
2018-07-10 11:07 | 24.0194 | 25.9994 | n/a | 33.3312 | 17.9656 | 96.7188 | 18.0125 | 127.0625 | 25.1344 | 32.0156 | 30.8719
2018-07-10 11:12 | 24.0194 | 25.9994 | n/a | 33.3312 | 17.9631 | 97.1898 | 18.0398 | 127.298 | 25.2187 | 31.94 | 30.7808
2018-07-10 11:17 | 24.0194 | 25.9994 | n/a | 33.3312 | 17.9571 | 98.3298 | 18.1058 | 127.868 | 25.4227 | 31.757 | 30.5603
2018-07-10 11:22 | 24.0194 | 25.9994 | n/a | 33.3312 | 17.9531 | 99.0938 | 18.1282 | 128.6904 | 25.5119 | 31.6987 | 30.4852
2018-07-10 11:26 | 24.0194 | 25.9994 | n/a | 33.3312 | 17.9531 | 99.0938 | 18.0622 | 130.0254 | 25.3679 | 31.8937 | 30.7057
2018-07-10 11:31 | 24.0336 | 25.9994 | n/a | 33.3312 | 17.9749 | 99.36 | 18.0125 | 131.0312 | 25.2594 | 32.0406 | 30.8719
2018-07-10 11:36 | 24.0912 | 25.9994 | n/a | 33.3312 | 18.0634 | 100.44 | 18.0125 | 131.0312 | 25.2594 | 32.0406 | 30.8719
2018-07-10 11:41 | 24.1394 | 25.9994 | n/a | 33.3312 | 18.1331 | 101.2067 | 18.0125 | 131.0312 | 25.2315 | 32.0502 | 30.8851
2018-07-10 11:46 | 24.1394 | 25.9994 | n/a | 33.3312 | 18.1061 | 100.3667 | 18.0125 | 131.0312 | 25.0605 | 32.1087 | 30.9661
2018-07-10 11:50 | 24.1371 | 25.9994 | n/a | 33.3312 | 18.0763 | 99.6656 | 18.012 | 131.1031 | 24.9041 | 32.1612 | 31.0401
2018-07-10 11:55 | 24.1083 | 25.9994 | n/a | 33.3312 | 18.0148 | 100.5656 | 18.006 | 132.0031 | 24.9161 | 32.1447 | 31.0341
2018-07-10 12:00 | 24.0795 | 25.9994 | n/a | 33.3312 | 17.9533 | 101.4656 | 18 | 132.9031 | 24.9281 | 32.1282 | 31.0281
2018-07-10 12:05 | 24.1081 | 25.9994 | n/a | 33.3312 | 18.0025 | 100.826 | 18.0105 | 130.4099 | 25.0163 | 32.0638 | 30.91
2018-07-10 12:10 | 24.1369 | 25.9994 | n/a | 33.3312 | 18.052 | 100.181 | 18.021 | 127.9049 | 25.1048 | 31.9993 | 30.7915
2018-07-10 12:14 | 24.1394 | 25.9994 | n/a | 33.3312 | 17.996 | 100.0565 | 18.0424 | 129.4271 | 25.2577 | 31.9102 | 30.7182
2018-07-10 12:19 | 24.1394 | 25.9994 | n/a | 33.3312 | 17.93 | 99.9815 | 18.0649 | 131.3321 | 25.4167 | 31.8187 | 30.6492
2018-07-10 12:24 | 24.1468 | 25.9994 | n/a | 33.3312 | 17.9187 | 99.9688 | 18.0688 | 131.6562 | 25.4438 | 31.8031 | 30.6375
2018-07-10 12:29 | 24.1558 | 25.9994 | n/a | 33.3312 | 17.9187 | 99.9688 | 18.0688 | 131.6562 | 25.4438 | 31.8031 | 30.6375
2018-07-10 12:34 | 24.1581 | 25.9994 | n/a | 33.3312 | 17.9971 | 100.2935 | 18.2132 | 130.906 | 25.5311 | 31.7628 | 30.5815
2018-07-10 12:38 | 24.1581 | 25.9994 | n/a | 33.3312 | 18.1021 | 100.7285 | 18.4067 | 129.901 | 25.6481 | 31.7088 | 30.5065
2018-07-10 12:43 | 24.2286 | 25.9994 | n/a | 33.3312 | 18.1345 | 100.686 | 18.4649 | 128.7368 | 25.8158 | 31.5444 | 30.334
2018-07-10 12:48 | 24.3348 | 25.9994 | n/a | 33.3312 | 18.13 | 100.401 | 18.4544 | 127.4918 | 26.0093 | 31.3239 | 30.112
2018-07-10 12:53 | 24.3794 | 25.9994 | n/a | 33.3312 | 18.0603 | 99.9159 | 18.45 | 126.9688 | 26.0906 | 31.2312 | 30.0188
2018-07-10 12:58 | 24.3794 | 25.9994 | n/a | 33.3312 | 17.9433 | 99.2859 | 18.45 | 126.9688 | 26.0906 | 31.2312 | 30.0188
2018-07-10 13:02 | 24.3459 | 25.9994 | n/a | 33.3312 | 17.8404 | 98.9464 | 18.5431 | 127.7731 | 26.0772 | 31.4562 | 30.2519
2018-07-10 13:07 | 24.2784 | 25.9994 | n/a | 33.3312 | 17.7519 | 98.9014 | 18.7306 | 129.3931 | 26.0502 | 31.9092 | 30.7214
2018-07-10 13:12 | 24.2387 | 25.9994 | n/a | 33.3312 | 17.7 | 98.875 | 18.8406 | 130.3438 | 26.0344 | 32.175 | 30.9969
2018-07-10 13:17 | 24.2387 | 25.9994 | n/a | 33.3312 | 17.7 | 98.875 | 18.8406 | 130.3438 | 26.0344 | 32.175 | 30.9969
2018-07-10 13:22 | 24.2387 | 25.9994 | n/a | 33.3312 | 17.751 | 99.1372 | 18.8664 | 130.2299 | 26.0705 | 32.1448 | 30.9756
2018-07-10 13:26 | 24.2387 | 25.9994 | n/a | 33.3312 | 17.9055 | 99.9322 | 18.9444 | 129.8849 | 26.18 | 32.0533 | 30.9111
2018-07-10 13:31 | 24.2387 | 25.9994 | n/a | 33.3312 | 18.0344 | 100.5276 | 19.0031 | 129.625 | 26.2625 | 31.9844 | 30.8625
2018-07-10 13:36 | 24.2387 | 25.9994 | n/a | 33.3312 | 18.0854 | 100.5126 | 19.0031 | 129.625 | 26.2625 | 31.9844 | 30.8625
2018-07-10 13:41 | 24.2512 | 25.9994 | n/a | 33.3312 | 18.1281 | 100.5 | 19.0122 | 129.5711 | 26.2625 | 31.9993 | 30.8782
2018-07-10 13:46 | 24.3277 | 25.9994 | n/a | 33.3312 | 18.1281 | 100.5 | 19.0677 | 129.2411 | 26.2625 | 32.0908 | 30.9742
2018-07-10 13:50 | 24.3928 | 25.9994 | n/a | 33.3312 | 18.1224 | 100.4772 | 19.112 | 129.0789 | 26.2679 | 32.1685 | 31.0514
2018-07-10 13:55 | 24.3262 | 25.9994 | n/a | 33.3312 | 18.0504 | 100.1922 | 19.028 | 130.8489 | 26.3354 | 32.0875 | 30.9119
2018-07-10 14:00 | 24.2596 | 25.9994 | n/a | 33.3312 | 17.9784 | 99.9072 | 18.944 | 132.6189 | 26.4029 | 32.0065 | 30.7724
2018-07-10 14:05 | 24.2594 | 25.9994 | n/a | 33.3312 | 18.0544 | 99.1738 | 19.2203 | 130.338 | 26.4405 | 32.1184 | 30.9542
2018-07-10 14:10 | 24.2594 | 25.9994 | n/a | 33.3312 | 18.1309 | 98.4388 | 19.4978 | 128.043 | 26.478 | 32.2309 | 31.1372
2018-07-10 14:14 | 24.1895 | 25.9994 | n/a | 33.3312 | 18.1375 | 98.375 | 19.5219 | 127.8438 | 26.4812 | 32.2406 | 31.1531
2018-07-10 14:19 | 24.113 | 25.9994 | n/a | 33.3312 | 18.1375 | 98.375 | 19.5219 | 127.8438 | 26.4812 | 32.2406 | 31.1531
2018-07-10 14:24 | 24.1471 | 25.9994 | n/a | 33.3312 | 18.0454 | 98.3003 | 19.2605 | 128.1798 | 26.3717 | 32.2008 | 31.0909
2018-07-10 14:29 | 24.2038 | 25.9994 | n/a | 33.3312 | 17.9344 | 98.2103 | 18.9455 | 128.5848 | 26.2397 | 32.1528 | 31.0159
2018-07-10 14:34 | 24.2974 | 25.9994 | n/a | 33.3312 | 17.9723 | 97.8852 | 19.1456 | 129.7289 | 26.3798 | 32.004 | 30.8513
2018-07-10 14:38 | 24.4036 | 25.9994 | n/a | 33.3312 | 18.0608 | 97.4802 | 19.5206 | 131.1239 | 26.6123 | 31.821 | 30.6563
2018-07-10 14:43 | 24.4394 | 25.9994 | n/a | 33.3312 | 18.0906 | 97.3438 | 19.6469 | 130.6487 | 26.7195 | 31.823 | 30.6662
2018-07-10 14:48 | 24.4394 | 25.9994 | n/a | 33.3312 | 18.0906 | 97.3438 | 19.6469 | 129.2237 | 26.763 | 31.919 | 30.7802
2018-07-10 14:53 | 24.4117 | 25.9994 | n/a | 33.3312 | 18.0558 | 98.057 | 19.6469 | 128.625 | 26.7812 | 31.9594 | 30.8281
2018-07-10 14:58 | 24.364 | 25.9994 | n/a | 33.3312 | 17.9958 | 99.287 | 19.6469 | 128.625 | 26.7812 | 31.9594 | 30.8281
2018-07-10 15:02 | 24.34 | 25.9994 | n/a | 33.3312 | 18.0044 | 100.0403 | 19.6633 | 129.3474 | 26.7321 | 31.9728 | 30.8438
2018-07-10 15:07 | 24.34 | 25.9994 | n/a | 33.3312 | 18.0824 | 100.3103 | 19.6963 | 130.8024 | 26.6331 | 31.9998 | 30.8753
2018-07-10 15:12 | 24.34 | 25.9994 | n/a | 33.3312 | 18.1281 | 100.4688 | 19.7156 | 131.6562 | 26.575 | 32.0156 | 30.8938
2018-07-10 15:17 | 24.34 | 25.9994 | n/a | 33.3312 | 18.1281 | 100.4688 | 19.7156 | 131.6562 | 26.575 | 32.0156 | 30.8938
2018-07-10 15:22 | 24.343 | 25.8411 | n/a | 33.3312 | 18.1024 | 100.3104 | 19.7577 | 131.1664 | 26.6151 | 32.0587 | 30.9368
2018-07-10 15:26 | 24.352 | 25.3614 | n/a | 33.3312 | 18.0244 | 99.8304 | 19.8852 | 129.6814 | 26.7366 | 32.1892 | 31.0673
2018-07-10 15:31 | 24.3705 | 25 | n/a | 33.3312 | 17.9778 | 99.5908 | 19.9801 | 128.7215 | 26.8337 | 32.2927 | 31.1708
2018-07-10 15:36 | 24.4182 | 25 | n/a | 33.3312 | 18.0273 | 100.0858 | 19.9756 | 129.3665 | 26.8562 | 32.3137 | 31.1918
2018-07-10 15:41 | 24.4581 | 25 | n/a | 33.3312 | 18.0526 | 100.3923 | 19.9672 | 129.9895 | 26.874 | 32.3234 | 31.2006
2018-07-10 15:46 | 24.4581 | 25 | n/a | 33.3312 | 17.9536 | 99.7323 | 19.9387 | 130.4995 | 26.868 | 32.2754 | 31.1466
2018-07-10 15:50 | 24.4566 | 25 | n/a | 33.3312 | 17.8625 | 99.125 | 19.9165 | 130.8945 | 26.8612 | 32.2256 | 31.09
2018-07-10 15:55 | 24.4377 | 25 | n/a | 33.3312 | 17.8625 | 99.125 | 19.966 | 129.9645 | 26.8447 | 32.1551 | 31.0045
2018-07-10 16:00 | 24.4188 | 25 | n/a | 33.3312 | 17.8625 | 99.125 | 20.0155 | 129.0345 | 26.8282 | 32.0846 | 30.919
2018-07-10 16:05 | 24.4286 | 25 | n/a | 33.3312 | 17.9671 | 99.3492 | 19.9992 | 129.8534 | 26.7952 | 32.0096 | 30.853
2018-07-10 16:10 | 24.4385 | 25 | n/a | 33.3312 | 18.0721 | 99.5742 | 19.9827 | 130.6784 | 26.7622 | 31.9346 | 30.787
2018-07-10 16:14 | 24.4394 | 25 | n/a | 33.3312 | 18.036 | 100.2786 | 19.936 | 130.7226 | 26.8251 | 31.8542 | 30.6977
2018-07-10 16:19 | 24.4394 | 25 | n/a | 33.3312 | 17.9865 | 101.0286 | 19.8865 | 130.6926 | 26.8971 | 31.7732 | 30.6062
2018-07-10 16:24 | 24.4312 | 25 | n/a | 33.3312 | 17.9781 | 101.1562 | 19.8694 | 130.8742 | 26.9368 | 31.6698 | 30.5022
2018-07-10 16:29 | 24.4213 | 25 | n/a | 33.3312 | 17.9781 | 101.1562 | 19.8589 | 131.0992 | 26.9698 | 31.5617 | 30.3957
2018-07-10 16:34 | 24.4046 | 25 | n/a | 33.3312 | 17.9692 | 101.1562 | 19.9302 | 130.4956 | 26.986 | 31.5187 | 30.3687
2018-07-10 16:38 | 24.3857 | 25 | n/a | 33.3312 | 17.9572 | 101.1562 | 20.0292 | 129.6106 | 26.9965 | 31.4977 | 30.3687
2018-07-10 16:43 | 24.3794 | 25 | n/a | 33.3312 | 17.9531 | 101.1562 | 20.0625 | 129.3125 | 27 | 31.4906 | 30.3687
2018-07-10 16:48 | 24.3794 | 25 | n/a | 33.3312 | 17.9531 | 101.1562 | 20.0625 | 129.3125 | 27 | 31.4906 | 30.3687
2018-07-10 16:53 | 24.3903 | 25 | n/a | 33.3312 | 17.9305 | 100.8518 | 20.0173 | 128.9994 | 26.9461 | 31.5907 | 30.481
2018-07-10 16:58 | 24.4092 | 25 | n/a | 33.3312 | 17.8915 | 100.3268 | 19.9393 | 128.4594 | 26.8531 | 31.7632 | 30.6745
2018-07-10 17:02 | 24.4045 | 25 | n/a | 33.3312 | 17.8555 | 100.353 | 19.906 | 128.3811 | 26.7869 | 31.8686 | 30.7823
2018-07-10 17:07 | 24.3757 | 25 | n/a | 33.3312 | 17.8225 | 100.938 | 19.918 | 128.7711 | 26.7479 | 31.9061 | 30.8033
2018-07-10 17:12 | 24.3588 | 25 | n/a | 33.3312 | 17.8447 | 100.9466 | 19.9362 | 129.0744 | 26.7114 | 31.9256 | 30.8069
2018-07-10 17:17 | 24.3588 | 25 | n/a | 33.3312 | 17.9452 | 100.1366 | 19.9632 | 129.2544 | 26.6784 | 31.9196 | 30.7859
2018-07-10 17:22 | 24.3588 | 25 | n/a | 33.3312 | 17.9576 | 99.7076 | 19.9303 | 129.8154 | 26.6454 | 31.9191 | 30.7788
2018-07-10 17:26 | 24.3588 | 25 | n/a | 33.3312 | 17.7911 | 100.0526 | 19.7758 | 131.1504 | 26.6124 | 31.9296 | 30.7998
2018-07-10 17:31 | 24.3634 | 25 | n/a | 33.3312 | 17.7067 | 100.294 | 19.6279 | 131.9344 | 26.5165 | 31.8765 | 30.7535
2018-07-10 17:36 | 24.3823 | 25 | n/a | 33.3312 | 17.8732 | 100.219 | 19.5004 | 131.0344 | 26.2285 | 31.629 | 30.5015
2018-07-10 17:41 | 24.3981 | 25 | n/a | 33.3312 | 18.0061 | 100.1416 | 19.3695 | 130.1833 | 25.954 | 31.4307 | 30.3002
2018-07-10 17:46 | 24.3981 | 25 | n/a | 33.3312 | 17.9671 | 100.0516 | 19.221 | 129.5833 | 25.7485 | 31.4847 | 30.3587
2018-07-10 17:50 | 24.3981 | 25 | n/a | 33.3312 | 17.9312 | 99.9688 | 19.0494 | 124.1605 | 25.5466 | 31.543 | 30.4241
2018-07-10 17:55 | 24.3981 | 25 | n/a | 33.3312 | 17.9312 | 99.9688 | 18.6114 | 63.1705 | 25.3861 | 31.651 | 30.5696
2018-07-10 18:00 | 24.3981 | 25 | n/a | 33.3312 | 17.9312 | 99.9688 | 18.1734 | 2.1805 | 25.2256 | 31.759 | 30.7151
2018-07-10 18:05 | 24.4941 | 25 | n/a | 33.3312 | 18.2018 | 56.5152 | 18.5964 | 1.9538 | 25.1368 | 31.7698 | 30.747
2018-07-10 18:10 | 24.5904 | 25 | n/a | 33.3312 | 18.4733 | 12.9102 | 19.0224 | 1.9388 | 25.0483 | 31.7803 | 30.7785
2018-07-10 18:14 | 24.6423 | 25 | n/a | 33.3312 | 18.7188 | 9.0565 | 19.4689 | 1.9375 | 24.9502 | 31.9785 | 30.9977
2018-07-10 18:19 | 24.69 | 25 | n/a | 33.3312 | 18.9618 | 8.9815 | 19.9174 | 1.9375 | 24.8512 | 32.1945 | 31.2347
2018-07-10 18:24 | 24.6824 | 25 | n/a | 33.3312 | 19.1861 | 8.9812 | 20.356 | 1.9375 | 24.8207 | 32.0122 | 31.0123
2018-07-10 18:29 | 24.6635 | 25 | n/a | 33.3312 | 19.4066 | 8.9962 | 20.7925 | 1.9375 | 24.8042 | 31.7482 | 30.6958
2018-07-10 18:34 | 24.7374 | 25 | n/a | 33.3312 | 19.4625 | 9 | 21.1394 | 1.9375 | 24.7754 | 31.0094 | 29.8474
2018-07-10 18:38 | 24.8427 | 25 | n/a | 33.3312 | 19.4625 | 9 | 21.4559 | 1.9375 | 24.7424 | 30.1094 | 28.8184
2018-07-10 18:43 | 24.8781 | 25 | n/a | 33.3312 | 19.6276 | 8.9403 | 21.5625 | 1.9375 | 24.7312 | 29.8062 | 28.4719
2018-07-10 18:48 | 24.8781 | 25 | n/a | 33.3312 | 19.8766 | 8.8503 | 21.5625 | 1.9375 | 24.7312 | 29.8062 | 28.4719
2018-07-10 18:53 | 24.934 | 25 | 33.3312 | 33.3312 | 20.19 | 8.7255 | 21.9026 | 1.9375 | 24.7278 | 29.841 | 28.5902
2018-07-10 18:58 | 25.0303 | 25 | 33.3312 | 33.3312 | 20.55 | 8.5755 | 22.4891 | 1.9375 | 24.7218 | 29.901 | 28.7942
2018-07-10 19:02 | 25.0837 | 25 | 33.3312 | 33.3312 | 20.7946 | 8.5372 | 22.9214 | 1.9375 | 24.7381 | 30.1018 | 29.0786
2018-07-10 19:07 | 25.0936 | 25 | 33.3312 | 33.3312 | 20.9221 | 8.6122 | 23.1974 | 1.9375 | 24.7771 | 30.4453 | 29.4446
2018-07-10 19:12 | 25.0994 | 25 | 33.3312 | 33.3312 | 21.0266 | 8.6501 | 23.4759 | 1.9375 | 24.7975 | 30.8632 | 29.8887
2018-07-10 19:17 | 25.0994 | 25 | 33.3312 | 33.3312 | 21.0986 | 8.6351 | 23.7579 | 1.9375 | 24.7915 | 31.3867 | 30.4437
2018-07-10 19:22 | 25.0994 | 25 | 33.3312 | 33.3312 | 21.1904 | 8.6102 | 24.0255 | 1.9375 | 24.7746 | 31.8726 | 30.9492
2018-07-10 19:26 | 25.0994 | 25 | 33.3312 | 33.3312 | 21.3224 | 8.5652 | 24.264 | 1.9375 | 24.7356 | 32.2821 | 31.3542
2018-07-10 19:31 | 25.1065 | 25 | 33.3312 | 33.3312 | 21.4219 | 8.5312 | 24.4438 | 1.9375 | 24.7063 | 32.5906 | 31.6594
2018-07-10 19:36 | 25.1353 | 25 | 33.3312 | 33.3312 | 21.4219 | 8.5312 | 24.4438 | 1.9375 | 24.7063 | 32.5906 | 31.6594
2018-07-10 19:41 | 25.1594 | 25 | 33.3312 | 33.3312 | 21.439 | 8.5288 | 24.5059 | 1.9375 | 24.7307 | 32.6283 | 31.6794
2018-07-10 19:46 | 25.1594 | 25 | 33.3312 | 33.3312 | 21.544 | 8.5138 | 24.8869 | 1.9375 | 24.8807 | 32.8593 | 31.8024
2018-07-10 19:50 | 25.1663 | 25 | 33.3312 | 33.3312 | 21.6306 | 8.4653 | 25.2229 | 1.9375 | 25.025 | 33.031 | 31.8756
2018-07-10 19:55 | 25.2527 | 25 | 33.3312 | 33.3312 | 21.5046 | 8.0303 | 25.0399 | 1.9375 | 25.103 | 32.5195 | 31.3746
2018-07-10 20:00 | 25.3391 | 25 | 33.3312 | 33.3312 | 21.3786 | 7.5953 | 24.8569 | 1.9375 | 25.181 | 32.008 | 30.8736
2018-07-10 20:05 | 25.282 | 25 | 33.3312 | 33.3312 | 21.3781 | 7.5938 | 24.8562 | 1.9375 | 25.1812 | 32.0063 | 30.8719
2018-07-10 20:10 | 25.2244 | 25 | 33.3312 | 33.3312 | 21.3781 | 7.5938 | 24.8562 | 1.9375 | 25.1812 | 32.0063 | 30.8719
2018-07-10 20:14 | 25.2194 | 25 | 33.3312 | 33.3312 | 21.1603 | 7.7033 | 24.8562 | 1.9375 | 25.2867 | 31.6816 | 30.5623
2018-07-10 20:19 | 25.2194 | 25 | 33.3312 | 33.3312 | 20.9218 | 7.8233 | 24.8562 | 1.9375 | 25.4022 | 31.3261 | 30.2233
2018-07-10 20:24 | 25.2829 | 25 | 33.3312 | 33.3312 | 20.9497 | 7.8686 | 24.972 | 1.9375 | 25.4405 | 31.3279 | 30.264
2018-07-10 20:29 | 25.3594 | 25 | 33.3312 | 33.3312 | 21.0322 | 7.8986 | 25.1115 | 1.9375 | 25.463 | 31.4029 | 30.3825
2018-07-10 20:34 | 25.3646 | 25 | 33.3312 | 33.3312 | 21.1315 | 7.8391 | 25.2577 | 1.9375 | 25.4811 | 31.4543 | 30.4248
2018-07-10 20:38 | 25.3457 | 25 | 33.3312 | 33.3312 | 21.2365 | 7.7491 | 25.4062 | 1.9375 | 25.4976 | 31.4978 | 30.4413
2018-07-10 20:43 | 25.3394 | 25 | 33.3312 | 33.3312 | 21.3276 | 7.7287 | 25.4563 | 1.9375 | 25.5031 | 31.5125 | 30.4469
2018-07-10 20:48 | 25.3394 | 25 | 33.3312 | 33.3312 | 21.4116 | 7.7437 | 25.4563 | 1.9375 | 25.5031 | 31.5125 | 30.4469
2018-07-10 20:53 | 25.3112 | 25 | 33.3312 | 33.3312 | 21.4338 | 7.7761 | 25.5589 | 1.9288 | 25.484 | 31.5812 | 30.5121
2018-07-10 20:58 | 25.2626 | 25 | 33.3312 | 33.3312 | 21.4113 | 7.8211 | 25.7359 | 1.9138 | 25.451 | 31.6997 | 30.6246
2018-07-10 21:02 | 25.2573 | 25 | 33.3312 | 33.3312 | 21.4 | 7.8438 | 25.8555 | 1.9137 | 25.4098 | 31.7728 | 30.6894
2018-07-10 21:07 | 25.296 | 25 | 33.3312 | 33.3312 | 21.4 | 7.8438 | 25.917 | 1.9287 | 25.3603 | 31.7998 | 30.7059
2018-07-10 21:12 | 25.3188 | 25 | 33.3312 | 33.3312 | 21.3405 | 7.8747 | 26.0901 | 1.9375 | 25.3449 | 31.8175 | 30.7156
2018-07-10 21:17 | 25.3188 | 25 | 33.3312 | 33.3312 | 21.1965 | 7.9497 | 26.4216 | 1.9375 | 25.3779 | 31.822 | 30.7156
2018-07-10 21:22 | 25.3348 | 25 | 33.3312 | 33.3312 | 21.0565 | 7.9753 | 26.6438 | 1.9375 | 25.4 | 31.825 | 30.7156
2018-07-10 21:26 | 25.3834 | 25 | 33.3312 | 33.3312 | 20.9245 | 7.9003 | 26.6438 | 1.9375 | 25.4 | 31.825 | 30.7156
2018-07-10 21:31 | 25.4105 | 25 | 33.3312 | 33.3312 | 20.8302 | 7.8438 | 26.6341 | 1.9375 | 25.3889 | 31.8172 | 30.7116
2018-07-10 21:36 | 25.3718 | 25 | 33.3312 | 33.3312 | 20.8512 | 7.8438 | 26.5951 | 1.9375 | 25.3439 | 31.7857 | 30.6951
2018-07-10 21:41 | 25.3394 | 25 | 33.3312 | 33.3312 | 20.8536 | 7.8438 | 26.5625 | 1.9375 | 25.2999 | 31.7515 | 30.6697
2018-07-10 21:46 | 25.3394 | 25 | 33.3312 | 33.3312 | 20.7606 | 7.8438 | 26.5625 | 1.9375 | 25.2609 | 31.7035 | 30.5992
2018-07-10 21:50 | 25.3432 | 25 | 33.3312 | 33.3312 | 20.675 | 7.8438 | 26.5625 | 1.9375 | 25.225 | 31.6594 | 30.5344
2018-07-10 21:55 | 25.3909 | 25 | 33.3312 | 33.3312 | 20.675 | 7.8438 | 26.5625 | 1.9375 | 25.225 | 31.6594 | 30.5344
2018-07-10 22:00 | 25.4386 | 25 | 33.3312 | 33.3312 | 20.675 | 7.8438 | 26.5625 | 1.9375 | 25.225 | 31.6594 | 30.5344
2018-07-10 22:05 | 25.4486 | 25 | 33.3312 | 33.3312 | 20.6361 | 7.8438 | 26.5072 | 1.9375 | 25.0486 | 31.637 | 30.5344
2018-07-10 22:10 | 25.4585 | 25 | 33.3312 | 33.3312 | 20.5971 | 7.8438 | 26.4517 | 1.9375 | 24.8716 | 31.6145 | 30.5344
2018-07-10 22:14 | 25.4594 | 25 | 33.3312 | 33.3312 | 20.5677 | 7.9122 | 26.5893 | 1.9375 | 24.7563 | 31.5933 | 30.5056
2018-07-10 22:19 | 25.4594 | 25 | 33.3312 | 33.3312 | 20.5392 | 7.9872 | 26.7453 | 1.9375 | 24.6468 | 31.5723 | 30.4741
2018-07-10 22:24 | 25.4512 | 25 | 33.3312 | 33.3312 | 20.5618 | 7.9253 | 26.7619 | 1.9251 | 24.6231 | 31.5688 | 30.4638
2018-07-10 22:29 | 25.4413 | 25 | 33.3312 | 33.3312 | 20.5948 | 7.8353 | 26.7499 | 1.9101 | 24.6171 | 31.5688 | 30.4578
2018-07-10 22:34 | 25.5174 | 25 | 33.3312 | 33.3312 | 20.6031 | 7.8125 | 26.7469 | 1.9062 | 24.6156 | 31.5688 | 30.4563
2018-07-10 22:38 | 25.6227 | 25 | 33.3312 | 33.3312 | 20.6031 | 7.8125 | 26.7469 | 1.9062 | 24.6156 | 31.5688 | 30.4563
2018-07-10 22:43 | 25.6522 | 25 | 33.3312 | 33.3312 | 20.5812 | 7.8224 | 26.7469 | 1.9162 | 24.5132 | 31.5618 | 30.4602
2018-07-10 22:48 | 25.6432 | 25 | 33.3312 | 33.3312 | 20.5482 | 7.8374 | 26.7469 | 1.9312 | 24.3587 | 31.5513 | 30.4662
2018-07-10 22:53 | 25.6336 | 25 | 33.3312 | 33.3312 | 20.5535 | 7.8438 | 26.7147 | 1.9375 | 24.2581 | 31.5686 | 30.4748
2018-07-10 22:58 | 25.6237 | 25 | 33.3312 | 33.3312 | 20.5865 | 7.8438 | 26.6592 | 1.9375 | 24.1966 | 31.6061 | 30.4853
2018-07-10 23:02 | 25.5714 | 25 | 33.3312 | 33.3312 | 20.6471 | 7.814 | 26.629 | 1.9375 | 24.2178 | 31.6459 | 30.5361
2018-07-10 23:07 | 25.476 | 25 | 33.3312 | 33.3312 | 20.7356 | 7.754 | 26.6245 | 1.9375 | 24.3228 | 31.6879 | 30.6276
2018-07-10 23:12 | 25.42 | 25 | 33.3312 | 33.3312 | 20.7875 | 7.7188 | 26.6033 | 1.9375 | 24.4346 | 31.6815 | 30.6416
2018-07-10 23:17 | 25.42 | 25 | 33.3312 | 33.3312 | 20.7875 | 7.7188 | 26.5583 | 1.9375 | 24.5561 | 31.6065 | 30.5456
2018-07-10 23:22 | 25.4547 | 25 | 33.3312 | 33.3312 | 20.8132 | 7.7188 | 26.5301 | 1.9375 | 24.6137 | 31.5582 | 30.4773
2018-07-10 23:26 | 25.56 | 25 | 33.3312 | 33.3312 | 20.8912 | 7.7188 | 26.5361 | 1.9375 | 24.5418 | 31.5642 | 30.4653
2018-07-10 23:31 | 25.6274 | 25 | 33.3312 | 33.3312 | 20.9297 | 7.7261 | 26.5462 | 1.9375 | 24.4575 | 31.5728 | 30.4644
2018-07-10 23:36 | 25.5788 | 25 | 33.3312 | 33.3312 | 20.8472 | 7.7561 | 26.5687 | 1.9375 | 24.336 | 31.5893 | 30.4974
2018-07-10 23:41 | 25.5209 | 25 | 33.3312 | 33.3312 | 20.7781 | 7.7812 | 26.5875 | 1.9375 | 24.2344 | 31.6031 | 30.525
2018-07-10 23:46 | 25.4156 | 25 | 33.3312 | 33.3312 | 20.7781 | 7.7812 | 26.5875 | 1.9375 | 24.2344 | 31.6031 | 30.525
2018-07-10 23:50 | 25.3203 | 25 | 33.3312 | 33.3312 | 20.7799 | 7.7789 | 26.587 | 1.9375 | 24.2406 | 31.6065 | 30.5254
2018-07-10 23:55 | 25.3392 | 25 | 33.3312 | 33.3312 | 20.8024 | 7.7489 | 26.581 | 1.9375 | 24.3186 | 31.6485 | 30.5299
2018-07-11 | 25.3581 | 25 | 33.3312 | 33.3312 | 20.8249 | 7.7189 | 26.575 | 1.9375 | 24.3966 | 31.6905 | 30.5344
2018-07-11 00:05 | 25.4155 | 25 | 33.3312 | 33.3312 | 20.825 | 7.7188 | 26.6408 | 1.9375 | 24.3969 | 31.6906 | 30.5613
2018-07-11 00:10 | 25.4731 | 25 | 33.3312 | 33.3312 | 20.825 | 7.7188 | 26.7068 | 1.9375 | 24.3969 | 31.6906 | 30.5883
2018-07-11 00:14 | 25.4781 | 25 | 33.3312 | 33.3312 | 20.7839 | 7.7735 | 26.7125 | 1.9375 | 24.3969 | 31.6906 | 30.5906
2018-07-11 00:19 | 25.4781 | 25 | 33.3312 | 33.3312 | 20.7389 | 7.8335 | 26.7125 | 1.9375 | 24.3969 | 31.6906 | 30.5906
2018-07-11 00:24 | 25.4064 | 25 | 33.3312 | 33.3312 | 20.6528 | 7.7442 | 26.7125 | 1.9375 | 24.1492 | 31.6147 | 30.4973
2018-07-11 00:29 | 25.32 | 25 | 33.3312 | 33.3312 | 20.5583 | 7.6242 | 26.7125 | 1.9375 | 23.8507 | 31.5232 | 30.3848
2018-07-11 00:34 | 25.3196 | 25 | 33.3312 | 33.3312 | 20.5512 | 7.6273 | 26.7371 | 1.9375 | 23.6966 | 31.5168 | 30.3764
2018-07-11 00:38 | 25.3484 | 25 | 33.3312 | 33.3312 | 20.5737 | 7.6723 | 26.7701 | 1.9375 | 23.5916 | 31.5393 | 30.4034
2018-07-11 00:43 | 25.3581 | 25 | 33.3312 | 33.3312 | 20.5852 | 7.6974 | 26.7484 | 1.9375 | 23.611 | 31.5429 | 30.4125
2018-07-11 00:48 | 25.3581 | 25 | 33.3312 | 33.3312 | 20.5912 | 7.7124 | 26.6989 | 1.9375 | 23.6935 | 31.5369 | 30.4125
2018-07-11 00:53 | 25.3247 | 25 | 33.3312 | 33.3312 | 20.5938 | 7.7188 | 26.6781 | 1.9375 | 23.7281 | 31.5344 | 30.4125
2018-07-11 00:58 | 25.2671 | 25 | 33.3312 | 33.3312 | 20.5938 | 7.7188 | 26.6781 | 1.9375 | 23.7281 | 31.5344 | 30.4125
2018-07-11 01:02 | 25.248 | 25 | 33.3312 | 33.3312 | 20.5744 | 7.689 | 26.6893 | 1.9375 | 23.7199 | 31.5344 | 30.4177
2018-07-11 01:07 | 25.2678 | 25 | 33.3312 | 33.3312 | 20.5354 | 7.629 | 26.7118 | 1.9375 | 23.7034 | 31.5344 | 30.4282
2018-07-11 01:12 | 25.2794 | 25 | 33.3312 | 33.3312 | 20.492 | 7.6185 | 26.7362 | 1.9375 | 23.6181 | 31.5654 | 30.4678
2018-07-11 01:17 | 25.2794 | 25 | 33.3312 | 33.3312 | 20.4425 | 7.6785 | 26.7632 | 1.9375 | 23.4351 | 31.6404 | 30.5488
2018-07-11 01:22 | 25.2381 | 25 | 33.3312 | 33.3312 | 20.4094 | 7.7188 | 26.7812 | 1.9375 | 23.3125 | 31.6906 | 30.6031
2018-07-11 01:26 | 25.113 | 25 | 33.3312 | 33.3312 | 20.4094 | 7.7188 | 26.7812 | 1.9375 | 23.3125 | 31.6906 | 30.6031
2018-07-11 01:31 | 25.0305 | 25 | 33.3312 | 33.3312 | 20.4094 | 7.704 | 26.7676 | 1.9375 | 23.3058 | 31.6773 | 30.5857
2018-07-11 01:36 | 25.0782 | 25 | 33.3312 | 33.3312 | 20.4094 | 7.644 | 26.7121 | 1.9375 | 23.2788 | 31.6233 | 30.5152
2018-07-11 01:41 | 25.1181 | 25 | 33.3312 | 33.3312 | 20.4121 | 7.6084 | 26.6656 | 1.9375 | 23.2563 | 31.5818 | 30.4599
2018-07-11 01:46 | 25.1181 | 25 | 33.3312 | 33.3312 | 20.4286 | 7.6984 | 26.6656 | 1.9375 | 23.2563 | 31.6043 | 30.4824
2018-07-11 01:50 | 25.1181 | 25 | 33.3312 | 33.3312 | 20.4455 | 7.7741 | 26.6622 | 1.9375 | 23.2735 | 31.625 | 30.5053
2018-07-11 01:55 | 25.1181 | 25 | 33.3312 | 33.3312 | 20.468 | 7.6841 | 26.6187 | 1.9375 | 23.4895 | 31.625 | 30.5323
2018-07-11 02:00 | 25.1181 | 25 | 33.3312 | 33.3312 | 20.4905 | 7.5941 | 26.5752 | 1.9375 | 23.7055 | 31.625 | 30.5593
2018-07-11 02:05 | 25.0231 | 25 | 33.3312 | 33.3312 | 20.4906 | 7.5938 | 26.575 | 1.9375 | 23.7063 | 31.625 | 30.5594
2018-07-11 02:10 | 24.9277 | 25 | 33.3312 | 33.3312 | 20.4906 | 7.5938 | 26.575 | 1.9375 | 23.7063 | 31.625 | 30.5594
2018-07-11 02:14 | 24.9194 | 25 | 33.3312 | 33.3312 | 20.4906 | 7.6074 | 26.5339 | 1.9375 | 23.7816 | 31.6401 | 30.5539
2018-07-11 02:19 | 24.9194 | 25 | 33.3312 | 33.3312 | 20.4906 | 7.6224 | 26.4889 | 1.9375 | 23.8641 | 31.6566 | 30.5479
2018-07-11 02:24 | 24.9911 | 25 | 33.996 | 33.3312 | 20.4906 | 7.625 | 26.4999 | 1.9375 | 23.8831 | 31.6594 | 30.5294
2018-07-11 02:29 | 25.0775 | 25 | 34.797 | 33.3312 | 20.4906 | 7.625 | 26.5224 | 1.9375 | 23.8891 | 31.6594 | 30.5084
2018-07-11 02:34 | 25.0846 | 25 | 34.402 | 33.3312 | 20.4279 | 7.6586 | 26.5203 | 1.9375 | 23.8078 | 31.5743 | 30.4382
2018-07-11 02:38 | 25.0648 | 25 | 33.601 | 33.3312 | 20.3439 | 7.7036 | 26.5098 | 1.9375 | 23.6968 | 31.4603 | 30.3512
2018-07-11 02:43 | 25.0581 | 25 | 33.3312 | 33.3312 | 20.3017 | 7.7188 | 26.5063 | 1.9375 | 23.6265 | 31.4219 | 30.3288
2018-07-11 02:48 | 25.0581 | 25 | 33.3312 | 33.3312 | 20.2807 | 7.7188 | 26.5063 | 1.9375 | 23.577 | 31.4219 | 30.3393
2018-07-11 02:53 | 25.0529 | 25 | 33.3312 | 33.3312 | 20.2719 | 7.7188 | 26.5063 | 1.9375 | 23.5562 | 31.4219 | 30.3438
2018-07-11 02:58 | 25.0439 | 25 | 33.3312 | 33.3312 | 20.2719 | 7.7188 | 26.5063 | 1.9375 | 23.5562 | 31.4219 | 30.3438
2018-07-11 03:02 | 25.0202 | 25 | 34.5229 | 33.3312 | 20.2719 | 7.6964 | 26.5144 | 1.9375 | 23.5287 | 31.4837 | 30.4108
2018-07-11 03:07 | 24.9815 | 25 | 36.9229 | 33.3312 | 20.2719 | 7.6514 | 26.5309 | 1.9375 | 23.4732 | 31.6082 | 30.5458
2018-07-11 03:12 | 24.9587 | 25 | 38.3312 | 33.3312 | 20.2719 | 7.625 | 26.5567 | 1.9375 | 23.3377 | 31.6658 | 30.5965
2018-07-11 03:17 | 24.9587 | 25 | 38.3312 | 33.3312 | 20.2719 | 7.625 | 26.5957 | 1.9375 | 23.0887 | 31.6283 | 30.5275
2018-07-11 03:22 | 24.9587 | 25 | 38.0675 | 33.3312 | 20.2645 | 7.6448 | 26.6253 | 1.9375 | 22.8853 | 31.6333 | 30.5184
2018-07-11 03:26 | 24.9587 | 25 | 37.268 | 33.3312 | 20.242 | 7.7048 | 26.6358 | 1.9375 | 22.7743 | 31.7248 | 30.6309
2018-07-11 03:31 | 24.9587 | 25 | 36.8627 | 33.3312 | 20.2154 | 7.7315 | 26.6504 | 1.9375 | 22.6403 | 31.7897 | 30.709
2018-07-11 03:36 | 24.9587 | 25 | 37.6622 | 33.3312 | 20.1764 | 7.6565 | 26.6774 | 1.9375 | 22.4363 | 31.7732 | 30.682
2018-07-11 03:41 | 24.9587 | 25 | 38.2008 | 33.3312 | 20.1438 | 7.5938 | 26.7 | 1.9375 | 22.2656 | 31.7594 | 30.6594
2018-07-11 03:46 | 24.9587 | 25 | 37.4013 | 33.3312 | 20.1438 | 7.5938 | 26.7 | 1.9375 | 22.2656 | 31.7594 | 30.6594
2018-07-11 03:50 | 24.9587 | 25 | 36.5378 | 33.3312 | 20.142 | 7.5938 | 26.6996 | 1.9387 | 22.2484 | 31.7624 | 30.6637
2018-07-11 03:55 | 24.9587 | 25 | 34.9373 | 33.3312 | 20.1195 | 7.5938 | 26.6951 | 1.9537 | 22.0324 | 31.7999 | 30.7177
2018-07-11 04:00 | 24.9587 | 25 | 33.3368 | 33.3312 | 20.097 | 7.5938 | 26.6906 | 1.9687 | 21.8164 | 31.8374 | 30.7717
2018-07-11 04:05 | 24.9399 | 25 | 33.3312 | 33.3312 | 20.0804 | 7.534 | 26.6951 | 1.9538 | 21.7319 | 32.0139 | 30.869
2018-07-11 04:10 | 24.921 | 25 | 33.3312 | 33.3312 | 20.0639 | 7.474 | 26.6996 | 1.9388 | 21.6479 | 32.1909 | 30.9665
2018-07-11 04:14 | 24.9194 | 25 | 35.5229 | 33.3312 | 20.0625 | 7.4688 | 26.7 | 1.9375 | 21.6406 | 32.2062 | 30.975
2018-07-11 04:19 | 24.9194 | 25 | 37.9229 | 33.3312 | 20.0625 | 7.4688 | 26.7 | 1.9375 | 21.6406 | 32.2062 | 30.975
2018-07-11 04:24 | 24.9029 | 25 | 37.6678 | 33.3312 | 20.0625 | 7.419 | 26.7834 | 1.9375 | 21.4477 | 32.3096 | 31.153
2018-07-11 04:29 | 24.8831 | 25 | 36.8683 | 33.3312 | 20.0625 | 7.359 | 26.8839 | 1.9375 | 21.2152 | 32.4341 | 31.3675
2018-07-11 04:34 | 24.864 | 25 | 37.8604 | 33.3312 | 20.067 | 7.4109 | 26.8679 | 1.9375 | 21.1562 | 32.5418 | 31.507
2018-07-11 04:38 | 24.8451 | 25 | 39.4609 | 33.3312 | 20.073 | 7.5009 | 26.8124 | 1.9375 | 21.1562 | 32.6438 | 31.621
2018-07-11 04:43 | 24.794 | 25 | 38.9386 | 33.3312 | 20.075 | 7.4716 | 26.8415 | 1.9375 | 21.1234 | 32.703 | 31.6842
2018-07-11 04:48 | 24.7265 | 25 | 37.3381 | 33.3312 | 20.075 | 7.3816 | 26.9135 | 1.9375 | 21.0739 | 32.7405 | 31.7217
2018-07-11 04:53 | 24.7874 | 25 | 38.5209 | 33.3312 | 20.0332 | 7.3438 | 26.9472 | 1.9375 | 21.0375 | 32.8224 | 31.8219
2018-07-11 04:58 | 24.9413 | 25 | 41.7204 | 33.3312 | 19.9612 | 7.3438 | 26.9532 | 1.9375 | 21.0105 | 32.9364 | 31.9674
2018-07-11 05:02 | 24.9709 | 25 | 42.9343 | 33.3312 | 19.925 | 7.3438 | 26.986 | 1.9375 | 20.9641 | 32.9319 | 31.9438
2018-07-11 05:07 | 24.8746 | 25 | 42.1348 | 33.3312 | 19.925 | 7.3438 | 27.046 | 1.9375 | 20.8981 | 32.8074 | 31.7488
2018-07-11 05:12 | 24.8579 | 25 | 41.3353 | 33.3312 | 19.9045 | 7.3995 | 27.0676 | 1.9375 | 20.8681 | 32.6743 | 31.5743
2018-07-11 05:17 | 24.9542 | 25 | 40.5358 | 33.3312 | 19.855 | 7.5345 | 27.0346 | 1.9375 | 20.8891 | 32.5288 | 31.4288
2018-07-11 05:22 | 24.9745 | 25 | 40 | 33.3312 | 19.8219 | 7.625 | 27.0273 | 1.9424 | 20.9199 | 32.2749 | 31.3421
2018-07-11 05:26 | 24.8404 | 25 | 40 | 33.3312 | 19.8219 | 7.625 | 27.0723 | 1.9574 | 20.9709 | 31.8009 | 31.3751
2018-07-11 05:31 | 24.7558 | 25 | 40.3942 | 33.3312 | 19.8163 | 7.6509 | 27.0896 | 1.9651 | 21.0216 | 31.5795 | 31.4159
2018-07-11 05:36 | 24.8224 | 25 | 41.9932 | 33.3312 | 19.7938 | 7.7559 | 27.0221 | 1.9501 | 21.0711 | 32.13 | 31.4804
2018-07-11 05:41 | 24.8781 | 25 | 43.7229 | 33.3312 | 19.7858 | 7.8144 | 26.9558 | 1.9375 | 21.0988 | 32.6161 | 31.5547
2018-07-11 05:46 | 24.8781 | 25 | 46.1229 | 33.3312 | 19.8518 | 7.6344 | 26.8958 | 1.9375 | 21.0148 | 32.7721 | 31.6792
2018-07-11 05:50 | 24.8781 | 25 | 48.2036 | 33.3312 | 19.9178 | 7.5131 | 26.8561 | 1.9375 | 20.9388 | 32.922 | 31.7989
2018-07-11 05:55 | 24.8781 | 25 | 46.6046 | 33.3312 | 19.9838 | 8.0681 | 27.0496 | 1.9375 | 20.9553 | 33.0015 | 31.8634
2018-07-11 06:00 | 24.8781 | 25 | 45.0056 | 33.3312 | 20.0498 | 8.6231 | 27.2431 | 1.9375 | 20.9718 | 33.081 | 31.9279
2018-07-11 06:05 | 24.8494 | 25 | 46.5934 | 33.3312 | 20.0231 | 8.5652 | 27.3035 | 1.9375 | 21.0107 | 33.0125 | 31.8369
2018-07-11 06:10 | 24.8206 | 25 | 48.1924 | 33.3312 | 19.9961 | 8.5052 | 27.3635 | 1.9375 | 21.0497 | 32.9435 | 31.7454
2018-07-11 06:14 | 24.8181 | 25 | 46.1396 | 33.3312 | 19.9937 | 8.5 | 27.3235 | 1.9375 | 21.1189 | 32.8978 | 31.8115
2018-07-11 06:19 | 24.8181 | 25 | 43.7396 | 33.3312 | 19.9937 | 8.5 | 27.274 | 1.9375 | 21.1909 | 32.8543 | 31.8925
2018-07-11 06:24 | 24.8263 | 25 | 43.3312 | 33.3312 | 20.0348 | 44.9848 | 24.2034 | 54.0569 | 21.2629 | 32.7759 | 31.7494
2018-07-11 06:29 | 24.8362 | 25 | 43.3312 | 33.3312 | 20.0843 | 88.9498 | 20.5134 | 116.8619 | 21.3349 | 32.6904 | 31.5604
2018-07-11 06:34 | 24.8031 | 25 | 45.7209 | 33.3312 | 19.6467 | 99.6794 | 19.0832 | 132.5125 | 21.399 | 32.6284 | 31.5931
2018-07-11 06:38 | 24.7554 | 25 | 48.9219 | 33.3312 | 19.0437 | 99.1244 | 18.4202 | 132.1525 | 21.4605 | 32.5744 | 31.7011
2018-07-11 06:43 | 24.7394 | 25 | 53.7136 | 33.3312 | 18.8406 | 98.9375 | 18.1969 | 132.0312 | 21.4812 | 32.5562 | 31.7375
2018-07-11 06:48 | 24.7394 | 25 | 59.3131 | 33.3312 | 18.8406 | 98.9375 | 18.1969 | 132.0312 | 21.4812 | 32.5562 | 31.7375
2018-07-11 06:53 | 24.6392 | 25 | 63.9854 | 33.3312 | 18.6032 | 99.068 | 18.129 | 131.231 | 21.6187 | 32.625 | 31.7436
2018-07-11 06:58 | 24.4664 | 25 | 67.9859 | 33.3312 | 18.1937 | 99.293 | 18.012 | 129.851 | 21.8557 | 32.7435 | 31.7541
2018-07-11 07:02 | 24.4124 | 25 | 70 | 33.3312 | 17.9763 | 99.4882 | 17.9948 | 129.0967 | 22.1068 | 32.7063 | 31.6365
2018-07-11 07:07 | 24.479 | 25 | 70 | 33.3312 | 17.9538 | 99.6532 | 18.0788 | 128.9767 | 22.3723 | 32.5113 | 31.389
2018-07-11 07:12 | 24.5181 | 25 | 70.6607 | 33.3312 | 17.9406 | 99.75 | 18.1095 | 130.121 | 22.6471 | 32.3101 | 31.157
2018-07-11 07:17 | 24.5181 | 25 | 72.2597 | 33.3312 | 17.9406 | 99.75 | 18.0645 | 133.061 | 22.9351 | 32.1001 | 30.947
2018-07-11 07:22 | 24.4929 | 25 | 74.6509 | 33.3312 | 17.9609 | 99.5224 | 18.0398 | 134.2297 | 23.1994 | 31.8832 | 30.7281
2018-07-11 07:26 | 24.4164 | 25 | 78.6514 | 33.3312 | 18.0224 | 98.8324 | 18.0563 | 131.7997 | 23.4154 | 31.6522 | 30.4911
2018-07-11 07:31 | 24.3612 | 25 | 83.0461 | 33.3312 | 18.051 | 98.5935 | 18.0769 | 129.9946 | 23.6299 | 31.5221 | 30.3735
2018-07-11 07:36 | 24.3711 | 25 | 88.6456 | 33.3312 | 17.979 | 99.7335 | 18.1099 | 130.0996 | 23.8399 | 31.7006 | 30.621
2018-07-11 07:41 | 24.362 | 25 | 93.5924 | 33.3312 | 17.9187 | 100.6875 | 18.1375 | 130.1336 | 24.0519 | 31.8456 | 30.8071
2018-07-11 07:46 | 24.2558 | 25 | 95.1929 | 33.3312 | 17.9187 | 100.6875 | 18.1375 | 129.8036 | 24.2739 | 31.8186 | 30.6781
2018-07-11 07:50 | 24.1543 | 25.0383 | 96.6656 | 33.3312 | 17.925 | 100.6923 | 18.134 | 129.5 | 24.4781 | 31.7937 | 30.5594
2018-07-11 07:55 | 24.1066 | 25.518 | 96.6656 | 33.3312 | 18.003 | 100.7523 | 18.0905 | 129.5 | 24.4781 | 31.7937 | 30.5594
2018-07-11 08:00 | 24.0589 | 25.9977 | 96.6656 | 33.3312 | 18.081 | 100.8123 | 18.047 | 129.5 | 24.4781 | 31.7937 | 30.5594
2018-07-11 08:05 | 24.0686 | 25.9994 | n/a | 33.3312 | 18.0813 | 99.6765 | 18.0573 | 129.2459 | 24.6156 | 31.9118 | 30.6819
2018-07-11 08:10 | 24.0785 | 25.9994 | n/a | 33.3312 | 18.0813 | 98.5365 | 18.0678 | 128.9909 | 24.7536 | 32.0303 | 30.8049
2018-07-11 08:14 | 24.0794 | 25.9994 | n/a | 33.3312 | 18.0758 | 98.8758 | 18.0838 | 129.7769 | 24.9629 | 32.0009 | 30.7869
2018-07-11 08:19 | 24.0794 | 25.9994 | n/a | 33.3312 | 18.0698 | 99.3558 | 18.1003 | 130.6619 | 25.1789 | 31.9574 | 30.7554
2018-07-11 08:24 | 24.0555 | 25.9994 | n/a | 33.3312 | 18.0327 | 99.9852 | 17.9936 | 129.5553 | 25.2517 | 31.7932 | 30.5844
2018-07-11 08:29 | 24.0267 | 25.9994 | n/a | 33.3312 | 17.9892 | 100.6452 | 17.8616 | 128.0403 | 25.2952 | 31.6042 | 30.3849
2018-07-11 08:34 | 24.0409 | 25.9994 | n/a | 33.3312 | 17.9938 | 100.7453 | 17.8483 | 128.832 | 25.3275 | 31.4521 | 30.2381
2018-07-11 08:38 | 24.0697 | 25.9994 | n/a | 33.3312 | 18.0148 | 100.6553 | 17.8753 | 130.407 | 25.356 | 31.3126 | 30.1091
2018-07-11 08:43 | 24.0794 | 25.9994 | n/a | 33.3312 | 18.0557 | 100.5852 | 17.9908 | 130.0621 | 25.4382 | 31.576 | 30.4048
2018-07-11 08:48 | 24.0794 | 25.9994 | n/a | 33.3312 | 18.1067 | 100.5252 | 18.1513 | 128.7421 | 25.5477 | 32.044 | 30.9163
2018-07-11 08:53 | 24.0512 | 25.9994 | n/a | 33.3312 | 18.089 | 100.1695 | 18.1961 | 128.0918 | 25.6485 | 32.2224 | 31.1156
2018-07-11 08:58 | 24.0026 | 25.9994 | n/a | 33.3312 | 18.0215 | 99.5995 | 18.1571 | 127.9268 | 25.743 | 32.1909 | 31.0886
2018-07-11 09:02 | 23.9781 | 25.9994 | n/a | 33.3312 | 17.9957 | 99.5955 | 18.1241 | 128.38 | 25.8673 | 32.0141 | 30.8769
2018-07-11 09:07 | 23.9781 | 25.9994 | n/a | 33.3312 | 18.0122 | 100.1655 | 18.0971 | 129.46 | 26.0218 | 31.6901 | 30.4779
2018-07-11 09:12 | 24.0138 | 25.8012 | n/a | 33.3312 | 18.0132 | 100.4752 | 18.0905 | 129.7591 | 26.1336 | 31.5868 | 30.3683
2018-07-11 09:17 | 24.1002 | 25.3215 | n/a | 33.3312 | 17.9922 | 100.4152 | 18.113 | 128.9491 | 26.1846 | 31.7968 | 30.6698
2018-07-11 09:22 | 24.1424 | 25 | n/a | 33.3312 | 17.9781 | 100.375 | 18.1281 | 128.4062 | 26.2188 | 31.9375 | 30.8719
2018-07-11 09:26 | 24.0947 | 25 | n/a | 33.3312 | 17.9781 | 100.375 | 18.1281 | 128.4062 | 26.2188 | 31.9375 | 30.8719
2018-07-11 09:31 | 24.0754 | 25 | n/a | 33.3312 | 17.9848 | 100.3158 | 18.1633 | 128.336 | 26.269 | 31.9523 | 30.8774
2018-07-11 09:36 | 24.1429 | 25 | n/a | 33.3312 | 18.0118 | 100.0758 | 18.3058 | 128.051 | 26.473 | 32.0123 | 30.8999
2018-07-11 09:41 | 24.1994 | 25.0783 | n/a | 33.3312 | 18.038 | 99.8774 | 18.4333 | 127.9129 | 26.6545 | 32.0476 | 30.9038
2018-07-11 09:46 | 24.1994 | 25.558 | n/a | 33.3312 | 18.0605 | 99.8924 | 18.4843 | 128.5279 | 26.7205 | 31.9561 | 30.8123
2018-07-11 09:50 | 24.207 | 25.9994 | n/a | 33.3312 | 18.0813 | 99.9062 | 18.5312 | 129.0938 | 26.7812 | 31.8719 | 30.7281
2018-07-11 09:55 | 24.3024 | 25.9994 | n/a | 33.3312 | 18.0813 | 99.9062 | 18.5312 | 129.0938 | 26.7812 | 31.8719 | 30.7281
2018-07-11 10:00 | 24.3978 | 25.9994 | n/a | 33.3312 | 18.0813 | 99.9062 | 18.5312 | 129.0938 | 26.7812 | 31.8719 | 30.7281
2018-07-11 10:05 | 24.312 | 25.9994 | n/a | 33.3312 | 18.0648 | 99.5923 | 18.6299 | 126.7768 | 26.9905 | 31.9406 | 30.8133
2018-07-11 10:10 | 24.2256 | 25.9994 | n/a | 33.3312 | 18.0483 | 99.2773 | 18.7289 | 124.4518 | 27.2005 | 32.0096 | 30.8988
2018-07-11 10:14 | 24.297 | 25.9994 | n/a | 33.3312 | 18.0208 | 99.6746 | 18.743 | 126.1677 | 27.2188 | 31.9375 | 30.7926
2018-07-11 10:19 | 24.3834 | 25.9994 | n/a | 33.3312 | 17.9923 | 100.1396 | 18.749 | 128.2677 | 27.2188 | 31.852 | 30.6681
2018-07-11 10:24 | 24.3981 | 25.9994 | n/a | 33.3312 | 17.9875 | 100.2188 | 18.8135 | 129.8573 | 27.2287 | 31.8823 | 30.7054
2018-07-11 10:29 | 24.3981 | 25.9994 | n/a | 33.3312 | 17.9875 | 100.2188 | 18.89 | 131.3423 | 27.2407 | 31.9363 | 30.7759
2018-07-11 10:34 | 24.3484 | 25.9994 | n/a | 33.3312 | 17.9875 | 99.9948 | 18.9094 | 131.7188 | 27.2437 | 31.95 | 30.7937
2018-07-11 10:38 | 24.2818 | 25.9994 | n/a | 33.3312 | 17.9875 | 99.6948 | 18.9094 | 131.7188 | 27.2437 | 31.95 | 30.7937
2018-07-11 10:43 | 24.2594 | 25.6812 | n/a | 33.3312 | 18.0173 | 99.6733 | 18.976 | 130.2763 | 27.2875 | 31.9749 | 30.8256
2018-07-11 10:48 | 24.2594 | 25.2015 | n/a | 33.3312 | 18.0623 | 99.7933 | 19.0765 | 128.1013 | 27.3535 | 32.0124 | 30.8736
2018-07-11 10:53 | 24.298 | 25.2782 | n/a | 33.3312 | 18.0813 | 99.9916 | 19.1379 | 127.8051 | 27.3847 | 32.0316 | 30.8972
2018-07-11 10:58 | 24.3646 | 25.7579 | n/a | 33.3312 | 18.0813 | 100.2466 | 19.1709 | 128.8701 | 27.3907 | 32.0376 | 30.9032
2018-07-11 11:02 | 24.3794 | 25.9994 | n/a | 33.3312 | 18.0567 | 100.1143 | 19.1763 | 129.3243 | 27.4571 | 32.0324 | 30.8847
2018-07-11 11:07 | 24.3416 | 25.9994 | n/a | 33.3312 | 18.0072 | 99.5893 | 19.1538 | 129.1593 | 27.5846 | 32.0159 | 30.8412
2018-07-11 11:12 | 24.3194 | 25.9994 | n/a | 33.3312 | 17.9781 | 99.2812 | 19.166 | 130.1533 | 27.6705 | 31.9753 | 30.7803
2018-07-11 11:17 | 24.3194 | 25.9994 | n/a | 33.3312 | 17.9781 | 99.2812 | 19.2275 | 132.7933 | 27.6975 | 31.9003 | 30.6948
2018-07-11 11:22 | 24.3256 | 25.9994 | n/a | 33.3312 | 17.9851 | 99.1674 | 19.2688 | 134.0924 | 27.7285 | 31.8549 | 30.6568
2018-07-11 11:26 | 24.3445 | 25.9994 | n/a | 33.3312 | 18.0061 | 98.8224 | 19.2688 | 132.6674 | 27.7675 | 31.8699 | 30.7153
2018-07-11 11:31 | 24.3658 | 25.8811 | n/a | 33.3312 | 18.0248 | 98.7733 | 19.2835 | 131.6159 | 27.8283 | 31.8894 | 30.762
2018-07-11 11:36 | 24.3946 | 25.4014 | n/a | 33.3312 | 18.0368 | 99.6283 | 19.3435 | 131.7059 | 27.9558 | 31.9224 | 30.7725
2018-07-11 11:41 | 24.4187 | 25 | n/a | 33.3312 | 18.0469 | 100.3438 | 19.3938 | 131.7812 | 28.0625 | 31.95 | 30.7812
2018-07-11 11:46 | 24.4187 | 25 | n/a | 33.3312 | 18.0469 | 100.3438 | 19.3938 | 131.7812 | 28.0625 | 31.95 | 30.7812
2018-07-11 11:50 | 24.4187 | 25.0383 | n/a | 33.3312 | 18.0464 | 100.3929 | 19.3995 | 131.707 | 28.0589 | 31.9522 | 30.783
2018-07-11 11:55 | 24.4187 | 25.518 | n/a | 33.3312 | 18.0404 | 101.0079 | 19.4715 | 130.777 | 28.0139 | 31.9792 | 30.8055
2018-07-11 12:00 | 24.4187 | 25.9977 | n/a | 33.3312 | 18.0344 | 101.6229 | 19.5435 | 129.847 | 27.9689 | 32.0062 | 30.828
2018-07-11 12:05 | 24.4663 | 25.9994 | n/a | 33.3312 | 18.0792 | 100.773 | 19.6095 | 129.8438 | 28.1496 | 32.0915 | 30.9507
2018-07-11 12:10 | 24.514 | 25.9994 | n/a | 33.3312 | 18.1242 | 99.918 | 19.6755 | 129.8438 | 28.3311 | 32.177 | 31.0737
2018-07-11 12:14 | 24.5181 | 25.5613 | n/a | 33.3312 | 18.1117 | 99.378 | 19.7073 | 128.6794 | 28.4017 | 32.2049 | 31.0844
2018-07-11 12:19 | 24.5181 | 25.0816 | n/a | 33.3312 | 18.0937 | 98.868 | 19.7358 | 127.4044 | 28.4617 | 32.2274 | 31.0844
2018-07-11 12:24 | 24.542 | 25.3981 | n/a | 33.3312 | 18.0906 | 98.7812 | 19.7904 | 126.7643 | 28.4756 | 32.2313 | 31.0844
2018-07-11 12:29 | 24.5708 | 25.8778 | n/a | 33.3312 | 18.0906 | 98.7812 | 19.8504 | 126.2543 | 28.4801 | 32.2313 | 31.0844
2018-07-11 12:34 | 24.5566 | 25.9994 | n/a | 33.3312 | 18.0906 | 99.274 | 19.8869 | 127.7039 | 28.4331 | 32.2111 | 31.0642
2018-07-11 12:38 | 24.5278 | 25.9994 | n/a | 33.3312 | 18.0906 | 99.934 | 19.9154 | 129.8189 | 28.3686 | 32.1841 | 31.0372
2018-07-11 12:43 | 24.5181 | 25.9994 | n/a | 33.3312 | 18.0906 | 100.1562 | 19.925 | 130.5312 | 28.3469 | 32.175 | 31.0281
2018-07-11 12:48 | 24.5181 | 25.9994 | n/a | 33.3312 | 18.0906 | 100.1562 | 19.925 | 130.5312 | 28.3469 | 32.175 | 31.0281
2018-07-11 12:53 | 24.574 | 25.9994 | n/a | 33.3312 | 18.1072 | 100.1562 | 19.992 | 129.6876 | 28.3538 | 31.9715 | 30.969
2018-07-11 12:58 | 24.6703 | 25.9994 | n/a | 33.3312 | 18.1357 | 100.1562 | 20.1075 | 128.2326 | 28.3658 | 31.6205 | 30.867
2018-07-11 13:02 | 24.6901 | 25.9994 | n/a | 33.3312 | 18.0867 | 100.0967 | 20.1023 | 128.0735 | 28.3585 | 31.5964 | 30.832
2018-07-11 13:07 | 24.6325 | 25.9994 | n/a | 33.3312 | 17.9592 | 99.9767 | 19.9748 | 129.2285 | 28.3315 | 31.9039 | 30.865
2018-07-11 13:12 | 24.6226 | 25.9994 | n/a | 33.3312 | 17.8844 | 99.9062 | 19.9688 | 130.0736 | 28.3286 | 32.0732 | 30.8862
2018-07-11 13:17 | 24.6802 | 25.9994 | n/a | 33.3312 | 17.8844 | 99.9062 | 20.1353 | 130.4786 | 28.3601 | 32.0462 | 30.8907
2018-07-11 13:22 | 24.703 | 25.9994 | n/a | 33.3312 | 17.9373 | 99.9013 | 20.2469 | 130.75 | 28.3813 | 32.0281 | 30.8938
2018-07-11 13:26 | 24.6553 | 25.9994 | n/a | 33.3312 | 18.0978 | 99.8863 | 20.2469 | 130.75 | 28.3813 | 32.0281 | 30.8938
2018-07-11 13:31 | 24.6098 | 25.9994 | n/a | 33.3312 | 18.1477 | 99.8935 | 20.2073 | 130.9164 | 28.3905 | 32.0599 | 30.927
2018-07-11 13:36 | 24.5711 | 25.9994 | n/a | 33.3312 | 17.8597 | 99.9685 | 20.0468 | 131.5914 | 28.428 | 32.1889 | 31.062
2018-07-11 13:41 | 24.5388 | 25.9211 | n/a | 33.3312 | 17.6369 | 100.0827 | 19.9225 | 132.1905 | 28.4586 | 32.2961 | 31.1716
2018-07-11 13:46 | 24.5388 | 25.4414 | n/a | 33.3312 | 17.7479 | 100.3977 | 19.984 | 132.4005 | 28.4541 | 32.2916 | 31.1506
2018-07-11 13:50 | 24.5441 | 25 | n/a | 33.3312 | 17.8663 | 100.6276 | 20.0512 | 132.5099 | 28.4439 | 32.2814 | 31.1239
2018-07-11 13:55 | 24.6116 | 25 | n/a | 33.3312 | 18.0703 | 99.8776 | 20.1832 | 131.4599 | 28.3674 | 32.2049 | 31.0324
2018-07-11 14:00 | 24.6791 | 25 | n/a | 33.3312 | 18.2743 | 99.1276 | 20.3152 | 130.4099 | 28.2909 | 32.1284 | 30.9409
2018-07-11 14:05 | 24.6794 | 25 | n/a | 33.3312 | 18.0164 | 99.693 | 19.9957 | 130.5258 | 28.2189 | 32.0325 | 30.8435
2018-07-11 14:10 | 24.6794 | 25 | n/a | 33.3312 | 17.7569 | 100.263 | 19.6747 | 130.6458 | 28.1469 | 31.9365 | 30.746
2018-07-11 14:14 | 24.6794 | 25 | n/a | 33.3312 | 18.0029 | 98.8879 | 19.6729 | 130.1768 | 28.005 | 31.7706 | 30.5704
2018-07-11 14:19 | 24.6794 | 25 | n/a | 33.3312 | 18.2969 | 97.3279 | 19.7014 | 129.6518 | 27.8565 | 31.5981 | 30.3874
2018-07-11 14:24 | 24.6951 | 25 | n/a | 33.3312 | 18.19 | 98.5189 | 19.6465 | 129.9484 | 27.7765 | 31.5501 | 30.3699
2018-07-11 14:29 | 24.714 | 25 | n/a | 33.3312 | 18.001 | 100.2739 | 19.5745 | 130.4134 | 27.7105 | 31.5276 | 30.3864
2018-07-11 14:34 | 24.7335 | 25 | n/a | 33.3312 | 17.9117 | 100.6068 | 19.535 | 130.968 | 27.6646 | 31.5219 | 30.3705
2018-07-11 14:38 | 24.7533 | 25 | n/a | 33.3312 | 17.8562 | 100.4568 | 19.5065 | 131.553 | 27.6256 | 31.5219 | 30.3435
2018-07-11 14:43 | 24.76 | 25.3181 | n/a | 33.3312 | 17.8892 | 100.3466 | 19.5078 | 130.5861 | 27.5866 | 31.5119 | 30.3374
2018-07-11 14:48 | 24.76 | 25.7978 | n/a | 33.3312 | 17.9672 | 100.2566 | 19.5243 | 128.8311 | 27.5476 | 31.4969 | 30.3419
2018-07-11 14:53 | 24.7762 | 25.9994 | n/a | 33.3312 | 18 | 100.2188 | 19.5312 | 128.0938 | 27.5312 | 31.4906 | 30.3438
2018-07-11 14:58 | 24.8041 | 25.9994 | n/a | 33.3312 | 18 | 100.2188 | 19.5312 | 128.0938 | 27.5312 | 31.4906 | 30.3438
2018-07-11 15:02 | 24.7658 | 25.9994 | n/a | 33.3312 | 17.9777 | 100.256 | 19.5588 | 128.2651 | 27.5067 | 31.5063 | 30.3653
2018-07-11 15:07 | 24.6605 | 25.9994 | n/a | 33.3312 | 17.9327 | 100.331 | 19.6143 | 128.6101 | 27.4572 | 31.5378 | 30.4088
2018-07-11 15:12 | 24.5987 | 25.9994 | n/a | 33.3312 | 17.9614 | 100.3564 | 19.6679 | 128.8001 | 27.4213 | 31.5767 | 30.4455
2018-07-11 15:17 | 24.5987 | 25.9994 | n/a | 33.3312 | 18.0949 | 100.3114 | 19.7189 | 128.7701 | 27.4048 | 31.6262 | 30.4725
2018-07-11 15:22 | 24.602 | 25.9994 | n/a | 33.3312 | 18.1458 | 100.0784 | 19.764 | 128.9232 | 27.4229 | 31.6628 | 30.5015
2018-07-11 15:26 | 24.6119 | 25.9994 | n/a | 33.3312 | 18.0288 | 99.4634 | 19.797 | 129.4482 | 27.5114 | 31.6733 | 30.5345
2018-07-11 15:31 | 24.6194 | 25.9994 | n/a | 33.3312 | 17.9462 | 99.2589 | 19.8204 | 129.6847 | 27.5533 | 31.6849 | 30.5594
2018-07-11 15:36 | 24.6194 | 25.9994 | n/a | 33.3312 | 17.9687 | 100.3089 | 19.8144 | 129.0397 | 27.4528 | 31.6999 | 30.5594
2018-07-11 15:41 | 24.6319 | 25.9994 | n/a | 33.3312 | 17.9929 | 101.1092 | 19.8094 | 128.5 | 27.3687 | 31.7125 | 30.5594
2018-07-11 15:46 | 24.7084 | 25.9994 | n/a | 33.3312 | 18.0259 | 100.6292 | 19.8094 | 128.5 | 27.3687 | 31.7125 | 30.5594
2018-07-11 15:50 | 24.7757 | 25.9994 | n/a | 33.3312 | 18.0576 | 100.1611 | 19.8146 | 128.4724 | 27.3626 | 31.7105 | 30.5564
2018-07-11 15:55 | 24.737 | 25.9994 | n/a | 33.3312 | 18.0741 | 99.8311 | 19.8806 | 128.1274 | 27.2861 | 31.685 | 30.5189
2018-07-11 16:00 | 24.6983 | 25.9994 | n/a | 33.3312 | 18.0906 | 99.5011 | 19.9466 | 127.7824 | 27.2096 | 31.6595 | 30.4814
2018-07-11 16:05 | 24.708 | 25.9994 | n/a | 33.3312 | 17.9307 | 99.9185 | 19.8422 | 129.5899 | 27.1929 | 31.6908 | 30.5231
2018-07-11 16:10 | 24.7179 | 25.9994 | n/a | 33.3312 | 17.7702 | 100.3385 | 19.7372 | 131.4049 | 27.1764 | 31.7223 | 30.5651
2018-07-11 16:14 | 24.7188 | 25.9994 | n/a | 33.3312 | 17.7563 | 100.375 | 19.7336 | 131.1516 | 27.1449 | 31.7592 | 30.5934
2018-07-11 16:19 | 24.7188 | 25.9994 | n/a | 33.3312 | 17.7563 | 100.375 | 19.7396 | 130.7016 | 27.1119 | 31.7967 | 30.6204
2018-07-11 16:24 | 24.7188 | 25.9994 | n/a | 33.3312 | 17.8807 | 100.6737 | 19.7406 | 130.625 | 27.1062 | 31.8031 | 30.625
2018-07-11 16:29 | 24.7188 | 25.9994 | n/a | 33.3312 | 18.0307 | 101.0337 | 19.7406 | 130.625 | 27.1062 | 31.8031 | 30.625
2018-07-11 16:34 | 24.7476 | 25.9994 | n/a | 33.3312 | 18.0228 | 100.5315 | 19.6914 | 130.2667 | 27.0603 | 31.7023 | 30.5209
2018-07-11 16:38 | 24.7863 | 25.9994 | n/a | 33.3312 | 17.9613 | 99.7365 | 19.6254 | 129.7867 | 26.9988 | 31.5673 | 30.3814
2018-07-11 16:43 | 24.7994 | 25.9994 | n/a | 33.3312 | 17.9406 | 99.4688 | 19.6171 | 129.2669 | 26.9344 | 31.5259 | 30.3553
2018-07-11 16:48 | 24.7994 | 25.9994 | n/a | 33.3312 | 17.9406 | 99.4688 | 19.6381 | 128.7269 | 26.8684 | 31.5319 | 30.3868
2018-07-11 16:53 | 24.7994 | 25.9994 | n/a | 33.3312 | 17.9284 | 99.9123 | 19.5929 | 129.6829 | 26.8276 | 31.5466 | 30.4226
2018-07-11 16:58 | 24.7994 | 25.9994 | n/a | 33.3312 | 17.9074 | 100.6773 | 19.4999 | 131.7229 | 26.8051 | 31.5676 | 30.4616
2018-07-11 17:02 | 24.79 | 25.9994 | n/a | 33.3312 | 17.9133 | 100.988 | 19.4501 | 132.2286 | 26.7744 | 31.5945 | 30.4939
2018-07-11 17:07 | 24.7711 | 25.9994 | n/a | 33.3312 | 17.9463 | 100.838 | 19.4441 | 131.1786 | 26.7354 | 31.6275 | 30.5194
2018-07-11 17:12 | 24.76 | 25.8012 | n/a | 33.3312 | 17.952 | 100.6446 | 19.4065 | 130.4571 | 26.7032 | 31.6692 | 30.5616
2018-07-11 17:17 | 24.76 | 25.3215 | n/a | 33.3312 | 17.919 | 100.3896 | 19.324 | 130.2021 | 26.6807 | 31.7232 | 30.6276
2018-07-11 17:22 | 24.763 | 25 | n/a | 33.3312 | 17.9221 | 100.1049 | 19.3014 | 129.7839 | 26.6656 | 31.7737 | 30.6946
2018-07-11 17:26 | 24.772 | 25 | n/a | 33.3312 | 17.9986 | 99.7599 | 19.4004 | 129.0339 | 26.6656 | 31.8172 | 30.7636
2018-07-11 17:31 | 24.7645 | 25 | n/a | 33.3312 | 18.0562 | 99.5 | 19.4683 | 128.7979 | 26.6808 | 31.8629 | 30.8278
2018-07-11 17:36 | 24.7069 | 25 | n/a | 33.3312 | 18.0562 | 99.5 | 19.4413 | 130.1329 | 26.7423 | 31.9154 | 30.8773
2018-07-11 17:41 | 24.6588 | 25 | n/a | 33.3312 | 18.0572 | 99.6028 | 19.4268 | 131.1717 | 26.7928 | 31.9692 | 30.9249
2018-07-11 17:46 | 24.6588 | 25 | n/a | 33.3312 | 18.0632 | 100.2328 | 19.4763 | 130.6917 | 26.7868 | 32.0292 | 30.9624
2018-07-11 17:50 | 24.6588 | 25 | n/a | 33.3312 | 18.0475 | 97.311 | 19.4816 | 125.3314 | 26.7781 | 32.0865 | 31.0012
2018-07-11 17:55 | 24.6588 | 25 | n/a | 33.3312 | 17.782 | 53.466 | 18.9776 | 63.7414 | 26.7391 | 32.1135 | 31.0552
2018-07-11 18:00 | 24.6588 | 25 | n/a | 33.3312 | 17.5165 | 9.621 | 18.4736 | 2.1514 | 26.7001 | 32.1405 | 31.1092
2018-07-11 18:05 | 24.726 | 25 | n/a | 33.3312 | 18.1718 | 9.0054 | 18.8082 | 1.9375 | 26.6731 | 32.0435 | 31.0287
2018-07-11 18:10 | 24.7935 | 25 | n/a | 33.3312 | 18.8303 | 8.5404 | 19.1457 | 1.9375 | 26.6461 | 31.946 | 30.9477
2018-07-11 18:14 | 24.8955 | 25 | n/a | 33.3312 | 19.3162 | 8.4863 | 19.4024 | 1.9375 | 26.5835 | 31.9128 | 30.9105
2018-07-11 18:19 | 25.0008 | 25 | n/a | 33.3312 | 19.7857 | 8.4713 | 19.6514 | 1.9375 | 26.5175 | 31.8858 | 30.8775
2018-07-11 18:24 | 25.0031 | 25 | 33.3312 | 33.3312 | 19.8656 | 8.4688 | 20.0249 | 1.9375 | 26.4739 | 31.819 | 30.7698
2018-07-11 18:29 | 24.9842 | 25 | 33.3312 | 33.3312 | 19.8656 | 8.4688 | 20.4239 | 1.9375 | 26.4349 | 31.744 | 30.6468
2018-07-11 18:34 | 25.101 | 25 | 33.3312 | 33.3312 | 20.056 | 8.6479 | 20.8385 | 1.9375 | 26.4541 | 31.5324 | 30.3905
2018-07-11 18:38 | 25.2639 | 25 | 33.3312 | 33.3312 | 20.311 | 8.8879 | 21.2585 | 1.9375 | 26.4931 | 31.2744 | 30.089
2018-07-11 18:43 | 25.3378 | 25 | 33.3312 | 33.3312 | 20.753 | 8.8892 | 21.5283 | 1.9375 | 26.4625 | 30.7975 | 29.5697
2018-07-11 18:48 | 25.3666 | 25 | 33.3312 | 33.3312 | 21.29 | 8.7692 | 21.7218 | 1.9375 | 26.3965 | 30.2095 | 28.9397
2018-07-11 18:53 | 25.3453 | 25 | 33.3312 | 33.3312 | 21.6183 | 8.6666 | 21.944 | 1.9375 | 26.3583 | 29.8938 | 28.6367
2018-07-11 18:58 | 25.2877 | 25 | 33.3312 | 33.3312 | 21.7953 | 8.5766 | 22.187 | 1.9375 | 26.3403 | 29.7753 | 28.5707
2018-07-11 19:02 | 25.2681 | 25 | 33.3312 | 33.3312 | 21.8844 | 8.5312 | 22.4829 | 1.9375 | 26.3372 | 29.7961 | 28.6663
2018-07-11 19:07 | 25.287 | 25 | 33.3312 | 33.3312 | 21.8844 | 8.5312 | 22.8324 | 1.9375 | 26.3492 | 29.9581 | 28.9258
2018-07-11 19:12 | 25.2981 | 25 | 33.3312 | 33.3312 | 21.9116 | 8.4631 | 23.0375 | 1.9375 | 26.3562 | 30.0531 | 29.0781
2018-07-11 19:17 | 25.2981 | 25 | 33.3312 | 33.3312 | 21.9776 | 8.2981 | 23.0375 | 1.9375 | 26.3562 | 30.0531 | 29.0781
2018-07-11 19:22 | 25.2981 | 25 | 33.3312 | 33.3312 | 22.0931 | 8.232 | 23.2181 | 1.9375 | 26.3488 | 30.3624 | 29.4581
2018-07-11 19:26 | 25.2981 | 25 | 33.3312 | 33.3312 | 22.3091 | 8.367 | 23.7656 | 1.9375 | 26.3263 | 31.2999 | 30.6101
2018-07-11 19:31 | 25.303 | 25 | 33.3312 | 33.3312 | 22.4719 | 8.4688 | 24.1781 | 1.9375 | 26.3094 | 32.0063 | 31.4781
2018-07-11 19:36 | 25.3228 | 25 | 33.3312 | 33.3312 | 22.4719 | 8.4688 | 24.1781 | 1.9375 | 26.3094 | 32.0063 | 31.4781
2018-07-11 19:41 | 25.3472 | 25 | 33.3312 | 33.3312 | 22.4954 | 8.4565 | 24.253 | 1.9375 | 26.3084 | 32.1169 | 31.5565
2018-07-11 19:46 | 25.3949 | 25 | 33.3312 | 33.3312 | 22.6394 | 8.3815 | 24.712 | 1.9375 | 26.3024 | 32.7949 | 32.0365
2018-07-11 19:50 | 25.438 | 25 | 33.3312 | 33.3312 | 22.752 | 8.2861 | 25.1273 | 1.9375 | 26.3018 | 33.3882 | 32.4363
2018-07-11 19:55 | 25.429 | 25 | 33.3312 | 33.3312 | 22.503 | 7.9561 | 25.0388 | 1.9375 | 26.3633 | 33.0057 | 31.9128
2018-07-11 20:00 | 25.42 | 25 | 33.3312 | 33.3312 | 22.254 | 7.6261 | 24.9503 | 1.9375 | 26.4248 | 32.6232 | 31.3893
2018-07-11 20:05 | 25.42 | 25 | 33.3312 | 33.3312 | 22.1485 | 7.6101 | 25.0651 | 1.9375 | 26.4967 | 32.2093 | 30.9959
2018-07-11 20:10 | 25.42 | 25 | 33.3312 | 33.3312 | 22.0435 | 7.5951 | 25.1806 | 1.9375 | 26.5688 | 31.7953 | 30.6029
2018-07-11 20:14 | 25.42 | 25 | 33.3312 | 33.3312 | 21.9933 | 7.5938 | 25.1454 | 1.9786 | 26.5997 | 31.6662 | 30.3331
2018-07-11 20:19 | 25.42 | 25 | 33.3312 | 33.3312 | 21.9483 | 7.5938 | 25.0959 | 2.0236 | 26.6267 | 31.5642 | 30.0751
2018-07-11 20:24 | 25.4514 | 25 | 33.3312 | 33.3312 | 21.8908 | 7.6435 | 25.1659 | 1.9939 | 26.6499 | 31.2158 | 29.8171
2018-07-11 20:29 | 25.4892 | 25 | 33.3312 | 33.3312 | 21.8308 | 7.7035 | 25.2604 | 1.9489 | 26.6724 | 30.8168 | 29.5591
2018-07-11 20:34 | 25.4988 | 25 | 33.3312 | 33.3312 | 21.8156 | 7.7188 | 25.3336 | 1.9375 | 26.6781 | 30.7235 | 29.5901
2018-07-11 20:38 | 25.4988 | 25 | 33.3312 | 33.3312 | 21.8156 | 7.7188 | 25.3996 | 1.9375 | 26.6781 | 30.734 | 29.7191
2018-07-11 20:43 | 25.5686 | 25 | 33.3312 | 33.3312 | 21.7828 | 7.7088 | 25.4736 | 1.9375 | 26.6741 | 30.9524 | 29.9585
2018-07-11 20:48 | 25.6739 | 25 | 33.3312 | 33.3312 | 21.7333 | 7.6938 | 25.5516 | 1.9375 | 26.6681 | 31.2764 | 30.254
2018-07-11 20:53 | 25.6513 | 25 | 33.3312 | 33.3312 | 21.7125 | 7.6875 | 25.6226 | 1.9375 | 26.6691 | 31.4995 | 30.4564
2018-07-11 20:58 | 25.5361 | 25 | 33.3312 | 33.3312 | 21.7125 | 7.6875 | 25.6886 | 1.9375 | 26.6751 | 31.6495 | 30.5914
2018-07-11 21:02 | 25.521 | 25 | 33.3312 | 33.3312 | 21.7393 | 7.6652 | 25.7688 | 1.9375 | 26.6483 | 31.7622 | 30.6832
2018-07-11 21:07 | 25.6074 | 25 | 33.3312 | 33.3312 | 21.7933 | 7.6202 | 25.8633 | 1.9375 | 26.5883 | 31.8372 | 30.7312
2018-07-11 21:12 | 25.6581 | 25 | 33.3312 | 33.3312 | 21.8826 | 7.6185 | 25.9187 | 1.9375 | 26.5531 | 31.8813 | 30.7594
2018-07-11 21:17 | 25.6581 | 25 | 33.3312 | 33.3312 | 22.0221 | 7.6785 | 25.9187 | 1.9375 | 26.5531 | 31.8813 | 30.7594
2018-07-11 21:22 | 25.6581 | 25 | 33.3312 | 33.3312 | 22.1082 | 7.6594 | 26.0043 | 1.9375 | 26.5348 | 31.8867 | 30.7614
2018-07-11 21:26 | 25.6581 | 25 | 33.3312 | 33.3312 | 22.0857 | 7.4794 | 26.2638 | 1.9375 | 26.4793 | 31.9032 | 30.7674
2018-07-11 21:31 | 25.6581 | 25 | 33.3312 | 33.3312 | 22.0702 | 7.3622 | 26.4949 | 1.9375 | 26.432 | 31.9104 | 30.7667
2018-07-11 21:36 | 25.6581 | 25 | 33.3312 | 33.3312 | 22.0762 | 7.4372 | 26.6389 | 1.9375 | 26.4095 | 31.8894 | 30.7457
2018-07-11 21:41 | 25.6581 | 25 | 33.3312 | 33.3312 | 22.0813 | 7.5 | 26.7594 | 1.9375 | 26.3906 | 31.8719 | 30.7281
2018-07-11 21:46 | 25.6581 | 25 | 33.3312 | 33.3312 | 22.0813 | 7.5 | 26.7594 | 1.9375 | 26.3906 | 31.8719 | 30.7281
2018-07-11 21:50 | 25.6589 | 25 | 33.3312 | 33.3312 | 22.0742 | 7.5036 | 26.7642 | 1.9375 | 26.3898 | 31.8697 | 30.7276
2018-07-11 21:55 | 25.6688 | 25 | 33.3312 | 33.3312 | 21.9857 | 7.5486 | 26.8242 | 1.9375 | 26.3793 | 31.8427 | 30.7216
2018-07-11 22:00 | 25.6787 | 25 | 33.3312 | 33.3312 | 21.8972 | 7.5936 | 26.8842 | 1.9375 | 26.3688 | 31.8157 | 30.7156
2018-07-11 22:05 | 25.6886 | 25 | 33.3312 | 33.3312 | 21.9238 | 7.4742 | 26.841 | 1.9226 | 26.3568 | 31.8052 | 30.6947
2018-07-11 22:10 | 25.6985 | 25 | 33.3312 | 33.3312 | 21.9508 | 7.3542 | 26.7975 | 1.9076 | 26.3448 | 31.7947 | 30.6737
2018-07-11 22:14 | 25.6994 | 25 | 33.3312 | 33.3312 | 21.8518 | 7.4533 | 26.7937 | 1.9062 | 26.3438 | 31.7937 | 30.6719
2018-07-11 22:19 | 25.6994 | 25 | 33.3312 | 33.3312 | 21.7408 | 7.5733 | 26.7937 | 1.9062 | 26.3438 | 31.7937 | 30.6719
2018-07-11 22:24 | 25.7233 | 25 | 33.3312 | 33.3312 | 21.6945 | 7.5938 | 26.7564 | 1.9062 | 26.3761 | 31.7888 | 30.6756
2018-07-11 22:29 | 25.7521 | 25 | 33.3312 | 33.3312 | 21.6615 | 7.5938 | 26.7114 | 1.9062 | 26.4151 | 31.7828 | 30.6801
2018-07-11 22:34 | 25.7231 | 25 | 33.3312 | 33.3312 | 21.6285 | 7.5938 | 26.672 | 1.9062 | 26.4452 | 31.7174 | 30.6129
2018-07-11 22:38 | 25.6745 | 25 | 33.3312 | 33.3312 | 21.5955 | 7.5938 | 26.6345 | 1.9062 | 26.4722 | 31.6319 | 30.5214
2018-07-11 22:43 | 25.6581 | 25 | 33.3312 | 33.3312 | 21.5844 | 7.5938 | 26.6219 | 1.9062 | 26.4812 | 31.6031 | 30.4906
2018-07-11 22:48 | 25.6581 | 25 | 33.3312 | 33.3312 | 21.5844 | 7.5938 | 26.6219 | 1.9062 | 26.4812 | 31.6031 | 30.4906
2018-07-11 22:53 | 25.703 | 25 | 33.3312 | 33.3312 | 21.4948 | 7.6024 | 26.641 | 1.9149 | 26.4595 | 31.5875 | 30.4689
2018-07-11 22:58 | 25.7804 | 25 | 33.3312 | 33.3312 | 21.3403 | 7.6174 | 26.674 | 1.9299 | 26.422 | 31.5605 | 30.4314
2018-07-11 23:02 | 25.7859 | 25 | 33.3312 | 33.3312 | 21.2267 | 7.6473 | 26.666 | 1.9375 | 26.4195 | 31.5737 | 30.4631
2018-07-11 23:07 | 25.7184 | 25 | 33.3312 | 33.3312 | 21.1547 | 7.6923 | 26.6165 | 1.9375 | 26.4525 | 31.6277 | 30.5651
2018-07-11 23:12 | 25.6788 | 25 | 33.3312 | 33.3312 | 21.1193 | 7.7188 | 26.5918 | 1.9375 | 26.4719 | 31.6792 | 30.6343
2018-07-11 23:17 | 25.6788 | 25 | 33.3312 | 33.3312 | 21.1358 | 7.7188 | 26.6023 | 1.9375 | 26.4719 | 31.7272 | 30.6568
2018-07-11 23:22 | 25.6945 | 25 | 33.3312 | 33.3312 | 21.1305 | 7.7188 | 26.593 | 1.9375 | 26.4773 | 31.7683 | 30.6857
2018-07-11 23:26 | 25.7422 | 25 | 33.3312 | 33.3312 | 21.081 | 7.7188 | 26.5435 | 1.9375 | 26.4938 | 31.7953 | 30.7277
2018-07-11 23:31 | 25.7664 | 25 | 33.3312 | 33.3312 | 21.0449 | 7.7335 | 26.5185 | 1.9375 | 26.5022 | 31.8197 | 30.7583
2018-07-11 23:36 | 25.7187 | 25 | 33.3312 | 33.3312 | 21.0494 | 7.7935 | 26.568 | 1.9375 | 26.4857 | 31.8362 | 30.7538
2018-07-11 23:41 | 25.6788 | 25 | 33.3312 | 33.3312 | 21.046 | 7.8315 | 26.6067 | 1.9351 | 26.4682 | 31.8517 | 30.75
2018-07-11 23:46 | 25.6788 | 25 | 33.3312 | 33.3312 | 21.0025 | 7.7565 | 26.5902 | 1.9201 | 26.4457 | 31.8622 | 30.75
2018-07-11 23:50 | 25.681 | 25 | 33.3312 | 33.3312 | 20.9594 | 7.6911 | 26.5781 | 1.9074 | 26.4188 | 31.8646 | 30.7414
2018-07-11 23:55 | 25.7098 | 25 | 33.3312 | 33.3312 | 20.9204 | 7.7361 | 26.6171 | 1.9224 | 26.3408 | 31.7731 | 30.6334
2018-07-12 | 25.7386 | 25 | 33.3312 | 33.3312 | 20.8814 | 7.7811 | 26.6561 | 1.9374 | 26.2628 | 31.6816 | 30.5254
2018-07-12 00:05 | 25.6715 | 25 | 33.3312 | 33.3312 | 20.8813 | 7.7812 | 26.6562 | 1.9375 | 26.2625 | 31.6812 | 30.525
2018-07-12 00:10 | 25.604 | 25 | 33.3312 | 33.3312 | 20.8813 | 7.7812 | 26.6562 | 1.9375 | 26.2625 | 31.6812 | 30.525
2018-07-12 00:14 | 25.5981 | 25 | 33.3312 | 33.3312 | 20.8758 | 7.8086 | 26.7069 | 1.9375 | 26.1269 | 31.6908 | 30.5154
2018-07-12 00:19 | 25.5981 | 25 | 33.3312 | 33.3312 | 20.8698 | 7.8386 | 26.7624 | 1.9375 | 25.9784 | 31.7013 | 30.5049
2018-07-12 00:24 | 25.5824 | 25 | 33.3312 | 33.3312 | 20.8327 | 7.8438 | 26.7719 | 1.9375 | 25.8697 | 31.7392 | 30.5741
2018-07-12 00:29 | 25.5635 | 25 | 33.3312 | 33.3312 | 20.7892 | 7.8438 | 26.7719 | 1.9375 | 25.7692 | 31.7827 | 30.6596
2018-07-12 00:34 | 25.4943 | 25 | 33.3312 | 33.3312 | 20.7781 | 7.8438 | 26.7629 | 1.9375 | 25.7236 | 31.8531 | 30.7496
2018-07-12 00:38 | 25.4078 | 25 | 33.3312 | 33.3312 | 20.7781 | 7.8438 | 26.7509 | 1.9375 | 25.6966 | 31.9326 | 30.8411
2018-07-12 00:43 | 25.3788 | 25 | 33.3312 | 33.3312 | 20.804 | 7.7642 | 26.7469 | 1.9375 | 25.6875 | 31.9594 | 30.8719
2018-07-12 00:48 | 25.3788 | 25 | 33.3312 | 33.3312 | 20.843 | 7.6442 | 26.7469 | 1.9375 | 25.6875 | 31.9594 | 30.8719
2018-07-12 00:53 | 25.4289 | 25 | 33.3312 | 33.3312 | 20.8394 | 7.6285 | 26.766 | 1.9375 | 25.591 | 31.9411 | 30.844
2018-07-12 00:58 | 25.5153 | 25 | 33.3312 | 33.3312 | 20.8049 | 7.6885 | 26.799 | 1.9375 | 25.4245 | 31.9096 | 30.796
2018-07-12 01:02 | 25.5301 | 25 | 33.3312 | 33.3312 | 20.8017 | 7.7188 | 26.8268 | 1.9375 | 25.3488 | 31.8803 | 30.7667
2018-07-12 01:07 | 25.4725 | 25 | 33.3312 | 33.3312 | 20.8302 | 7.7188 | 26.8493 | 1.9375 | 25.3653 | 31.8533 | 30.7562
2018-07-12 01:12 | 25.4387 | 25 | 33.3312 | 33.3312 | 20.8308 | 7.7126 | 26.86 | 1.9375 | 25.3477 | 31.8511 | 30.7587
2018-07-12 01:17 | 25.4387 | 25 | 33.3312 | 33.3312 | 20.7918 | 7.6976 | 26.854 | 1.9375 | 25.2817 | 31.8841 | 30.7797
2018-07-12 01:22 | 25.4165 | 25 | 33.3312 | 33.3312 | 20.7676 | 7.7122 | 26.85 | 1.9375 | 25.1227 | 31.9077 | 30.7972
2018-07-12 01:26 | 25.349 | 25 | 33.3312 | 33.3312 | 20.7736 | 7.7872 | 26.85 | 1.9375 | 24.7747 | 31.9122 | 30.8077
2018-07-12 01:31 | 25.303 | 25 | 33.3312 | 33.3312 | 20.77 | 7.8327 | 26.8611 | 1.9375 | 24.5151 | 31.9208 | 30.8171
2018-07-12 01:36 | 25.3228 | 25 | 33.3312 | 33.3312 | 20.737 | 7.7877 | 26.9061 | 1.9375 | 24.5256 | 31.9418 | 30.8231
2018-07-12 01:41 | 25.3394 | 25 | 33.3312 | 33.3312 | 20.7094 | 7.75 | 26.942 | 1.9375 | 24.5478 | 31.963 | 30.8325
2018-07-12 01:46 | 25.3394 | 25 | 33.3312 | 33.3312 | 20.7094 | 7.75 | 26.9315 | 1.9375 | 24.6303 | 31.9855 | 30.8595
2018-07-12 01:50 | 25.3378 | 25 | 33.3312 | 33.3312 | 20.7084 | 7.7524 | 26.924 | 1.9375 | 24.7028 | 32.0127 | 30.892
2018-07-12 01:55 | 25.318 | 25 | 33.3312 | 33.3312 | 20.6964 | 7.7824 | 26.951 | 1.9375 | 24.6593 | 32.0937 | 30.988
2018-07-12 02:00 | 25.2982 | 25 | 33.3312 | 33.3312 | 20.6844 | 7.8124 | 26.978 | 1.9375 | 24.6158 | 32.1747 | 31.084
2018-07-12 02:05 | 25.2892 | 25 | 33.3312 | 33.3312 | 20.6799 | 7.7677 | 26.9452 | 1.9375 | 24.4781 | 32.163 | 31.0739
2018-07-12 02:10 | 25.2802 | 25 | 33.3312 | 33.3312 | 20.6754 | 7.7227 | 26.9122 | 1.9375 | 24.3401 | 32.151 | 31.0634
2018-07-12 02:14 | 25.2794 | 25 | 33.3312 | 33.3312 | 20.675 | 7.664 | 26.8984 | 1.9375 | 24.5555 | 32.1021 | 30.9694
2018-07-12 02:19 | 25.2794 | 25 | 33.3312 | 33.3312 | 20.675 | 7.604 | 26.8864 | 1.9375 | 24.8045 | 32.0496 | 30.8674
2018-07-12 02:24 | 25.1995 | 25 | 33.3312 | 33.3312 | 20.6563 | 7.6435 | 26.8943 | 1.9375 | 24.9104 | 31.946 | 30.7467
2018-07-12 02:29 | 25.1032 | 25 | 33.3312 | 33.3312 | 20.6338 | 7.7035 | 26.9063 | 1.9375 | 24.9869 | 31.832 | 30.6222
2018-07-12 02:34 | 25.0861 | 25 | 33.3312 | 33.3312 | 20.6281 | 7.7188 | 26.8926 | 1.9487 | 25.0522 | 31.6867 | 30.519
2018-07-12 02:38 | 25.096 | 25 | 33.3312 | 33.3312 | 20.6281 | 7.7188 | 26.8701 | 1.9637 | 25.1137 | 31.5307 | 30.423
2018-07-12 02:43 | 25.0994 | 25 | 33.3312 | 33.3312 | 20.5615 | 7.8083 | 26.8695 | 1.9688 | 25.0429 | 31.4851 | 30.3906
2018-07-12 02:48 | 25.0994 | 25 | 33.3312 | 33.3312 | 20.461 | 7.9433 | 26.88 | 1.9688 | 24.9049 | 31.4956 | 30.3906
2018-07-12 02:53 | 25.1437 | 25 | 33.3312 | 33.3312 | 20.4388 | 7.8869 | 26.8626 | 1.9601 | 24.766 | 31.5287 | 30.4185
2018-07-12 02:58 | 25.2202 | 25 | 33.3312 | 33.3312 | 20.4733 | 7.6919 | 26.8251 | 1.9451 | 24.6265 | 31.5782 | 30.4665
2018-07-12 03:02 | 25.2494 | 25 | 33.3312 | 33.3312 | 20.4906 | 7.5938 | 26.8062 | 1.9375 | 24.5562 | 31.6031 | 30.4906
2018-07-12 03:07 | 25.2305 | 25 | 33.3312 | 33.3312 | 20.4906 | 7.5938 | 26.8062 | 1.9375 | 24.5562 | 31.6031 | 30.4906
2018-07-12 03:12 | 25.2194 | 25 | 33.3312 | 33.3312 | 20.5043 | 7.569 | 26.8131 | 1.9375 | 24.5383 | 31.6385 | 30.5241
2018-07-12 03:17 | 25.2194 | 25 | 33.3312 | 33.3312 | 20.5373 | 7.509 | 26.8296 | 1.9375 | 24.4948 | 31.724 | 30.6051
2018-07-12 03:22 | 25.2194 | 25 | 33.3312 | 33.3312 | 20.5594 | 7.4688 | 26.8406 | 1.9375 | 24.4656 | 31.7812 | 30.6594
2018-07-12 03:26 | 25.2194 | 25 | 33.3312 | 33.3312 | 20.5594 | 7.4688 | 26.8406 | 1.9375 | 24.4656 | 31.7812 | 30.6594
2018-07-12 03:31 | 25.2194 | 25 | 33.3312 | 33.3312 | 20.5442 | 7.4835 | 26.8458 | 1.9375 | 24.4301 | 31.7853 | 30.6686
2018-07-12 03:36 | 25.2194 | 25 | 33.3312 | 33.3312 | 20.4827 | 7.5435 | 26.8668 | 1.9375 | 24.2861 | 31.8018 | 30.7061
2018-07-12 03:41 | 25.2194 | 25 | 33.3312 | 33.3312 | 20.4312 | 7.5938 | 26.8844 | 1.9375 | 24.1656 | 31.8156 | 30.7375
2018-07-12 03:46 | 25.2194 | 25 | 33.3312 | 33.3312 | 20.4312 | 7.5938 | 26.8844 | 1.9375 | 24.1656 | 31.8156 | 30.7375
2018-07-12 03:50 | 25.2194 | 25 | 33.3312 | 33.3312 | 20.4281 | 7.5938 | 26.8804 | 1.9375 | 24.1709 | 31.8169 | 30.738
2018-07-12 03:55 | 25.2194 | 25 | 33.3312 | 33.3312 | 20.3891 | 7.5938 | 26.8309 | 1.9375 | 24.2369 | 31.8334 | 30.744
2018-07-12 04:00 | 25.2194 | 25 | 33.3312 | 33.3312 | 20.3501 | 7.5938 | 26.7814 | 1.9375 | 24.3029 | 31.8499 | 30.75
2018-07-12 04:05 | 25.1808 | 25 | 33.3312 | 33.3312 | 20.3724 | 7.6087 | 26.7155 | 1.9524 | 24.4855 | 31.6557 | 30.4914
2018-07-12 04:10 | 25.1421 | 25 | 33.3312 | 33.3312 | 20.3949 | 7.6237 | 26.6495 | 1.9674 | 24.6685 | 31.4607 | 30.2319
2018-07-12 04:14 | 25.1388 | 25 | 33.3312 | 33.3312 | 20.3969 | 7.625 | 26.6438 | 1.9688 | 24.6844 | 31.4438 | 30.2094
2018-07-12 04:19 | 25.1388 | 25 | 33.3312 | 33.3312 | 20.3969 | 7.625 | 26.6438 | 1.9688 | 24.6844 | 31.4438 | 30.2094
2018-07-12 04:24 | 25.1388 | 25 | 33.3312 | 33.3312 | 20.3969 | 7.6126 | 26.6487 | 1.9563 | 24.5972 | 31.5956 | 30.4061
2018-07-12 04:29 | 25.1388 | 25 | 33.3312 | 33.3312 | 20.3969 | 7.5976 | 26.6547 | 1.9413 | 24.4922 | 31.7786 | 30.6431
2018-07-12 04:34 | 25.1314 | 25 | 33.3312 | 33.3312 | 20.3599 | 7.6049 | 26.6562 | 1.9375 | 24.3536 | 31.8541 | 30.7401
2018-07-12 04:38 | 25.1215 | 25 | 33.3312 | 33.3312 | 20.3104 | 7.6199 | 26.6562 | 1.9375 | 24.2036 | 31.8931 | 30.7896
2018-07-12 04:43 | 25.1181 | 25 | 33.3312 | 33.3312 | 20.2937 | 7.625 | 26.6562 | 1.9375 | 24.1531 | 31.9062 | 30.8062
2018-07-12 04:48 | 25.1181 | 25 | 33.3312 | 33.3312 | 20.2937 | 7.625 | 26.6562 | 1.9375 | 24.1531 | 31.9062 | 30.8062
2018-07-12 04:53 | 25.1014 | 25 | 33.3312 | 33.3312 | 20.2616 | 7.6163 | 26.6302 | 1.9375 | 24.2018 | 31.9367 | 30.8376
2018-07-12 04:58 | 25.0726 | 25 | 33.3312 | 33.3312 | 20.2061 | 7.6013 | 26.5852 | 1.9375 | 24.2858 | 31.9892 | 30.8916
2018-07-12 05:02 | 25.0487 | 25 | 33.3312 | 33.3312 | 20.1588 | 7.5938 | 26.5513 | 1.9375 | 24.3557 | 31.997 | 30.8972
2018-07-12 05:07 | 25.0298 | 25 | 33.3312 | 33.3312 | 20.1198 | 7.5938 | 26.5288 | 1.9375 | 24.4112 | 31.9595 | 30.8537
2018-07-12 05:12 | 25.0188 | 25 | 33.3312 | 33.3312 | 20.0925 | 7.5938 | 26.5138 | 1.9375 | 24.375 | 31.9133 | 30.786
2018-07-12 05:17 | 25.0188 | 25 | 33.3312 | 33.3312 | 20.082 | 7.5938 | 26.5093 | 1.9375 | 24.2085 | 31.8548 | 30.684
2018-07-12 05:22 | 25.041 | 25 | 33.3312 | 33.3312 | 20.0824 | 7.5938 | 26.5023 | 1.9326 | 24.0528 | 31.7711 | 30.58
2018-07-12 05:26 | 25.1085 | 25 | 33.3312 | 33.3312 | 20.1049 | 7.5938 | 26.4903 | 1.9176 | 23.9193 | 31.6361 | 30.472
2018-07-12 05:31 | 25.1545 | 25 | 33.3312 | 33.3312 | 20.1189 | 7.5974 | 26.4923 | 1.9099 | 23.7903 | 31.5384 | 30.3932
2018-07-12 05:36 | 25.1347 | 25 | 33.3312 | 33.3312 | 20.1069 | 7.6124 | 26.5373 | 1.9249 | 23.6748 | 31.5549 | 30.4037
2018-07-12 05:41 | 25.1181 | 25 | 33.3312 | 33.3312 | 20.0925 | 7.6226 | 26.5794 | 1.9375 | 23.5899 | 31.5643 | 30.4064
2018-07-12 05:46 | 25.1181 | 25 | 33.3312 | 33.3312 | 20.0655 | 7.6076 | 26.6064 | 1.9375 | 23.6619 | 31.5373 | 30.3689
2018-07-12 05:50 | 25.1151 | 25 | 33.3312 | 33.3312 | 20.0437 | 7.6213 | 26.6313 | 1.9375 | 23.7281 | 31.5125 | 30.3344
2018-07-12 05:55 | 25.0773 | 25 | 33.3312 | 33.3312 | 20.0827 | 7.9663 | 26.6313 | 1.9375 | 23.7281 | 31.5125 | 30.3344
2018-07-12 06:00 | 25.0395 | 25 | 33.3312 | 33.3312 | 20.1217 | 8.3113 | 26.6313 | 1.9375 | 23.7281 | 31.5125 | 30.3344
2018-07-12 06:05 | 25.0205 | 25 | 33.3312 | 33.3312 | 20.0935 | 8.5517 | 26.7807 | 1.9375 | 23.5742 | 31.5125 | 30.3658
2018-07-12 06:10 | 25.0016 | 25 | 33.3312 | 33.3312 | 20.065 | 8.7917 | 26.9307 | 1.9375 | 23.4197 | 31.5125 | 30.3973
2018-07-12 06:14 | 25 | 25 | 33.3312 | 33.3312 | 20.0324 | 8.7714 | 26.9287 | 1.9375 | 23.4364 | 31.4974 | 30.4151
2018-07-12 06:19 | 25 | 25 | 33.3312 | 33.3312 | 19.9994 | 8.7264 | 26.9122 | 1.9375 | 23.4694 | 31.4809 | 30.4316
2018-07-12 06:24 | 25.0232 | 25 | 33.3312 | 33.3312 | 20.168 | 45.3405 | 24.0862 | 52.613 | 23.4339 | 31.4644 | 30.3858
2018-07-12 06:29 | 25.0511 | 25 | 33.3312 | 33.3312 | 20.378 | 89.4705 | 20.6842 | 113.678 | 23.3844 | 31.4479 | 30.3273
2018-07-12 06:34 | 25.0084 | 25 | 35.1229 | 33.3312 | 19.7751 | 100.7682 | 19.1892 | 128.9435 | 23.4211 | 31.4202 | 30.2957
2018-07-12 06:38 | 24.9418 | 25 | 37.5229 | 33.3312 | 18.8961 | 100.9182 | 18.3417 | 128.6585 | 23.4871 | 31.3887 | 30.2732
2018-07-12 06:43 | 24.9194 | 25 | 39.9229 | 33.3312 | 18.3871 | 100.8693 | 17.9797 | 128.8112 | 23.4875 | 31.4209 | 30.3014
2018-07-12 06:48 | 24.9194 | 25 | 42.3229 | 33.3312 | 18.0661 | 100.7193 | 17.8642 | 129.1862 | 23.4545 | 31.4854 | 30.3554
2018-07-12 06:53 | 24.8693 | 25 | 45.651 | 33.3312 | 17.973 | 100.5606 | 17.8348 | 130.2135 | 23.3954 | 31.5029 | 30.4903
2018-07-12 06:58 | 24.7829 | 25 | 49.6515 | 33.3312 | 18.045 | 100.3956 | 17.8678 | 131.7135 | 23.3174 | 31.4864 | 30.6838
2018-07-12 07:02 | 24.6965 | 25 | 53.2543 | 33.3312 | 18.0835 | 100.2455 | 17.9253 | 132.0442 | 23.2535 | 31.5988 | 30.7976
2018-07-12 07:07 | 24.6101 | 25 | 56.4538 | 33.3312 | 18.088 | 100.1105 | 18.0078 | 131.1892 | 23.204 | 31.8418 | 30.8306
2018-07-12 07:12 | 24.5594 | 25 | 59.6539 | 33.3312 | 18.0727 | 100.1552 | 18.0519 | 130.3776 | 23.1818 | 31.9398 | 30.7967
2018-07-12 07:17 | 24.5594 | 25 | 62.8549 | 33.3312 | 18.0292 | 100.4552 | 18.0414 | 129.6276 | 23.1983 | 31.8317 | 30.6677
2018-07-12 07:22 | 24.5594 | 25 | 65 | 33.3312 | 18 | 100.6562 | 18.0433 | 129.1794 | 23.2237 | 31.7094 | 30.5224
2018-07-12 07:26 | 24.5594 | 25 | 65 | 33.3312 | 18 | 100.6562 | 18.0703 | 129.3444 | 23.2672 | 31.5579 | 30.3439
2018-07-12 07:31 | 24.5523 | 25 | 64.8025 | 33.3312 | 18.0026 | 100.4677 | 18.0906 | 129.4688 | 23.3 | 31.4438 | 30.2094
2018-07-12 07:36 | 24.5235 | 25 | 64.0015 | 33.3312 | 18.0131 | 99.7027 | 18.0906 | 129.4688 | 23.3 | 31.4438 | 30.2094
2018-07-12 07:41 | 24.4726 | 25 | 64.2453 | 33.3312 | 18.0273 | 99.1384 | 18.0906 | 129.4051 | 23.3083 | 31.4349 | 30.2138
2018-07-12 07:46 | 24.3088 | 25 | 69.8463 | 33.3312 | 18.0603 | 99.6034 | 18.0906 | 129.0151 | 23.3593 | 31.3809 | 30.2408
2018-07-12 07:50 | 24.1627 | 25 | 75.3833 | 33.3312 | 18.0906 | 100.0312 | 18.0934 | 128.7844 | 23.4225 | 31.3347 | 30.2648
2018-07-12 07:55 | 24.2203 | 25 | 80.1833 | 33.3312 | 18.0906 | 100.0312 | 18.1279 | 130.3894 | 23.6265 | 31.3782 | 30.2543
2018-07-12 08:00 | 24.2779 | 25 | 84.9833 | 33.3312 | 18.0906 | 100.0312 | 18.1624 | 131.9944 | 23.8305 | 31.4217 | 30.2438
2018-07-12 08:05 | 24.2207 | 25 | 83.4051 | 33.3312 | 18.0802 | 99.4034 | 18.1117 | 131.6711 | 24.1123 | 31.5459 | 30.3992
2018-07-12 08:10 | 24.1631 | 25 | 81.8046 | 33.3312 | 18.0697 | 98.7734 | 18.0607 | 131.3411 | 24.3943 | 31.6704 | 30.5552
2018-07-12 08:14 | 24.2896 | 25 | 83.1272 | 33.3312 | 18.0688 | 98.7188 | 17.996 | 129.929 | 24.49 | 31.6114 | 30.4414
2018-07-12 08:19 | 24.4336 | 25 | 84.7277 | 33.3312 | 18.0688 | 98.7188 | 17.93 | 128.414 | 24.568 | 31.5349 | 30.3019
2018-07-12 08:24 | 24.3312 | 25 | 87.6551 | 33.3312 | 18.004 | 99.1669 | 17.9187 | 128.1562 | 24.5813 | 31.5219 | 30.2781
2018-07-12 08:29 | 24.1782 | 25 | 90.8546 | 33.3312 | 17.926 | 99.7069 | 17.9187 | 128.1562 | 24.5813 | 31.5219 | 30.2781
2018-07-12 08:34 | 24.1609 | 25 | 92.2625 | 33.3312 | 17.9398 | 99.7318 | 18.0184 | 128.4586 | 24.9407 | 31.5823 | 30.3543
2018-07-12 08:38 | 24.1897 | 25 | 93.062 | 33.3312 | 17.9848 | 99.5818 | 18.1519 | 128.8636 | 25.4222 | 31.6633 | 30.4563
2018-07-12 08:43 | 24.1994 | 25 | 93.3312 | 33.3312 | 18.0149 | 99.4915 | 18.182 | 129.2089 | 25.8301 | 31.5941 | 30.419
2018-07-12 08:48 | 24.1994 | 25 | 93.3312 | 33.3312 | 18.0374 | 99.4315 | 18.1595 | 129.5239 | 26.2006 | 31.4486 | 30.311
2018-07-12 08:53 | 24.2437 | 25 | 94.2593 | 33.3312 | 18.0338 | 99.3889 | 18.1335 | 129.9955 | 26.565 | 31.4319 | 30.3283
2018-07-12 08:58 | 24.3202 | 25 | 95.8598 | 33.3312 | 18.0113 | 99.3589 | 18.105 | 130.5805 | 26.925 | 31.5084 | 30.4363
2018-07-12 09:02 | 24.3588 | 25 | 96.6656 | 33.3312 | 18 | 99.3438 | 18.0906 | 130.875 | 27.1062 | 31.5469 | 30.4906
2018-07-12 09:07 | 24.3588 | 25 | 96.6656 | 33.3312 | 18 | 99.3438 | 18.0906 | 130.875 | 27.1062 | 31.5469 | 30.4906
2018-07-12 09:12 | 24.339 | 25 | 96.6656 | 33.3312 | 18.018 | 99.5979 | 18.0999 | 130.5341 | 27.0375 | 31.5865 | 30.5061
2018-07-12 09:17 | 24.2913 | 25 | 96.6656 | 33.3312 | 18.0615 | 100.2129 | 18.1224 | 129.7091 | 26.871 | 31.6825 | 30.5436
2018-07-12 09:22 | 24.2433 | 25 | n/a | 33.3312 | 18.0906 | 100.5607 | 18.1504 | 129.5076 | 26.7099 | 31.7632 | 30.6044
2018-07-12 09:26 | 24.1947 | 25 | n/a | 33.3312 | 18.0906 | 100.3657 | 18.1894 | 130.5726 | 26.5599 | 31.8127 | 30.7124
2018-07-12 09:31 | 24.163 | 25 | n/a | 33.3312 | 18.0906 | 100.2188 | 18.2254 | 131.2012 | 26.4509 | 31.8737 | 30.8085
2018-07-12 09:36 | 24.1828 | 25 | n/a | 33.3312 | 18.0906 | 100.2188 | 18.2524 | 130.4962 | 26.4674 | 31.9697 | 30.8685
2018-07-12 09:41 | 24.1994 | 25 | n/a | 33.3312 | 18.0845 | 100.1429 | 18.2868 | 129.7716 | 26.4812 | 32.05 | 30.9187
2018-07-12 09:46 | 24.1994 | 25 | n/a | 33.3312 | 18.047 | 99.6779 | 18.3588 | 128.9466 | 26.4812 | 32.05 | 30.9187
2018-07-12 09:50 | 24.2001 | 25.0383 | n/a | 33.3312 | 18.0081 | 99.3255 | 18.4197 | 128.2414 | 26.4684 | 32.044 | 30.9114
2018-07-12 09:55 | 24.2091 | 25.518 | n/a | 33.3312 | 17.9526 | 100.2705 | 18.3537 | 128.9164 | 26.3079 | 31.969 | 30.8199
2018-07-12 10:00 | 24.2181 | 25.9977 | n/a | 33.3312 | 17.8971 | 101.2155 | 18.2877 | 129.5914 | 26.1474 | 31.894 | 30.7284
2018-07-12 10:05 | 24.1894 | 25.9994 | n/a | 33.3312 | 17.9073 | 100.5311 | 18.2875 | 130.9989 | 25.9929 | 31.9102 | 30.7595
2018-07-12 10:10 | 24.1606 | 25.9994 | n/a | 33.3312 | 17.9178 | 99.8411 | 18.2875 | 132.4089 | 25.8384 | 31.9267 | 30.791
2018-07-12 10:14 | 24.1581 | 25.9994 | n/a | 33.3312 | 17.9187 | 99.7812 | 18.2478 | 130.0108 | 25.7387 | 31.8542 | 30.6801
2018-07-12 10:19 | 24.1581 | 25.9994 | n/a | 33.3312 | 17.9187 | 99.7812 | 18.2043 | 127.2508 | 25.6442 | 31.7732 | 30.5556
2018-07-12 10:24 | 24.1424 | 25.9994 | n/a | 33.3312 | 17.9648 | 100.2667 | 18.233 | 127.6526 | 25.6281 | 31.7594 | 30.5705
2018-07-12 10:29 | 24.1235 | 25.9994 | n/a | 33.3312 | 18.0203 | 100.8517 | 18.2765 | 128.7026 | 25.6281 | 31.7594 | 30.614
2018-07-12 10:34 | 24.1329 | 25.9994 | n/a | 33.3312 | 18.0221 | 100.832 | 18.2752 | 129.0807 | 25.608 | 31.7515 | 30.6172
2018-07-12 10:38 | 24.1518 | 25.9994 | n/a | 33.3312 | 18.0056 | 100.607 | 18.2587 | 129.2307 | 25.581 | 31.741 | 30.6067
2018-07-12 10:43 | 24.1581 | 25.9994 | n/a | 33.3312 | 18 | 100.5312 | 18.2531 | 129.2812 | 25.5719 | 31.7375 | 30.6031
2018-07-12 10:48 | 24.1581 | 25.9994 | n/a | 33.3312 | 18 | 100.5312 | 18.2531 | 129.2812 | 25.5719 | 31.7375 | 30.6031
2018-07-12 10:53 | 24.1581 | 25.9994 | n/a | 33.3312 | 18.0096 | 100.1746 | 18.2627 | 129.0725 | 25.6075 | 31.7375 | 30.5996
2018-07-12 10:58 | 24.1581 | 25.9994 | n/a | 33.3312 | 18.0261 | 99.5596 | 18.2792 | 128.7125 | 25.669 | 31.7375 | 30.5936
2018-07-12 11:02 | 24.168 | 25.9994 | n/a | 33.3312 | 18.0292 | 99.3468 | 18.2599 | 128.8068 | 25.6583 | 31.7293 | 30.5832
2018-07-12 11:07 | 24.1878 | 25.9994 | n/a | 33.3312 | 18.0187 | 99.5418 | 18.2044 | 129.3618 | 25.5743 | 31.7128 | 30.5682
2018-07-12 11:12 | 24.1994 | 25.9994 | n/a | 33.3312 | 18.0075 | 99.8794 | 18.2177 | 129.5821 | 25.4934 | 31.6852 | 30.5278
2018-07-12 11:17 | 24.1994 | 25.9994 | n/a | 33.3312 | 17.9955 | 100.4194 | 18.3287 | 129.3271 | 25.4169 | 31.6417 | 30.4513
2018-07-12 11:22 | 24.2374 | 25.9994 | n/a | 33.3312 | 17.9875 | 100.7812 | 18.4234 | 129.2354 | 25.3473 | 31.6392 | 30.448
2018-07-12 11:26 | 24.3526 | 25.9994 | n/a | 33.3312 | 17.9875 | 100.7812 | 18.4849 | 129.4754 | 25.2918 | 31.7202 | 30.5935
2018-07-12 11:31 | 24.4416 | 25.9994 | n/a | 33.3312 | 17.9698 | 100.8367 | 18.5135 | 130.1037 | 25.2485 | 31.8023 | 30.7231
2018-07-12 11:36 | 24.4506 | 25.9994 | n/a | 33.3312 | 17.8977 | 101.0617 | 18.4415 | 131.9187 | 25.2425 | 31.8878 | 30.8041
2018-07-12 11:41 | 24.4581 | 25.9994 | n/a | 33.3312 | 17.8502 | 100.9367 | 18.3991 | 133.0458 | 25.2338 | 31.963 | 30.8736
2018-07-12 11:46 | 24.4581 | 25.9994 | n/a | 33.3312 | 17.9282 | 99.0167 | 18.5086 | 130.6458 | 25.2113 | 31.9855 | 30.8841
2018-07-12 11:50 | 24.4597 | 25.9611 | n/a | 33.3312 | 18 | 97.25 | 18.597 | 128.4531 | 25.1977 | 32.0076 | 30.8929
2018-07-12 11:55 | 24.4795 | 25.4814 | n/a | 33.3312 | 18 | 97.25 | 18.4425 | 128.6481 | 25.2862 | 32.0241 | 30.8824
2018-07-12 12:00 | 24.4993 | 25.0017 | n/a | 33.3312 | 18 | 97.25 | 18.288 | 128.8431 | 25.3747 | 32.0406 | 30.8719
2018-07-12 12:05 | 24.624 | 25 | n/a | 33.3312 | 18.0433 | 98.2964 | 18.2322 | 130.219 | 25.6351 | 32.0406 | 30.8823
2018-07-12 12:10 | 24.7491 | 25 | n/a | 33.3312 | 18.0868 | 99.3464 | 18.1767 | 131.599 | 25.8961 | 32.0406 | 30.8928
2018-07-12 12:14 | 24.6277 | 25 | n/a | 33.3312 | 18.0906 | 99.4375 | 18.1719 | 131.7188 | 25.9187 | 32.0406 | 30.8938
2018-07-12 12:19 | 24.4828 | 25 | n/a | 33.3312 | 18.0906 | 99.4375 | 18.1719 | 131.7188 | 25.9187 | 32.0406 | 30.8938
2018-07-12 12:24 | 24.4985 | 25 | n/a | 33.3312 | 18.0495 | 99.562 | 18.2827 | 131.6441 | 26.1117 | 32.0581 | 30.9211
2018-07-12 12:29 | 24.5471 | 25 | n/a | 33.3312 | 18 | 99.712 | 18.4162 | 131.5541 | 26.3442 | 32.0791 | 30.9541
2018-07-12 12:34 | 24.5876 | 25 | n/a | 33.3312 | 17.9707 | 99.6044 | 18.45 | 130.9714 | 26.3572 | 32.0765 | 30.9547
2018-07-12 12:38 | 24.6254 | 25 | n/a | 33.3312 | 17.9482 | 99.4094 | 18.45 | 130.2214 | 26.2957 | 32.066 | 30.9442
2018-07-12 12:43 | 24.6381 | 25 | n/a | 33.3312 | 17.9526 | 99.6919 | 18.5564 | 129.8693 | 26.2899 | 32.0337 | 30.8899
2018-07-12 12:48 | 24.6381 | 25 | n/a | 33.3312 | 17.9706 | 100.2169 | 18.7169 | 129.7193 | 26.3124 | 31.9902 | 30.8134
2018-07-12 12:53 | 24.6105 | 25 | n/a | 33.3312 | 18.0094 | 100.0635 | 18.7391 | 128.9865 | 26.3375 | 31.9127 | 30.7004
2018-07-12 12:58 | 24.5628 | 25 | n/a | 33.3312 | 18.0634 | 99.4185 | 18.6611 | 127.8315 | 26.3645 | 31.8107 | 30.5609
2018-07-12 13:02 | 24.558 | 25 | n/a | 33.3312 | 18.0526 | 99.2278 | 18.6494 | 127.317 | 26.3781 | 31.7996 | 30.539
2018-07-12 13:07 | 24.5967 | 25 | n/a | 33.3312 | 17.9761 | 99.4978 | 18.7049 | 127.452 | 26.3781 | 31.8806 | 30.6365
2018-07-12 13:12 | 24.6473 | 25 | n/a | 33.3312 | 17.9722 | 99.8112 | 18.6737 | 127.7792 | 26.3967 | 31.8568 | 30.6181
2018-07-12 13:17 | 24.7148 | 25 | n/a | 33.3312 | 18.0712 | 100.1862 | 18.5192 | 128.3792 | 26.4417 | 31.6843 | 30.4351
2018-07-12 13:22 | 24.763 | 25.1582 | n/a | 33.3312 | 18.1375 | 100.4375 | 18.4156 | 128.7812 | 26.4719 | 31.5688 | 30.3125
2018-07-12 13:26 | 24.772 | 25.6379 | n/a | 33.3312 | 18.1375 | 100.4375 | 18.4156 | 128.7812 | 26.4719 | 31.5688 | 30.3125
2018-07-12 13:31 | 24.7528 | 25.9994 | n/a | 33.3312 | 18.1227 | 100.334 | 18.4552 | 129.0586 | 26.473 | 31.6257 | 30.3868
2018-07-12 13:36 | 24.6475 | 25.9994 | n/a | 33.3312 | 18.0627 | 99.914 | 18.6157 | 130.1836 | 26.4775 | 31.8567 | 30.6883
2018-07-12 13:41 | 24.5594 | 25.9994 | n/a | 33.3312 | 18.0125 | 99.5625 | 18.75 | 131.125 | 26.4812 | 32.05 | 30.9406
2018-07-12 13:46 | 24.5594 | 25.9994 | n/a | 33.3312 | 18.0125 | 99.5625 | 18.75 | 131.125 | 26.4812 | 32.05 | 30.9406
2018-07-12 13:50 | 24.5563 | 25.9611 | n/a | 33.3312 | 18.0097 | 99.5709 | 18.7571 | 131.2077 | 26.4796 | 32.0492 | 30.9398
2018-07-12 13:55 | 24.5176 | 25.4814 | n/a | 33.3312 | 17.9752 | 99.6759 | 18.8456 | 132.2427 | 26.4586 | 32.0387 | 30.9293
2018-07-12 14:00 | 24.4789 | 25.0017 | n/a | 33.3312 | 17.9407 | 99.7809 | 18.9341 | 133.2777 | 26.4376 | 32.0282 | 30.9188
2018-07-12 14:05 | 24.5074 | 25 | n/a | 33.3312 | 18.0184 | 99.6766 | 18.8297 | 131.2782 | 26.4704 | 32.0984 | 30.977
2018-07-12 14:10 | 24.5362 | 25 | n/a | 33.3312 | 18.0964 | 99.5716 | 18.7247 | 129.2682 | 26.5034 | 32.1689 | 31.0355
2018-07-12 14:14 | 24.5388 | 25 | n/a | 33.3312 | 18.1031 | 99.5625 | 18.7855 | 130.2033 | 26.5309 | 32.1257 | 30.9817
2018-07-12 14:19 | 24.5388 | 25 | n/a | 33.3312 | 18.1031 | 99.5625 | 18.862 | 131.4183 | 26.5579 | 32.0717 | 30.9172
2018-07-12 14:24 | 24.5148 | 25 | n/a | 33.3312 | 18.0384 | 99.5749 | 18.875 | 131.625 | 26.5625 | 32.0625 | 30.9062
2018-07-12 14:29 | 24.486 | 25 | n/a | 33.3312 | 17.9604 | 99.5899 | 18.875 | 131.625 | 26.5625 | 32.0625 | 30.9062
2018-07-12 14:34 | 24.4572 | 25 | n/a | 33.3312 | 18.0078 | 101.2174 | 19.1146 | 132.2185 | 26.7361 | 32.0177 | 30.8738
2018-07-12 14:38 | 24.4285 | 25 | n/a | 33.3312 | 18.0978 | 103.3924 | 19.4356 | 133.0135 | 26.9686 | 31.9577 | 30.8303
2018-07-12 14:43 | 24.4187 | 25 | n/a | 33.3312 | 18.1162 | 102.6726 | 19.6213 | 131.3812 | 27.0877 | 31.9445 | 30.8266
2018-07-12 14:48 | 24.4187 | 25 | n/a | 33.3312 | 18.0982 | 100.4826 | 19.7383 | 128.5162 | 27.1492 | 31.955 | 30.8431
2018-07-12 14:53 | 24.4245 | 25 | n/a | 33.3312 | 18.0202 | 99.9017 | 19.7779 | 128.565 | 27.175 | 31.9411 | 30.8248
2018-07-12 14:58 | 24.4344 | 25 | n/a | 33.3312 | 17.8987 | 100.4867 | 19.7614 | 130.725 | 27.175 | 31.9096 | 30.7813
2018-07-12 15:02 | 24.4345 | 25 | n/a | 33.3312 | 17.8517 | 100.4386 | 19.7196 | 131.9093 | 27.1504 | 31.9124 | 30.7862
2018-07-12 15:07 | 24.4246 | 25 | n/a | 33.3312 | 17.8802 | 99.7486 | 19.6521 | 132.1043 | 27.1009 | 31.9499 | 30.8402
2018-07-12 15:12 | 24.4187 | 25 | n/a | 33.3312 | 17.9285 | 99.1454 | 19.6125 | 132.2188 | 27.0719 | 31.9719 | 30.8719
2018-07-12 15:17 | 24.4187 | 25 | n/a | 33.3312 | 18.005 | 98.6654 | 19.6125 | 132.2188 | 27.0719 | 31.9719 | 30.8719
2018-07-12 15:22 | 24.422 | 25 | n/a | 33.3312 | 18.0508 | 98.5466 | 19.6526 | 131.4617 | 27.0699 | 31.9862 | 30.8828
2018-07-12 15:26 | 24.4319 | 25 | n/a | 33.3312 | 18.0343 | 99.1616 | 19.7741 | 129.1667 | 27.0639 | 32.0297 | 30.9158
2018-07-12 15:31 | 24.4227 | 25 | n/a | 33.3312 | 18.0289 | 99.7914 | 19.893 | 127.493 | 27.0649 | 32.0703 | 30.9484
2018-07-12 15:36 | 24.3552 | 25 | n/a | 33.3312 | 18.0574 | 100.4664 | 20.004 | 127.718 | 27.0874 | 32.1018 | 30.9799
2018-07-12 15:41 | 24.2987 | 25 | n/a | 33.3312 | 18.0813 | 101.0312 | 20.0969 | 127.9062 | 27.1062 | 32.1281 | 31.0063
2018-07-12 15:46 | 24.2987 | 25 | n/a | 33.3312 | 18.0813 | 101.0312 | 20.0969 | 127.9062 | 27.1062 | 32.1281 | 31.0063
2018-07-12 15:50 | 24.3033 | 25 | n/a | 33.3312 | 18.0737 | 100.9809 | 20.0974 | 128.05 | 27.1035 | 32.1316 | 31.0106
2018-07-12 15:55 | 24.3609 | 25 | n/a | 33.3312 | 17.9792 | 100.3509 | 20.1034 | 129.85 | 27.069 | 32.1751 | 31.0646
2018-07-12 16:00 | 24.4185 | 25 | n/a | 33.3312 | 17.8847 | 99.7209 | 20.1094 | 131.65 | 27.0345 | 32.2186 | 31.1186
2018-07-12 16:05 | 24.3811 | 25 | n/a | 33.3312 | 17.9457 | 99.644 | 20.1034 | 131.1331 | 27.0015 | 32.1978 | 31.0978
2018-07-12 16:10 | 24.3433 | 25 | n/a | 33.3312 | 18.0072 | 99.569 | 20.0974 | 130.6081 | 26.9685 | 32.1768 | 31.0768
2018-07-12 16:14 | 24.34 | 25 | n/a | 33.3312 | 18.007 | 99.8365 | 20.0914 | 131.3844 | 26.956 | 32.1599 | 31.0449
2018-07-12 16:19 | 24.34 | 25 | n/a | 33.3312 | 18.001 | 100.1365 | 20.0854 | 132.2844 | 26.9455 | 32.1434 | 31.0119
2018-07-12 16:24 | 24.34 | 25 | n/a | 33.3312 | 18.0137 | 99.3659 | 20.1404 | 131.5786 | 26.9525 | 32.0336 | 30.9042
2018-07-12 16:29 | 24.34 | 25 | n/a | 33.3312 | 18.0302 | 98.3759 | 20.2079 | 130.5436 | 26.963 | 31.9046 | 30.7812
2018-07-12 16:34 | 24.34 | 25 | n/a | 33.3312 | 18.0344 | 98.125 | 20.225 | 130.2812 | 26.9656 | 31.8719 | 30.75
2018-07-12 16:38 | 24.34 | 25 | n/a | 33.3312 | 18.0344 | 98.125 | 20.225 | 130.2812 | 26.9656 | 31.8719 | 30.75
2018-07-12 16:43 | 24.3585 | 25 | n/a | 33.3312 | 17.9797 | 98.9407 | 20.1773 | 130.6792 | 26.9805 | 31.8321 | 30.7032
2018-07-12 16:48 | 24.3864 | 25 | n/a | 33.3312 | 17.8972 | 100.1707 | 20.1053 | 131.2792 | 27.003 | 31.7721 | 30.6327
2018-07-12 16:53 | 24.3981 | 25 | n/a | 33.3312 | 17.9234 | 100.3483 | 20.0428 | 131.2877 | 26.9803 | 31.6877 | 30.5379
2018-07-12 16:58 | 24.3981 | 25 | n/a | 33.3312 | 18.0284 | 99.7633 | 19.9873 | 130.8677 | 26.9248 | 31.5857 | 30.4254
2018-07-12 17:02 | 24.4316 | 25 | n/a | 33.3312 | 18.0537 | 99.2677 | 19.9676 | 130.9616 | 26.8999 | 31.5239 | 30.3628
2018-07-12 17:07 | 24.4991 | 25 | n/a | 33.3312 | 17.9982 | 98.8627 | 19.9841 | 131.5766 | 26.9059 | 31.5029 | 30.3508
2018-07-12 17:12 | 24.5388 | 25 | n/a | 33.3312 | 17.9588 | 99.127 | 19.9962 | 131.8631 | 26.8908 | 31.4813 | 30.3332
2018-07-12 17:17 | 24.5388 | 25 | n/a | 33.3312 | 17.9423 | 100.342 | 20.0022 | 131.6831 | 26.8458 | 31.4588 | 30.3077
2018-07-12 17:22 | 24.5355 | 25 | n/a | 33.3312 | 17.9421 | 100.7357 | 19.9642 | 131.3844 | 26.7864 | 31.4403 | 30.2941
2018-07-12 17:26 | 24.5256 | 25 | n/a | 33.3312 | 17.9751 | 99.4607 | 19.8367 | 130.8444 | 26.6979 | 31.4298 | 30.3046
2018-07-12 17:31 | 24.5064 | 25 | n/a | 33.3312 | 17.993 | 98.6405 | 19.7336 | 130.1343 | 26.6342 | 31.4219 | 30.3125
2018-07-12 17:36 | 24.4587 | 25 | n/a | 33.3312 | 17.9645 | 99.2105 | 19.7051 | 128.9043 | 26.6462 | 31.4219 | 30.3125
2018-07-12 17:41 | 24.4187 | 25 | n/a | 33.3312 | 17.9406 | 99.6875 | 19.6812 | 127.875 | 26.6562 | 31.4219 | 30.3125
2018-07-12 17:46 | 24.4187 | 25 | n/a | 33.3312 | 17.9406 | 99.6875 | 19.6812 | 127.875 | 26.6562 | 31.4219 | 30.3125
2018-07-12 17:50 | 24.4187 | 25 | n/a | 33.3312 | 17.9411 | 99.6887 | 19.6826 | 127.8403 | 26.6558 | 31.4219 | 30.3125
2018-07-12 17:55 | 24.4187 | 25 | n/a | 33.3312 | 17.9471 | 99.7037 | 19.6991 | 127.4053 | 26.6498 | 31.4219 | 30.3125
2018-07-12 18:00 | 24.4187 | 25 | n/a | 33.3312 | 17.9531 | 99.7187 | 19.7156 | 126.9703 | 26.6438 | 31.4219 | 30.3125
2018-07-12 18:05 | 24.5909 | 25 | n/a | 33.3312 | 18.0189 | 56.4445 | 19.5736 | 67.1621 | 26.6168 | 31.4966 | 30.4455
2018-07-12 18:10 | 24.7638 | 25 | n/a | 33.3312 | 18.0849 | 13.0195 | 19.4311 | 7.1471 | 26.5898 | 31.5716 | 30.579
2018-07-12 18:14 | 24.7787 | 25 | n/a | 33.3312 | 18.2728 | 9.2774 | 19.8886 | 1.9375 | 26.4957 | 31.6137 | 30.6112
2018-07-12 18:19 | 24.7787 | 25 | n/a | 33.3312 | 18.4723 | 9.3074 | 20.4031 | 1.9375 | 26.3952 | 31.6527 | 30.6337
2018-07-12 18:24 | 24.8109 | 25 | n/a | 33.3312 | 18.6631 | 9.1756 | 20.8155 | 1.9375 | 26.1902 | 31.5648 | 30.4993
2018-07-12 18:29 | 24.8496 | 25 | n/a | 33.3312 | 18.8521 | 9.0106 | 21.207 | 1.9375 | 25.9637 | 31.4508 | 30.3328
2018-07-12 18:34 | 24.9165 | 25 | n/a | 33.3312 | 19.1016 | 9.0247 | 21.584 | 1.9375 | 25.8032 | 31.3737 | 30.2302
2018-07-12 18:38 | 24.993 | 25 | n/a | 33.3312 | 19.3716 | 9.0997 | 21.956 | 1.9375 | 25.6652 | 31.3092 | 30.1492
2018-07-12 18:43 | 25.0188 | 25 | 33.3312 | 33.3312 | 19.6058 | 8.9658 | 22.3668 | 1.9474 | 25.571 | 31.2049 | 30.0861
2018-07-12 18:48 | 25.0188 | 25 | 33.3312 | 33.3312 | 19.8218 | 8.7258 | 22.7973 | 1.9624 | 25.499 | 31.0804 | 30.0321
2018-07-12 18:53 | 25.0464 | 25 | 33.3312 | 33.3312 | 19.9925 | 8.7207 | 23.286 | 1.9601 | 25.414 | 30.8376 | 29.7189
2018-07-12 18:58 | 25.0941 | 25 | 33.3312 | 33.3312 | 20.1305 | 8.8857 | 23.817 | 1.9451 | 25.3195 | 30.5091 | 29.2179
2018-07-12 19:02 | 25.1087 | 25 | 33.3312 | 33.3312 | 20.346 | 8.9017 | 24.252 | 1.9375 | 25.184 | 30.098 | 28.7422
2018-07-12 19:07 | 25.0898 | 25 | 33.3312 | 33.3312 | 20.64 | 8.7667 | 24.5895 | 1.9375 | 25.007 | 29.603 | 28.2922
2018-07-12 19:12 | 25.1382 | 25 | 33.3312 | 33.3312 | 20.8584 | 8.6193 | 24.9022 | 1.9375 | 24.8257 | 29.3373 | 28.0734
2018-07-12 19:17 | 25.2823 | 25 | 33.3312 | 33.3312 | 20.9694 | 8.4543 | 25.1797 | 1.9375 | 24.6382 | 29.3973 | 28.1829
2018-07-12 19:22 | 25.3693 | 25 | 33.3312 | 33.3312 | 21.0437 | 8.3438 | 25.4349 | 1.9375 | 24.4724 | 29.4711 | 28.2958
2018-07-12 19:26 | 25.3405 | 25 | 33.3312 | 33.3312 | 21.0437 | 8.3438 | 25.6449 | 1.9375 | 24.3509 | 29.5731 | 28.4158
2018-07-12 19:31 | 25.3141 | 25 | 33.3312 | 33.3312 | 21.1022 | 8.3401 | 25.8316 | 1.9375 | 24.2468 | 29.7561 | 28.6231
2018-07-12 19:36 | 25.2952 | 25 | 33.3312 | 33.3312 | 21.3392 | 8.3251 | 25.9471 | 1.9375 | 24.1958 | 30.1866 | 29.0971
2018-07-12 19:41 | 25.2794 | 25 | 33.3312 | 33.3312 | 21.5375 | 8.3125 | 26.0437 | 1.9375 | 24.1531 | 30.5469 | 29.4937
2018-07-12 19:46 | 25.2794 | 25 | 33.3312 | 33.3312 | 21.5375 | 8.3125 | 26.0437 | 1.9375 | 24.1531 | 30.5469 | 29.4937
2018-07-12 19:50 | 25.2855 | 25 | 33.3312 | 33.3312 | 21.5199 | 8.2849 | 26.0717 | 1.9375 | 24.1541 | 30.6243 | 29.5728
2018-07-12 19:55 | 25.362 | 25 | 33.3312 | 33.3312 | 21.2994 | 7.9399 | 26.4212 | 1.9375 | 24.1661 | 31.5933 | 30.5628
2018-07-12 20:00 | 25.4385 | 25 | 33.3312 | 33.3312 | 21.0789 | 7.5949 | 26.7707 | 1.9375 | 24.1781 | 32.5623 | 31.5528
2018-07-12 20:05 | 25.41 | 25 | 33.3312 | 33.3312 | 21.1439 | 7.5938 | 26.7001 | 1.9524 | 24.4098 | 32.8078 | 31.8522
2018-07-12 20:10 | 25.3813 | 25 | 33.3312 | 33.3312 | 21.2099 | 7.5938 | 26.6281 | 1.9674 | 24.6423 | 33.0508 | 32.1492
2018-07-12 20:14 | 25.3788 | 25 | 33.3312 | 33.3312 | 21.2156 | 7.5938 | 26.6219 | 1.9688 | 24.6625 | 33.0719 | 32.175
2018-07-12 20:19 | 25.3788 | 25 | 33.3312 | 33.3312 | 21.2156 | 7.5938 | 26.6219 | 1.9688 | 24.6625 | 33.0719 | 32.175
2018-07-12 20:24 | 25.3788 | 25 | 33.3312 | 33.3312 | 21.2069 | 7.5938 | 26.6032 | 1.9688 | 24.8131 | 33.0221 | 32.0094
2018-07-12 20:29 | 25.3788 | 25 | 33.3312 | 33.3312 | 21.1964 | 7.5938 | 26.5807 | 1.9688 | 24.9946 | 32.9621 | 31.8099
2018-07-12 20:34 | 25.4002 | 25 | 33.3312 | 33.3312 | 21.1109 | 7.5938 | 26.7654 | 1.9688 | 24.661 | 32.4564 | 31.2924
2018-07-12 20:38 | 25.4291 | 25 | 33.3312 | 33.3312 | 20.9999 | 7.5938 | 27.0204 | 1.9688 | 24.1525 | 31.7994 | 30.6669
2018-07-12 20:43 | 25.4513 | 25 | 33.3312 | 33.3312 | 20.9545 | 7.6335 | 27.0396 | 1.9787 | 23.8161 | 31.5423 | 30.2742
2018-07-12 20:48 | 25.4702 | 25 | 33.3312 | 33.3312 | 20.9425 | 7.6935 | 26.9391 | 1.9937 | 23.5671 | 31.4883 | 29.9997
2018-07-12 20:53 | 25.5282 | 25 | 33.3312 | 33.3312 | 20.9732 | 7.684 | 26.8969 | 1.9826 | 23.4112 | 31.3508 | 29.8974
2018-07-12 20:58 | 25.6146 | 25 | 33.3312 | 33.3312 | 21.0347 | 7.624 | 26.8969 | 1.9526 | 23.3227 | 31.1528 | 29.9199
2018-07-12 21:02 | 25.6487 | 25 | 33.3312 | 33.3312 | 21.0708 | 7.5789 | 26.85 | 1.9375 | 23.267 | 31.1224 | 30.0087
2018-07-12 21:07 | 25.6298 | 25 | 33.3312 | 33.3312 | 21.0813 | 7.5489 | 26.7555 | 1.9375 | 23.2445 | 31.2619 | 30.1647
2018-07-12 21:12 | 25.6266 | 25 | 33.3312 | 33.3312 | 21.1036 | 7.5189 | 26.6845 | 1.9437 | 23.181 | 31.3816 | 30.2848
2018-07-12 21:17 | 25.6455 | 25 | 33.3312 | 33.3312 | 21.1426 | 7.4889 | 26.647 | 1.9587 | 23.0595 | 31.4731 | 30.3538
2018-07-12 21:22 | 25.6581 | 25 | 33.3312 | 33.3312 | 21.1687 | 7.4688 | 26.6219 | 1.9638 | 23.0073 | 31.5274 | 30.3896
2018-07-12 21:26 | 25.6581 | 25 | 33.3312 | 33.3312 | 21.1687 | 7.4688 | 26.6219 | 1.9488 | 23.0958 | 31.5064 | 30.3581
2018-07-12 21:31 | 25.6535 | 25 | 33.3312 | 33.3312 | 21.1551 | 7.4724 | 26.6204 | 1.9375 | 23.1873 | 31.4799 | 30.3292
2018-07-12 21:36 | 25.6346 | 25 | 33.3312 | 33.3312 | 21.0996 | 7.4874 | 26.6144 | 1.9375 | 23.2878 | 31.4364 | 30.3082
2018-07-12 21:41 | 25.6187 | 25 | 33.3312 | 33.3312 | 21.0497 | 7.5073 | 26.6067 | 1.9399 | 23.3565 | 31.4071 | 30.2992
2018-07-12 21:46 | 25.6187 | 25 | 33.3312 | 33.3312 | 21.0287 | 7.5523 | 26.5902 | 1.9549 | 23.262 | 31.4506 | 30.3517
2018-07-12 21:50 | 25.6187 | 25 | 33.3312 | 33.3312 | 21.0094 | 7.589 | 26.5742 | 1.9676 | 23.1742 | 31.4953 | 30.4035
2018-07-12 21:55 | 25.6187 | 25 | 33.3312 | 33.3312 | 21.0094 | 7.529 | 26.5637 | 1.9526 | 23.1637 | 31.5538 | 30.447
2018-07-12 22:00 | 25.6187 | 25 | 33.3312 | 33.3312 | 21.0094 | 7.469 | 26.5532 | 1.9376 | 23.1532 | 31.6123 | 30.4905
2018-07-12 22:05 | 25.6573 | 25 | 33.3312 | 33.3312 | 21.0094 | 7.4688 | 26.5531 | 1.9375 | 23.1531 | 31.5692 | 30.4473
2018-07-12 22:10 | 25.696 | 25 | 33.3312 | 33.3312 | 21.0094 | 7.4688 | 26.5531 | 1.9375 | 23.1531 | 31.5257 | 30.4038
2018-07-12 22:14 | 25.7076 | 25 | 33.3312 | 33.3312 | 20.9683 | 7.4824 | 26.5928 | 1.9512 | 23.1367 | 31.5767 | 30.4397
2018-07-12 22:19 | 25.7166 | 25 | 33.3312 | 33.3312 | 20.9233 | 7.4974 | 26.6363 | 1.9662 | 23.1187 | 31.6367 | 30.4832
2018-07-12 22:24 | 25.7181 | 25 | 33.3312 | 33.3312 | 20.9106 | 7.4876 | 26.6487 | 1.9688 | 23.2264 | 31.6158 | 30.4732
2018-07-12 22:29 | 25.7181 | 25 | 33.3312 | 33.3312 | 20.9046 | 7.4726 | 26.6547 | 1.9688 | 23.3599 | 31.5783 | 30.4522
2018-07-12 22:34 | 25.6899 | 25 | 33.3312 | 33.3312 | 20.8953 | 7.4799 | 26.6562 | 1.9576 | 23.3736 | 31.5688 | 30.4502
2018-07-12 22:38 | 25.6521 | 25 | 33.3312 | 33.3312 | 20.8848 | 7.4949 | 26.6562 | 1.9426 | 23.3466 | 31.5688 | 30.4547
2018-07-12 22:43 | 25.6585 | 25 | 33.3312 | 33.3312 | 20.8743 | 7.5298 | 26.6672 | 1.9375 | 23.2788 | 31.5896 | 30.4781
2018-07-12 22:48 | 25.6873 | 25 | 33.3312 | 33.3312 | 20.8638 | 7.5748 | 26.6837 | 1.9375 | 23.1903 | 31.6211 | 30.5111
2018-07-12 22:53 | 25.6994 | 25 | 33.3312 | 33.3312 | 20.8559 | 7.559 | 26.6871 | 1.9462 | 23.114 | 31.6413 | 30.525
2018-07-12 22:58 | 25.6994 | 25 | 33.3312 | 33.3312 | 20.8499 | 7.499 | 26.6811 | 1.9612 | 23.0465 | 31.6533 | 30.525
2018-07-12 23:02 | 25.6994 | 25 | 33.3312 | 33.3312 | 20.8469 | 7.4688 | 26.6781 | 1.9688 | 23.0125 | 31.6594 | 30.525
2018-07-12 23:07 | 25.6994 | 25 | 33.3312 | 33.3312 | 20.8469 | 7.4688 | 26.6781 | 1.9688 | 23.0125 | 31.6594 | 30.525
2018-07-12 23:12 | 25.7031 | 25 | 33.3312 | 33.3312 | 20.8215 | 7.4811 | 26.6967 | 1.9688 | 22.9511 | 31.6414 | 30.5182
2018-07-12 23:17 | 25.7121 | 25 | 33.3312 | 33.3312 | 20.76 | 7.5111 | 26.7417 | 1.9688 | 22.8026 | 31.5979 | 30.5017
2018-07-12 23:22 | 25.7181 | 25 | 33.3312 | 33.3312 | 20.7064 | 7.5263 | 26.7719 | 1.9688 | 22.6645 | 31.5811 | 30.4995
2018-07-12 23:26 | 25.7181 | 25 | 33.3312 | 33.3312 | 20.6689 | 7.5113 | 26.7719 | 1.9688 | 22.5475 | 31.6186 | 30.5265
2018-07-12 23:31 | 25.7017 | 25 | 33.3312 | 33.3312 | 20.631 | 7.4815 | 26.7745 | 1.9688 | 22.4731 | 31.6484 | 30.5484
2018-07-12 23:36 | 25.6351 | 25 | 33.3312 | 33.3312 | 20.592 | 7.4065 | 26.785 | 1.9688 | 22.5286 | 31.6544 | 30.5544
2018-07-12 23:41 | 25.5841 | 25 | 33.3312 | 33.3312 | 20.5594 | 7.3438 | 26.7937 | 1.9688 | 22.575 | 31.6594 | 30.5594
2018-07-12 23:46 | 25.6129 | 25 | 33.3312 | 33.3312 | 20.5594 | 7.3438 | 26.7937 | 1.9688 | 22.575 | 31.6594 | 30.5594
2018-07-12 23:50 | 25.6394 | 25 | 33.3312 | 33.3312 | 20.5584 | 7.3497 | 26.7933 | 1.9688 | 22.5697 | 31.6584 | 30.5584
2018-07-12 23:55 | 25.6394 | 25 | 33.3312 | 33.3312 | 20.5464 | 7.4247 | 26.7873 | 1.9688 | 22.5037 | 31.6464 | 30.5464
2018-07-13 | 25.6394 | 25 | 33.3312 | 33.3312 | 20.5344 | 7.4997 | 26.7813 | 1.9688 | 22.4377 | 31.6344 | 30.5344
2018-07-13 00:05 | 25.6107 | 25 | 33.3312 | 33.3312 | 20.5299 | 7.4253 | 26.7543 | 1.9688 | 22.4644 | 31.6463 | 30.5508
2018-07-13 00:10 | 25.5819 | 25 | 33.3312 | 33.3312 | 20.5254 | 7.3503 | 26.7273 | 1.9688 | 22.4914 | 31.6583 | 30.5673
2018-07-13 00:14 | 25.5613 | 25 | 33.3312 | 33.3312 | 20.525 | 7.2753 | 26.7346 | 1.9688 | 22.4746 | 31.6594 | 30.5496
2018-07-13 00:19 | 25.5415 | 25 | 33.3312 | 33.3312 | 20.525 | 7.2003 | 26.7451 | 1.9688 | 22.4536 | 31.6594 | 30.5286
2018-07-13 00:24 | 25.5381 | 25 | 33.3312 | 33.3312 | 20.4926 | 7.3244 | 26.7519 | 1.9688 | 22.6056 | 31.6457 | 30.5113
2018-07-13 00:29 | 25.5381 | 25 | 33.3312 | 33.3312 | 20.4536 | 7.4894 | 26.7579 | 1.9688 | 22.7931 | 31.6292 | 30.4948
2018-07-13 00:34 | 25.5381 | 25 | 33.3312 | 33.3312 | 20.4438 | 7.5312 | 26.7717 | 1.9576 | 22.6749 | 31.6328 | 30.5153
2018-07-13 00:38 | 25.5381 | 25 | 33.3312 | 33.3312 | 20.4438 | 7.5312 | 26.7882 | 1.9426 | 22.4529 | 31.6433 | 30.5483
2018-07-13 00:43 | 25.5065 | 25 | 33.3312 | 33.3312 | 20.4288 | 7.4218 | 26.7937 | 1.9375 | 22.3781 | 31.6469 | 30.5594
2018-07-13 00:48 | 25.4588 | 25 | 33.3312 | 33.3312 | 20.4063 | 7.2568 | 26.7937 | 1.9375 | 22.3781 | 31.6469 | 30.5594
2018-07-13 00:53 | 25.4387 | 25 | 33.3312 | 33.3312 | 20.3647 | 7.1875 | 26.8294 | 1.9462 | 22.0963 | 31.7843 | 30.6751
2018-07-13 00:58 | 25.4387 | 25 | 33.3312 | 33.3312 | 20.3092 | 7.1875 | 26.8909 | 1.9612 | 21.6103 | 32.0213 | 30.8746
2018-07-13 01:02 | 25.4387 | 25 | 33.3312 | 33.3312 | 20.2597 | 7.3141 | 26.9219 | 1.9688 | 21.3656 | 32.1406 | 30.975
2018-07-13 01:07 | 25.4387 | 25 | 33.3312 | 33.3312 | 20.2162 | 7.5691 | 26.9219 | 1.9688 | 21.3656 | 32.1406 | 30.975
2018-07-13 01:12 | 25.419 | 25 | 33.3312 | 33.3312 | 20.1627 | 7.6692 | 26.9262 | 1.9688 | 21.3768 | 32.1809 | 31.0258
2018-07-13 01:17 | 25.3713 | 25 | 33.3312 | 33.3312 | 20.0952 | 7.5492 | 26.9367 | 1.9688 | 21.4038 | 32.2784 | 31.1488
2018-07-13 01:22 | 25.3394 | 25 | 33.3312 | 33.3312 | 20.0376 | 7.4737 | 26.9403 | 1.9688 | 21.3818 | 32.3472 | 31.2421
2018-07-13 01:26 | 25.3394 | 25 | 33.3312 | 33.3312 | 20.0001 | 7.4887 | 26.9298 | 1.9688 | 21.2603 | 32.3577 | 31.2751
2018-07-13 01:31 | 25.3394 | 25 | 33.3312 | 33.3312 | 19.9634 | 7.5037 | 26.9285 | 1.9688 | 21.1551 | 32.3431 | 31.2708
2018-07-13 01:36 | 25.3394 | 25 | 33.3312 | 33.3312 | 19.9289 | 7.5187 | 26.9555 | 1.9688 | 21.0996 | 32.2516 | 31.1523
2018-07-13 01:41 | 25.33 | 25 | 33.3312 | 33.3312 | 19.9 | 7.5312 | 26.9798 | 1.9688 | 21.0703 | 32.2259 | 31.104
2018-07-13 01:46 | 25.2724 | 25 | 33.3312 | 33.3312 | 19.9 | 7.5312 | 26.9903 | 1.9688 | 21.1753 | 32.5379 | 31.416
2018-07-13 01:50 | 25.2194 | 25 | 33.3312 | 33.3312 | 19.897 | 7.5241 | 27 | 1.9688 | 21.2719 | 32.825 | 31.7031
2018-07-13 01:55 | 25.2194 | 25 | 33.3312 | 33.3312 | 19.8595 | 7.4341 | 27 | 1.9688 | 21.2719 | 32.825 | 31.7031
2018-07-13 02:00 | 25.2194 | 25 | 33.3312 | 33.3312 | 19.822 | 7.3441 | 27 | 1.9688 | 21.2719 | 32.825 | 31.7031
2018-07-13 02:05 | 25.2283 | 25 | 33.3312 | 33.3312 | 19.7441 | 7.5829 | 27 | 1.9688 | 20.8922 | 32.7607 | 31.6164
2018-07-13 02:10 | 25.2373 | 25 | 33.3312 | 33.3312 | 19.6661 | 7.8229 | 27 | 1.9688 | 20.5112 | 32.6962 | 31.5294
2018-07-13 02:14 | 25.2299 | 25 | 33.3312 | 33.3312 | 19.6238 | 7.7342 | 27.0466 | 1.9688 | 20.4726 | 32.9262 | 31.8082
2018-07-13 02:19 | 25.2209 | 25 | 33.3312 | 33.3312 | 19.5848 | 7.6142 | 27.0976 | 1.9688 | 20.4666 | 33.1842 | 32.1217
2018-07-13 02:24 | 25.2194 | 25 | 33.3312 | 33.3312 | 19.542 | 7.4942 | 27.0826 | 1.9688 | 20.4382 | 33.1485 | 32.058
2018-07-13 02:29 | 25.2194 | 25 | 33.3312 | 33.3312 | 19.4985 | 7.3742 | 27.0541 | 1.9688 | 20.4052 | 33.0525 | 31.917
2018-07-13 02:34 | 25.1979 | 25 | 33.3312 | 33.3312 | 19.4707 | 7.3997 | 27.0144 | 1.9688 | 20.4137 | 32.7784 | 31.6125
2018-07-13 02:38 | 25.1691 | 25 | 33.3312 | 33.3312 | 19.4482 | 7.4747 | 26.9709 | 1.9688 | 20.4362 | 32.4439 | 31.2525
2018-07-13 02:43 | 25.1594 | 25 | 33.3312 | 33.3312 | 19.4148 | 7.5298 | 26.9413 | 1.9688 | 20.4656 | 32.4457 | 31.3312
2018-07-13 02:48 | 25.1594 | 25 | 33.3312 | 33.3312 | 19.3758 | 7.5748 | 26.9188 | 1.9688 | 20.4986 | 32.6182 | 31.6327
2018-07-13 02:53 | 25.1594 | 25 | 33.3312 | 33.3312 | 19.3498 | 7.4807 | 26.8963 | 1.9601 | 20.5029 | 32.8437 | 31.8751
2018-07-13 02:58 | 25.1594 | 25 | 33.3312 | 33.3312 | 19.3333 | 7.2857 | 26.8738 | 1.9451 | 20.4864 | 33.1077 | 32.0746
2018-07-13 03:02 | 25.1451 | 25 | 33.3312 | 33.3312 | 19.325 | 7.1875 | 26.8625 | 1.9449 | 20.4781 | 33.1013 | 32.0059
2018-07-13 03:07 | 25.1163 | 25 | 33.3312 | 33.3312 | 19.325 | 7.1875 | 26.8625 | 1.9599 | 20.4781 | 32.8208 | 31.6654
2018-07-13 03:12 | 25.0994 | 25 | 33.3312 | 33.3312 | 19.2977 | 7.2495 | 26.8786 | 1.9688 | 20.4713 | 32.5782 | 31.3882
2018-07-13 03:17 | 25.0994 | 25 | 33.3312 | 33.3312 | 19.2317 | 7.3995 | 26.9176 | 1.9688 | 20.4548 | 32.3892 | 31.2007
2018-07-13 03:22 | 25.0994 | 25 | 33.3312 | 33.3312 | 19.1875 | 7.5 | 26.9438 | 1.9688 | 20.4438 | 32.2625 | 31.075
2018-07-13 03:26 | 25.0994 | 25 | 33.3312 | 33.3312 | 19.1875 | 7.5 | 26.9438 | 1.9688 | 20.4438 | 32.2625 | 31.075
2018-07-13 03:31 | 25.0923 | 25 | 33.3312 | 33.3312 | 19.1723 | 7.5 | 26.9315 | 1.9688 | 20.4519 | 32.3076 | 31.1279
2018-07-13 03:36 | 25.0635 | 25 | 33.3312 | 33.3312 | 19.1108 | 7.5 | 26.882 | 1.9688 | 20.4849 | 32.4906 | 31.3424
2018-07-13 03:41 | 25.0394 | 25 | 33.3312 | 33.3312 | 19.0594 | 7.5 | 26.8406 | 1.9688 | 20.5125 | 32.6437 | 31.5219
2018-07-13 03:46 | 25.0394 | 25 | 33.3312 | 33.3312 | 19.0594 | 7.5 | 26.8406 | 1.9688 | 20.5125 | 32.6437 | 31.5219
2018-07-13 03:50 | 25.0394 | 25 | 33.3312 | 33.3312 | 19.0576 | 7.5204 | 26.8419 | 1.9688 | 20.5133 | 32.6735 | 31.5524
2018-07-13 03:55 | 25.0394 | 25 | 33.3312 | 33.3312 | 19.0351 | 7.7754 | 26.8584 | 1.9688 | 20.5238 | 33.0455 | 31.9349
2018-07-13 04:00 | 25.0394 | 25 | 33.3312 | 33.3312 | 19.0126 | 8.0304 | 26.8749 | 1.9688 | 20.5343 | 33.4175 | 32.3174
2018-07-13 04:05 | 25.0205 | 25 | 33.3312 | 33.3312 | 18.9632 | 7.6277 | 26.9079 | 1.9688 | 20.4253 | 32.8776 | 31.6909
2018-07-13 04:10 | 25.0016 | 25 | 33.3312 | 33.3312 | 18.9137 | 7.2227 | 26.9409 | 1.9688 | 20.3158 | 32.3346 | 31.0609
2018-07-13 04:14 | 25.0082 | 25 | 33.3312 | 33.3312 | 18.8943 | 7.256 | 26.9287 | 1.9688 | 20.2597 | 32.4437 | 31.272
2018-07-13 04:19 | 25.0172 | 25 | 33.3312 | 33.3312 | 18.8778 | 7.331 | 26.9122 | 1.9688 | 20.2087 | 32.6147 | 31.563
2018-07-13 04:24 | 25.0188 | 25 | 33.3312 | 33.3312 | 18.9348 | 7.4558 | 26.8857 | 1.9688 | 20.21 | 32.9213 | 31.8366
2018-07-13 04:29 | 25.0188 | 25 | 33.3312 | 33.3312 | 19.0068 | 7.5908 | 26.8572 | 1.9688 | 20.222 | 33.2558 | 32.1066
2018-07-13 04:34 | 25.0544 | 25 | 33.3312 | 33.3312 | 19.0586 | 7.6138 | 26.8545 | 1.9688 | 20.225 | 33.12 | 31.941
2018-07-13 04:38 | 25.1021 | 25 | 33.3312 | 33.3312 | 19.1036 | 7.5988 | 26.8605 | 1.9688 | 20.225 | 32.8245 | 31.6275
2018-07-13 04:43 | 25.0805 | 25 | 33.3312 | 33.3312 | 19.1187 | 7.5938 | 26.8297 | 1.9688 | 20.3424 | 32.8215 | 31.697
2018-07-13 04:48 | 25.0238 | 25 | 33.3312 | 33.3312 | 19.1187 | 7.5938 | 26.7802 | 1.9688 | 20.5194 | 32.967 | 31.961
2018-07-13 04:53 | 25 | 25 | 33.3312 | 33.3312 | 19.1283 | 7.5764 | 26.7333 | 1.9688 | 20.6451 | 33.0681 | 32.0319
2018-07-13 04:58 | 25 | 25 | 33.3312 | 33.3312 | 19.1448 | 7.5464 | 26.6883 | 1.9688 | 20.7336 | 33.1371 | 31.9629
2018-07-13 05:02 | 24.9902 | 25 | 33.3312 | 33.3312 | 19.1308 | 7.5759 | 26.6909 | 1.9688 | 20.8191 | 32.9663 | 31.7196
2018-07-13 05:07 | 24.9704 | 25 | 33.3312 | 33.3312 | 19.0858 | 7.6659 | 26.7419 | 1.9688 | 20.9016 | 32.5523 | 31.2996
2018-07-13 05:12 | 24.9825 | 25 | 33.3312 | 33.3312 | 19.0501 | 7.7002 | 26.7719 | 1.9688 | 20.95 | 32.3094 | 31.0531
2018-07-13 05:17 | 25.0402 | 25 | 33.3312 | 33.3312 | 19.0276 | 7.6552 | 26.7719 | 1.9688 | 20.95 | 32.3094 | 31.0531
2018-07-13 05:22 | 25.0787 | 25 | 33.3312 | 33.3312 | 19.0125 | 7.625 | 26.7719 | 1.9688 | 20.8773 | 32.3499 | 31.1382
2018-07-13 05:26 | 25.0787 | 25 | 33.3312 | 33.3312 | 19.0125 | 7.625 | 26.7719 | 1.9688 | 20.6568 | 32.4729 | 31.3962
2018-07-13 05:31 | 25.0646 | 25 | 33.3312 | 33.3312 | 19.0033 | 7.5917 | 26.7623 | 1.9724 | 20.4906 | 32.6082 | 31.5988
2018-07-13 05:36 | 25.0069 | 25 | 33.3312 | 33.3312 | 18.9658 | 7.4567 | 26.7233 | 1.9874 | 20.4906 | 32.7807 | 31.6318
2018-07-13 05:41 | 24.9587 | 25 | 33.3312 | 33.3312 | 18.9307 | 7.3535 | 26.6906 | 2 | 20.4906 | 32.925 | 31.6594
2018-07-13 05:46 | 24.9587 | 25 | 33.3312 | 33.3312 | 18.9082 | 7.4135 | 26.6906 | 2 | 20.4906 | 32.925 | 31.6594
2018-07-13 05:50 | 24.9587 | 25 | 33.3312 | 33.3312 | 18.8883 | 7.5203 | 26.7061 | 1.9988 | 20.4923 | 32.9439 | 31.6825
2018-07-13 05:55 | 24.9587 | 25 | 33.3312 | 33.3312 | 18.8988 | 8.1653 | 26.8996 | 1.9838 | 20.5133 | 33.1809 | 31.972
2018-07-13 06:00 | 24.9587 | 25 | 33.3312 | 33.3312 | 18.9093 | 8.8103 | 27.0931 | 1.9688 | 20.5343 | 33.4179 | 32.2615
2018-07-13 06:05 | 24.9399 | 25 | 33.3312 | 33.3312 | 18.9094 | 8.8125 | 27.0938 | 1.9688 | 20.5344 | 33.4188 | 32.2625
2018-07-13 06:10 | 24.921 | 25 | 33.3312 | 33.3312 | 18.9094 | 8.8125 | 27.0938 | 1.9688 | 20.5344 | 33.4188 | 32.2625
2018-07-13 06:14 | 24.9194 | 25 | 33.3312 | 33.3312 | 18.8847 | 8.881 | 27.0485 | 1.9688 | 20.7166 | 32.9955 | 31.8296
2018-07-13 06:19 | 24.9194 | 25 | 33.3312 | 33.3312 | 18.8577 | 8.956 | 26.999 | 1.9688 | 20.9161 | 32.532 | 31.3556
2018-07-13 06:24 | 24.9985 | 25 | 33.3312 | 33.3312 | 19.4407 | 45.1922 | 24.084 | 52.7065 | 21.1753 | 32.6461 | 31.4991
2018-07-13 06:29 | 25.0939 | 25 | 33.3312 | 33.3312 | 20.1487 | 88.8422 | 20.5815 | 113.8465 | 21.4468 | 32.8786 | 31.7691
2018-07-13 06:34 | 25.0536 | 25 | 35.1229 | 33.3312 | 20.3281 | 99.9062 | 19.1574 | 130.4076 | 21.5817 | 32.8927 | 31.7647
2018-07-13 06:38 | 24.9672 | 25 | 37.5229 | 33.3312 | 20.3281 | 99.9062 | 18.4389 | 131.8326 | 21.6702 | 32.8327 | 31.6672
2018-07-13 06:43 | 24.8874 | 25 | 39.9229 | 33.3312 | 19.8914 | 99.9062 | 18.1969 | 132.3125 | 21.7 | 32.8125 | 31.6344
2018-07-13 06:48 | 24.8109 | 25 | 42.3229 | 33.3312 | 19.2329 | 99.9062 | 18.1969 | 132.3125 | 21.7 | 32.8125 | 31.6344
2018-07-13 06:53 | 24.7787 | 25 | 44.7229 | 33.3312 | 18.7092 | 99.9845 | 18.136 | 131.0513 | 21.7348 | 32.8943 | 31.7005
2018-07-13 06:58 | 24.7787 | 25 | 47.1229 | 33.3312 | 18.2832 | 100.1195 | 18.031 | 128.8763 | 21.7948 | 33.0353 | 31.8145
2018-07-13 07:02 | 24.6979 | 25 | 49.5229 | 33.3312 | 18.0635 | 100.0311 | 18.0027 | 128.6527 | 21.8667 | 33.0228 | 31.7862
2018-07-13 07:07 | 24.535 | 25 | 51.9229 | 33.3312 | 18.053 | 99.7161 | 18.0522 | 130.4077 | 21.9507 | 32.8548 | 31.6137
2018-07-13 07:12 | 24.455 | 25 | 53.6622 | 33.3312 | 18.0469 | 99.5312 | 18.0856 | 131.2764 | 22 | 32.623 | 31.3811
2018-07-13 07:17 | 24.4928 | 25 | 54.4632 | 33.3312 | 18.0469 | 99.5312 | 18.0961 | 130.8864 | 22 | 32.3005 | 31.0631
2018-07-13 07:22 | 24.5181 | 25 | 55.7917 | 33.3312 | 18.0484 | 99.6302 | 18.1011 | 130.3034 | 22.0015 | 32.0418 | 30.8164
2018-07-13 07:26 | 24.5181 | 25 | 58.1917 | 33.3312 | 18.0529 | 99.9302 | 18.0951 | 129.3284 | 22.006 | 31.9128 | 30.7144
2018-07-13 07:31 | 24.4686 | 25 | 61.775 | 33.3312 | 18.0344 | 100.0712 | 18.0906 | 128.5938 | 22.0094 | 31.8156 | 30.6375
2018-07-13 07:36 | 24.2679 | 25 | 68.975 | 33.3312 | 17.9459 | 99.7262 | 18.0906 | 128.5938 | 22.0094 | 31.8156 | 30.6375
2018-07-13 07:41 | 24.1093 | 25 | 75.1305 | 33.3312 | 17.8802 | 99.5134 | 18.0879 | 128.6574 | 22.0167 | 31.8112 | 30.6365
2018-07-13 07:46 | 24.166 | 25 | 75.93 | 33.3312 | 17.9312 | 99.9784 | 18.0714 | 129.0474 | 22.0617 | 31.7842 | 30.6305
2018-07-13 07:50 | 24.2181 | 25 | 77.049 | 33.3312 | 17.9803 | 100.4326 | 18.0533 | 129.4003 | 22.1367 | 31.771 | 30.6358
2018-07-13 07:55 | 24.2181 | 25 | 81.849 | 33.3312 | 18.0073 | 100.7626 | 18.0158 | 129.3253 | 22.5567 | 31.9165 | 30.7708
2018-07-13 08:00 | 24.2181 | 25 | 86.649 | 33.3312 | 18.0343 | 101.0926 | 17.9783 | 129.2503 | 22.9767 | 32.062 | 30.9058
2018-07-13 08:05 | 24.1706 | 25 | 91.449 | 33.3312 | 18.0075 | 100.8097 | 17.9781 | 129.25 | 22.9781 | 32.0625 | 30.9062
2018-07-13 08:10 | 24.1229 | 25 | 96.249 | 33.3312 | 17.9805 | 100.5247 | 17.9781 | 129.25 | 22.9781 | 32.0625 | 30.9062
2018-07-13 08:14 | 24.0662 | 25 | 96.6656 | 33.3312 | 18.0274 | 100.0617 | 18.0233 | 128.9486 | 23.4589 | 31.8858 | 30.6843
2018-07-13 08:19 | 24.0085 | 25 | 96.6656 | 33.3312 | 18.0814 | 99.5817 | 18.0728 | 128.6186 | 23.9854 | 31.6923 | 30.4413
2018-07-13 08:24 | 23.9188 | 25 | n/a | 33.3312 | 18.0906 | 99.5 | 18.0813 | 128.5625 | 24.075 | 31.6594 | 30.4
2018-07-13 08:29 | 23.8225 | 25 | n/a | 33.3312 | 18.0906 | 99.5 | 18.0813 | 128.5625 | 24.075 | 31.6594 | 30.4
2018-07-13 08:34 | 23.8055 | 25 | n/a | 33.3312 | 18.0951 | 99.7016 | 18.1014 | 129.212 | 24.1691 | 31.6549 | 30.4045
2018-07-13 08:38 | 23.8154 | 25 | n/a | 33.3312 | 18.1011 | 99.9716 | 18.1284 | 130.082 | 24.2951 | 31.6489 | 30.4105
2018-07-13 08:43 | 23.8313 | 25 | n/a | 33.3312 | 18.0703 | 100.0724 | 18.1196 | 130.1362 | 24.426 | 31.6678 | 30.4483
2018-07-13 08:48 | 23.8502 | 25 | n/a | 33.3312 | 18.0208 | 100.0874 | 18.0926 | 129.7763 | 24.5595 | 31.6993 | 30.5023
2018-07-13 08:53 | 23.9416 | 25 | n/a | 33.3312 | 17.987 | 100.1459 | 18.0012 | 129.2075 | 24.7922 | 31.6664 | 30.5467
2018-07-13 08:58 | 24.0856 | 25 | n/a | 33.3312 | 17.9645 | 100.2359 | 17.8632 | 128.4875 | 25.0967 | 31.5869 | 30.5842
2018-07-13 09:02 | 24.1108 | 25 | n/a | 33.3312 | 17.9837 | 100.4451 | 17.8317 | 129.2943 | 25.2522 | 31.5275 | 30.6486
2018-07-13 09:07 | 24.0154 | 25 | n/a | 33.3312 | 18.0452 | 100.7751 | 17.9082 | 131.6493 | 25.2567 | 31.4885 | 30.7401
2018-07-13 09:12 | 23.9873 | 25 | n/a | 33.3312 | 18.049 | 100.727 | 17.9395 | 131.959 | 25.2594 | 31.6014 | 30.8297
2018-07-13 09:17 | 24.0548 | 25 | n/a | 33.3312 | 17.971 | 100.142 | 17.9065 | 129.364 | 25.2594 | 31.9299 | 30.9167
2018-07-13 09:22 | 24.0617 | 25.1582 | n/a | 33.3312 | 17.9534 | 99.75 | 17.8933 | 128.0357 | 25.2708 | 32.0827 | 30.8948
2018-07-13 09:26 | 23.9456 | 25.6379 | n/a | 33.3312 | 18.0584 | 99.75 | 17.9203 | 129.2807 | 25.3053 | 31.8787 | 30.6518
2018-07-13 09:31 | 23.8961 | 25.9994 | n/a | 33.3312 | 18.1212 | 99.946 | 17.9421 | 129.7713 | 25.3405 | 31.7424 | 30.4939
2018-07-13 09:36 | 24.05 | 25.9994 | n/a | 33.3312 | 18.0552 | 100.741 | 17.9481 | 127.9563 | 25.378 | 31.8129 | 30.5959
2018-07-13 09:41 | 24.1694 | 25.9994 | n/a | 33.3312 | 18 | 101.4062 | 17.9531 | 126.4375 | 25.4094 | 31.8719 | 30.6812
2018-07-13 09:46 | 24.1118 | 25.9994 | n/a | 33.3312 | 18 | 101.4062 | 17.9531 | 126.4375 | 25.4094 | 31.8719 | 30.6812
2018-07-13 09:50 | 24.0587 | 25.9611 | n/a | 33.3312 | 17.9982 | 101.2865 | 17.9554 | 126.5417 | 25.4134 | 31.8792 | 30.6899
2018-07-13 09:55 | 24.0587 | 25.4814 | n/a | 33.3312 | 17.9757 | 99.7865 | 17.9839 | 127.8467 | 25.4644 | 31.9707 | 30.7979
2018-07-13 10:00 | 24.0587 | 25.0017 | n/a | 33.3312 | 17.9532 | 98.2865 | 18.0124 | 129.1517 | 25.5154 | 32.0622 | 30.9059
2018-07-13 10:05 | 24.1063 | 25.478 | n/a | 33.3312 | 17.9531 | 98.2812 | 18.0125 | 129.1562 | 25.5156 | 32.0625 | 30.9062
2018-07-13 10:10 | 24.154 | 25.9577 | n/a | 33.3312 | 17.9531 | 98.2812 | 18.0125 | 129.1562 | 25.5156 | 32.0625 | 30.9062
2018-07-13 10:14 | 24.1499 | 25.9994 | n/a | 33.3312 | 17.9476 | 98.9114 | 18.0125 | 129.4028 | 25.5307 | 32.0077 | 30.8227
2018-07-13 10:19 | 24.1409 | 25.9994 | n/a | 33.3312 | 17.9416 | 99.6014 | 18.0125 | 129.6728 | 25.5472 | 31.9477 | 30.7312
2018-07-13 10:24 | 24.1394 | 25.9994 | n/a | 33.3312 | 17.9406 | 99.7188 | 18.076 | 129.171 | 25.5637 | 31.8441 | 30.6484
2018-07-13 10:29 | 24.1394 | 25.9994 | n/a | 33.3312 | 17.9406 | 99.7188 | 18.1525 | 128.511 | 25.5802 | 31.7316 | 30.5674
2018-07-13 10:34 | 24.1535 | 25.9994 | n/a | 33.3312 | 17.9496 | 99.7299 | 18.1428 | 129.5419 | 25.5093 | 31.683 | 30.5144
2018-07-13 10:38 | 24.1724 | 25.9994 | n/a | 33.3312 | 17.9616 | 99.7449 | 18.1038 | 131.1469 | 25.4088 | 31.656 | 30.4709
2018-07-13 10:43 | 24.1853 | 25.9994 | n/a | 33.3312 | 17.9656 | 99.75 | 18.0906 | 131.6875 | 25.375 | 31.6469 | 30.4563
2018-07-13 10:48 | 24.1952 | 25.9994 | n/a | 33.3312 | 17.9656 | 99.75 | 18.0906 | 131.6875 | 25.375 | 31.6469 | 30.4563
2018-07-13 10:53 | 24.1994 | 25.9994 | n/a | 33.3312 | 18.0039 | 99.8631 | 18.075 | 130.5916 | 25.462 | 31.6217 | 30.4345
2018-07-13 10:58 | 24.1994 | 25.9994 | n/a | 33.3312 | 18.0699 | 100.0581 | 18.048 | 128.7016 | 25.612 | 31.5782 | 30.397
2018-07-13 11:02 | 24.1994 | 25.9994 | n/a | 33.3312 | 18.0785 | 99.9775 | 18.018 | 127.5117 | 25.7508 | 31.5615 | 30.3759
2018-07-13 11:07 | 24.1994 | 25.9994 | n/a | 33.3312 | 18.029 | 99.6175 | 17.985 | 127.0317 | 25.8783 | 31.572 | 30.3714
2018-07-13 11:12 | 24.2072 | 25.9994 | n/a | 33.3312 | 18.0136 | 99.648 | 18.0065 | 127.7107 | 25.9779 | 31.5626 | 30.3706
2018-07-13 11:17 | 24.2261 | 25.9994 | n/a | 33.3312 | 18.0466 | 100.233 | 18.1055 | 130.0357 | 26.0379 | 31.5251 | 30.3751
2018-07-13 11:22 | 24.2387 | 25.9994 | n/a | 33.3312 | 18.0653 | 100.5112 | 18.1758 | 131.5294 | 26.093 | 31.5198 | 30.4068
2018-07-13 11:26 | 24.2387 | 25.9994 | n/a | 33.3312 | 18.0548 | 100.1662 | 18.1878 | 131.3344 | 26.138 | 31.5798 | 30.4938
2018-07-13 11:31 | 24.227 | 25.8811 | n/a | 33.3312 | 18.0398 | 100.0024 | 18.1913 | 131.3206 | 26.1759 | 31.6394 | 30.5686
2018-07-13 11:36 | 24.1793 | 25.4014 | n/a | 33.3312 | 18.0113 | 100.3924 | 18.1688 | 131.8606 | 26.1924 | 31.6979 | 30.6061
2018-07-13 11:41 | 24.1519 | 25.0783 | n/a | 33.3312 | 17.9875 | 100.7188 | 18.1292 | 131.9527 | 26.2116 | 31.7469 | 30.6321
2018-07-13 11:46 | 24.2284 | 25.558 | n/a | 33.3312 | 17.9875 | 100.7188 | 18.0017 | 129.7477 | 26.2446 | 31.7469 | 30.5991
2018-07-13 11:50 | 24.2987 | 25.9994 | n/a | 33.3312 | 17.9911 | 100.7822 | 17.9011 | 127.829 | 26.2732 | 31.7456 | 30.5696
2018-07-13 11:55 | 24.2987 | 25.9994 | n/a | 33.3312 | 18.0361 | 101.5772 | 18.1111 | 129.209 | 26.2507 | 31.7291 | 30.5801
2018-07-13 12:00 | 24.2987 | 25.9994 | n/a | 33.3312 | 18.0811 | 102.3722 | 18.3211 | 130.589 | 26.2282 | 31.7126 | 30.5906
2018-07-13 12:05 | 24.2225 | 25.9994 | n/a | 33.3312 | 18.0813 | 102.375 | 18.1679 | 129.8912 | 26.2236 | 31.708 | 30.6026
2018-07-13 12:10 | 24.146 | 25.9994 | n/a | 33.3312 | 18.0813 | 102.375 | 18.0134 | 129.1862 | 26.2191 | 31.7035 | 30.6146
2018-07-13 12:14 | 24.1657 | 25.9994 | n/a | 33.3312 | 18.036 | 101.0737 | 18 | 129.125 | 26.2188 | 31.7031 | 30.6156
2018-07-13 12:19 | 24.1945 | 25.9994 | n/a | 33.3312 | 17.9865 | 99.6487 | 18 | 129.125 | 26.2188 | 31.7031 | 30.6156
2018-07-13 12:24 | 24.1994 | 25.9994 | n/a | 33.3312 | 18.0229 | 99.4809 | 17.9676 | 130.0461 | 26.2785 | 31.7342 | 30.6106
2018-07-13 12:29 | 24.1994 | 25.9994 | n/a | 33.3312 | 18.0769 | 99.5709 | 17.9286 | 131.1561 | 26.3505 | 31.7717 | 30.6046
2018-07-13 12:34 | 24.2061 | 25.9994 | n/a | 33.3312 | 18.0906 | 99.5938 | 17.9187 | 131.4375 | 26.3687 | 31.7812 | 30.6031
2018-07-13 12:38 | 24.2151 | 25.9994 | n/a | 33.3312 | 18.0906 | 99.5938 | 17.9187 | 131.4375 | 26.3687 | 31.7812 | 30.6031
2018-07-13 12:43 | 24.2122 | 25.9994 | n/a | 33.3312 | 18.0687 | 99.8027 | 17.9735 | 131.3579 | 26.3687 | 31.7703 | 30.5643
2018-07-13 12:48 | 24.2032 | 25.9994 | n/a | 33.3312 | 18.0357 | 100.1177 | 18.056 | 131.2379 | 26.3687 | 31.7538 | 30.5058
2018-07-13 12:53 | 24.1994 | 25.9994 | n/a | 33.3312 | 17.9993 | 100.0586 | 18.0811 | 130.1003 | 26.3714 | 31.7443 | 30.5117
2018-07-13 12:58 | 24.1994 | 25.9994 | n/a | 33.3312 | 17.9603 | 99.7286 | 18.0646 | 128.2253 | 26.3759 | 31.7398 | 30.5642
2018-07-13 13:02 | 24.1994 | 25.9994 | n/a | 33.3312 | 17.9682 | 99.7264 | 18.0644 | 127.8771 | 26.3647 | 31.7695 | 30.6122
2018-07-13 13:07 | 24.1994 | 25.9994 | n/a | 33.3312 | 18.0237 | 100.0564 | 18.0809 | 129.0771 | 26.3377 | 31.834 | 30.6557
2018-07-13 13:12 | 24.2113 | 25.9994 | n/a | 33.3312 | 18.0315 | 100.2066 | 18.0931 | 129.6077 | 26.2965 | 31.8719 | 30.6967
2018-07-13 13:17 | 24.2401 | 25.9994 | n/a | 33.3312 | 17.9715 | 100.1016 | 18.0991 | 129.1877 | 26.235 | 31.8719 | 30.7342
2018-07-13 13:22 | 24.2594 | 25.9994 | n/a | 33.3312 | 17.9312 | 100.0312 | 18.1031 | 128.9062 | 26.1938 | 31.8719 | 30.7594
2018-07-13 13:26 | 24.2594 | 25.9994 | n/a | 33.3312 | 17.9312 | 100.0312 | 18.1031 | 128.9062 | 26.1938 | 31.8719 | 30.7594
2018-07-13 13:31 | 24.2594 | 25.9994 | n/a | 33.3312 | 17.9394 | 100.0312 | 18.1331 | 128.6548 | 26.1952 | 31.8759 | 30.7649
2018-07-13 13:36 | 24.2594 | 25.9994 | n/a | 33.3312 | 17.9724 | 100.0312 | 18.2546 | 127.6348 | 26.2012 | 31.8924 | 30.7874
2018-07-13 13:41 | 24.2594 | 25.9994 | n/a | 33.3312 | 18 | 100.0312 | 18.3562 | 126.7812 | 26.2063 | 31.9062 | 30.8062
2018-07-13 13:46 | 24.2594 | 25.9994 | n/a | 33.3312 | 18 | 100.0312 | 18.3562 | 126.7812 | 26.2063 | 31.9062 | 30.8062
2018-07-13 13:50 | 24.2594 | 25.9611 | n/a | 33.3312 | 18.0013 | 100.0696 | 18.3602 | 126.8962 | 26.2067 | 31.9131 | 30.8136
2018-07-13 13:55 | 24.2594 | 25.4814 | n/a | 33.3312 | 18.0178 | 100.5496 | 18.4097 | 128.3363 | 26.2127 | 31.9986 | 30.9051
2018-07-13 14:00 | 24.2594 | 25.0017 | n/a | 33.3312 | 18.0343 | 101.0296 | 18.4592 | 129.7763 | 26.2187 | 32.0841 | 30.9966
2018-07-13 14:05 | 24.2683 | 25 | n/a | 33.3312 | 18.0568 | 99.8354 | 18.416 | 130.2745 | 26.2845 | 32.0246 | 30.9431
2018-07-13 14:10 | 24.2773 | 25 | n/a | 33.3312 | 18.0793 | 98.6354 | 18.3725 | 130.7695 | 26.3505 | 31.9646 | 30.8891
2018-07-13 14:14 | 24.2699 | 25 | n/a | 33.3312 | 18.0813 | 98.5312 | 18.3687 | 130.8125 | 26.3562 | 31.9594 | 30.8844
2018-07-13 14:19 | 24.2609 | 25 | n/a | 33.3312 | 18.0813 | 98.5312 | 18.3687 | 130.8125 | 26.3562 | 31.9594 | 30.8844
2018-07-13 14:24 | 24.2594 | 25.3981 | n/a | 33.3312 | 18.0813 | 99.2034 | 18.5293 | 130.4391 | 26.4297 | 31.9917 | 30.9068
2018-07-13 14:29 | 24.2594 | 25.8778 | n/a | 33.3312 | 18.0813 | 100.0134 | 18.7228 | 129.9891 | 26.5182 | 32.0307 | 30.9338
2018-07-13 14:34 | 24.2735 | 25.9994 | n/a | 33.3312 | 18.0152 | 100.5995 | 18.7596 | 129.9534 | 26.4947 | 32.0361 | 30.9406
2018-07-13 14:38 | 24.2924 | 25.9994 | n/a | 33.3312 | 17.9267 | 101.1095 | 18.7431 | 130.0584 | 26.4332 | 32.0301 | 30.9406
2018-07-13 14:43 | 24.3178 | 25.9994 | n/a | 33.3312 | 17.9884 | 101.0823 | 18.8032 | 129.288 | 26.3578 | 32.0321 | 30.9516
2018-07-13 14:48 | 24.3467 | 25.9994 | n/a | 33.3312 | 18.1264 | 100.7823 | 18.9022 | 128.073 | 26.2753 | 32.0381 | 30.9681
2018-07-13 14:53 | 24.3588 | 25.9994 | n/a | 33.3312 | 18.1296 | 100.7519 | 18.909 | 127.7191 | 26.2728 | 32.0467 | 30.9654
2018-07-13 14:58 | 24.3588 | 25.9994 | n/a | 33.3312 | 18.0351 | 100.9169 | 18.849 | 127.9891 | 26.3283 | 32.0572 | 30.9489
2018-07-13 15:02 | 24.3588 | 25.9994 | n/a | 33.3312 | 17.9935 | 100.6053 | 18.8433 | 128.9219 | 26.3778 | 32.0461 | 30.9324
2018-07-13 15:07 | 24.3588 | 25.9994 | n/a | 33.3312 | 18.0055 | 99.8103 | 18.8928 | 130.5269 | 26.4213 | 32.0131 | 30.9159
2018-07-13 15:12 | 24.3468 | 25.9994 | n/a | 33.3312 | 18.0125 | 99.3438 | 18.9398 | 131.1217 | 26.4469 | 32.003 | 30.9217
2018-07-13 15:17 | 24.318 | 25.9994 | n/a | 33.3312 | 18.0125 | 99.3438 | 18.9833 | 130.2817 | 26.4469 | 32.0255 | 30.9592
2018-07-13 15:22 | 24.2987 | 25.9994 | n/a | 33.3312 | 17.9977 | 99.6258 | 19.009 | 129.5159 | 26.438 | 32.0317 | 30.974
2018-07-13 15:26 | 24.2987 | 25.9994 | n/a | 33.3312 | 17.9527 | 100.4808 | 18.9985 | 128.9009 | 26.411 | 32.0047 | 30.9425
2018-07-13 15:31 | 24.3036 | 25.9994 | n/a | 33.3312 | 17.9187 | 101.051 | 18.9866 | 128.2452 | 26.3851 | 31.9962 | 30.9347
2018-07-13 15:36 | 24.3234 | 25.9994 | n/a | 33.3312 | 17.9187 | 100.751 | 18.9701 | 127.4652 | 26.3626 | 32.0442 | 30.9992
2018-07-13 15:41 | 24.34 | 25.9994 | n/a | 33.3312 | 17.9187 | 100.5 | 18.9563 | 126.8125 | 26.3438 | 32.0844 | 31.0531
2018-07-13 15:46 | 24.34 | 25.9994 | n/a | 33.3312 | 17.9187 | 100.5 | 18.9563 | 126.8125 | 26.3438 | 32.0844 | 31.0531
2018-07-13 15:50 | 24.3338 | 25.9994 | n/a | 33.3312 | 17.921 | 100.4665 | 18.9571 | 126.8952 | 26.3411 | 32.0861 | 31.0531
2018-07-13 15:55 | 24.2564 | 25.9994 | n/a | 33.3312 | 17.9495 | 100.0465 | 18.9676 | 127.9302 | 26.3081 | 32.1071 | 31.0531
2018-07-13 16:00 | 24.179 | 25.9994 | n/a | 33.3312 | 17.978 | 99.6265 | 18.9781 | 128.9652 | 26.2751 | 32.1281 | 31.0531
2018-07-13 16:05 | 24.1788 | 25.9994 | n/a | 33.3312 | 18.005 | 99.8343 | 18.9946 | 129.178 | 26.2421 | 32.1236 | 31.0576
2018-07-13 16:10 | 24.1788 | 25.9994 | n/a | 33.3312 | 18.032 | 100.0443 | 19.0111 | 129.388 | 26.2091 | 32.1191 | 31.0621
2018-07-13 16:14 | 24.2313 | 25.5613 | n/a | 33.3312 | 18.0344 | 100.0625 | 19.0125 | 129.4062 | 26.2063 | 32.1187 | 31.0625
2018-07-13 16:19 | 24.2889 | 25.0816 | n/a | 33.3312 | 18.0344 | 100.0625 | 19.0125 | 129.4062 | 26.2063 | 32.1187 | 31.0625
2018-07-13 16:24 | 24.3705 | 25 | n/a | 33.3312 | 18.0755 | 99.938 | 18.949 | 129.7423 | 26.1415 | 32.0963 | 31.0364
2018-07-13 16:29 | 24.4568 | 25 | n/a | 33.3312 | 18.125 | 99.788 | 18.8725 | 130.1473 | 26.0635 | 32.0693 | 31.0049
2018-07-13 16:34 | 24.4357 | 25 | n/a | 33.3312 | 18.1375 | 99.75 | 18.8162 | 130.6195 | 26.0113 | 32.0659 | 30.9846
2018-07-13 16:38 | 24.3782 | 25 | n/a | 33.3312 | 18.1375 | 99.75 | 18.7667 | 131.1145 | 25.9678 | 32.0704 | 30.9681
2018-07-13 16:43 | 24.3588 | 25 | n/a | 33.3312 | 18.0679 | 99.2924 | 18.75 | 131.2812 | 25.9531 | 32.0719 | 30.9625
2018-07-13 16:48 | 24.3588 | 25 | n/a | 33.3312 | 17.9629 | 98.6024 | 18.75 | 131.2812 | 25.9531 | 32.0719 | 30.9625
2018-07-13 16:53 | 24.3864 | 25 | n/a | 33.3312 | 17.9187 | 98.9301 | 18.7883 | 130.1331 | 25.9244 | 32.044 | 30.9503
2018-07-13 16:58 | 24.4341 | 25 | n/a | 33.3312 | 17.9187 | 99.9951 | 18.8543 | 128.1531 | 25.8749 | 31.996 | 30.9293
2018-07-13 17:02 | 24.4201 | 25 | n/a | 33.3312 | 17.9687 | 100.0993 | 18.8681 | 127.767 | 25.8411 | 31.9749 | 30.9478
2018-07-13 17:07 | 24.3436 | 25 | n/a | 33.3312 | 18.0692 | 99.2293 | 18.8291 | 128.997 | 25.8231 | 31.9809 | 31.0063
2018-07-13 17:12 | 24.2987 | 25 | n/a | 33.3312 | 18.1281 | 98.7188 | 18.8062 | 129.7188 | 25.8125 | 31.9844 | 31.0406
2018-07-13 17:17 | 24.2987 | 25 | n/a | 33.3312 | 18.1281 | 98.7188 | 18.8062 | 129.7188 | 25.8125 | 31.9844 | 31.0406
2018-07-13 17:22 | 24.324 | 25 | n/a | 33.3312 | 18.095 | 99.1344 | 18.8062 | 130.1096 | 25.7962 | 31.9893 | 31.0476
2018-07-13 17:26 | 24.4005 | 25 | n/a | 33.3312 | 17.9945 | 100.3944 | 18.8062 | 131.2946 | 25.7467 | 32.0043 | 31.0686
2018-07-13 17:31 | 24.4368 | 25 | n/a | 33.3312 | 17.9106 | 101.0331 | 18.8133 | 131.8954 | 25.6987 | 32.0212 | 31.0884
2018-07-13 17:36 | 24.3504 | 25 | n/a | 33.3312 | 17.8776 | 99.7731 | 18.8418 | 130.7104 | 25.6552 | 32.0437 | 31.1049
2018-07-13 17:41 | 24.2781 | 25 | n/a | 33.3312 | 17.8735 | 98.7775 | 18.861 | 129.8289 | 25.6097 | 32.0598 | 31.1153
2018-07-13 17:46 | 24.2781 | 25 | n/a | 33.3312 | 18.0175 | 99.1375 | 18.8325 | 130.5039 | 25.5542 | 32.0433 | 31.0943
2018-07-13 17:50 | 24.2858 | 25 | n/a | 33.3312 | 18.15 | 99.4688 | 18.8062 | 131.125 | 25.5031 | 32.0281 | 31.075
2018-07-13 17:55 | 24.3821 | 25 | n/a | 33.3312 | 18.15 | 99.4688 | 18.8062 | 131.125 | 25.5031 | 32.0281 | 31.075
2018-07-13 18:00 | 24.4784 | 25 | n/a | 33.3312 | 18.15 | 99.4688 | 18.8062 | 131.125 | 25.5031 | 32.0281 | 31.075
2018-07-13 18:05 | 24.4689 | 25 | n/a | 33.3312 | 17.8959 | 56.3291 | 18.7465 | 69.3453 | 25.4927 | 31.9265 | 30.9838
2018-07-13 18:10 | 24.459 | 25 | n/a | 33.3312 | 17.6409 | 13.0391 | 18.6865 | 7.3503 | 25.4822 | 31.8245 | 30.8923
2018-07-13 18:14 | 24.5904 | 25 | n/a | 33.3312 | 17.9722 | 9.2812 | 18.6812 | 1.9688 | 25.4812 | 31.8156 | 30.8844
2018-07-13 18:19 | 24.7353 | 25 | n/a | 33.3312 | 18.3592 | 9.2812 | 18.6812 | 1.9688 | 25.4812 | 31.8156 | 30.8844
2018-07-13 18:24 | 24.76 | 25 | n/a | 33.3312 | 18.8619 | 9.1443 | 19.3285 | 1.9563 | 25.4576 | 31.655 | 30.6877
2018-07-13 18:29 | 24.76 | 25 | n/a | 33.3312 | 19.3884 | 8.9793 | 20.1085 | 1.9413 | 25.4291 | 31.4615 | 30.4507
2018-07-13 18:34 | 24.7956 | 25 | n/a | 33.3312 | 19.7078 | 8.8367 | 20.5582 | 1.9487 | 25.4264 | 31.2356 | 30.1655
2018-07-13 18:38 | 24.8433 | 25 | n/a | 33.3312 | 19.9568 | 8.7017 | 20.8957 | 1.9637 | 25.4324 | 30.9986 | 29.864
2018-07-13 18:43 | 24.9292 | 25 | n/a | 33.3312 | 20.0406 | 8.6562 | 21.0094 | 1.9688 | 25.4344 | 30.9187 | 29.7625
2018-07-13 18:48 | 25.0345 | 25 | n/a | 33.3312 | 20.0406 | 8.6562 | 21.0094 | 1.9688 | 25.4344 | 30.9187 | 29.7625
2018-07-13 18:53 | 25.0787 | 25 | 33.3312 | 33.3312 | 20.1363 | 8.6562 | 21.1851 | 1.9688 | 25.3987 | 30.6813 | 29.4998
2018-07-13 18:58 | 25.0787 | 25 | 33.3312 | 33.3312 | 20.3013 | 8.6562 | 21.4881 | 1.9688 | 25.3372 | 30.2718 | 29.0468
2018-07-13 19:02 | 25.0787 | 25 | 33.3312 | 33.3312 | 20.552 | 8.6414 | 21.8775 | 1.9613 | 25.2735 | 29.6672 | 28.421
2018-07-13 19:07 | 25.0787 | 25 | 33.3312 | 33.3312 | 20.8895 | 8.6114 | 22.3545 | 1.9463 | 25.2075 | 28.8647 | 27.62
2018-07-13 19:12 | 25.1145 | 25 | 33.3312 | 33.3312 | 21.129 | 8.5999 | 22.7323 | 1.9375 | 25.1595 | 28.5227 | 27.3607
2018-07-13 19:17 | 25.2008 | 25 | 33.3312 | 33.3312 | 21.2295 | 8.6149 | 22.9693 | 1.9375 | 25.137 | 28.8347 | 27.8707
2018-07-13 19:22 | 25.2587 | 25 | 33.3312 | 33.3312 | 21.2969 | 8.625 | 23.2068 | 1.9375 | 25.1164 | 29.2283 | 28.4188
2018-07-13 19:26 | 25.2587 | 25 | 33.3312 | 33.3312 | 21.2969 | 8.625 | 23.4453 | 1.9375 | 25.0999 | 29.7878 | 29.0443
2018-07-13 19:31 | 25.28 | 25 | 33.3312 | 33.3312 | 21.3076 | 8.6287 | 23.6712 | 1.9412 | 25.0753 | 30.3529 | 29.6695
2018-07-13 19:36 | 25.3665 | 25 | 33.3312 | 33.3312 | 21.3511 | 8.6437 | 23.8587 | 1.9562 | 25.0258 | 30.9349 | 30.2935
2018-07-13 19:41 | 25.434 | 25 | 33.3312 | 33.3312 | 21.4056 | 8.6293 | 24.0156 | 1.9688 | 24.9844 | 31.4219 | 30.8156
2018-07-13 19:46 | 25.4052 | 25 | 33.3312 | 33.3312 | 21.5166 | 8.4643 | 24.0156 | 1.9688 | 24.9844 | 31.4219 | 30.8156
2018-07-13 19:50 | 25.3788 | 25 | 33.3312 | 33.3312 | 21.6263 | 8.3137 | 24.0307 | 1.9676 | 24.9813 | 31.4632 | 30.8599
2018-07-13 19:55 | 25.3788 | 25 | 33.3312 | 33.3312 | 21.7208 | 8.3287 | 24.2197 | 1.9526 | 24.9423 | 31.9807 | 31.4149
2018-07-13 20:00 | 25.3788 | 25 | 33.3312 | 33.3312 | 21.8153 | 8.3437 | 24.4087 | 1.9376 | 24.9033 | 32.4982 | 31.9699
2018-07-13 20:05 | 25.3689 | 25 | 33.3312 | 33.3312 | 21.5122 | 7.7907 | 24.387 | 1.9524 | 24.9525 | 32.645 | 31.8373
2018-07-13 20:10 | 25.359 | 25 | 33.3312 | 33.3312 | 21.2077 | 7.2357 | 24.3645 | 1.9674 | 25.002 | 32.7905 | 31.7023
2018-07-13 20:14 | 25.4107 | 25 | 33.3312 | 33.3312 | 21.2059 | 7.3656 | 24.4474 | 1.9688 | 24.9912 | 32.5223 | 31.4112
2018-07-13 20:19 | 25.4683 | 25 | 33.3312 | 33.3312 | 21.2329 | 7.5606 | 24.5404 | 1.9688 | 24.9747 | 32.2148 | 31.1052
2018-07-13 20:24 | 25.4781 | 25 | 33.3312 | 33.3312 | 21.2475 | 7.544 | 24.6347 | 1.9563 | 24.9258 | 31.9621 | 30.8428
2018-07-13 20:29 | 25.4781 | 25 | 33.3312 | 33.3312 | 21.2595 | 7.484 | 24.7292 | 1.9413 | 24.8703 | 31.7206 | 30.5893
2018-07-13 20:34 | 25.4855 | 25 | 33.3312 | 33.3312 | 21.2535 | 7.4799 | 24.836 | 1.9375 | 24.8562 | 31.5261 | 30.4119
2018-07-13 20:38 | 25.4954 | 25 | 33.3312 | 33.3312 | 21.2415 | 7.4949 | 24.947 | 1.9375 | 24.8562 | 31.3476 | 30.2604
2018-07-13 20:43 | 25.5053 | 25 | 33.3312 | 33.3312 | 21.2375 | 7.5398 | 25.0252 | 1.9474 | 24.8533 | 31.1413 | 30.0422
2018-07-13 20:48 | 25.5152 | 25 | 33.3312 | 33.3312 | 21.2375 | 7.5998 | 25.0867 | 1.9624 | 24.8488 | 30.9208 | 29.7903
2018-07-13 20:53 | 25.5194 | 25 | 33.3312 | 33.3312 | 21.2445 | 7.5815 | 25.1569 | 1.9688 | 24.8399 | 30.9403 | 29.8592
2018-07-13 20:58 | 25.5194 | 25 | 33.3312 | 33.3312 | 21.2565 | 7.5065 | 25.2334 | 1.9688 | 24.8279 | 31.1338 | 30.1607
2018-07-13 21:02 | 25.5524 | 25 | 33.3312 | 33.3312 | 21.2625 | 7.4688 | 25.3024 | 1.9688 | 24.8055 | 31.3519 | 30.4324
2018-07-13 21:07 | 25.619 | 25 | 33.3312 | 33.3312 | 21.2625 | 7.4688 | 25.3639 | 1.9688 | 24.7725 | 31.5949 | 30.6739
2018-07-13 21:12 | 25.6581 | 25 | 33.3312 | 33.3312 | 21.2439 | 7.4688 | 25.4 | 1.9688 | 24.7531 | 31.7375 | 30.8156
2018-07-13 21:17 | 25.6581 | 25 | 33.3312 | 33.3312 | 21.1989 | 7.4688 | 25.4 | 1.9688 | 24.7531 | 31.7375 | 30.8156
2018-07-13 21:22 | 25.6267 | 25 | 33.3312 | 33.3312 | 21.1687 | 7.4688 | 25.449 | 1.9688 | 24.7422 | 31.693 | 30.7429
2018-07-13 21:26 | 25.5313 | 25 | 33.3312 | 33.3312 | 21.1687 | 7.4688 | 25.5975 | 1.9688 | 24.7092 | 31.558 | 30.5224
2018-07-13 21:31 | 25.4594 | 25 | 33.3312 | 33.3312 | 21.1717 | 7.4761 | 25.7286 | 1.9651 | 24.6844 | 31.447 | 30.3548
2018-07-13 21:36 | 25.4594 | 25 | 33.3312 | 33.3312 | 21.1837 | 7.5061 | 25.8066 | 1.9501 | 24.6844 | 31.4095 | 30.3488
2018-07-13 21:41 | 25.4672 | 25 | 33.3312 | 33.3312 | 21.1874 | 7.5264 | 25.8863 | 1.9375 | 24.68 | 31.3869 | 30.3553
2018-07-13 21:46 | 25.5149 | 25 | 33.3312 | 33.3312 | 21.1484 | 7.4964 | 25.9748 | 1.9375 | 24.653 | 31.4409 | 30.4258
2018-07-13 21:50 | 25.5587 | 25 | 33.3312 | 33.3312 | 21.112 | 7.4699 | 26.0757 | 1.9387 | 24.6276 | 31.4888 | 30.4876
2018-07-13 21:55 | 25.5587 | 25 | 33.3312 | 33.3312 | 21.106 | 7.4849 | 26.3187 | 1.9537 | 24.6216 | 31.4663 | 30.4501
2018-07-13 22:00 | 25.5587 | 25 | 33.3312 | 33.3312 | 21.1 | 7.4999 | 26.5617 | 1.9687 | 24.6156 | 31.4438 | 30.4126
2018-07-13 22:05 | 25.6449 | 25 | 33.3312 | 33.3312 | 21.0836 | 7.4552 | 26.5849 | 1.9688 | 24.6096 | 31.5349 | 30.4828
2018-07-13 22:10 | 25.7312 | 25 | 33.3312 | 33.3312 | 21.0671 | 7.4102 | 26.6074 | 1.9688 | 24.6036 | 31.6264 | 30.5533
2018-07-13 22:14 | 25.6952 | 25 | 33.3312 | 33.3312 | 21.0656 | 7.4062 | 26.5943 | 1.9688 | 24.6292 | 31.5508 | 30.5142
2018-07-13 22:19 | 25.6475 | 25 | 33.3312 | 33.3312 | 21.0656 | 7.4062 | 26.5778 | 1.9688 | 24.6577 | 31.4593 | 30.4647
2018-07-13 22:24 | 25.6394 | 25 | 33.3312 | 33.3312 | 21.0656 | 7.4436 | 26.6211 | 1.9688 | 24.6438 | 31.5384 | 30.5546
2018-07-13 22:29 | 25.6394 | 25 | 33.3312 | 33.3312 | 21.0656 | 7.4886 | 26.6766 | 1.9688 | 24.6213 | 31.6524 | 30.6731
2018-07-13 22:34 | 25.6535 | 25 | 33.3312 | 33.3312 | 21.0578 | 7.5 | 26.7197 | 1.9688 | 24.6111 | 31.6689 | 30.6874
2018-07-13 22:38 | 25.6724 | 25 | 33.3312 | 33.3312 | 21.0473 | 7.5 | 26.7587 | 1.9688 | 24.6051 | 31.6524 | 30.6664
2018-07-13 22:43 | 25.7104 | 25 | 33.3312 | 33.3312 | 21.0437 | 7.5 | 26.7719 | 1.9688 | 24.6031 | 31.6469 | 30.6594
2018-07-13 22:48 | 25.7581 | 25 | 33.3312 | 33.3312 | 21.0437 | 7.5 | 26.7719 | 1.9688 | 24.6031 | 31.6469 | 30.6594
2018-07-13 22:53 | 25.7781 | 25 | 33.3312 | 33.3312 | 21.0237 | 7.5 | 26.7171 | 1.9688 | 24.5683 | 31.6843 | 30.7003
2018-07-13 22:58 | 25.7781 | 25 | 33.3312 | 33.3312 | 20.9892 | 7.5 | 26.6226 | 1.9688 | 24.5083 | 31.7488 | 30.7708
2018-07-13 23:02 | 25.7687 | 25 | 33.3312 | 33.3312 | 20.9719 | 7.5 | 26.5884 | 1.9688 | 24.4751 | 31.8133 | 30.8405
2018-07-13 23:07 | 25.7498 | 25 | 33.3312 | 33.3312 | 20.9719 | 7.5 | 26.6154 | 1.9688 | 24.4691 | 31.8778 | 30.9095
2018-07-13 23:12 | 25.7268 | 25 | 33.3312 | 33.3312 | 20.9514 | 7.5 | 26.6362 | 1.9688 | 24.4749 | 31.8803 | 30.9103
2018-07-13 23:17 | 25.698 | 25 | 33.3312 | 33.3312 | 20.9019 | 7.5 | 26.6482 | 1.9688 | 24.4974 | 31.7948 | 30.8143
2018-07-13 23:22 | 25.6788 | 25 | 33.3312 | 33.3312 | 20.8559 | 7.4951 | 26.6488 | 1.9688 | 24.5016 | 31.7533 | 30.7767
2018-07-13 23:26 | 25.6788 | 25 | 33.3312 | 33.3312 | 20.8169 | 7.4801 | 26.6263 | 1.9688 | 24.4686 | 31.8013 | 30.8577
2018-07-13 23:31 | 25.6788 | 25 | 33.3312 | 33.3312 | 20.7875 | 7.4688 | 26.6149 | 1.9724 | 24.4438 | 31.836 | 30.9065
2018-07-13 23:36 | 25.6788 | 25 | 33.3312 | 33.3312 | 20.7875 | 7.4688 | 26.6374 | 1.9874 | 24.4438 | 31.83 | 30.857
2018-07-13 23:41 | 25.6851 | 25 | 33.3312 | 33.3312 | 20.7787 | 7.4761 | 26.6536 | 1.9976 | 24.432 | 31.8199 | 30.8112
2018-07-13 23:46 | 25.7238 | 25 | 33.3312 | 33.3312 | 20.7247 | 7.5211 | 26.6371 | 1.9826 | 24.36 | 31.7884 | 30.7842
2018-07-13 23:50 | 25.7594 | 25 | 33.3312 | 33.3312 | 20.6737 | 7.5637 | 26.6236 | 1.9676 | 24.2893 | 31.7585 | 30.759
2018-07-13 23:55 | 25.7594 | 25 | 33.3312 | 33.3312 | 20.6572 | 7.5787 | 26.6446 | 1.9526 | 24.2338 | 31.748 | 30.7545
2018-07-14 | 25.7594 | 25 | 33.3312 | 33.3312 | 20.6407 | 7.5937 | 26.6656 | 1.9376 | 24.1783 | 31.7375 | 30.75
2018-07-14 00:05 | 25.6822 | 25 | 33.3312 | 33.3312 | 20.6406 | 7.5938 | 26.6656 | 1.9375 | 24.1781 | 31.7375 | 30.75
2018-07-14 00:10 | 25.6048 | 25 | 33.3312 | 33.3312 | 20.6406 | 7.5938 | 26.6656 | 1.9375 | 24.1781 | 31.7375 | 30.75
2018-07-14 00:14 | 25.6072 | 25 | 33.3312 | 33.3312 | 20.6091 | 7.6074 | 26.6464 | 1.9512 | 23.9603 | 31.7567 | 30.7445
2018-07-14 00:19 | 25.6171 | 25 | 33.3312 | 33.3312 | 20.5746 | 7.6224 | 26.6254 | 1.9662 | 23.7218 | 31.7777 | 30.7385
2018-07-14 00:24 | 25.6187 | 25 | 33.3312 | 33.3312 | 20.5688 | 7.625 | 26.6219 | 1.9688 | 23.6812 | 31.7812 | 30.7375
2018-07-14 00:29 | 25.6187 | 25 | 33.3312 | 33.3312 | 20.5688 | 7.625 | 26.6219 | 1.9688 | 23.6812 | 31.7812 | 30.7375
2018-07-14 00:34 | 25.5757 | 25 | 33.3312 | 33.3312 | 20.5408 | 7.6138 | 26.6219 | 2.0023 | 23.6275 | 31.8496 | 30.714
2018-07-14 00:38 | 25.5181 | 25 | 33.3312 | 33.3312 | 20.5033 | 7.5988 | 26.6219 | 2.0473 | 23.5555 | 31.9411 | 30.6825
2018-07-14 00:43 | 25.4988 | 25 | 33.3312 | 33.3312 | 20.4906 | 7.5938 | 26.6109 | 2.0327 | 23.5024 | 31.8933 | 30.6967
2018-07-14 00:48 | 25.4988 | 25 | 33.3312 | 33.3312 | 20.4906 | 7.5938 | 26.5944 | 1.9877 | 23.4589 | 31.7748 | 30.7342
2018-07-14 00:53 | 25.4988 | 25 | 33.3312 | 33.3312 | 20.468 | 7.5938 | 26.5936 | 1.9688 | 23.3536 | 31.7285 | 30.7439
2018-07-14 00:58 | 25.4988 | 25 | 33.3312 | 33.3312 | 20.429 | 7.5938 | 26.6041 | 1.9688 | 23.2036 | 31.7345 | 30.7334
2018-07-14 01:02 | 25.4751 | 25 | 33.3312 | 33.3312 | 20.3766 | 7.6161 | 26.6094 | 1.9688 | 23.1065 | 31.7397 | 30.7356
2018-07-14 01:07 | 25.4274 | 25 | 33.3312 | 33.3312 | 20.3106 | 7.6611 | 26.6094 | 1.9688 | 23.063 | 31.7442 | 30.7506
2018-07-14 01:12 | 25.3834 | 25 | 33.3312 | 33.3312 | 20.2669 | 7.6689 | 26.6391 | 1.9688 | 23.1038 | 31.7562 | 30.7619
2018-07-14 01:17 | 25.3447 | 25 | 33.3312 | 33.3312 | 20.2549 | 7.6239 | 26.7111 | 1.9688 | 23.2643 | 31.7787 | 30.7679
2018-07-14 01:22 | 25.3188 | 25 | 33.3312 | 33.3312 | 20.2543 | 7.5987 | 26.7465 | 1.9688 | 23.3387 | 31.7829 | 30.7649
2018-07-14 01:26 | 25.3188 | 25 | 33.3312 | 33.3312 | 20.2768 | 7.6137 | 26.7075 | 1.9688 | 23.2382 | 31.7499 | 30.7439
2018-07-14 01:31 | 25.3307 | 25 | 33.3312 | 33.3312 | 20.2937 | 7.625 | 26.6781 | 1.9688 | 23.1625 | 31.725 | 30.7281
2018-07-14 01:36 | 25.3793 | 25 | 33.3312 | 33.3312 | 20.2937 | 7.625 | 26.6781 | 1.9688 | 23.1625 | 31.725 | 30.7281
2018-07-14 01:41 | 25.4121 | 25 | 33.3312 | 33.3312 | 20.2937 | 7.6226 | 26.6745 | 1.9688 | 23.186 | 31.7348 | 30.7404
2018-07-14 01:46 | 25.3635 | 25 | 33.3312 | 33.3312 | 20.2937 | 7.6076 | 26.652 | 1.9688 | 23.33 | 31.7948 | 30.8154
2018-07-14 01:50 | 25.3241 | 25 | 33.3312 | 33.3312 | 20.2915 | 7.5902 | 26.6309 | 1.9688 | 23.4678 | 31.8517 | 30.8844
2018-07-14 01:55 | 25.3916 | 25 | 33.3312 | 33.3312 | 20.263 | 7.5452 | 26.6264 | 1.9688 | 23.5338 | 31.8727 | 30.8844
2018-07-14 02:00 | 25.4591 | 25 | 33.3312 | 33.3312 | 20.2345 | 7.5002 | 26.6219 | 1.9688 | 23.5998 | 31.8937 | 30.8844
2018-07-14 02:05 | 25.3159 | 25 | 33.3312 | 33.3312 | 20.2134 | 7.5 | 26.6383 | 1.9688 | 23.6389 | 31.8878 | 30.8948
2018-07-14 02:10 | 25.1719 | 25 | 33.3312 | 33.3312 | 20.1924 | 7.5 | 26.6548 | 1.9688 | 23.6779 | 31.8818 | 30.9053
2018-07-14 02:14 | 25.1684 | 25 | 33.3312 | 33.3312 | 20.1495 | 7.5411 | 26.6453 | 1.9551 | 23.7018 | 31.9059 | 30.8816
2018-07-14 02:19 | 25.1783 | 25 | 33.3312 | 33.3312 | 20.1045 | 7.5861 | 26.6333 | 1.9401 | 23.7243 | 31.9329 | 30.8546
2018-07-14 02:24 | 25.18 | 25 | 33.3312 | 33.3312 | 20.0969 | 7.5938 | 26.6313 | 1.9375 | 23.7281 | 31.9375 | 30.85
2018-07-14 02:29 | 25.18 | 25 | 33.3312 | 33.3312 | 20.0969 | 7.5938 | 26.6313 | 1.9375 | 23.7281 | 31.9375 | 30.85
2018-07-14 02:34 | 25.1726 | 25 | 33.3312 | 33.3312 | 20.0308 | 7.5714 | 26.6357 | 1.9487 | 23.6206 | 31.8255 | 30.7492
2018-07-14 02:38 | 25.1627 | 25 | 33.3312 | 33.3312 | 19.9423 | 7.5414 | 26.6417 | 1.9637 | 23.4766 | 31.6755 | 30.6142
2018-07-14 02:43 | 25.1594 | 25 | 33.3312 | 33.3312 | 19.8906 | 7.5114 | 26.6368 | 1.9688 | 23.1784 | 31.6459 | 30.6225
2018-07-14 02:48 | 25.1594 | 25 | 33.3312 | 33.3312 | 19.8576 | 7.4814 | 26.6263 | 1.9688 | 22.8019 | 31.6774 | 30.7035
2018-07-14 02:53 | 25.1594 | 25 | 33.3312 | 33.3312 | 19.8438 | 7.4688 | 26.6219 | 1.9688 | 22.6438 | 31.6906 | 30.7375
2018-07-14 02:58 | 25.1594 | 25 | 33.3312 | 33.3312 | 19.8438 | 7.4688 | 26.6219 | 1.9688 | 22.6438 | 31.6906 | 30.7375
2018-07-14 03:02 | 25.1545 | 25 | 33.3312 | 33.3312 | 19.808 | 7.4985 | 26.6107 | 1.9688 | 22.5916 | 31.7122 | 30.7509
2018-07-14 03:07 | 25.1446 | 25 | 33.3312 | 33.3312 | 19.736 | 7.5585 | 26.5882 | 1.9688 | 22.4866 | 31.7557 | 30.7779
2018-07-14 03:12 | 25.1506 | 25 | 33.3312 | 33.3312 | 19.6801 | 7.5814 | 26.5843 | 1.9749 | 22.3841 | 31.7899 | 30.7962
2018-07-14 03:17 | 25.1794 | 25 | 33.3312 | 33.3312 | 19.6471 | 7.5514 | 26.6068 | 1.9899 | 22.2851 | 31.8109 | 30.8022
2018-07-14 03:22 | 25.1988 | 25 | 33.3312 | 33.3312 | 19.6121 | 7.5214 | 26.6273 | 1.9951 | 22.1841 | 31.827 | 30.8132
2018-07-14 03:26 | 25.1988 | 25 | 33.3312 | 33.3312 | 19.5731 | 7.4914 | 26.6438 | 1.9801 | 22.0791 | 31.833 | 30.8342
2018-07-14 03:31 | 25.1988 | 25 | 33.3312 | 33.3312 | 19.5341 | 7.4724 | 26.6466 | 1.9688 | 21.9959 | 31.8508 | 30.8674
2018-07-14 03:36 | 25.1988 | 25 | 33.3312 | 33.3312 | 19.4951 | 7.4874 | 26.6076 | 1.9688 | 21.9794 | 31.9048 | 30.9379
2018-07-14 03:41 | 25.1924 | 25 | 33.3312 | 33.3312 | 19.4564 | 7.5073 | 26.5794 | 1.9688 | 21.9602 | 31.9595 | 31.003
2018-07-14 03:46 | 25.1537 | 25 | 33.3312 | 33.3312 | 19.4189 | 7.5523 | 26.6064 | 1.9688 | 21.9272 | 32.018 | 31.0405
2018-07-14 03:50 | 25.1181 | 25 | 33.3312 | 33.3312 | 19.3844 | 7.5938 | 26.6313 | 1.9688 | 21.8969 | 32.0719 | 31.075
2018-07-14 03:55 | 25.1181 | 25 | 33.3312 | 33.3312 | 19.3844 | 7.5938 | 26.6313 | 1.9688 | 21.8969 | 32.0719 | 31.075
2018-07-14 04:00 | 25.1181 | 25 | 33.3312 | 33.3312 | 19.3844 | 7.5938 | 26.6313 | 1.9688 | 21.8969 | 32.0719 | 31.075
2018-07-14 04:05 | 25.1092 | 25 | 33.3312 | 33.3312 | 19.3231 | 7.534 | 26.6372 | 1.9688 | 22.0553 | 32.1362 | 31.1124
2018-07-14 04:10 | 25.1002 | 25 | 33.3312 | 33.3312 | 19.2616 | 7.474 | 26.6432 | 1.9688 | 22.2143 | 32.2007 | 31.1499
2018-07-14 04:14 | 25.0994 | 25 | 33.3312 | 33.3312 | 19.2316 | 7.5235 | 26.6438 | 1.9688 | 22.1322 | 32.3145 | 31.3011
2018-07-14 04:19 | 25.0994 | 25 | 33.3312 | 33.3312 | 19.2046 | 7.5835 | 26.6438 | 1.9688 | 22.0272 | 32.433 | 31.4631
2018-07-14 04:24 | 25.0994 | 25 | 33.3312 | 33.3312 | 19.1763 | 7.5938 | 26.6487 | 1.9688 | 21.8588 | 32.5876 | 31.6599
2018-07-14 04:29 | 25.0994 | 25 | 33.3312 | 33.3312 | 19.1478 | 7.5938 | 26.6547 | 1.9688 | 21.6773 | 32.7496 | 31.8639
2018-07-14 04:34 | 25.0779 | 25 | 33.3312 | 33.3312 | 19.1082 | 7.5938 | 26.6518 | 1.9688 | 21.6884 | 32.8836 | 32.0086
2018-07-14 04:38 | 25.0491 | 25 | 33.3312 | 33.3312 | 19.0647 | 7.5938 | 26.6458 | 1.9688 | 21.7649 | 33.0081 | 32.1331
2018-07-14 04:43 | 25.071 | 25 | 33.3312 | 33.3312 | 19.0351 | 7.554 | 26.6766 | 1.9688 | 21.7071 | 33.053 | 32.167
2018-07-14 04:48 | 25.1187 | 25 | 33.3312 | 33.3312 | 19.0126 | 7.494 | 26.7261 | 1.9688 | 21.5811 | 33.0575 | 32.155
2018-07-14 04:53 | 25.1388 | 25 | 33.3312 | 33.3312 | 18.984 | 7.5035 | 26.7538 | 1.9688 | 21.5307 | 33.0846 | 32.1787
2018-07-14 04:58 | 25.1388 | 25 | 33.3312 | 33.3312 | 18.951 | 7.5635 | 26.7658 | 1.9688 | 21.5352 | 33.1281 | 32.2282
2018-07-14 05:02 | 25.1151 | 25 | 33.3312 | 33.3312 | 18.9344 | 7.5938 | 26.7719 | 1.9688 | 21.4936 | 33.1798 | 32.2688
2018-07-14 05:07 | 25.0674 | 25 | 33.3312 | 33.3312 | 18.9344 | 7.5938 | 26.7719 | 1.9688 | 21.4051 | 33.2398 | 32.3003
2018-07-14 05:12 | 25.0591 | 25 | 33.3312 | 33.3312 | 18.9114 | 7.5876 | 26.7651 | 1.9688 | 21.3141 | 33.2304 | 32.2208
2018-07-14 05:17 | 25.1068 | 25 | 33.3312 | 33.3312 | 18.8559 | 7.5726 | 26.7486 | 1.9688 | 21.2196 | 33.1224 | 31.9838
2018-07-14 05:22 | 25.1388 | 25 | 33.3312 | 33.3312 | 18.8188 | 7.5625 | 26.7375 | 1.9688 | 21.1562 | 33.05 | 31.825
2018-07-14 05:26 | 25.1388 | 25 | 33.3312 | 33.3312 | 18.8188 | 7.5625 | 26.7375 | 1.9688 | 21.1562 | 33.05 | 31.825
2018-07-14 05:31 | 25.1412 | 25 | 33.3312 | 33.3312 | 18.8025 | 7.5662 | 26.7345 | 1.9688 | 21.1795 | 32.9942 | 31.7762
2018-07-14 05:36 | 25.1511 | 25 | 33.3312 | 33.3312 | 18.7365 | 7.5812 | 26.7225 | 1.9688 | 21.274 | 32.7677 | 31.5782
2018-07-14 05:41 | 25.1531 | 25 | 33.3312 | 33.3312 | 18.6937 | 7.5938 | 26.7098 | 1.9688 | 21.373 | 32.5079 | 31.3481
2018-07-14 05:46 | 25.1144 | 25 | 33.3312 | 33.3312 | 18.7702 | 7.5938 | 26.6933 | 1.9688 | 21.4945 | 32.0774 | 30.9536
2018-07-14 05:50 | 25.0787 | 25 | 33.3312 | 33.3312 | 18.8503 | 7.6345 | 26.6945 | 1.9688 | 21.5983 | 31.7148 | 30.6255
2018-07-14 05:55 | 25.0787 | 25 | 33.3312 | 33.3312 | 18.9718 | 8.1445 | 26.9 | 1.9688 | 21.4993 | 32.1348 | 31.062
2018-07-14 06:00 | 25.0787 | 25 | 33.3312 | 33.3312 | 19.0933 | 8.6545 | 27.1055 | 1.9688 | 21.4003 | 32.5548 | 31.4985
2018-07-14 06:05 | 25.1173 | 25 | 33.3312 | 33.3312 | 19.1102 | 8.731 | 27.1062 | 1.9688 | 21.4 | 32.5562 | 31.5
2018-07-14 06:10 | 25.156 | 25 | 33.3312 | 33.3312 | 19.1267 | 8.806 | 27.1062 | 1.9688 | 21.4 | 32.5562 | 31.5
2018-07-14 06:14 | 25.1594 | 25 | 33.3312 | 33.3312 | 19.1281 | 8.8125 | 27.1158 | 1.9688 | 21.3192 | 32.6247 | 31.6534
2018-07-14 06:19 | 25.1594 | 25 | 33.3312 | 33.3312 | 19.1281 | 8.8125 | 27.1263 | 1.9688 | 21.2307 | 32.6997 | 31.8214
2018-07-14 06:24 | 25.1034 | 25 | 33.3312 | 33.3312 | 19.1007 | 8.8125 | 27.1194 | 1.9812 | 21.2243 | 32.6764 | 31.7741
2018-07-14 06:29 | 25.0359 | 25 | 33.3312 | 33.3312 | 19.0677 | 8.8125 | 27.1089 | 1.9962 | 21.2348 | 32.6329 | 31.6826
2018-07-14 06:34 | 25.0261 | 25 | 33.3312 | 33.3312 | 19.0303 | 8.8125 | 27.1018 | 1.9888 | 21.2789 | 32.8111 | 31.9046
2018-07-14 06:38 | 25.036 | 25 | 33.3312 | 33.3312 | 18.9913 | 8.8125 | 27.0958 | 1.9738 | 21.3344 | 33.0646 | 32.2331
2018-07-14 06:43 | 25.0394 | 25 | 33.3312 | 33.3312 | 18.9781 | 8.8125 | 27.0938 | 1.9688 | 21.3531 | 33.15 | 32.3438
2018-07-14 06:48 | 25.0394 | 25 | 33.3312 | 33.3312 | 18.9781 | 8.8125 | 27.0938 | 1.9688 | 21.3531 | 33.15 | 32.3438
2018-07-14 06:53 | 25.0837 | 25 | 33.3312 | 33.3312 | 18.9207 | 8.8473 | 27.0772 | 1.9688 | 21.4845 | 33.0091 | 32.1654
2018-07-14 06:58 | 25.1602 | 25 | 33.3312 | 33.3312 | 18.8217 | 8.9073 | 27.0487 | 1.9688 | 21.711 | 32.7661 | 31.8579
2018-07-14 07:02 | 25.1988 | 25 | 33.3312 | 33.3312 | 18.7719 | 8.9375 | 27.021 | 1.9688 | 21.9047 | 32.6311 | 31.6525
2018-07-14 07:07 | 25.1988 | 25 | 33.3312 | 33.3312 | 18.7719 | 8.9375 | 26.994 | 1.9688 | 22.0652 | 32.6056 | 31.5505
2018-07-14 07:12 | 25.195 | 25 | 33.3312 | 33.3312 | 18.7421 | 8.9437 | 26.9756 | 1.9688 | 22.2468 | 32.5101 | 31.4125
2018-07-14 07:17 | 25.186 | 25 | 33.3312 | 33.3312 | 18.6701 | 8.9587 | 26.9696 | 1.9688 | 22.4583 | 32.3151 | 31.2235
2018-07-14 07:22 | 25.1862 | 25 | 33.3312 | 33.3312 | 18.6219 | 8.9688 | 26.9513 | 1.9688 | 22.6233 | 32.1844 | 31.0776
2018-07-14 07:26 | 25.2051 | 25 | 33.3312 | 33.3312 | 18.6219 | 8.9688 | 26.9078 | 1.9688 | 22.6938 | 32.1844 | 31.0191
2018-07-14 07:31 | 25.2169 | 25 | 33.3312 | 33.3312 | 18.6071 | 8.9651 | 26.8709 | 1.9688 | 22.7687 | 32.1367 | 30.9495
2018-07-14 07:36 | 25.207 | 25 | 33.3312 | 33.3312 | 18.5471 | 8.9501 | 26.8544 | 1.9688 | 22.8572 | 31.9432 | 30.846
2018-07-14 07:41 | 25.1941 | 25 | 33.3312 | 33.3312 | 18.4932 | 8.9399 | 26.8441 | 1.9663 | 22.9601 | 31.7734 | 30.7498
2018-07-14 07:46 | 25.1653 | 25 | 33.3312 | 33.3312 | 18.4707 | 8.9549 | 26.8651 | 1.9513 | 23.1371 | 31.7254 | 30.6913
2018-07-14 07:50 | 25.1388 | 25 | 33.3312 | 33.3312 | 18.4487 | 8.9688 | 26.8827 | 1.9387 | 23.3028 | 31.6786 | 30.6375
2018-07-14 07:55 | 25.1388 | 25 | 33.3312 | 33.3312 | 18.4322 | 8.9688 | 26.8617 | 1.9537 | 23.3373 | 31.6456 | 30.6375
2018-07-14 08:00 | 25.1388 | 25 | 33.3312 | 33.3312 | 18.4157 | 8.9688 | 26.8407 | 1.9687 | 23.3718 | 31.6126 | 30.6375
2018-07-14 08:05 | 25.0625 | 25 | 33.3312 | 33.3312 | 18.4156 | 8.9688 | 26.8406 | 1.9688 | 23.3719 | 31.6125 | 30.6375
2018-07-14 08:10 | 24.986 | 25 | 33.3312 | 33.3312 | 18.4156 | 8.9688 | 26.8406 | 1.9688 | 23.3719 | 31.6125 | 30.6375
2018-07-14 08:14 | 25.0492 | 25 | 33.3312 | 33.3312 | 18.3896 | 8.9551 | 26.8105 | 1.9688 | 23.4719 | 31.633 | 30.5731
2018-07-14 08:19 | 25.1257 | 25 | 33.3312 | 33.3312 | 18.3611 | 8.9401 | 26.7775 | 1.9688 | 23.5814 | 31.6555 | 30.5026
2018-07-14 08:24 | 25.1388 | 25 | 33.3312 | 33.3312 | 18.3426 | 8.8877 | 26.7806 | 1.9688 | 23.6373 | 31.6992 | 30.5753
2018-07-14 08:29 | 25.1388 | 25 | 33.3312 | 33.3312 | 18.3261 | 8.8277 | 26.7911 | 1.9688 | 23.6823 | 31.7472 | 30.6773
2018-07-14 08:34 | 25.2106 | 25 | 33.3312 | 33.3312 | 18.3219 | 8.8685 | 26.7937 | 1.9688 | 23.743 | 31.7594 | 30.683
2018-07-14 08:38 | 25.3069 | 25 | 33.3312 | 33.3312 | 18.3219 | 8.9435 | 26.7937 | 1.9688 | 23.809 | 31.7594 | 30.656
2018-07-14 08:43 | 25.2886 | 25 | 33.3312 | 33.3312 | 18.3219 | 8.9688 | 26.7868 | 1.9588 | 23.9088 | 31.8201 | 30.7613
2018-07-14 08:48 | 25.2121 | 25 | 33.3312 | 33.3312 | 18.3219 | 8.9688 | 26.7763 | 1.9438 | 24.0258 | 31.9116 | 30.9338
2018-07-14 08:53 | 25.18 | 25 | 33.3312 | 33.3312 | 18.3219 | 8.9688 | 26.7719 | 1.9375 | 24.075 | 31.95 | 31.0063
2018-07-14 08:58 | 25.18 | 25 | 33.3312 | 33.3312 | 18.3219 | 8.9688 | 26.7719 | 1.9375 | 24.075 | 31.95 | 31.0063
2018-07-14 09:02 | 25.1988 | 25 | 33.3312 | 33.3312 | 18.4485 | 30.4485 | 24.7364 | 32.9208 | 24.1376 | 31.8859 | 30.8781
2018-07-14 09:07 | 25.2366 | 25 | 33.3312 | 33.3312 | 18.7035 | 73.7085 | 20.6369 | 95.3208 | 24.2636 | 31.7569 | 30.6201
2018-07-14 09:12 | 25.2152 | 25 | 33.3312 | 33.3312 | 18.6951 | 99.0999 | 18.137 | 131.6958 | 24.3493 | 31.6496 | 30.5357
2018-07-14 09:17 | 25.1099 | 25 | 33.3312 | 33.3312 | 18.3126 | 99.1149 | 17.909 | 131.1108 | 24.3778 | 31.5731 | 30.6977
2018-07-14 09:22 | 25.0394 | 25 | 34.3871 | 33.3312 | 18.0691 | 99.2883 | 17.8057 | 130.4812 | 24.4132 | 31.5328 | 30.7761
2018-07-14 09:26 | 25.0394 | 25 | 37.5881 | 33.3312 | 18.1081 | 99.7833 | 17.9557 | 129.7612 | 24.4627 | 31.5658 | 30.6846
2018-07-14 09:31 | 25.0323 | 25 | 40 | 33.3312 | 18.1375 | 100.1562 | 18.0688 | 129.2188 | 24.5 | 31.5906 | 30.6156
2018-07-14 09:36 | 25.0035 | 25 | 40 | 33.3312 | 18.1375 | 100.1562 | 18.0688 | 129.2188 | 24.5 | 31.5906 | 30.6156
2018-07-14 09:41 | 24.9794 | 25 | 40 | 33.3312 | 18.1221 | 100.1244 | 18.0643 | 129.4538 | 24.5117 | 31.6266 | 30.6744
2018-07-14 09:46 | 24.9794 | 25 | 40 | 33.3312 | 18.0276 | 99.9294 | 18.0373 | 130.8938 | 24.5837 | 31.8471 | 31.0344
2018-07-14 09:50 | 24.9663 | 25 | 40.7027 | 33.3312 | 17.9429 | 99.774 | 18.012 | 132.1002 | 24.654 | 32.0294 | 31.3235
2018-07-14 09:55 | 24.8025 | 25 | 49.5017 | 33.3312 | 17.9714 | 100.074 | 18.006 | 130.6152 | 24.7035 | 31.7714 | 30.7955
2018-07-14 10:00 | 24.6387 | 25 | 58.3007 | 33.3312 | 17.9999 | 100.374 | 18 | 129.1302 | 24.753 | 31.5134 | 30.2675
2018-07-14 10:05 | 24.5906 | 25 | 58.3312 | 33.3312 | 17.994 | 100.5245 | 18 | 128.6018 | 24.7367 | 31.4258 | 30.2716
2018-07-14 10:10 | 24.5429 | 25 | 58.3312 | 33.3312 | 17.988 | 100.6745 | 18 | 128.0768 | 24.7202 | 31.3388 | 30.2776
2018-07-14 10:14 | 24.4245 | 25 | 63.4461 | 33.3312 | 17.9423 | 100.1944 | 17.9644 | 129.949 | 24.7393 | 31.4052 | 30.3315
2018-07-14 10:19 | 24.2994 | 25 | 69.0471 | 33.3312 | 17.8928 | 99.6544 | 17.9254 | 132.049 | 24.7618 | 31.4862 | 30.39
2018-07-14 10:24 | 24.2781 | 25 | 71.9917 | 33.3312 | 17.9118 | 99.2389 | 17.9138 | 131.9208 | 24.798 | 31.5087 | 30.4535
2018-07-14 10:29 | 24.2781 | 25 | 74.3917 | 33.3312 | 17.9448 | 98.8489 | 17.9078 | 131.3358 | 24.837 | 31.5192 | 30.518
2018-07-14 10:34 | 24.2425 | 25 | 76.7917 | 33.3312 | 17.9531 | 98.75 | 17.9477 | 130.4484 | 24.876 | 31.5868 | 30.6632
2018-07-14 10:38 | 24.1948 | 25 | 79.1917 | 33.3312 | 17.9531 | 98.75 | 18.0032 | 129.4584 | 24.915 | 31.6738 | 30.8357
2018-07-14 10:43 | 24.1471 | 25 | 83.1833 | 33.3312 | 17.968 | 98.8992 | 18.0219 | 129.125 | 24.9281 | 31.7031 | 30.8938
2018-07-14 10:48 | 24.0994 | 25 | 87.9833 | 33.3312 | 17.9905 | 99.1242 | 18.0219 | 129.125 | 24.9281 | 31.7031 | 30.8938
2018-07-14 10:53 | 24.0794 | 25 | 91.3917 | 33.3312 | 17.9835 | 99.4362 | 18.0062 | 129.2816 | 24.9055 | 31.5718 | 30.6911
2018-07-14 10:58 | 24.0794 | 25 | 93.7917 | 33.3312 | 17.955 | 99.8112 | 17.9792 | 129.5516 | 24.8665 | 31.3453 | 30.3416
2018-07-14 11:02 | 24.0745 | 25 | 95.397 | 33.3312 | 17.9406 | 100 | 18.0066 | 129.2555 | 24.8193 | 31.448 | 30.3608
2018-07-14 11:07 | 24.0646 | 25 | 96.1965 | 33.3312 | 17.9406 | 100 | 18.0891 | 128.3855 | 24.7638 | 31.8845 | 30.7538
2018-07-14 11:12 | 24.0349 | 25 | 96.6656 | 33.3312 | 17.9567 | 99.7893 | 18.1375 | 127.875 | 24.7312 | 32.1406 | 30.9844
2018-07-14 11:17 | 23.9774 | 25 | 96.6656 | 33.3312 | 17.9957 | 99.2793 | 18.1375 | 127.875 | 24.7312 | 32.1406 | 30.9844
2018-07-14 11:22 | 23.9387 | 25 | n/a | 33.3312 | 18.0328 | 99.1552 | 18.1266 | 128.0135 | 24.7367 | 32.0234 | 30.8656
2018-07-14 11:26 | 23.9387 | 25 | n/a | 33.3312 | 18.0658 | 99.8152 | 18.0936 | 128.4335 | 24.7532 | 31.6679 | 30.5056
2018-07-14 11:31 | 23.9412 | 25 | n/a | 33.3312 | 18.0784 | 100.2829 | 18.0551 | 129.0643 | 24.7763 | 31.4307 | 30.2739
2018-07-14 11:36 | 23.9511 | 25 | n/a | 33.3312 | 18.0289 | 100.1629 | 17.9996 | 130.3393 | 24.8198 | 31.5552 | 30.4344
2018-07-14 11:41 | 23.9437 | 25 | n/a | 33.3312 | 17.9939 | 100.0503 | 17.9622 | 131.2961 | 24.8545 | 31.6794 | 30.5881
2018-07-14 11:46 | 23.8474 | 25 | n/a | 33.3312 | 18.0329 | 99.9753 | 18.0177 | 130.6211 | 24.844 | 31.8024 | 30.7066
2018-07-14 11:50 | 23.7587 | 25 | n/a | 33.3312 | 18.0714 | 99.941 | 18.0688 | 130 | 24.8344 | 31.9156 | 30.8156
2018-07-14 11:55 | 23.7587 | 25 | n/a | 33.3312 | 18.1044 | 100.376 | 18.0688 | 130 | 24.8344 | 31.9156 | 30.8156
2018-07-14 12:00 | 23.7587 | 25 | n/a | 33.3312 | 18.1374 | 100.811 | 18.0688 | 130 | 24.8344 | 31.9156 | 30.8156
2018-07-14 12:05 | 23.7874 | 25 | n/a | 33.3312 | 18.1375 | 100.8125 | 17.9865 | 130.3289 | 24.7522 | 31.8678 | 30.7783
2018-07-14 12:10 | 23.8163 | 25 | n/a | 33.3312 | 18.1375 | 100.8125 | 17.904 | 130.6589 | 24.6697 | 31.8198 | 30.7408
2018-07-14 12:14 | 23.8188 | 25 | n/a | 33.3312 | 18.0416 | 100.1687 | 17.9421 | 130.8382 | 24.6721 | 31.9334 | 30.895
2018-07-14 12:19 | 23.8188 | 25 | n/a | 33.3312 | 17.9366 | 99.4637 | 17.9916 | 131.0032 | 24.6826 | 32.0624 | 31.0675
2018-07-14 12:24 | 23.8188 | 25 | n/a | 33.3312 | 17.9187 | 99.5305 | 17.9913 | 130.969 | 24.657 | 32.062 | 31.0035
2018-07-14 12:29 | 23.8188 | 25 | n/a | 33.3312 | 17.9187 | 99.7555 | 17.9808 | 130.894 | 24.624 | 32.035 | 30.891
2018-07-14 12:34 | 23.7972 | 25 | n/a | 33.3312 | 17.977 | 99.6557 | 17.9938 | 130.3599 | 24.5865 | 31.8109 | 30.6374
2018-07-14 12:38 | 23.7685 | 25 | n/a | 33.3312 | 18.055 | 99.4457 | 18.0148 | 129.6699 | 24.5475 | 31.5199 | 30.3359
2018-07-14 12:43 | 23.7522 | 25 | n/a | 33.3312 | 18.0295 | 98.8577 | 18.004 | 129.5768 | 24.4976 | 31.4328 | 30.2015
2018-07-14 12:48 | 23.7423 | 25 | n/a | 33.3312 | 17.9515 | 98.0777 | 17.977 | 129.7868 | 24.4421 | 31.4493 | 30.152
2018-07-14 12:53 | 23.7381 | 25 | n/a | 33.3312 | 17.9187 | 97.75 | 17.9656 | 129.875 | 24.4187 | 31.4563 | 30.1313
2018-07-14 12:58 | 23.7381 | 25 | n/a | 33.3312 | 17.9187 | 97.75 | 17.9656 | 129.875 | 24.4187 | 31.4563 | 30.1313
2018-07-14 13:02 | 23.7144 | 25 | n/a | 33.3312 | 17.9329 | 98.4054 | 17.9656 | 130.2846 | 24.3584 | 31.5367 | 30.2541
2018-07-14 13:07 | 23.6667 | 25 | n/a | 33.3312 | 17.9614 | 99.7254 | 17.9656 | 131.1096 | 24.2369 | 31.6987 | 30.5016
2018-07-14 13:12 | 23.6269 | 25 | n/a | 33.3312 | 17.9918 | 100.0166 | 17.9656 | 131.5938 | 24.1656 | 31.7937 | 30.6469
2018-07-14 13:17 | 23.5981 | 25 | n/a | 33.3312 | 18.0248 | 98.8466 | 17.9656 | 131.5938 | 24.1656 | 31.7937 | 30.6469
2018-07-14 13:22 | 23.5787 | 25 | n/a | 33.3312 | 18.0503 | 98.7305 | 17.973 | 131.4354 | 24.1384 | 31.8185 | 30.6721
2018-07-14 13:26 | 23.5787 | 25 | n/a | 33.3312 | 18.0608 | 100.7555 | 17.9955 | 130.9554 | 24.0559 | 31.8935 | 30.7486
2018-07-14 13:31 | 23.5763 | 25 | n/a | 33.3312 | 18.051 | 102.0631 | 17.9988 | 130.6307 | 23.9908 | 31.9541 | 30.8074
2018-07-14 13:36 | 23.5664 | 25 | n/a | 33.3312 | 17.979 | 101.1781 | 17.9433 | 130.7807 | 23.9788 | 31.9706 | 30.8119
2018-07-14 13:41 | 23.5644 | 25 | n/a | 33.3312 | 17.9187 | 100.4375 | 17.8048 | 120.8061 | 23.9617 | 32 | 30.8536
2018-07-14 13:46 | 23.6031 | 25 | n/a | 33.3312 | 17.9187 | 100.4375 | 17.2408 | 58.9161 | 23.9182 | 32.096 | 31.0861
2018-07-14 13:50 | 23.6388 | 25 | n/a | 33.3312 | 17.9201 | 96.9552 | 16.7651 | 1.9688 | 23.8702 | 32.19 | 31.2957
2018-07-14 13:55 | 23.6388 | 25 | n/a | 33.3312 | 17.9366 | 53.3502 | 17.3066 | 1.9688 | 23.7712 | 32.2605 | 31.2417
2018-07-14 14:00 | 23.6388 | 25 | n/a | 33.3312 | 17.9531 | 9.7452 | 17.8481 | 1.9688 | 23.6722 | 32.331 | 31.1877
2018-07-14 14:05 | 23.7823 | 25 | n/a | 33.3312 | 18.1519 | 9.4293 | 18.3627 | 1.9837 | 23.627 | 32.4553 | 31.3803
2018-07-14 14:10 | 23.9262 | 25 | n/a | 33.3312 | 18.3514 | 9.2643 | 18.8772 | 1.9987 | 23.582 | 32.5798 | 31.5738
2018-07-14 14:14 | 23.9741 | 25 | n/a | 33.3312 | 18.5208 | 9.0445 | 19.3766 | 2 | 23.5329 | 32.6098 | 31.5961
2018-07-14 14:19 | 24.0128 | 25 | n/a | 33.3312 | 18.6873 | 8.8195 | 19.8746 | 2 | 23.4834 | 32.6308 | 31.6021
2018-07-14 14:24 | 23.9955 | 25 | n/a | 33.3312 | 18.7567 | 8.8559 | 20.2855 | 1.9876 | 23.4476 | 32.5311 | 31.5135
2018-07-14 14:29 | 23.9667 | 25 | n/a | 33.3312 | 18.8062 | 8.9459 | 20.6785 | 1.9726 | 23.4146 | 32.4066 | 31.4055
2018-07-14 14:34 | 24.0454 | 25 | n/a | 33.3312 | 18.8759 | 8.7896 | 21.001 | 1.9688 | 23.3357 | 32.6807 | 31.7555
2018-07-14 14:38 | 24.1606 | 25 | n/a | 33.3312 | 18.9524 | 8.5496 | 21.2995 | 1.9688 | 23.2412 | 33.0902 | 32.261
2018-07-14 14:43 | 24.2567 | 25 | n/a | 33.3312 | 18.993 | 8.5284 | 21.6308 | 1.9688 | 23.2024 | 33.0819 | 32.2174
2018-07-14 14:48 | 24.3431 | 25 | n/a | 33.3312 | 19.0155 | 8.6184 | 21.9788 | 1.9688 | 23.1919 | 32.8614 | 31.8949
2018-07-14 14:53 | 24.4295 | 25 | n/a | 33.3312 | 19.0572 | 8.6562 | 22.3016 | 1.9688 | 23.171 | 32.881 | 31.8655
2018-07-14 14:58 | 24.5159 | 25 | n/a | 33.3312 | 19.1127 | 8.6562 | 22.6061 | 1.9688 | 23.1425 | 33.0745 | 32.0485
2018-07-14 15:02 | 24.5402 | 25 | n/a | 33.3312 | 19.1406 | 8.6562 | 22.7594 | 1.9688 | 23.1281 | 33.1719 | 32.1406
2018-07-14 15:07 | 24.5015 | 25 | n/a | 33.3312 | 19.1406 | 8.6562 | 22.7594 | 1.9688 | 23.1281 | 33.1719 | 32.1406
2018-07-14 15:12 | 24.5104 | 25 | n/a | 33.3312 | 19.1543 | 8.6872 | 22.9769 | 1.9688 | 23.0984 | 33.1409 | 32.1158
2018-07-14 15:17 | 24.5869 | 25 | n/a | 33.3312 | 19.1873 | 8.7622 | 23.5034 | 1.9688 | 23.0264 | 33.0659 | 32.0558
2018-07-14 15:22 | 24.6381 | 25 | n/a | 33.3312 | 19.2133 | 8.8125 | 23.931 | 1.9688 | 22.9583 | 33.0725 | 32.0923
2018-07-14 15:26 | 24.6381 | 25 | n/a | 33.3312 | 19.2253 | 8.8125 | 24.1575 | 1.9688 | 22.8983 | 33.245 | 32.3248
2018-07-14 15:31 | 24.6643 | 25 | n/a | 33.3312 | 19.2384 | 8.8125 | 24.3769 | 1.9688 | 22.8502 | 33.3232 | 32.4283
2018-07-14 15:36 | 24.7705 | 25 | n/a | 33.3312 | 19.2549 | 8.8125 | 24.5749 | 1.9688 | 22.8382 | 33.1132 | 32.1373
2018-07-14 15:41 | 24.8655 | 25 | n/a | 33.3312 | 19.2688 | 8.8125 | 24.7406 | 1.9688 | 22.8281 | 32.9375 | 31.8938
2018-07-14 15:46 | 24.9033 | 25 | n/a | 33.3312 | 19.2688 | 8.8125 | 24.7406 | 1.9688 | 22.8281 | 32.9375 | 31.8938
2018-07-14 15:50 | 24.9381 | 25 | n/a | 33.3312 | 19.2704 | 8.8125 | 24.7694 | 1.9688 | 22.8215 | 32.9397 | 31.8994
2018-07-14 15:55 | 24.9381 | 25 | n/a | 33.3312 | 19.2914 | 8.8125 | 25.1294 | 1.9688 | 22.739 | 32.9667 | 31.9699
2018-07-14 16:00 | 24.9381 | 25 | n/a | 33.3312 | 19.3124 | 8.8125 | 25.4894 | 1.9688 | 22.6565 | 32.9937 | 32.0404
2018-07-14 16:05 | 24.9094 | 25 | n/a | 33.3312 | 19.3185 | 8.7378 | 25.673 | 1.9688 | 22.6069 | 33.0416 | 32.0616
2018-07-14 16:10 | 24.8806 | 25 | n/a | 33.3312 | 19.3245 | 8.6628 | 25.856 | 1.9688 | 22.5574 | 33.0896 | 32.0826
2018-07-14 16:14 | 24.9135 | 25 | n/a | 33.3312 | 19.3455 | 8.5878 | 26.0034 | 1.9688 | 22.512 | 33.1088 | 32.0994
2018-07-14 16:19 | 24.9522 | 25 | n/a | 33.3312 | 19.368 | 8.5128 | 26.1474 | 1.9688 | 22.467 | 33.1253 | 32.1159
2018-07-14 16:24 | 24.9587 | 25 | 40 | 33.3312 | 19.3719 | 8.5 | 26.1719 | 1.9688 | 22.4594 | 33.1281 | 32.1187
2018-07-14 16:29 | 24.9587 | 25 | 40 | 33.3312 | 19.3719 | 8.5 | 26.1719 | 1.9688 | 22.4594 | 33.1281 | 32.1187
2018-07-14 16:34 | 24.9661 | 25 | 37.6104 | 33.3312 | 19.3629 | 8.5448 | 26.4115 | 1.9688 | 22.4101 | 33.1438 | 32.1389
2018-07-14 16:38 | 24.976 | 25 | 34.4094 | 33.3312 | 19.3509 | 8.6048 | 26.7325 | 1.9688 | 22.3441 | 33.1648 | 32.1659
2018-07-14 16:43 | 24.9919 | 25 | 34.3927 | 33.3312 | 19.3399 | 8.4758 | 26.8406 | 1.9688 | 22.3219 | 33.1719 | 32.175
2018-07-14 16:48 | 25.0108 | 25 | 35.9932 | 33.3312 | 19.3294 | 8.2508 | 26.8406 | 1.9688 | 22.3219 | 33.1719 | 32.175
2018-07-14 16:53 | 24.9744 | 25 | 35.7376 | 33.3312 | 19.312 | 8.3302 | 26.9659 | 1.9688 | 22.2766 | 33.1597 | 32.1776
2018-07-14 16:58 | 24.8979 | 25 | 34.1371 | 33.3312 | 19.2895 | 8.6302 | 27.1819 | 1.9688 | 22.1986 | 33.1387 | 32.1821
2018-07-14 17:02 | 24.8974 | 25 | 33.3312 | 33.3312 | 19.2781 | 8.7812 | 27.2765 | 1.9688 | 22.1676 | 33.1281 | 32.1821
2018-07-14 17:07 | 24.9739 | 25 | 33.3312 | 33.3312 | 19.2781 | 8.7812 | 27.248 | 1.9688 | 22.1841 | 33.1281 | 32.1776
2018-07-14 17:12 | 25.0307 | 25 | 33.3312 | 33.3312 | 19.2899 | 8.7255 | 27.2312 | 1.9688 | 22.1783 | 33.1238 | 32.17
2018-07-14 17:17 | 25.0594 | 25 | 33.3312 | 33.3312 | 19.3184 | 8.5905 | 27.2312 | 1.9688 | 22.1408 | 33.1133 | 32.158
2018-07-14 17:22 | 25.0787 | 25 | 33.3312 | 33.3312 | 19.3375 | 8.5 | 27.2312 | 1.9688 | 22.1156 | 33.1063 | 32.15
2018-07-14 17:26 | 25.0787 | 25 | 33.3312 | 33.3312 | 19.3375 | 8.5 | 27.2312 | 1.9688 | 22.1156 | 33.1063 | 32.15
2018-07-14 17:31 | 25.0694 | 25 | 33.3312 | 33.3312 | 19.3183 | 8.4963 | 27.2505 | 1.9724 | 22.0949 | 33.0637 | 32.109
2018-07-14 17:36 | 25.0316 | 25 | 33.3312 | 33.3312 | 19.2403 | 8.4813 | 27.3285 | 1.9874 | 22.0109 | 32.8912 | 31.9425
2018-07-14 17:41 | 24.9968 | 25 | 33.3312 | 33.3312 | 19.1733 | 8.5079 | 27.3891 | 1.9976 | 21.9289 | 32.7819 | 31.8496
2018-07-14 17:46 | 24.977 | 25 | 33.3312 | 33.3312 | 19.1628 | 8.7479 | 27.3606 | 1.9826 | 21.8569 | 32.9964 | 32.1346
2018-07-14 17:50 | 24.9587 | 25 | 33.3312 | 33.3312 | 19.1495 | 8.9688 | 27.3327 | 1.9699 | 21.7903 | 33.1955 | 32.3905
2018-07-14 17:55 | 24.9587 | 25 | 33.3312 | 33.3312 | 19.1045 | 8.9688 | 27.3117 | 1.9849 | 21.7858 | 33.218 | 32.311
2018-07-14 18:00 | 24.9587 | 25 | 33.3312 | 33.3312 | 19.0595 | 8.9688 | 27.2907 | 1.9999 | 21.7813 | 33.2405 | 32.2315
2018-07-14 18:05 | 24.9587 | 25 | 33.3312 | 33.3312 | 19.0594 | 8.8193 | 27.2846 | 2 | 21.7588 | 32.7952 | 31.732
2018-07-14 18:10 | 24.9587 | 25 | 33.3312 | 33.3312 | 19.0594 | 8.6693 | 27.2786 | 2 | 21.7363 | 32.3482 | 31.231
2018-07-14 18:14 | 24.9678 | 25 | 33.3312 | 33.3312 | 19.1813 | 8.7247 | 27.2781 | 1.9863 | 21.7083 | 32.0971 | 31.045
2018-07-14 18:19 | 24.9777 | 25 | 33.3312 | 33.3312 | 19.3148 | 8.7997 | 27.2781 | 1.9713 | 21.6798 | 31.8646 | 30.889
2018-07-14 18:24 | 24.9794 | 25 | 33.3312 | 33.3312 | 19.3375 | 8.8125 | 27.2868 | 1.9688 | 21.6613 | 32.0752 | 31.1799
2018-07-14 18:29 | 24.9794 | 25 | 33.3312 | 33.3312 | 19.3375 | 8.8125 | 27.2973 | 1.9688 | 21.6448 | 32.3767 | 31.5624
2018-07-14 18:34 | 25.015 | 25 | 33.9292 | 33.3312 | 19.3912 | 8.7229 | 27.2877 | 1.9688 | 21.6373 | 32.6222 | 31.7915
2018-07-14 18:38 | 25.0627 | 25 | 34.7302 | 33.3312 | 19.4632 | 8.6029 | 27.2712 | 1.9688 | 21.6328 | 32.8487 | 31.9685
2018-07-14 18:43 | 25.034 | 25 | 34.4688 | 33.3312 | 19.4547 | 8.6421 | 27.2915 | 1.9787 | 21.6094 | 32.9399 | 32.0351
2018-07-14 18:48 | 24.9665 | 25 | 33.6678 | 33.3312 | 19.4052 | 8.7621 | 27.3305 | 1.9937 | 21.5764 | 32.9624 | 32.0456
2018-07-14 18:53 | 24.9381 | 25 | 33.3312 | 33.3312 | 19.3583 | 8.769 | 27.3564 | 2 | 21.5651 | 33.0154 | 32.0848
2018-07-14 18:58 | 24.9381 | 25 | 33.3312 | 33.3312 | 19.3133 | 8.694 | 27.3729 | 2 | 21.5696 | 33.0904 | 32.1448
2018-07-14 19:02 | 24.9573 | 25 | 33.3312 | 33.3312 | 19.2906 | 8.6562 | 27.3783 | 2 | 21.5585 | 33.0529 | 32.0677
2018-07-14 19:07 | 24.996 | 25 | 33.3312 | 33.3312 | 19.2906 | 8.6562 | 27.3723 | 2 | 21.5315 | 32.9014 | 31.8517
2018-07-14 19:12 | 25.0069 | 25 | 33.3312 | 33.3312 | 19.2634 | 8.6562 | 27.3756 | 1.9938 | 21.5131 | 32.7282 | 31.6494
2018-07-14 19:17 | 24.978 | 25 | 33.3312 | 33.3312 | 19.1974 | 8.6562 | 27.3921 | 1.9788 | 21.5071 | 32.5242 | 31.4664
2018-07-14 19:22 | 24.9587 | 25 | 33.3312 | 33.3312 | 19.1422 | 8.7057 | 27.4031 | 1.9688 | 21.4957 | 32.4335 | 31.4165
2018-07-14 19:26 | 24.9587 | 25 | 33.3312 | 33.3312 | 19.1092 | 8.8557 | 27.4031 | 1.9688 | 21.4732 | 32.573 | 31.637
2018-07-14 19:31 | 24.9587 | 25 | 33.3312 | 33.3312 | 19.0844 | 8.9688 | 27.4031 | 1.9688 | 21.4563 | 32.6781 | 31.8031
2018-07-14 19:36 | 24.9587 | 25 | 33.3312 | 33.3312 | 19.0844 | 8.9688 | 27.4031 | 1.9688 | 21.4563 | 32.6781 | 31.8031
2018-07-14 19:41 | 24.9557 | 25 | 33.3312 | 33.3312 | 19.077 | 8.9565 | 27.4061 | 1.9688 | 21.4492 | 32.7046 | 31.8252
2018-07-14 19:46 | 24.9368 | 25 | 33.3312 | 33.3312 | 19.032 | 8.8815 | 27.4241 | 1.9688 | 21.4057 | 32.8666 | 31.9602
2018-07-14 19:50 | 24.9194 | 25 | 33.3312 | 33.3312 | 18.9888 | 8.8149 | 27.4229 | 1.9688 | 21.3704 | 32.9899 | 32.0581
2018-07-14 19:55 | 24.9194 | 25 | 33.3312 | 33.3312 | 18.9663 | 8.8449 | 27.2009 | 1.9688 | 21.4304 | 32.6674 | 31.7296
2018-07-14 20:00 | 24.9194 | 25 | 33.3312 | 33.3312 | 18.9438 | 8.8749 | 26.9789 | 1.9688 | 21.4904 | 32.3449 | 31.4011
2018-07-14 20:05 | 24.9382 | 25 | 33.3312 | 33.3312 | 18.8884 | 8.4415 | 26.9781 | 1.9688 | 21.4906 | 32.3438 | 31.4
2018-07-14 20:10 | 24.9571 | 25 | 33.3312 | 33.3312 | 18.8329 | 8.0065 | 26.9781 | 1.9688 | 21.4906 | 32.3438 | 31.4
2018-07-14 20:14 | 24.9324 | 25 | 33.3312 | 33.3312 | 18.8035 | 7.7633 | 26.9179 | 1.9688 | 21.5468 | 32.4862 | 31.4493
2018-07-14 20:19 | 24.9036 | 25 | 33.3312 | 33.3312 | 18.7765 | 7.5383 | 26.8519 | 1.9688 | 21.6083 | 32.6422 | 31.5033
2018-07-14 20:24 | 24.8987 | 25 | 33.3312 | 33.3312 | 18.7358 | 7.6867 | 26.8033 | 1.9688 | 21.61 | 32.4086 | 31.2349
2018-07-14 20:29 | 24.8987 | 25 | 33.3312 | 33.3312 | 18.6923 | 7.9117 | 26.7583 | 1.9688 | 21.5995 | 32.0951 | 30.9004
2018-07-14 20:34 | 24.9202 | 25 | 33.3312 | 33.3312 | 18.6521 | 7.8792 | 26.7592 | 1.9799 | 21.5722 | 31.8107 | 30.6275
2018-07-14 20:38 | 24.949 | 25 | 33.3312 | 33.3312 | 18.6131 | 7.7592 | 26.7757 | 1.9949 | 21.5392 | 31.5362 | 30.3755
2018-07-14 20:43 | 24.9271 | 25 | 34.9229 | 33.3312 | 18.6 | 7.7188 | 26.7594 | 1.9901 | 21.5132 | 31.3114 | 30.1504
2018-07-14 20:48 | 24.8794 | 25 | 37.3229 | 33.3312 | 18.6 | 7.7188 | 26.7264 | 1.9751 | 21.4907 | 31.1119 | 29.9389
2018-07-14 20:53 | 24.8594 | 25 | 37.4041 | 33.3312 | 18.5774 | 7.684 | 26.6899 | 1.9688 | 21.4943 | 31.1882 | 30.144
2018-07-14 20:58 | 24.8594 | 25 | 35.8051 | 33.3312 | 18.5384 | 7.624 | 26.6509 | 1.9688 | 21.5168 | 31.4642 | 30.651
2018-07-14 21:02 | 24.8638 | 25 | 35.7939 | 33.3312 | 18.5106 | 7.6533 | 26.6424 | 1.9688 | 21.5028 | 31.5838 | 30.7804
2018-07-14 21:07 | 24.8728 | 25 | 37.3929 | 33.3312 | 18.4941 | 7.7733 | 26.6649 | 1.9688 | 21.4518 | 31.5448 | 30.5269
2018-07-14 21:12 | 24.8781 | 25 | 38.3312 | 33.3312 | 18.4776 | 7.7694 | 26.6713 | 1.9688 | 21.4219 | 31.6979 | 30.6254
2018-07-14 21:17 | 24.8781 | 25 | 38.3312 | 33.3312 | 18.4611 | 7.5894 | 26.6548 | 1.9688 | 21.4219 | 32.1239 | 31.2239
2018-07-14 21:22 | 24.8847 | 25 | 38.3312 | 33.3312 | 18.446 | 7.4885 | 26.6438 | 1.9688 | 21.4219 | 32.4094 | 31.625
2018-07-14 21:26 | 24.9045 | 25 | 38.3312 | 33.3312 | 18.434 | 7.5485 | 26.6438 | 1.9688 | 21.4219 | 32.4094 | 31.625
2018-07-14 21:31 | 24.9145 | 25 | 37.9371 | 33.3312 | 18.425 | 7.5938 | 26.6478 | 1.9724 | 21.4426 | 32.3802 | 31.5743
2018-07-14 21:36 | 24.8947 | 25 | 36.3381 | 33.3312 | 18.425 | 7.5938 | 26.6643 | 1.9874 | 21.5266 | 32.2617 | 31.3688
2018-07-14 21:41 | 24.8828 | 25 | 35.1305 | 33.3312 | 18.4179 | 7.5938 | 26.6791 | 2 | 21.5805 | 32.2364 | 31.2919
2018-07-14 21:46 | 24.9116 | 25 | 35.93 | 33.3312 | 18.3744 | 7.5938 | 26.6851 | 2 | 21.48 | 32.6894 | 31.8739
2018-07-14 21:50 | 24.9381 | 25 | 36.8573 | 33.3312 | 18.3326 | 7.5938 | 26.6893 | 2 | 21.3955 | 33.1144 | 32.4034
2018-07-14 21:55 | 24.9381 | 25 | 39.2573 | 33.3312 | 18.3101 | 7.5938 | 26.6728 | 2 | 21.496 | 33.2164 | 32.3284
2018-07-14 22:00 | 24.9381 | 25 | 41.6573 | 33.3312 | 18.2876 | 7.5938 | 26.6563 | 2 | 21.5965 | 33.3184 | 32.2534
2018-07-14 22:05 | 24.9193 | 25 | 41.6656 | 33.3312 | 18.2711 | 7.6087 | 26.6772 | 1.9851 | 21.5027 | 32.8255 | 31.7105
2018-07-14 22:10 | 24.9004 | 25 | 41.6656 | 33.3312 | 18.2546 | 7.6237 | 26.6982 | 1.9701 | 21.4082 | 32.3305 | 31.166
2018-07-14 22:14 | 24.8379 | 25 | 41.6656 | 33.3312 | 18.2682 | 7.6113 | 26.6959 | 1.9688 | 21.3041 | 31.9081 | 30.7311
2018-07-14 22:19 | 24.7713 | 25 | 41.6656 | 33.3312 | 18.2847 | 7.5963 | 26.6914 | 1.9688 | 21.1991 | 31.4926 | 30.3066
2018-07-14 22:24 | 24.76 | 25 | 42.3291 | 33.3312 | 18.3609 | 7.5938 | 26.6944 | 1.9563 | 21.0705 | 31.275 | 30.1087
2018-07-14 22:29 | 24.76 | 25 | 43.1286 | 33.3312 | 18.4494 | 7.5938 | 26.6989 | 1.9413 | 20.937 | 31.098 | 29.9572
2018-07-14 22:34 | 24.8097 | 25 | 41.5396 | 33.3312 | 18.4719 | 7.5938 | 26.672 | 1.9599 | 20.8214 | 30.9927 | 29.9232
2018-07-14 22:38 | 24.8763 | 25 | 39.1396 | 33.3312 | 18.4719 | 7.5938 | 26.6345 | 1.9899 | 20.7119 | 30.9117 | 29.9292
2018-07-14 22:43 | 24.8987 | 25 | 40.4541 | 33.3312 | 18.4908 | 7.5938 | 26.607 | 2 | 20.5686 | 31.5559 | 30.8455
2018-07-14 22:48 | 24.8987 | 25 | 43.6551 | 33.3312 | 18.5193 | 7.5938 | 26.5845 | 2 | 20.4081 | 32.5684 | 32.224
2018-07-14 22:53 | 24.8987 | 25 | 45 | 33.3312 | 18.5312 | 7.5938 | 26.5941 | 2 | 20.3598 | 33.1903 | 32.831
2018-07-14 22:58 | 24.8987 | 25 | 45 | 33.3312 | 18.5312 | 7.5938 | 26.6271 | 2 | 20.3928 | 33.5293 | 32.879
2018-07-14 23:02 | 24.8751 | 25 | 45 | 33.3312 | 18.5312 | 7.5938 | 26.6601 | 1.9926 | 20.3818 | 33.4483 | 32.5687
2018-07-14 23:07 | 24.8274 | 25 | 45 | 33.3312 | 18.5312 | 7.5938 | 26.6931 | 1.9776 | 20.3263 | 32.9413 | 31.8952
2018-07-14 23:12 | 24.8031 | 25 | 45.9917 | 33.3312 | 18.5263 | 7.5938 | 26.7125 | 1.9688 | 20.2937 | 32.6437 | 31.5
2018-07-14 23:17 | 24.8121 | 25 | 48.3917 | 33.3312 | 18.5143 | 7.5938 | 26.7125 | 1.9688 | 20.2937 | 32.6437 | 31.5
2018-07-14 23:22 | 24.8181 | 25 | 49.2083 | 33.3312 | 18.4973 | 7.5938 | 26.7125 | 1.9737 | 20.268 | 32.4359 | 31.2976
2018-07-14 23:26 | 24.8181 | 25 | 46.8083 | 33.3312 | 18.4703 | 7.5938 | 26.7125 | 1.9887 | 20.19 | 31.8059 | 30.6841
2018-07-14 23:31 | 24.8159 | 25 | 45 | 33.3312 | 18.447 | 7.5974 | 26.7044 | 2 | 20.1342 | 31.2824 | 30.1753
2018-07-14 23:36 | 24.8069 | 25 | 45 | 33.3312 | 18.435 | 7.6124 | 26.6714 | 2 | 20.1462 | 31.0844 | 29.9863
2018-07-14 23:41 | 24.8072 | 25 | 45.3917 | 33.3312 | 18.4206 | 7.6226 | 26.6411 | 2 | 20.1633 | 30.8975 | 29.8081
2018-07-14 23:46 | 24.8549 | 25 | 47.7917 | 33.3312 | 18.3936 | 7.6076 | 26.6246 | 2 | 20.2068 | 30.767 | 29.6851
2018-07-14 23:50 | 24.8987 | 25 | 50.1277 | 33.3312 | 18.3687 | 7.5938 | 26.6094 | 2 | 20.2469 | 30.6469 | 29.5719
2018-07-14 23:55 | 24.8987 | 25 | 51.7267 | 33.3312 | 18.3687 | 7.5938 | 26.6094 | 2 | 20.2469 | 30.6469 | 29.5719
2018-07-15 | 24.8987 | 25 | 53.3257 | 33.3312 | 18.3687 | 7.5938 | 26.6094 | 2 | 20.2469 | 30.6469 | 29.5719
2018-07-15 00:05 | 24.87 | 25 | 54.1295 | 33.3312 | 18.3194 | 7.5938 | 26.6423 | 2 | 20.1527 | 31.9294 | 30.8589
2018-07-15 00:10 | 24.8412 | 25 | 54.9305 | 33.3312 | 18.2699 | 7.5938 | 26.6753 | 2 | 20.0582 | 33.2164 | 32.1504
2018-07-15 00:14 | 24.8124 | 25 | 52.8083 | 33.3312 | 18.2355 | 7.6485 | 26.6781 | 2 | 20.05 | 33.3281 | 32.2625
2018-07-15 00:19 | 24.7837 | 25 | 50.4083 | 33.3312 | 18.2025 | 7.7085 | 26.6781 | 2 | 20.05 | 33.3281 | 32.2625
2018-07-15 00:24 | 24.7787 | 25 | 51.3269 | 33.3312 | 18.1832 | 7.669 | 26.6831 | 1.9876 | 20.0089 | 32.5688 | 31.5206
2018-07-15 00:29 | 24.7787 | 25 | 52.9259 | 33.3312 | 18.1667 | 7.609 | 26.6891 | 1.9726 | 19.9594 | 31.6538 | 30.6266
2018-07-15 00:34 | 24.8076 | 25 | 52.7344 | 33.3312 | 18.1535 | 7.5938 | 26.6783 | 1.9799 | 19.9715 | 31.7634 | 31.0036
2018-07-15 00:38 | 24.8463 | 25 | 51.9349 | 33.3312 | 18.1415 | 7.5938 | 26.6618 | 1.9949 | 20.0045 | 32.2209 | 31.8121
2018-07-15 00:43 | 24.8528 | 25 | 51.6656 | 33.3312 | 18.1375 | 7.5938 | 26.6453 | 2 | 20.0126 | 32.8256 | 32.356
2018-07-15 00:48 | 24.8429 | 25 | 51.6656 | 33.3312 | 18.1375 | 7.5938 | 26.6288 | 2 | 20.0081 | 33.5051 | 32.7655
2018-07-15 00:53 | 24.8388 | 25 | 51.6656 | 33.3312 | 18.1218 | 7.6198 | 26.6219 | 2 | 20.0063 | 33.7906 | 32.9375
2018-07-15 00:58 | 24.8388 | 25 | 51.6656 | 33.3312 | 18.0948 | 7.6648 | 26.6219 | 2 | 20.0063 | 33.7906 | 32.9375
2018-07-15 01:02 | 24.8388 | 25 | 52.4603 | 33.3312 | 18.0619 | 7.6652 | 26.6435 | 1.9926 | 19.9429 | 33.6275 | 32.3305
2018-07-15 01:07 | 24.8388 | 25 | 54.0608 | 33.3312 | 18.0229 | 7.6202 | 26.687 | 1.9776 | 19.8154 | 33.299 | 31.108
2018-07-15 01:12 | 24.8388 | 25 | 54.669 | 33.3312 | 17.9932 | 7.5938 | 26.6989 | 1.9688 | 19.6675 | 32.6811 | 30.266
2018-07-15 01:17 | 24.8388 | 25 | 53.868 | 33.3312 | 17.9767 | 7.5938 | 26.6659 | 1.9688 | 19.4905 | 31.6521 | 29.9645
2018-07-15 01:22 | 24.8388 | 25 | 53.5955 | 33.3312 | 17.9656 | 7.5938 | 26.6438 | 1.9688 | 19.3719 | 30.9625 | 29.7625
2018-07-15 01:26 | 24.8388 | 25 | 54.3965 | 33.3312 | 17.9656 | 7.5938 | 26.6438 | 1.9688 | 19.3719 | 30.9625 | 29.7625
2018-07-15 01:31 | 24.8388 | 25 | 54.8025 | 33.3312 | 17.956 | 7.5938 | 26.633 | 1.9724 | 19.3445 | 31.1552 | 29.9296
2018-07-15 01:36 | 24.8388 | 25 | 54.0015 | 33.3312 | 17.917 | 7.5938 | 26.5895 | 1.9874 | 19.2335 | 31.9367 | 30.6076
2018-07-15 01:41 | 24.8451 | 25 | 51.7646 | 33.3312 | 17.8817 | 7.5938 | 26.5512 | 2 | 19.148 | 32.5157 | 31.1662
2018-07-15 01:46 | 24.8838 | 25 | 42.1646 | 33.3312 | 17.8652 | 7.5938 | 26.5392 | 2 | 19.193 | 32.0567 | 31.1122
2018-07-15 01:50 | 24.9194 | 25 | 34.0979 | 33.3312 | 17.8495 | 7.5938 | 26.5281 | 1.9988 | 19.2295 | 31.6413 | 31.06
2018-07-15 01:55 | 24.9194 | 25 | 43.6979 | 33.3312 | 17.8435 | 7.5938 | 26.5281 | 1.9838 | 19.168 | 31.7283 | 31.0285
2018-07-15 02:00 | 24.9194 | 25 | 53.2979 | 33.3312 | 17.8375 | 7.5938 | 26.5281 | 1.9688 | 19.1065 | 31.8153 | 30.997
2018-07-15 02:05 | 24.9283 | 25 | 53.3312 | 33.3312 | 17.9421 | 7.5938 | 26.5341 | 1.9837 | 19.1451 | 31.8321 | 30.8085
2018-07-15 02:10 | 24.9373 | 25 | 53.3312 | 33.3312 | 18.0471 | 7.5938 | 26.5401 | 1.9987 | 19.1841 | 31.8486 | 30.6195
2018-07-15 02:14 | 24.8946 | 25 | 52.6012 | 33.3312 | 18.0562 | 7.5938 | 26.5256 | 1.9863 | 19.1519 | 32.4883 | 31.3853
2018-07-15 02:19 | 24.8469 | 25 | 51.8017 | 33.3312 | 18.0562 | 7.5938 | 26.5091 | 1.9713 | 19.1129 | 33.1873 | 32.2418
2018-07-15 02:24 | 24.8388 | 25 | 52.9938 | 33.3312 | 18.121 | 7.5938 | 26.5063 | 1.9688 | 19.1062 | 33.3062 | 32.3875
2018-07-15 02:29 | 24.8388 | 25 | 54.5943 | 33.3312 | 18.199 | 7.5938 | 26.5063 | 1.9688 | 19.1062 | 33.3062 | 32.3875
2018-07-15 02:34 | 24.8529 | 25 | 53.8052 | 33.3312 | 18.2266 | 7.5938 | 26.5354 | 1.9799 | 19.1107 | 32.8203 | 31.7884
2018-07-15 02:38 | 24.8718 | 25 | 52.2047 | 33.3312 | 18.2371 | 7.5938 | 26.5744 | 1.9949 | 19.1167 | 32.1693 | 30.9859
2018-07-15 02:43 | 24.8972 | 25 | 51.6656 | 33.3312 | 18.2267 | 7.5938 | 26.5945 | 1.9901 | 19.1148 | 31.7461 | 30.5336
2018-07-15 02:48 | 24.926 | 25 | 51.6656 | 33.3312 | 18.2057 | 7.5938 | 26.605 | 1.9751 | 19.1088 | 31.4386 | 30.2591
2018-07-15 02:53 | 24.9381 | 25 | 51.6656 | 33.3312 | 18.1969 | 7.5938 | 26.5998 | 1.9688 | 19.1323 | 31.3311 | 30.2403
2018-07-15 02:58 | 24.9381 | 25 | 51.6656 | 33.3312 | 18.1969 | 7.5938 | 26.5833 | 1.9688 | 19.1773 | 31.3686 | 30.4068
2018-07-15 03:02 | 24.9337 | 25 | 52.0626 | 33.3312 | 18.1805 | 7.5938 | 26.5862 | 1.9688 | 19.1173 | 31.9602 | 31.0522
2018-07-15 03:07 | 24.9247 | 25 | 52.8621 | 33.3312 | 18.1475 | 7.5938 | 26.6087 | 1.9688 | 18.9508 | 33.1137 | 32.1832
2018-07-15 03:12 | 24.9075 | 25 | 54.6539 | 33.3312 | 18.1188 | 7.569 | 26.6306 | 1.9749 | 18.7893 | 33.5632 | 32.5934
2018-07-15 03:17 | 24.8787 | 25 | 57.8549 | 33.3312 | 18.0963 | 7.509 | 26.6516 | 1.9899 | 18.6348 | 33.0127 | 31.9799
2018-07-15 03:22 | 24.8594 | 25 | 59.7358 | 33.3312 | 18.0813 | 7.4688 | 26.673 | 2 | 18.5035 | 32.7684 | 31.7622
2018-07-15 03:26 | 24.8594 | 25 | 58.9348 | 33.3312 | 18.0813 | 7.4688 | 26.6955 | 2 | 18.4195 | 33.1464 | 32.3487
2018-07-15 03:31 | 24.876 | 25 | 55.3729 | 33.3312 | 18.0661 | 7.4835 | 26.7084 | 2 | 18.3511 | 33.4908 | 32.8224
2018-07-15 03:36 | 24.9435 | 25 | 43.3729 | 33.3312 | 18.0046 | 7.5435 | 26.6919 | 2 | 18.3301 | 33.7323 | 32.9514
2018-07-15 03:41 | 24.9984 | 25 | 35.0286 | 33.3312 | 17.9722 | 7.5864 | 26.6835 | 1.9976 | 18.3186 | 33.822 | 32.9101
2018-07-15 03:46 | 24.9885 | 25 | 45.4296 | 33.3312 | 18.0892 | 7.5414 | 26.7165 | 1.9826 | 18.3561 | 33.1335 | 31.9951
2018-07-15 03:50 | 24.9794 | 25 | 54.936 | 33.3312 | 18.2118 | 7.4988 | 26.7487 | 1.9688 | 18.3858 | 32.4703 | 31.1277
2018-07-15 03:55 | 24.9794 | 25 | 54.135 | 33.3312 | 18.3993 | 7.4838 | 26.7712 | 1.9688 | 18.3258 | 32.0983 | 30.8097
2018-07-15 04:00 | 24.9794 | 25 | 53.334 | 33.3312 | 18.5868 | 7.4688 | 26.7937 | 1.9688 | 18.2658 | 31.7263 | 30.4917
2018-07-15 04:05 | 24.9309 | 25 | 53.3312 | 33.3312 | 18.7803 | 7.5285 | 26.7056 | 1.9837 | 18.1715 | 31.2317 | 29.9869
2018-07-15 04:10 | 24.8823 | 25 | 53.3312 | 33.3312 | 18.9738 | 7.5885 | 26.6171 | 1.9987 | 18.077 | 30.7367 | 29.4814
2018-07-15 04:14 | 24.957 | 25 | 44.5646 | 33.3312 | 19.1221 | 7.4842 | 26.5436 | 2 | 18.0742 | 30.9348 | 29.9882
2018-07-15 04:19 | 25.0434 | 25 | 34.9646 | 33.3312 | 19.2661 | 7.3642 | 26.4716 | 2 | 18.0802 | 31.1988 | 30.5912
2018-07-15 04:24 | 25.0581 | 25 | 40.6344 | 33.3312 | 19.2906 | 7.3438 | 26.4594 | 2 | 18.0813 | 31.2437 | 30.6938
2018-07-15 04:29 | 25.0581 | 25 | 49.4349 | 33.3312 | 19.2906 | 7.3438 | 26.4594 | 2 | 18.0813 | 31.2437 | 30.6938
2018-07-15 04:34 | 25.0299 | 25 | 45.0958 | 33.3312 | 19.4765 | 7.3885 | 26.4672 | 2 | 18.0477 | 32.2448 | 31.5101
2018-07-15 04:38 | 24.9921 | 25 | 36.2953 | 33.3312 | 19.7255 | 7.4485 | 26.4777 | 2 | 18.0027 | 33.5858 | 32.6036
2018-07-15 04:43 | 24.9728 | 25 | 40.2291 | 33.3312 | 19.8094 | 7.4688 | 26.526 | 2 | 18.0064 | 33.5152 | 32.375
2018-07-15 04:48 | 24.9629 | 25 | 50.6301 | 33.3312 | 19.8094 | 7.4688 | 26.5935 | 2 | 18.0349 | 32.7277 | 31.475
2018-07-15 04:53 | 24.9587 | 25 | 55 | 33.3312 | 19.8572 | 7.3818 | 26.6219 | 2 | 18.0469 | 32.3969 | 31.0969
2018-07-15 04:58 | 24.9587 | 25 | 55 | 33.3312 | 19.9397 | 7.2318 | 26.6219 | 2 | 18.0469 | 32.3969 | 31.0969
2018-07-15 05:02 | 24.9824 | 25 | 54.6023 | 33.3312 | 20.0252 | 7.1637 | 26.5638 | 2 | 18.0469 | 32.052 | 30.7736
2018-07-15 05:07 | 25.0301 | 25 | 53.8013 | 33.3312 | 20.1137 | 7.1787 | 26.4468 | 2 | 18.0469 | 31.3575 | 30.1226
2018-07-15 05:12 | 25.0384 | 25 | 53.3312 | 33.3312 | 20.2183 | 7.1875 | 26.3781 | 2 | 18.0698 | 31.2196 | 30.0877
2018-07-15 05:17 | 24.9907 | 25 | 53.3312 | 33.3312 | 20.3458 | 7.1875 | 26.3781 | 2 | 18.1253 | 31.8721 | 30.9277
2018-07-15 05:22 | 24.9587 | 25 | 53.3312 | 33.3312 | 20.4407 | 7.138 | 26.3781 | 2 | 18.1823 | 32.7532 | 31.9859
2018-07-15 05:26 | 24.9587 | 25 | 53.3312 | 33.3312 | 20.4692 | 6.988 | 26.3781 | 2 | 18.2423 | 34.0987 | 33.4874
2018-07-15 05:31 | 24.9541 | 25 | 53.5287 | 33.3312 | 20.5084 | 6.912 | 26.3852 | 1.9963 | 18.3038 | 34.8244 | 34.2364
2018-07-15 05:36 | 24.9352 | 25 | 54.3297 | 33.3312 | 20.5804 | 7.062 | 26.4137 | 1.9813 | 18.3698 | 33.6559 | 32.6854
2018-07-15 05:41 | 24.9272 | 25 | 55.1305 | 33.3312 | 20.6467 | 7.1851 | 26.4284 | 1.9688 | 18.4387 | 32.5797 | 31.2918
2018-07-15 05:46 | 24.9749 | 25 | 55.93 | 33.3312 | 20.6842 | 7.1701 | 26.3729 | 1.9688 | 18.5227 | 31.9767 | 30.7053
2018-07-15 05:50 | 25.0188 | 25 | 56.5378 | 33.3312 | 20.7228 | 7.1574 | 26.3219 | 1.9688 | 18.6 | 31.4219 | 30.1656
2018-07-15 05:55 | 25.0188 | 25 | 54.9373 | 33.3312 | 20.7738 | 7.1724 | 26.3219 | 1.9688 | 18.6 | 31.4219 | 30.1656
2018-07-15 06:00 | 25.0188 | 25 | 53.3368 | 33.3312 | 20.8248 | 7.1874 | 26.3219 | 1.9688 | 18.6 | 31.4219 | 30.1656
2018-07-15 06:05 | 25.0376 | 25 | 43.7646 | 33.3312 | 20.8459 | 7.1128 | 26.2666 | 1.9837 | 18.6822 | 31.7492 | 30.9982
2018-07-15 06:10 | 25.0565 | 25 | 34.1646 | 33.3312 | 20.8669 | 7.0378 | 26.2111 | 1.9987 | 18.7647 | 32.0777 | 31.8337
2018-07-15 06:14 | 25.0236 | 25 | 33.3312 | 33.3312 | 20.914 | 7.0312 | 26.1802 | 2 | 18.8171 | 32.5049 | 32.0528
2018-07-15 06:19 | 24.9858 | 25 | 33.3312 | 33.3312 | 20.9635 | 7.0312 | 26.1517 | 2 | 18.8666 | 32.9414 | 32.2133
2018-07-15 06:24 | 24.9794 | 25 | 41.9626 | 33.3312 | 20.9681 | 7.0935 | 26.1979 | 2 | 18.9074 | 32.8638 | 31.9991
2018-07-15 06:29 | 24.9794 | 25 | 52.3636 | 33.3312 | 20.9636 | 7.1685 | 26.2594 | 2 | 18.9464 | 32.6808 | 31.7081
2018-07-15 06:34 | 24.9431 | 25 | 55 | 33.3312 | 20.9748 | 7.0755 | 26.2918 | 1.9888 | 19.0436 | 32.8718 | 31.9244
2018-07-15 06:38 | 24.8945 | 25 | 55 | 33.3312 | 20.9913 | 6.9255 | 26.3143 | 1.9738 | 19.1606 | 33.1898 | 32.3129
2018-07-15 06:43 | 24.9038 | 25 | 55 | 33.3312 | 21.0078 | 7.0242 | 26.3288 | 1.9688 | 19.2139 | 33.2999 | 32.3761
2018-07-15 06:48 | 24.9425 | 25 | 55 | 33.3312 | 21.0243 | 7.2492 | 26.3393 | 1.9688 | 19.2349 | 33.3044 | 32.2741
2018-07-15 06:53 | 24.9587 | 25 | 54.5355 | 33.3312 | 21.0504 | 7.222 | 26.3403 | 1.9774 | 19.2568 | 32.9505 | 31.8251
2018-07-15 06:58 | 24.9587 | 25 | 53.7345 | 33.3312 | 21.0834 | 7.012 | 26.3343 | 1.9924 | 19.2793 | 32.337 | 31.1246
2018-07-15 07:02 | 24.9824 | 25 | 48.5646 | 33.3312 | 21.1 | 6.9062 | 26.3313 | 2 | 19.2906 | 32.0281 | 30.7719
2018-07-15 07:07 | 25.0301 | 25 | 38.9646 | 33.3312 | 21.1 | 6.9062 | 26.3313 | 2 | 19.2906 | 32.0281 | 30.7719
2018-07-15 07:12 | 25.0466 | 25 | 33.3312 | 33.3312 | 21.0888 | 6.962 | 26.3065 | 2 | 19.3545 | 31.7765 | 30.5469
2018-07-15 07:17 | 25.0187 | 25 | 33.3312 | 33.3312 | 21.0618 | 7.097 | 26.2465 | 2 | 19.509 | 31.1675 | 30.0024
2018-07-15 07:22 | 25.0252 | 25 | 36.4979 | 33.3312 | 21.0437 | 7.1875 | 26.2063 | 2 | 19.6125 | 30.7594 | 29.6375
2018-07-15 07:26 | 25.1017 | 25 | 46.0979 | 33.3312 | 21.0437 | 7.1875 | 26.2063 | 2 | 19.6125 | 30.7594 | 29.6375
2018-07-15 07:31 | 25.1261 | 25 | 50.9646 | 33.3312 | 20.9657 | 7.1875 | 26.1992 | 1.9963 | 19.6591 | 30.928 | 29.8553
2018-07-15 07:36 | 24.9911 | 25 | 41.3646 | 33.3312 | 20.6492 | 7.1875 | 26.1707 | 1.9813 | 19.8481 | 31.612 | 30.7388
2018-07-15 07:41 | 24.8877 | 25 | 33.3312 | 33.3312 | 20.3538 | 7.1973 | 26.1452 | 1.9712 | 20.0332 | 32.3102 | 31.6057
2018-07-15 07:46 | 24.9462 | 25 | 33.3312 | 33.3312 | 20.1663 | 7.2573 | 26.1347 | 1.9862 | 20.1982 | 33.0812 | 32.3872
2018-07-15 07:50 | 25 | 25 | 34.0979 | 33.3312 | 19.9814 | 7.3137 | 26.1268 | 2 | 20.3442 | 33.7463 | 33.043
2018-07-15 07:55 | 25 | 25 | 43.6979 | 33.3312 | 19.8269 | 7.3287 | 26.1493 | 2 | 20.2722 | 33.1913 | 32.251
2018-07-15 08:00 | 25 | 25 | 53.2979 | 33.3312 | 19.6724 | 7.3437 | 26.1718 | 2 | 20.2003 | 32.6363 | 31.459
2018-07-15 08:05 | 24.9901 | 25 | 43.7646 | 33.3312 | 19.5344 | 7.4185 | 26.1719 | 1.9851 | 20.2508 | 32.1994 | 30.9899
2018-07-15 08:10 | 24.9802 | 25 | 34.1646 | 33.3312 | 19.3964 | 7.4935 | 26.1719 | 1.9701 | 20.3018 | 31.7629 | 30.5219
2018-07-15 08:14 | 24.9703 | 25 | 33.3312 | 33.3312 | 19.3844 | 7.5 | 26.1815 | 1.9824 | 20.4213 | 31.3962 | 30.1361
2018-07-15 08:19 | 24.9604 | 25 | 33.3312 | 33.3312 | 19.3844 | 7.5 | 26.192 | 1.9974 | 20.5473 | 31.0362 | 29.7581
2018-07-15 08:24 | 24.9587 | 25 | 33.3312 | 33.3312 | 19.3109 | 7.5 | 26.1938 | 2 | 20.5688 | 30.975 | 29.6938
2018-07-15 08:29 | 24.9587 | 25 | 33.3312 | 33.3312 | 19.2224 | 7.5 | 26.1938 | 2 | 20.5688 | 30.975 | 29.6938
2018-07-15 08:34 | 24.9587 | 25 | 40.4979 | 33.3312 | 19.1373 | 7.5448 | 26.1646 | 1.9888 | 20.6225 | 30.938 | 29.7016
2018-07-15 08:38 | 24.9587 | 25 | 50.0979 | 33.3312 | 19.0533 | 7.6048 | 26.1256 | 1.9738 | 20.6945 | 30.8885 | 29.7121
2018-07-15 08:43 | 24.9462 | 25 | 46.9646 | 33.3312 | 19.0658 | 8.1821 | 24.9944 | 42.228 | 20.9724 | 30.9395 | 29.9842
2018-07-15 08:48 | 24.9273 | 25 | 37.3646 | 33.3312 | 19.1273 | 9.0221 | 23.3084 | 102.933 | 21.3549 | 31.0415 | 30.3892
2018-07-15 08:53 | 24.9194 | 25 | 40.7541 | 33.3312 | 19.1531 | 9.375 | 21.4962 | 129.1333 | 21.4547 | 31.2348 | 30.5376
2018-07-15 08:58 | 24.9194 | 25 | 53.5551 | 33.3312 | 19.1531 | 9.375 | 19.5927 | 130.3333 | 21.3497 | 31.4943 | 30.5001
2018-07-15 09:02 | 24.8479 | 25 | 60 | 33.3312 | 19.1062 | 9.2707 | 18.4884 | 131.3099 | 21.4011 | 31.5982 | 30.5505
2018-07-15 09:07 | 24.7039 | 25 | 60 | 33.3312 | 19.0117 | 9.0607 | 18.1944 | 132.0599 | 21.6111 | 31.5442 | 30.69
2018-07-15 09:12 | 24.6391 | 25 | 60.9917 | 33.3312 | 18.9563 | 8.9375 | 18.0039 | 131.9608 | 21.7734 | 31.6148 | 30.9343
2018-07-15 09:17 | 24.6868 | 25 | 63.3917 | 33.3312 | 18.9563 | 8.9375 | 17.9604 | 130.6558 | 21.8679 | 31.8623 | 31.3273
2018-07-15 09:22 | 24.7188 | 25 | 66.3191 | 33.3312 | 18.9597 | 8.9375 | 17.9733 | 129.8555 | 21.9619 | 32.0301 | 31.507
2018-07-15 09:26 | 24.7188 | 25 | 70.3181 | 33.3312 | 18.9702 | 8.9375 | 18.1008 | 130.0805 | 22.0549 | 32.0361 | 31.2535
2018-07-15 09:31 | 24.6715 | 25 | 74.3175 | 33.3312 | 19.007 | 8.9079 | 18.168 | 130.3424 | 22.159 | 32.0284 | 31.0425
2018-07-15 09:36 | 24.4798 | 25 | 78.318 | 33.3312 | 19.124 | 8.7879 | 18.051 | 130.7174 | 22.297 | 31.9789 | 30.9615
2018-07-15 09:41 | 24.3194 | 25 | 81.9268 | 33.3312 | 19.2219 | 8.6875 | 17.9695 | 130.8452 | 22.436 | 31.9069 | 30.8455
2018-07-15 09:46 | 24.3194 | 25 | 83.5273 | 33.3312 | 19.2219 | 8.6875 | 18.07 | 129.7052 | 22.58 | 31.7194 | 30.55
2018-07-15 09:50 | 24.3194 | 25 | 85.3833 | 33.3312 | 19.2483 | 12.2214 | 18.1554 | 128.6191 | 22.7072 | 31.5469 | 30.3005
2018-07-15 09:55 | 24.3194 | 25 | 90.1833 | 33.3312 | 19.5798 | 56.4714 | 18.0669 | 128.1541 | 22.6412 | 31.5469 | 30.581
2018-07-15 10:00 | 24.3194 | 25 | 94.9833 | 33.3312 | 19.9113 | 100.7214 | 17.9784 | 127.6891 | 22.5752 | 31.5469 | 30.8615
2018-07-15 10:05 | 24.262 | 25 | 95 | 33.3312 | 18.9977 | 101.0245 | 17.9228 | 130.0642 | 22.6363 | 31.5783 | 30.9313
2018-07-15 10:10 | 24.2044 | 25 | 95 | 33.3312 | 18.0797 | 101.1745 | 17.8673 | 132.4492 | 22.6978 | 31.6098 | 31.0003
2018-07-15 10:14 | 24.1558 | 25 | n/a | 33.3312 | 18 | 101.1875 | 17.8926 | 130.5742 | 22.9045 | 31.5933 | 30.7268
2018-07-15 10:19 | 24.1081 | 25 | n/a | 33.3312 | 18 | 101.1875 | 17.9256 | 128.2942 | 23.125 | 31.5723 | 30.4208
2018-07-15 10:24 | 24.1874 | 25 | n/a | 33.3312 | 18.0274 | 100.6273 | 17.9263 | 129.4871 | 23.3604 | 31.6048 | 30.5019
2018-07-15 10:29 | 24.2927 | 25 | n/a | 33.3312 | 18.0604 | 99.9523 | 17.9203 | 131.3921 | 23.5989 | 31.6483 | 30.6624
2018-07-15 10:34 | 24.2045 | 25 | n/a | 33.3312 | 18.0688 | 99.7812 | 17.9187 | 131.875 | 23.6594 | 31.6594 | 30.7031
2018-07-15 10:38 | 24.0506 | 25 | n/a | 33.3312 | 18.0688 | 99.7812 | 17.9187 | 131.875 | 23.6594 | 31.6594 | 30.7031
2018-07-15 10:43 | 23.9988 | 25 | n/a | 33.3312 | 18.0429 | 100.1195 | 17.9297 | 130.353 | 23.7549 | 31.7807 | 30.8324
2018-07-15 10:48 | 23.9988 | 25 | n/a | 33.3312 | 18.0039 | 100.6295 | 17.9462 | 128.058 | 23.8989 | 31.9637 | 31.0274
2018-07-15 10:53 | 24.0379 | 25 | n/a | 33.3312 | 17.9875 | 100.8438 | 17.9566 | 127.4852 | 23.9689 | 31.878 | 30.8841
2018-07-15 10:58 | 24.1054 | 25 | n/a | 33.3312 | 17.9875 | 100.8438 | 17.9626 | 128.1602 | 23.9854 | 31.5975 | 30.4956
2018-07-15 11:02 | 24.1251 | 25 | n/a | 33.3312 | 18.021 | 100.5831 | 17.9597 | 129.2522 | 24.0265 | 31.5389 | 30.3909
2018-07-15 11:07 | 24.0963 | 25 | n/a | 33.3312 | 18.0885 | 100.0581 | 17.9477 | 130.7672 | 24.0925 | 31.7054 | 30.5739
2018-07-15 11:12 | 24.0913 | 25 | n/a | 33.3312 | 18.1188 | 99.5145 | 17.966 | 131.1914 | 24.1517 | 31.7455 | 30.6726
2018-07-15 11:17 | 24.1201 | 25 | n/a | 33.3312 | 18.0963 | 98.9445 | 18.0275 | 130.0664 | 24.2012 | 31.606 | 30.6516
2018-07-15 11:22 | 24.1394 | 25 | n/a | 33.3312 | 18.0501 | 98.894 | 18.0485 | 129.5253 | 24.2344 | 31.5442 | 30.6301
2018-07-15 11:26 | 24.1394 | 25 | n/a | 33.3312 | 17.9556 | 99.899 | 17.987 | 130.1703 | 24.2344 | 31.6402 | 30.6076
2018-07-15 11:31 | 24.1203 | 25 | n/a | 33.3312 | 17.8981 | 100.5305 | 17.9477 | 130.4529 | 24.2318 | 31.7221 | 30.628
2018-07-15 11:36 | 24.0429 | 25 | n/a | 33.3312 | 17.9536 | 100.0205 | 17.9762 | 129.6279 | 24.2213 | 31.7611 | 30.7795
2018-07-15 11:41 | 23.9891 | 25 | n/a | 33.3312 | 18.0117 | 99.5326 | 18.0135 | 129.1309 | 24.2243 | 31.7778 | 30.8703
2018-07-15 11:46 | 24.0566 | 25 | n/a | 33.3312 | 18.0837 | 99.1576 | 18.096 | 130.3159 | 24.2963 | 31.6803 | 30.6498
2018-07-15 11:50 | 24.1187 | 25 | n/a | 33.3312 | 18.1411 | 98.9083 | 18.1595 | 131.4602 | 24.3615 | 31.5928 | 30.455
2018-07-15 11:55 | 24.1187 | 25 | n/a | 33.3312 | 18.0301 | 100.1083 | 18.005 | 132.1352 | 24.3495 | 31.6198 | 30.557
2018-07-15 12:00 | 24.1187 | 25 | n/a | 33.3312 | 17.9191 | 101.3083 | 17.8505 | 132.8102 | 24.3375 | 31.6468 | 30.659
2018-07-15 12:05 | 24.0802 | 25 | n/a | 33.3312 | 17.9741 | 100.6249 | 17.9487 | 130.944 | 24.3539 | 31.4959 | 30.471
2018-07-15 12:10 | 24.0415 | 25 | n/a | 33.3312 | 18.0296 | 99.9349 | 18.0477 | 129.069 | 24.3704 | 31.3444 | 30.282
2018-07-15 12:14 | 24.0381 | 25 | n/a | 33.3312 | 18.0344 | 99.875 | 18.0562 | 128.9062 | 24.3719 | 31.3313 | 30.2656
2018-07-15 12:19 | 24.0381 | 25 | n/a | 33.3312 | 18.0344 | 99.875 | 18.0562 | 128.9062 | 24.3719 | 31.3313 | 30.2656
2018-07-15 12:24 | 24.0381 | 25 | n/a | 33.3312 | 18.0394 | 100.4227 | 18.0886 | 129.6407 | 24.281 | 31.4171 | 30.3777
2018-07-15 12:29 | 24.0381 | 25 | n/a | 33.3312 | 18.0454 | 101.0827 | 18.1276 | 130.5257 | 24.1715 | 31.5206 | 30.5127
2018-07-15 12:34 | 23.981 | 25 | n/a | 33.3312 | 18.0469 | 101.25 | 18.1341 | 131.1195 | 24.0777 | 31.707 | 30.7036
2018-07-15 12:38 | 23.9045 | 25 | n/a | 33.3312 | 18.0469 | 101.25 | 18.1296 | 131.6145 | 23.9892 | 31.9215 | 30.9136
2018-07-15 12:43 | 23.8596 | 25 | n/a | 33.3312 | 18.0727 | 100.1856 | 18.1281 | 131.0849 | 23.9554 | 31.8654 | 30.7804
2018-07-15 12:48 | 23.8309 | 25 | n/a | 33.3312 | 18.1117 | 98.5806 | 18.1281 | 130.0349 | 23.9494 | 31.6719 | 30.4729
2018-07-15 12:53 | 23.7801 | 25 | n/a | 33.3312 | 18.0446 | 73.4129 | 18.0759 | 129.759 | 23.9277 | 31.7124 | 30.4942
2018-07-15 12:58 | 23.7135 | 25 | n/a | 33.3312 | 17.9006 | 31.1729 | 17.9859 | 130.044 | 23.8947 | 31.9224 | 30.7537
2018-07-15 13:02 | 23.718 | 25 | n/a | 33.3312 | 17.8281 | 9.9062 | 17.9764 | 130.6046 | 23.8811 | 32.1808 | 31.0929
2018-07-15 13:07 | 23.7945 | 25 | n/a | 33.3312 | 17.8281 | 9.9062 | 18.0484 | 131.4446 | 23.8871 | 32.4883 | 31.5129
2018-07-15 13:12 | 23.7996 | 25 | n/a | 33.3312 | 17.9465 | 9.7823 | 18.0888 | 131.4479 | 23.872 | 32.6731 | 31.7395
2018-07-15 13:17 | 23.7033 | 25 | n/a | 33.3312 | 18.233 | 9.4823 | 18.0843 | 130.2629 | 23.827 | 32.6836 | 31.6915
2018-07-15 13:22 | 23.6388 | 25 | n/a | 33.3312 | 18.425 | 9.2812 | 18.0664 | 129.3846 | 23.7949 | 32.5803 | 31.5421
2018-07-15 13:26 | 23.6388 | 25 | n/a | 33.3312 | 18.425 | 9.2812 | 18.0214 | 129.1296 | 23.7889 | 32.2458 | 31.1866
2018-07-15 13:31 | 23.6412 | 25 | n/a | 33.3312 | 18.4646 | 9.2628 | 17.993 | 129.1668 | 23.7844 | 32.0655 | 31.0182
2018-07-15 13:36 | 23.6511 | 25 | n/a | 33.3312 | 18.6251 | 9.1878 | 18.0155 | 130.0968 | 23.7844 | 32.3565 | 31.4217
2018-07-15 13:41 | 23.6625 | 25 | n/a | 33.3312 | 18.754 | 9.0051 | 17.9631 | 120.7773 | 23.7854 | 32.578 | 31.7312
2018-07-15 13:46 | 23.6814 | 25 | n/a | 33.3312 | 18.721 | 8.2701 | 17.5266 | 58.9023 | 23.7914 | 32.443 | 31.5587
2018-07-15 13:50 | 23.6988 | 25 | n/a | 33.3312 | 18.6906 | 7.5938 | 17.125 | 1.9688 | 23.7969 | 32.3188 | 31.4
2018-07-15 13:55 | 23.6988 | 25 | n/a | 33.3312 | 18.6906 | 7.5938 | 17.125 | 1.9688 | 23.7969 | 32.3188 | 31.4
2018-07-15 14:00 | 23.6988 | 25 | n/a | 33.3312 | 18.6906 | 7.5938 | 17.125 | 1.9688 | 23.7969 | 32.3188 | 31.4
2018-07-15 14:05 | 23.6988 | 25 | n/a | 33.3312 | 18.5367 | 7.9973 | 17.8186 | 1.9688 | 23.7475 | 32.3561 | 31.4972
2018-07-15 14:10 | 23.6988 | 25 | n/a | 33.3312 | 18.3822 | 8.4023 | 18.5146 | 1.9688 | 23.698 | 32.3936 | 31.5947
2018-07-15 14:14 | 23.9001 | 25 | n/a | 33.3312 | 18.3742 | 8.1224 | 18.8079 | 1.9688 | 23.6938 | 32.5352 | 31.6565
2018-07-15 14:19 | 24.1206 | 25 | n/a | 33.3312 | 18.3802 | 7.7774 | 19.0629 | 1.9688 | 23.6938 | 32.6867 | 31.715
2018-07-15 14:24 | 24.2059 | 25 | n/a | 33.3312 | 18.3813 | 7.7188 | 19.3266 | 1.9688 | 23.6888 | 32.4349 | 31.4698
2018-07-15 14:29 | 24.2635 | 25 | n/a | 33.3312 | 18.3813 | 7.7188 | 19.5921 | 1.9688 | 23.6828 | 32.1004 | 31.1623
2018-07-15 14:34 | 24.2855 | 25 | n/a | 33.3312 | 18.3813 | 7.7635 | 19.8699 | 1.9688 | 23.6611 | 31.9843 | 31.0642
2018-07-15 14:38 | 24.2954 | 25 | n/a | 33.3312 | 18.3813 | 7.8235 | 20.1519 | 1.9688 | 23.6341 | 31.9423 | 31.0372
2018-07-15 14:43 | 24.3244 | 25 | n/a | 33.3312 | 18.3813 | 7.8438 | 20.2469 | 1.9688 | 23.625 | 31.9281 | 31.0281
2018-07-15 14:48 | 24.3631 | 25 | n/a | 33.3312 | 18.3813 | 7.8438 | 20.2469 | 1.9688 | 23.625 | 31.9281 | 31.0281
2018-07-15 14:53 | 24.4404 | 25 | n/a | 33.3312 | 18.3873 | 7.7742 | 20.5226 | 1.9688 | 23.5832 | 31.9812 | 31.0438
2018-07-15 14:58 | 24.5457 | 25 | n/a | 33.3312 | 18.3978 | 7.6542 | 20.9981 | 1.9688 | 23.5113 | 32.0727 | 31.0708
2018-07-15 15:02 | 24.5795 | 25 | n/a | 33.3312 | 18.4031 | 7.5938 | 21.312 | 1.9613 | 23.4884 | 32.1001 | 31.0926
2018-07-15 15:07 | 24.5408 | 25 | n/a | 33.3312 | 18.4031 | 7.5938 | 21.462 | 1.9463 | 23.5154 | 32.0626 | 31.1091
2018-07-15 15:12 | 24.5341 | 25 | n/a | 33.3312 | 18.4143 | 7.6743 | 21.6207 | 1.9437 | 23.5591 | 32.0673 | 31.1392
2018-07-15 15:17 | 24.5728 | 25 | n/a | 33.3312 | 18.4413 | 7.8693 | 21.7917 | 1.9587 | 23.6266 | 32.1318 | 31.1887
2018-07-15 15:22 | 24.5987 | 25 | n/a | 33.3312 | 18.4594 | 8 | 21.9448 | 1.9688 | 23.6917 | 32.1552 | 31.209
2018-07-15 15:26 | 24.5987 | 25 | n/a | 33.3312 | 18.4594 | 8 | 22.0618 | 1.9688 | 23.7517 | 32.0952 | 31.17
2018-07-15 15:31 | 24.6034 | 25 | n/a | 33.3312 | 18.4842 | 7.9519 | 22.1896 | 1.9688 | 23.7913 | 32.0541 | 31.1436
2018-07-15 15:36 | 24.6223 | 25 | n/a | 33.3312 | 18.5847 | 7.7569 | 22.3501 | 1.9688 | 23.7688 | 32.0706 | 31.1556
2018-07-15 15:41 | 24.6602 | 25 | n/a | 33.3312 | 18.6687 | 7.5938 | 22.5042 | 1.9688 | 23.7493 | 32.08 | 31.1558
2018-07-15 15:46 | 24.7952 | 25 | n/a | 33.3312 | 18.6687 | 7.5938 | 22.6257 | 1.9688 | 23.7448 | 32.053 | 31.0958
2018-07-15 15:50 | 24.9194 | 25 | n/a | 33.3312 | 18.6727 | 7.5938 | 22.7375 | 1.9688 | 23.7406 | 32.0281 | 31.0415
2018-07-15 15:55 | 24.9194 | 25 | n/a | 33.3312 | 18.7222 | 7.5938 | 22.7375 | 1.9688 | 23.7406 | 32.0281 | 31.052
2018-07-15 16:00 | 24.9194 | 25 | n/a | 33.3312 | 18.7717 | 7.5938 | 22.7375 | 1.9688 | 23.7406 | 32.0281 | 31.0625
2018-07-15 16:05 | 24.8808 | 25 | n/a | 33.3312 | 18.8601 | 7.6984 | 22.9632 | 1.9688 | 23.6958 | 32.0491 | 31.1118
2018-07-15 16:10 | 24.8421 | 25 | n/a | 33.3312 | 18.9486 | 7.8034 | 23.1897 | 1.9688 | 23.6508 | 32.0701 | 31.1613
2018-07-15 16:14 | 24.8741 | 25 | 37.0769 | 33.3312 | 18.9563 | 7.8125 | 23.3203 | 1.9688 | 23.6017 | 32.102 | 31.13
2018-07-15 16:19 | 24.9128 | 25 | 33.8759 | 33.3312 | 18.9563 | 7.8125 | 23.4418 | 1.9688 | 23.5522 | 32.135 | 31.091
2018-07-15 16:24 | 24.9194 | 25 | 33.3312 | 33.3312 | 19.0347 | 7.8872 | 23.4949 | 1.9688 | 23.4927 | 32.0423 | 30.991
2018-07-15 16:29 | 24.9194 | 25 | 33.3312 | 33.3312 | 19.1292 | 7.9772 | 23.5339 | 1.9688 | 23.4312 | 31.9238 | 30.8785
2018-07-15 16:34 | 24.9261 | 25 | 33.3312 | 33.3312 | 19.1442 | 7.6417 | 23.6053 | 1.9688 | 23.3742 | 31.9777 | 30.9429
2018-07-15 16:38 | 24.9351 | 25 | 33.3312 | 33.3312 | 19.1322 | 7.1617 | 23.6878 | 1.9688 | 23.3187 | 32.0902 | 31.0674
2018-07-15 16:43 | 24.9513 | 25 | 35.4541 | 33.3312 | 19.1689 | 7.1094 | 23.7634 | 1.9688 | 23.2861 | 32.0466 | 31.0129
2018-07-15 16:48 | 24.9711 | 25 | 38.6551 | 33.3312 | 19.2304 | 7.2744 | 23.8354 | 1.9688 | 23.2651 | 31.9236 | 30.8674
2018-07-15 16:53 | 24.9794 | 25 | 39.5355 | 33.3312 | 19.2563 | 7.3438 | 23.9396 | 1.9688 | 23.2302 | 31.9032 | 30.8245
2018-07-15 16:58 | 24.9794 | 25 | 38.7345 | 33.3312 | 19.2563 | 7.3438 | 24.0671 | 1.9688 | 23.1852 | 31.9572 | 30.856
2018-07-15 17:02 | 24.9745 | 25 | 37.1396 | 33.3312 | 19.2481 | 7.3438 | 24.1722 | 1.9688 | 23.1655 | 31.9523 | 30.8585
2018-07-15 17:07 | 24.9646 | 25 | 34.7396 | 33.3312 | 19.2316 | 7.3438 | 24.2547 | 1.9688 | 23.1715 | 31.8878 | 30.8315
2018-07-15 17:12 | 24.9628 | 25 | 33.3312 | 33.3312 | 19.2423 | 7.4801 | 24.331 | 1.9688 | 23.1657 | 31.8767 | 30.8311
2018-07-15 17:17 | 24.9727 | 25 | 33.3312 | 33.3312 | 19.2918 | 7.8101 | 24.3985 | 1.9688 | 23.1432 | 31.9412 | 30.8686
2018-07-15 17:22 | 24.9794 | 25 | 33.3312 | 33.3312 | 19.325 | 8.0312 | 24.4438 | 1.9688 | 23.1281 | 31.9844 | 30.8938
2018-07-15 17:26 | 24.9794 | 25 | 33.3312 | 33.3312 | 19.325 | 8.0312 | 24.4438 | 1.9688 | 23.1281 | 31.9844 | 30.8938
2018-07-15 17:31 | 24.9745 | 25 | 33.3312 | 33.3312 | 19.3361 | 7.9943 | 24.4874 | 1.9688 | 23.1144 | 32.0003 | 30.9111
2018-07-15 17:36 | 24.9547 | 25 | 33.3312 | 33.3312 | 19.3811 | 7.8443 | 24.6644 | 1.9688 | 23.0589 | 32.0648 | 30.9816
2018-07-15 17:41 | 24.9367 | 25 | 33.3312 | 33.3312 | 19.4195 | 7.709 | 24.8206 | 1.9688 | 23.0098 | 32.1161 | 31.0362
2018-07-15 17:46 | 24.9277 | 25 | 33.3312 | 33.3312 | 19.424 | 7.649 | 24.8701 | 1.9688 | 22.9933 | 32.0996 | 31.0092
2018-07-15 17:50 | 24.9194 | 25 | 33.3312 | 33.3312 | 19.4281 | 7.5842 | 24.9209 | 1.9676 | 22.9755 | 32.0938 | 30.9952
2018-07-15 17:55 | 24.9194 | 25 | 33.3312 | 33.3312 | 19.4281 | 7.4642 | 24.9869 | 1.9526 | 22.9425 | 32.2123 | 31.1302
2018-07-15 18:00 | 24.9194 | 25 | 33.3312 | 33.3312 | 19.4281 | 7.3442 | 25.0529 | 1.9376 | 22.9095 | 32.3308 | 31.2652
2018-07-15 18:05 | 24.9481 | 25 | 35.7229 | 33.3312 | 19.4775 | 7.4633 | 25.1309 | 1.9524 | 22.8765 | 32.2879 | 31.2178
2018-07-15 18:10 | 24.9769 | 25 | 38.1229 | 33.3312 | 19.527 | 7.5833 | 25.2089 | 1.9674 | 22.8435 | 32.2444 | 31.1698
2018-07-15 18:14 | 24.9613 | 25 | 36.1396 | 33.3312 | 19.5422 | 7.4157 | 25.2458 | 1.9688 | 22.7995 | 32.2749 | 31.1451
2018-07-15 18:19 | 24.9415 | 25 | 33.7396 | 33.3312 | 19.5542 | 7.2207 | 25.2788 | 1.9688 | 22.7545 | 32.3124 | 31.1226
2018-07-15 18:24 | 24.9381 | 25 | 35.3229 | 33.3312 | 19.5612 | 7.3493 | 25.2844 | 1.9688 | 22.7469 | 32.3188 | 31.1187
2018-07-15 18:29 | 24.9381 | 25 | 37.7229 | 33.3312 | 19.5672 | 7.5443 | 25.2844 | 1.9688 | 22.7469 | 32.3188 | 31.1187
2018-07-15 18:34 | 24.9381 | 25 | 36.5396 | 33.3312 | 19.5553 | 7.5042 | 25.3997 | 1.9688 | 22.6942 | 32.3109 | 31.1635
2018-07-15 18:38 | 24.9381 | 25 | 34.1396 | 33.3312 | 19.5373 | 7.3842 | 25.5542 | 1.9688 | 22.6237 | 32.3004 | 31.2235
2018-07-15 18:43 | 24.9447 | 25 | 33.3312 | 33.3312 | 19.5312 | 7.3438 | 25.6759 | 1.9688 | 22.5811 | 32.279 | 31.2368
2018-07-15 18:48 | 24.9546 | 25 | 33.3312 | 33.3312 | 19.5312 | 7.3438 | 25.7809 | 1.9688 | 22.5526 | 32.252 | 31.2263
2018-07-15 18:53 | 24.9587 | 25 | 34.7229 | 33.3312 | 19.5417 | 7.422 | 25.9407 | 1.9688 | 22.518 | 32.2937 | 31.2775
2018-07-15 18:58 | 24.9587 | 25 | 37.1229 | 33.3312 | 19.5597 | 7.557 | 26.1402 | 1.9688 | 22.479 | 32.3852 | 31.3735
2018-07-15 19:02 | 24.9494 | 25 | 37.1396 | 33.3312 | 19.5688 | 7.625 | 26.2354 | 1.9688 | 22.4817 | 32.4476 | 31.4353
2018-07-15 19:07 | 24.9305 | 25 | 34.7396 | 33.3312 | 19.5688 | 7.625 | 26.2249 | 1.9688 | 22.5267 | 32.4806 | 31.4623
2018-07-15 19:12 | 24.9153 | 25 | 33.3312 | 33.3312 | 19.5545 | 7.5444 | 26.2485 | 1.9688 | 22.5413 | 32.5112 | 31.4756
2018-07-15 19:17 | 24.9054 | 25 | 33.3312 | 33.3312 | 19.52 | 7.3494 | 26.3205 | 1.9688 | 22.5128 | 32.5382 | 31.4696
2018-07-15 19:22 | 24.8987 | 25 | 34.1229 | 33.3312 | 19.4969 | 7.2831 | 26.392 | 1.9688 | 22.4883 | 32.5399 | 31.4518
2018-07-15 19:26 | 24.8987 | 25 | 36.5229 | 33.3312 | 19.4969 | 7.4781 | 26.4625 | 1.9688 | 22.4718 | 32.4904 | 31.4098
2018-07-15 19:31 | 24.9059 | 25 | 37.7396 | 33.3312 | 19.4969 | 7.625 | 26.5171 | 1.9724 | 22.4487 | 32.4945 | 31.4232
2018-07-15 19:36 | 24.9347 | 25 | 35.3396 | 33.3312 | 19.4969 | 7.625 | 26.5231 | 1.9874 | 22.4052 | 32.6625 | 31.6062
2018-07-15 19:41 | 24.9587 | 25 | 33.3312 | 33.3312 | 19.5032 | 7.5883 | 26.5301 | 1.9976 | 22.3687 | 32.7845 | 31.74
2018-07-15 19:46 | 24.9587 | 25 | 33.3312 | 33.3312 | 19.5422 | 7.3633 | 26.5421 | 1.9826 | 22.3687 | 32.6705 | 31.6215
2018-07-15 19:50 | 24.9587 | 25 | 33.3312 | 33.3312 | 19.5747 | 7.1574 | 26.5504 | 1.9688 | 22.3656 | 32.5613 | 31.5077
2018-07-15 19:55 | 24.9587 | 25 | 33.3312 | 33.3312 | 19.5312 | 7.1724 | 26.5159 | 1.9688 | 22.3266 | 32.5073 | 31.4477
2018-07-15 20:00 | 24.9587 | 25 | 33.3312 | 33.3312 | 19.4877 | 7.1874 | 26.4814 | 1.9688 | 22.2876 | 32.4533 | 31.3877
2018-07-15 20:05 | 24.9112 | 25.478 | 54.0595 | 33.3312 | 19.5039 | 7.3818 | 26.5097 | 1.9837 | 22.2591 | 32.5443 | 31.5175
2018-07-15 20:10 | 24.8635 | 25.9577 | 74.86 | 33.3312 | 19.5204 | 7.5768 | 26.5382 | 1.9987 | 22.2306 | 32.6358 | 31.648
2018-07-15 20:14 | 24.9383 | 25.9994 | 77.3957 | 33.3312 | 19.5219 | 7.5938 | 26.5406 | 2 | 22.2281 | 32.6437 | 31.6594
2018-07-15 20:19 | 25.0247 | 25.9994 | 78.1952 | 33.3312 | 19.5219 | 7.5938 | 26.5406 | 2 | 22.2281 | 32.6437 | 31.6594
2018-07-15 20:24 | 25.0394 | 25.9994 | 77.6678 | 33.3312 | 19.5356 | 7.4195 | 26.5543 | 1.9876 | 22.1646 | 32.4919 | 31.5112
2018-07-15 20:29 | 25.0394 | 25.9994 | 76.8683 | 33.3312 | 19.5521 | 7.2095 | 26.5708 | 1.9726 | 22.0881 | 32.3089 | 31.3327
2018-07-15 20:34 | 25.032 | 25.9994 | 79.0541 | 33.3312 | 19.5562 | 7.1562 | 26.6041 | 1.9688 | 22.0441 | 32.2715 | 31.2998
2018-07-15 20:38 | 25.0221 | 25.9994 | 82.2536 | 33.3312 | 19.5562 | 7.1562 | 26.6431 | 1.9688 | 22.0111 | 32.2835 | 31.3163
2018-07-15 20:43 | 25.0952 | 25.9994 | 81.7396 | 33.3312 | 19.5304 | 7.3751 | 26.6562 | 1.9688 | 22 | 32.2875 | 31.3219
2018-07-15 20:48 | 25.2103 | 25.9994 | 79.3396 | 33.3312 | 19.4914 | 7.7051 | 26.6562 | 1.9688 | 22 | 32.2875 | 31.3219
2018-07-15 20:53 | 25.2587 | 25.9994 | 79.2593 | 33.3312 | 19.4654 | 7.7394 | 26.6623 | 1.9688 | 22.0122 | 32.2997 | 31.3375
2018-07-15 20:58 | 25.2587 | 25.9994 | 80.8598 | 33.3312 | 19.4489 | 7.5594 | 26.6728 | 1.9688 | 22.0332 | 32.3207 | 31.3645
2018-07-15 21:02 | 25.3302 | 25.9994 | 80.8709 | 33.3312 | 19.4406 | 7.4688 | 26.6833 | 1.9688 | 22.0527 | 32.3685 | 31.434
2018-07-15 21:07 | 25.4743 | 25.9994 | 79.2704 | 33.3312 | 19.4406 | 7.4688 | 26.6938 | 1.9688 | 22.0707 | 32.4435 | 31.5465
2018-07-15 21:12 | 25.539 | 25.9994 | 78.0009 | 33.3312 | 19.4406 | 7.4688 | 26.7 | 1.9688 | 22.067 | 32.5055 | 31.6013
2018-07-15 21:17 | 25.4913 | 25.9994 | 77.2014 | 33.3312 | 19.4406 | 7.4688 | 26.7 | 1.9688 | 22.0325 | 32.549 | 31.5743
2018-07-15 21:22 | 25.4594 | 25.9994 | 76.9293 | 33.3312 | 19.4426 | 7.4885 | 26.7059 | 1.9688 | 22.0316 | 32.5336 | 31.5102
2018-07-15 21:26 | 25.4594 | 25.9994 | 77.7288 | 33.3312 | 19.4486 | 7.5485 | 26.7239 | 1.9688 | 22.0991 | 32.3986 | 31.3707
2018-07-15 21:31 | 25.4758 | 25.9994 | 77.7396 | 33.3312 | 19.4679 | 7.579 | 26.736 | 1.9688 | 22.1592 | 32.2995 | 31.2734
2018-07-15 21:36 | 25.5424 | 25.9994 | 75.3396 | 33.3312 | 19.5279 | 7.519 | 26.73 | 1.9688 | 22.1967 | 32.31 | 31.3049
2018-07-15 21:41 | 25.6044 | 25.9994 | 73.7229 | 33.3312 | 19.5801 | 7.4688 | 26.7267 | 1.9688 | 22.2355 | 32.3293 | 31.3428
2018-07-15 21:46 | 25.6431 | 25.9994 | 76.1229 | 33.3312 | 19.5921 | 7.4688 | 26.7372 | 1.9688 | 22.2805 | 32.3938 | 31.4133
2018-07-15 21:50 | 25.6849 | 25.9994 | 78.1396 | 33.3312 | 19.6048 | 7.4735 | 26.7482 | 1.9688 | 22.3227 | 32.451 | 31.4756
2018-07-15 21:55 | 25.7623 | 25.9994 | 75.7396 | 33.3312 | 19.6258 | 7.5335 | 26.7647 | 1.9688 | 22.3332 | 32.424 | 31.4441
2018-07-15 22:00 | 25.8397 | 25.9994 | 73.3396 | 33.3312 | 19.6468 | 7.5935 | 26.7812 | 1.9688 | 22.3437 | 32.397 | 31.4126
2018-07-15 22:05 | 25.7817 | 25.9994 | 74.1295 | 33.3312 | 19.6259 | 7.5938 | 26.7932 | 1.9688 | 22.3273 | 32.4193 | 31.4379
2018-07-15 22:10 | 25.7232 | 25.9994 | 74.9305 | 33.3312 | 19.6049 | 7.5938 | 26.8052 | 1.9688 | 22.3108 | 32.4418 | 31.4634
2018-07-15 22:14 | 25.7715 | 25.9994 | 75 | 33.3312 | 19.5881 | 7.5938 | 26.8008 | 1.9824 | 22.3053 | 32.4191 | 31.4067
2018-07-15 22:19 | 25.83 | 25.9994 | 75 | 33.3312 | 19.5716 | 7.5938 | 26.7948 | 1.9974 | 22.3008 | 32.3921 | 31.3422
2018-07-15 22:24 | 25.84 | 25.9994 | 75 | 33.3312 | 19.5688 | 7.5938 | 26.8124 | 1.9876 | 22.3087 | 32.3514 | 31.4881
2018-07-15 22:29 | 25.84 | 25.9994 | 75 | 33.3312 | 19.5688 | 7.5938 | 26.8349 | 1.9726 | 22.3192 | 32.3079 | 31.6771
2018-07-15 22:34 | 25.8467 | 25.9994 | 73.8052 | 33.3312 | 19.5396 | 7.6049 | 26.8406 | 1.9688 | 22.2972 | 32.5063 | 31.8291
2018-07-15 22:38 | 25.8557 | 25.9994 | 72.2047 | 33.3312 | 19.5006 | 7.6199 | 26.8406 | 1.9688 | 22.2642 | 32.7868 | 31.9686
2018-07-15 22:43 | 25.8588 | 25.9994 | 71.6656 | 33.3312 | 19.4726 | 7.6151 | 26.8476 | 1.9688 | 22.2899 | 32.8594 | 31.9589
2018-07-15 22:48 | 25.8588 | 25.9994 | 71.6656 | 33.3312 | 19.4501 | 7.6001 | 26.8581 | 1.9688 | 22.3454 | 32.8264 | 31.8734
2018-07-15 22:53 | 25.8588 | 25.9994 | 71.202 | 33.3312 | 19.4215 | 7.5938 | 26.8399 | 1.9774 | 22.3653 | 32.769 | 31.7844
2018-07-15 22:58 | 25.8588 | 25.9994 | 70.4025 | 33.3312 | 19.3885 | 7.5938 | 26.8009 | 1.9924 | 22.3593 | 32.694 | 31.6929
2018-07-15 23:02 | 25.878 | 25.9994 | 61.2606 | 33.3312 | 19.3607 | 7.5938 | 26.7976 | 2 | 22.3808 | 32.6242 | 31.6283
2018-07-15 23:07 | 25.9167 | 25.9994 | 43.6596 | 33.3312 | 19.3382 | 7.5938 | 26.8306 | 2 | 22.4303 | 32.5597 | 31.5908
2018-07-15 23:12 | 25.971 | 25.9994 | 40.2729 | 33.3312 | 19.3157 | 7.5938 | 26.8481 | 2 | 22.4414 | 32.4884 | 31.5241
2018-07-15 23:17 | 26.0475 | 25.9994 | 57.0729 | 33.3312 | 19.2932 | 7.5938 | 26.8436 | 2 | 22.3979 | 32.4074 | 31.4161
2018-07-15 23:22 | 26.0545 | 25.9994 | 68.5955 | 33.3312 | 19.2781 | 7.5938 | 26.8386 | 2 | 22.3633 | 32.3388 | 31.3279
2018-07-15 23:26 | 25.9204 | 25.9994 | 69.3965 | 33.3312 | 19.2781 | 7.5938 | 26.8326 | 2 | 22.3468 | 32.2953 | 31.2799
2018-07-15 23:31 | 25.8407 | 25.8811 | 65.6609 | 33.3312 | 19.2659 | 7.5974 | 26.8241 | 1.9963 | 22.3344 | 32.2255 | 31.1997
2018-07-15 23:36 | 25.9271 | 25.4014 | 48.0599 | 33.3312 | 19.2164 | 7.6124 | 26.8076 | 1.9813 | 22.3344 | 32.0755 | 31.0212
2018-07-15 23:41 | 25.9994 | 25 | 33.3312 | 33.3312 | 19.175 | 7.625 | 26.7937 | 1.9688 | 22.3344 | 31.95 | 30.8719
2018-07-15 23:46 | 25.9994 | 25 | 33.3312 | 33.3312 | 19.175 | 7.625 | 26.7937 | 1.9688 | 22.3344 | 31.95 | 30.8719
2018-07-15 23:50 | 25.9971 | 25 | 33.3312 | 33.3312 | 19.1706 | 7.6226 | 26.7911 | 1.9688 | 22.3334 | 31.9238 | 30.8426
2018-07-15 23:55 | 25.9683 | 25 | 33.3312 | 33.3312 | 19.1151 | 7.5926 | 26.7581 | 1.9688 | 22.3214 | 31.5953 | 30.4766
2018-07-16 | 25.9395 | 25 | 33.3312 | 33.3312 | 19.0596 | 7.5626 | 26.7251 | 1.9688 | 22.3094 | 31.2668 | 30.1106
2018-07-16 00:05 | 25.9295 | 25 | 33.3312 | 33.3312 | 19.0594 | 7.5625 | 26.7355 | 1.9688 | 22.2989 | 31.9413 | 30.8284
2018-07-16 00:10 | 25.9196 | 25 | 33.3312 | 33.3312 | 19.0594 | 7.5625 | 26.746 | 1.9688 | 22.2884 | 32.6193 | 31.5499
2018-07-16 00:14 | 25.8662 | 25 | 33.3312 | 33.3312 | 19.0388 | 7.5762 | 26.7263 | 1.9824 | 22.267 | 32.6343 | 31.5591
2018-07-16 00:19 | 25.8086 | 25 | 33.3312 | 33.3312 | 19.0163 | 7.5912 | 26.7038 | 1.9974 | 22.2445 | 32.5863 | 31.5006
2018-07-16 00:24 | 25.7987 | 25 | 33.3312 | 33.3312 | 19.0125 | 7.5938 | 26.7 | 2 | 22.2406 | 32.5781 | 31.4906
2018-07-16 00:29 | 25.7987 | 25 | 33.3312 | 33.3312 | 19.0125 | 7.5938 | 26.7 | 2 | 22.2406 | 32.5781 | 31.4906
2018-07-16 00:34 | 25.7342 | 25 | 33.3312 | 33.3312 | 18.9923 | 7.5938 | 26.7168 | 2 | 22.2406 | 32.4214 | 31.3137
2018-07-16 00:38 | 25.6478 | 25 | 33.3312 | 33.3312 | 18.9653 | 7.5938 | 26.7393 | 2 | 22.2406 | 32.2114 | 31.0767
2018-07-16 00:43 | 25.5871 | 25 | 33.3312 | 33.3312 | 18.9344 | 7.5938 | 26.7469 | 1.9901 | 22.2486 | 32.0332 | 30.9213
2018-07-16 00:48 | 25.5394 | 25 | 33.3312 | 33.3312 | 18.9014 | 7.5938 | 26.7469 | 1.9751 | 22.2606 | 31.8712 | 30.8073
2018-07-16 00:53 | 25.5194 | 25 | 33.3312 | 33.3312 | 18.8779 | 7.5938 | 26.7312 | 1.9688 | 22.2778 | 31.9936 | 30.9812
2018-07-16 00:58 | 25.5194 | 25 | 33.3312 | 33.3312 | 18.8614 | 7.5938 | 26.7042 | 1.9688 | 22.2988 | 32.3221 | 31.3637
2018-07-16 01:02 | 25.5095 | 25 | 33.3312 | 33.3312 | 18.8501 | 7.6012 | 26.6958 | 1.9762 | 22.3153 | 32.5441 | 31.5913
2018-07-16 01:07 | 25.4897 | 25 | 33.3312 | 33.3312 | 18.8441 | 7.6162 | 26.7063 | 1.9912 | 22.3273 | 32.6581 | 31.6618
2018-07-16 01:12 | 25.4666 | 25 | 33.3312 | 33.3312 | 18.827 | 7.6126 | 26.7193 | 1.9938 | 22.3207 | 32.6692 | 31.6232
2018-07-16 01:17 | 25.4387 | 25 | 33.3312 | 33.3312 | 18.794 | 7.5826 | 26.7358 | 1.9788 | 22.2877 | 32.5342 | 31.4297
2018-07-16 01:22 | 25.42 | 25 | 33.3312 | 33.3312 | 18.7699 | 7.5971 | 26.7469 | 1.9737 | 22.2364 | 32.4151 | 31.2822
2018-07-16 01:26 | 25.42 | 25 | 33.3312 | 33.3312 | 18.7639 | 7.7021 | 26.7469 | 1.9887 | 22.1479 | 32.3281 | 31.2282
2018-07-16 01:31 | 25.3963 | 25 | 33.3312 | 33.3312 | 18.7745 | 7.7886 | 26.7387 | 2 | 22.0838 | 32.1456 | 31.0522
2018-07-16 01:36 | 25.3 | 25 | 33.3312 | 33.3312 | 18.836 | 7.8186 | 26.7057 | 2 | 22.0943 | 31.6716 | 30.5032
2018-07-16 01:41 | 25.2194 | 25 | 33.3312 | 33.3312 | 18.8875 | 7.8438 | 26.6781 | 2 | 22.1031 | 31.275 | 30.0437
2018-07-16 01:46 | 25.2194 | 25 | 33.3312 | 33.3312 | 18.8875 | 7.8438 | 26.6781 | 2 | 22.1031 | 31.275 | 30.0437
2018-07-16 01:50 | 25.2209 | 25 | 33.3312 | 33.3312 | 18.8932 | 7.8342 | 26.6776 | 2 | 22.0995 | 31.2698 | 30.0446
2018-07-16 01:55 | 25.2398 | 25 | 33.3312 | 33.3312 | 18.9653 | 7.7142 | 26.6716 | 2 | 22.0545 | 31.2053 | 30.0551
2018-07-16 02:00 | 25.2587 | 25 | 33.3312 | 33.3312 | 19.0373 | 7.5942 | 26.6656 | 2 | 22.0095 | 31.1408 | 30.0656
2018-07-16 02:05 | 25.2874 | 25 | 33.3312 | 33.3312 | 19.0375 | 7.5938 | 26.6283 | 2 | 22.0049 | 32.0644 | 31.0627
2018-07-16 02:10 | 25.3163 | 25 | 33.3312 | 33.3312 | 19.0375 | 7.5938 | 26.5908 | 2 | 22.0004 | 32.9914 | 32.0632
2018-07-16 02:14 | 25.2924 | 25 | 33.3312 | 33.3312 | 19.0375 | 7.5527 | 26.6122 | 2 | 21.974 | 32.9239 | 31.8651
2018-07-16 02:19 | 25.2636 | 25 | 33.3312 | 33.3312 | 19.0375 | 7.5077 | 26.6392 | 2 | 21.9455 | 32.7619 | 31.5531
2018-07-16 02:24 | 25.2587 | 25 | 33.3312 | 33.3312 | 18.9964 | 7.6369 | 26.6574 | 2 | 21.968 | 32.3597 | 31.1378
2018-07-16 02:29 | 25.2587 | 25 | 33.3312 | 33.3312 | 18.9469 | 7.8019 | 26.6739 | 2 | 22.001 | 31.9082 | 30.7013
2018-07-16 02:34 | 25.2372 | 25 | 33.3312 | 33.3312 | 18.9097 | 7.7654 | 26.6703 | 1.9888 | 21.9937 | 31.8979 | 30.856
2018-07-16 02:38 | 25.2084 | 25 | 33.3312 | 33.3312 | 18.8767 | 7.6604 | 26.6598 | 1.9738 | 21.9727 | 32.0374 | 31.2115
2018-07-16 02:43 | 25.2053 | 25 | 33.3312 | 33.3312 | 18.8537 | 7.6151 | 26.6562 | 1.9787 | 21.9507 | 32.531 | 31.6963
2018-07-16 02:48 | 25.2152 | 25 | 33.3312 | 33.3312 | 18.8357 | 7.6001 | 26.6562 | 1.9937 | 21.9282 | 33.2045 | 32.2468
2018-07-16 02:53 | 25.2194 | 25 | 33.3312 | 33.3312 | 18.822 | 7.5938 | 26.6623 | 2 | 21.9187 | 33.1718 | 32.1093
2018-07-16 02:58 | 25.2194 | 25 | 33.3312 | 33.3312 | 18.8115 | 7.5938 | 26.6728 | 2 | 21.9187 | 32.6273 | 31.4733
2018-07-16 03:02 | 25.21 | 25 | 33.3312 | 33.3312 | 18.7951 | 7.5938 | 26.6863 | 2 | 21.9322 | 32.1446 | 30.9476
2018-07-16 03:07 | 25.1911 | 25 | 33.3312 | 33.3312 | 18.7726 | 7.5938 | 26.7028 | 2 | 21.9592 | 31.7246 | 30.5336
2018-07-16 03:12 | 25.1599 | 25 | 33.3312 | 33.3312 | 18.7507 | 7.6123 | 26.7057 | 2 | 21.9663 | 31.3802 | 30.1927
2018-07-16 03:17 | 25.1113 | 25 | 33.3312 | 33.3312 | 18.7297 | 7.6573 | 26.6892 | 2 | 21.9453 | 31.1432 | 29.9557
2018-07-16 03:22 | 25.0787 | 25 | 33.3312 | 33.3312 | 18.7082 | 7.6924 | 26.6707 | 1.9951 | 21.9327 | 31.0749 | 29.9369
2018-07-16 03:26 | 25.0787 | 25 | 33.3312 | 33.3312 | 18.6857 | 7.7074 | 26.6482 | 1.9801 | 21.9372 | 31.3494 | 30.3614
2018-07-16 03:31 | 25.0834 | 25 | 33.3312 | 33.3312 | 18.6606 | 7.7188 | 26.6313 | 1.9724 | 21.9406 | 31.6173 | 30.692
2018-07-16 03:36 | 25.1023 | 25 | 33.3312 | 33.3312 | 18.6276 | 7.7188 | 26.6313 | 1.9874 | 21.9406 | 31.8648 | 30.7355
2018-07-16 03:41 | 25.1167 | 25 | 33.3312 | 33.3312 | 18.6 | 7.7188 | 26.6313 | 2 | 21.9406 | 32.0719 | 30.7719
2018-07-16 03:46 | 25.1077 | 25 | 33.3312 | 33.3312 | 18.6 | 7.7188 | 26.6313 | 2 | 21.9406 | 32.0719 | 30.7719
2018-07-16 03:50 | 25.0994 | 25 | 33.3312 | 33.3312 | 18.5987 | 7.7211 | 26.6291 | 2 | 21.9385 | 32.0827 | 30.7839
2018-07-16 03:55 | 25.0994 | 25 | 33.3312 | 33.3312 | 18.5822 | 7.7511 | 26.6021 | 2 | 21.9115 | 32.2177 | 30.9339
2018-07-16 04:00 | 25.0994 | 25 | 33.3312 | 33.3312 | 18.5657 | 7.7811 | 26.5751 | 2 | 21.8845 | 32.3527 | 31.0839
2018-07-16 04:05 | 25.1182 | 25 | 33.3312 | 33.3312 | 18.5372 | 7.8859 | 26.581 | 1.9851 | 21.8904 | 31.9615 | 30.6883
2018-07-16 04:10 | 25.1371 | 25 | 33.3312 | 33.3312 | 18.5087 | 7.9909 | 26.587 | 1.9701 | 21.8964 | 31.5685 | 30.2908
2018-07-16 04:14 | 25.1215 | 25 | 33.3312 | 33.3312 | 18.4816 | 8.0411 | 26.582 | 1.9688 | 21.9065 | 32.233 | 31.1315
2018-07-16 04:19 | 25.1026 | 25 | 33.3312 | 33.3312 | 18.4546 | 8.0861 | 26.576 | 1.9688 | 21.917 | 32.998 | 32.09
2018-07-16 04:24 | 25.0994 | 25 | 33.3312 | 33.3312 | 18.45 | 8.0938 | 26.6074 | 1.9812 | 21.8453 | 33.0746 | 32.0739
2018-07-16 04:29 | 25.0994 | 25 | 33.3312 | 33.3312 | 18.45 | 8.0938 | 26.6464 | 1.9962 | 21.7568 | 33.0101 | 31.8579
2018-07-16 04:34 | 25.0564 | 25 | 33.3312 | 33.3312 | 18.4377 | 7.9594 | 26.6719 | 2 | 21.6437 | 32.5839 | 31.3854
2018-07-16 04:38 | 24.9988 | 25 | 33.3312 | 33.3312 | 18.4212 | 7.7794 | 26.6929 | 2 | 21.5222 | 32.0349 | 30.8259
2018-07-16 04:43 | 24.9919 | 25 | 33.3312 | 33.3312 | 18.4077 | 7.7486 | 26.6781 | 2 | 21.4405 | 31.6391 | 30.4266
2018-07-16 04:48 | 25.0108 | 25 | 33.3312 | 33.3312 | 18.3957 | 7.7936 | 26.6451 | 2 | 21.379 | 31.3211 | 30.1086
2018-07-16 04:53 | 25.0188 | 25 | 33.3312 | 33.3312 | 18.388 | 7.7951 | 26.6156 | 1.9913 | 21.3375 | 31.1127 | 29.928
2018-07-16 04:58 | 25.0188 | 25 | 33.3312 | 33.3312 | 18.3835 | 7.7651 | 26.5886 | 1.9763 | 21.3105 | 30.9837 | 29.847
2018-07-16 05:02 | 25.0237 | 25 | 33.3312 | 33.3312 | 18.3813 | 7.75 | 26.575 | 1.9762 | 21.2693 | 31.1668 | 30.0386
2018-07-16 05:07 | 25.0336 | 25 | 33.3312 | 33.3312 | 18.3813 | 7.75 | 26.575 | 1.9912 | 21.2138 | 31.6663 | 30.5066
2018-07-16 05:12 | 25.0316 | 25 | 33.3312 | 33.3312 | 18.3788 | 7.719 | 26.5725 | 1.9938 | 21.1515 | 32.1466 | 31.0465
2018-07-16 05:17 | 25.0127 | 25 | 33.3312 | 33.3312 | 18.3728 | 7.644 | 26.5665 | 1.9788 | 21.0795 | 32.5996 | 31.6885
2018-07-16 05:22 | 25 | 25 | 33.3312 | 33.3312 | 18.3687 | 7.5938 | 26.5625 | 1.9688 | 21.0312 | 32.9031 | 32.1187
2018-07-16 05:26 | 25 | 25 | 33.3312 | 33.3312 | 18.3687 | 7.5938 | 26.5625 | 1.9688 | 21.0312 | 32.9031 | 32.1187
2018-07-16 05:31 | 25 | 25 | 33.3312 | 33.3312 | 18.385 | 7.6085 | 26.564 | 1.9724 | 21.0409 | 32.9272 | 32.1439
2018-07-16 05:36 | 25 | 25 | 33.3312 | 33.3312 | 18.451 | 7.6685 | 26.57 | 1.9874 | 21.0799 | 33.0247 | 32.2459
2018-07-16 05:41 | 24.9905 | 25 | 33.462 | 33.3312 | 18.528 | 7.8436 | 25.9332 | 12.0463 | 21.1061 | 33.0798 | 32.2654
2018-07-16 05:46 | 24.932 | 25 | 34.263 | 33.3312 | 18.6615 | 8.6086 | 22.0002 | 73.6063 | 21.0671 | 32.9178 | 31.8619
2018-07-16 05:50 | 24.882 | 25 | 35.1277 | 33.3312 | 18.7844 | 9.3125 | 18.368 | 130.2608 | 21.0299 | 32.7804 | 31.5009
2018-07-16 05:55 | 24.9306 | 25 | 36.7267 | 33.3312 | 18.7844 | 9.3125 | 18.2015 | 130.3958 | 21.0134 | 32.9259 | 31.6299
2018-07-16 06:00 | 24.9792 | 25 | 38.3257 | 33.3312 | 18.7844 | 9.3125 | 18.035 | 130.5308 | 20.9969 | 33.0714 | 31.7589
2018-07-16 06:05 | 24.9121 | 25 | 41.5211 | 33.3312 | 18.7724 | 52.8558 | 17.9462 | 130.038 | 21.0193 | 32.5083 | 31.6846
2018-07-16 06:10 | 24.8446 | 25 | 44.7221 | 33.3312 | 18.7604 | 96.5508 | 17.8577 | 129.543 | 21.0418 | 31.9428 | 31.6096
2018-07-16 06:14 | 24.7072 | 25 | 47.9218 | 33.3312 | 18.4621 | 100.3574 | 17.9253 | 128.2261 | 21.0437 | 32.5129 | 31.8826
2018-07-16 06:19 | 24.5633 | 25 | 51.1213 | 33.3312 | 18.1366 | 100.3724 | 18.0078 | 126.8311 | 21.0437 | 33.1909 | 32.1886
2018-07-16 06:24 | 24.4514 | 25 | 54.9855 | 33.3312 | 18.0252 | 100.0887 | 18.0542 | 128.1497 | 21.0662 | 32.9577 | 31.8834
2018-07-16 06:29 | 24.3461 | 25 | 58.986 | 33.3312 | 17.9577 | 99.7437 | 18.0932 | 130.0247 | 21.0932 | 32.5377 | 31.4529
2018-07-16 06:34 | 24.3268 | 25 | 64.1802 | 33.3312 | 17.9574 | 99.1299 | 18.0371 | 130.6456 | 21.0922 | 32.4357 | 31.3594
2018-07-16 06:38 | 24.3367 | 25 | 69.7797 | 33.3312 | 17.9799 | 98.4249 | 17.9486 | 130.8406 | 21.0817 | 32.4417 | 31.3804
2018-07-16 06:43 | 24.2821 | 25 | 74.849 | 33.3312 | 17.9696 | 98.6252 | 17.9377 | 130.0308 | 21.0702 | 32.7293 | 31.7198
2018-07-16 06:48 | 24.1948 | 25 | 79.649 | 33.3312 | 17.9426 | 99.2852 | 17.9662 | 128.7108 | 21.0582 | 33.1598 | 32.2208
2018-07-16 06:53 | 24.1195 | 25 | 82.5937 | 33.3312 | 18.0052 | 100.0148 | 18.0033 | 128.7216 | 21.0697 | 33.1562 | 32.1816
2018-07-16 06:58 | 24.0529 | 25 | 84.1942 | 33.3312 | 18.1327 | 100.7948 | 18.0468 | 129.6966 | 21.0982 | 32.8382 | 31.7511
2018-07-16 07:02 | 24.0238 | 25 | 86.9856 | 33.3312 | 18.1336 | 101.0534 | 18.0278 | 130.113 | 21.1177 | 32.8494 | 31.7243
2018-07-16 07:07 | 24.0328 | 25 | 90.9846 | 33.3312 | 18.0061 | 100.7834 | 17.9453 | 129.963 | 21.1282 | 33.1944 | 32.1068
2018-07-16 07:12 | 24.0262 | 25 | 94.3229 | 33.3312 | 17.9405 | 100.3151 | 17.9353 | 130.1291 | 21.1666 | 33.4192 | 32.3443
2018-07-16 07:17 | 23.9974 | 25 | 96.7229 | 33.3312 | 17.963 | 99.5651 | 18.0283 | 130.7441 | 21.2446 | 33.4732 | 32.3758
2018-07-16 07:22 | 23.9372 | 25 | 98.3312 | 33.3312 | 18.0088 | 99.1466 | 18.0545 | 130.7555 | 21.2746 | 33.4332 | 32.3405
2018-07-16 07:26 | 23.813 | 25 | 98.3312 | 33.3312 | 18.1018 | 99.4016 | 17.945 | 129.5405 | 21.2071 | 33.2022 | 32.1695
2018-07-16 07:31 | 23.7311 | 25 | n/a | 33.3312 | 18.1719 | 99.5938 | 17.8717 | 128.9652 | 21.1729 | 33.0825 | 32.0909
2018-07-16 07:36 | 23.7788 | 25 | n/a | 33.3312 | 18.1719 | 99.5938 | 17.9092 | 130.3452 | 21.2404 | 33.303 | 32.2949
2018-07-16 07:41 | 23.8171 | 25 | n/a | 33.3312 | 18.1584 | 99.6231 | 17.9362 | 131.5514 | 21.3113 | 33.476 | 32.448
2018-07-16 07:46 | 23.8072 | 25 | n/a | 33.3312 | 18.0759 | 99.8031 | 17.9092 | 131.8664 | 21.3998 | 33.4055 | 32.34
2018-07-16 07:50 | 23.7981 | 25 | n/a | 33.3312 | 17.9925 | 99.9999 | 17.8888 | 132.1371 | 21.4878 | 33.3243 | 32.2195
2018-07-16 07:55 | 23.7981 | 25 | n/a | 33.3312 | 17.898 | 100.3899 | 17.9443 | 131.8971 | 21.5703 | 33.1203 | 31.9555
2018-07-16 08:00 | 23.7981 | 25 | n/a | 33.3312 | 17.8035 | 100.7799 | 17.9998 | 131.6571 | 21.6528 | 32.9163 | 31.6915
2018-07-16 08:05 | 23.7219 | 25 | n/a | 33.3312 | 17.848 | 100.6916 | 17.994 | 129.8924 | 21.7862 | 32.5016 | 31.2721
2018-07-16 08:10 | 23.6454 | 25 | n/a | 33.3312 | 17.893 | 100.6016 | 17.988 | 128.1224 | 21.9197 | 32.0861 | 30.8521
2018-07-16 08:14 | 23.6388 | 25 | n/a | 33.3312 | 17.9325 | 100.3061 | 17.9875 | 127.9688 | 21.9312 | 32.05 | 30.8156
2018-07-16 08:19 | 23.6388 | 25 | n/a | 33.3312 | 17.9715 | 99.9911 | 17.9875 | 127.9688 | 21.9312 | 32.05 | 30.8156
2018-07-16 08:24 | 23.6388 | 25 | n/a | 33.3312 | 17.9819 | 99.5143 | 17.9788 | 128.6534 | 21.94 | 31.979 | 30.731
2018-07-16 08:29 | 23.6388 | 25 | n/a | 33.3312 | 17.9864 | 99.0043 | 17.9683 | 129.4784 | 21.9505 | 31.8935 | 30.629
2018-07-16 08:34 | 23.6388 | 25 | n/a | 33.3312 | 18.0457 | 99.6365 | 18.0272 | 130.0794 | 22.0438 | 31.8797 | 30.6278
2018-07-16 08:38 | 23.6388 | 25 | n/a | 33.3312 | 18.1237 | 100.6565 | 18.1097 | 130.6044 | 22.1653 | 31.8902 | 30.6608
2018-07-16 08:43 | 23.6388 | 25 | n/a | 33.3312 | 18.15 | 101 | 18.1375 | 130.7812 | 22.2063 | 31.8938 | 30.6719
2018-07-16 08:48 | 23.6388 | 25 | n/a | 33.3312 | 18.15 | 101 | 18.1375 | 130.7812 | 22.2063 | 31.8938 | 30.6719
2018-07-16 08:53 | 23.6554 | 25 | n/a | 33.3312 | 18.1309 | 100.6869 | 18.0862 | 130.2768 | 22.248 | 31.8781 | 30.6623
2018-07-16 08:58 | 23.6842 | 25 | n/a | 33.3312 | 18.0979 | 100.1469 | 17.9977 | 129.4068 | 22.32 | 31.8511 | 30.6458
2018-07-16 09:02 | 23.6844 | 25 | n/a | 33.3312 | 18.0179 | 100.2027 | 18 | 129.5348 | 22.4881 | 31.8405 | 30.6397
2018-07-16 09:07 | 23.6557 | 25 | n/a | 33.3312 | 17.8904 | 100.8627 | 18.0945 | 130.6748 | 22.7536 | 31.8465 | 30.6442
2018-07-16 09:12 | 23.6469 | 25 | n/a | 33.3312 | 17.8454 | 100.8843 | 18.1041 | 130.9657 | 22.9732 | 31.8122 | 30.6004
2018-07-16 09:17 | 23.6667 | 25 | n/a | 33.3312 | 17.9174 | 99.9993 | 17.9931 | 130.0507 | 23.1277 | 31.7207 | 30.4879
2018-07-16 09:22 | 23.68 | 25.1582 | n/a | 33.3312 | 17.9656 | 99.4062 | 17.9282 | 129.2643 | 23.2496 | 31.6594 | 30.4249
2018-07-16 09:26 | 23.68 | 25.6379 | n/a | 33.3312 | 17.9656 | 99.4062 | 17.9567 | 128.7393 | 23.3051 | 31.6594 | 30.4624
2018-07-16 09:31 | 23.6847 | 25.9994 | n/a | 33.3312 | 17.9575 | 99.4173 | 17.9696 | 128.6618 | 23.3413 | 31.6527 | 30.4799
2018-07-16 09:36 | 23.7036 | 25.9994 | n/a | 33.3312 | 17.9245 | 99.4623 | 17.9351 | 129.9518 | 23.3188 | 31.6257 | 30.4364
2018-07-16 09:41 | 23.71 | 25.9994 | n/a | 33.3312 | 17.9094 | 99.5465 | 17.9207 | 130.7865 | 23.3037 | 31.6249 | 30.4326
2018-07-16 09:46 | 23.6524 | 25.9994 | n/a | 33.3312 | 17.9859 | 99.8315 | 18.0092 | 129.2865 | 23.3262 | 31.7584 | 30.6321
2018-07-16 09:50 | 23.5994 | 25.9994 | n/a | 33.3312 | 18.0518 | 100.0027 | 18.0809 | 127.9206 | 23.3478 | 31.8766 | 30.8048
2018-07-16 09:55 | 23.5994 | 25.9994 | n/a | 33.3312 | 17.9963 | 98.8627 | 17.9594 | 128.1006 | 23.3598 | 31.8181 | 30.6698
2018-07-16 10:00 | 23.5994 | 25.9994 | n/a | 33.3312 | 17.9408 | 97.7227 | 17.8379 | 128.2806 | 23.3718 | 31.7596 | 30.5348
2018-07-16 10:05 | 23.6568 | 25.9994 | n/a | 33.3312 | 17.9406 | 97.7188 | 17.9586 | 129.0137 | 23.481 | 31.6846 | 30.5134
2018-07-16 10:10 | 23.7144 | 25.9994 | n/a | 33.3312 | 17.9406 | 97.7188 | 18.0801 | 129.7487 | 23.5905 | 31.6096 | 30.4924
2018-07-16 10:14 | 23.7276 | 25.5613 | n/a | 33.3312 | 17.8954 | 98.7461 | 18.0454 | 129.3331 | 23.6616 | 31.6661 | 30.5797
2018-07-16 10:19 | 23.7366 | 25.0816 | n/a | 33.3312 | 17.8459 | 99.8711 | 17.9959 | 128.8081 | 23.7291 | 31.7351 | 30.6772
2018-07-16 10:24 | 23.7381 | 25 | n/a | 33.3312 | 17.8375 | 100.0625 | 17.9651 | 129.9013 | 23.6846 | 31.6174 | 30.5232
2018-07-16 10:29 | 23.7381 | 25 | n/a | 33.3312 | 17.8375 | 100.0625 | 17.9381 | 131.3263 | 23.6171 | 31.4614 | 30.3177
2018-07-16 10:34 | 23.7596 | 25 | n/a | 33.3312 | 17.8465 | 100.0065 | 17.9436 | 131.3964 | 23.6414 | 31.4499 | 30.3306
2018-07-16 10:38 | 23.7884 | 25 | n/a | 33.3312 | 17.8585 | 99.9315 | 17.9601 | 131.0064 | 23.6969 | 31.4874 | 30.4176
2018-07-16 10:43 | 23.7731 | 25.3181 | n/a | 33.3312 | 17.8874 | 99.1303 | 18.0024 | 129.8802 | 23.7524 | 31.6432 | 30.5613
2018-07-16 10:48 | 23.7353 | 25.7978 | n/a | 33.3312 | 17.9249 | 97.9603 | 18.0579 | 128.3802 | 23.8079 | 31.8592 | 30.7338
2018-07-16 10:53 | 23.7194 | 25.9994 | n/a | 33.3312 | 17.9406 | 97.4688 | 18.0586 | 128.7416 | 23.8443 | 31.8248 | 30.6688
2018-07-16 10:58 | 23.7194 | 25.9994 | n/a | 33.3312 | 17.9406 | 97.4688 | 18.0196 | 130.4516 | 23.8668 | 31.6088 | 30.4318
2018-07-16 11:02 | 23.7238 | 25.9994 | n/a | 33.3312 | 17.9302 | 98.1614 | 18 | 131.3125 | 23.8781 | 31.5 | 30.3125
2018-07-16 11:07 | 23.7328 | 25.9994 | n/a | 33.3312 | 17.9092 | 99.5564 | 18 | 131.3125 | 23.8781 | 31.5 | 30.3125
2018-07-16 11:12 | 23.7184 | 25.9994 | n/a | 33.3312 | 17.8969 | 100.375 | 18.0025 | 130.9592 | 23.844 | 31.5806 | 30.4055
2018-07-16 11:17 | 23.6707 | 25.9994 | n/a | 33.3312 | 17.8969 | 100.375 | 18.0085 | 130.1042 | 23.7615 | 31.7756 | 30.6305
2018-07-16 11:22 | 23.6388 | 25.9994 | n/a | 33.3312 | 17.9335 | 100.1919 | 17.9902 | 129.551 | 23.6914 | 31.8973 | 30.7689
2018-07-16 11:26 | 23.6388 | 25.9994 | n/a | 33.3312 | 18.0445 | 99.6369 | 17.9227 | 129.611 | 23.6464 | 31.8703 | 30.7314
2018-07-16 11:31 | 23.6576 | 25.9994 | n/a | 33.3312 | 18.1211 | 99.4554 | 17.8978 | 129.8966 | 23.6413 | 31.8311 | 30.6939
2018-07-16 11:36 | 23.7341 | 25.9994 | n/a | 33.3312 | 18.0926 | 100.4154 | 18.0028 | 130.8716 | 23.7583 | 31.7546 | 30.6564
2018-07-16 11:41 | 23.7934 | 25.9994 | n/a | 33.3312 | 18.0688 | 101.2188 | 18.0906 | 131.6875 | 23.8562 | 31.6906 | 30.625
2018-07-16 11:46 | 23.7646 | 25.9994 | n/a | 33.3312 | 18.0688 | 101.2188 | 18.0906 | 131.6875 | 23.8562 | 31.6906 | 30.625
2018-07-16 11:50 | 23.7381 | 25.9994 | n/a | 33.3312 | 18.0656 | 101.2032 | 18.088 | 131.6887 | 23.865 | 31.7006 | 30.6328
2018-07-16 11:55 | 23.7381 | 25.9994 | n/a | 33.3312 | 18.0266 | 101.0082 | 18.055 | 131.7037 | 23.9745 | 31.8251 | 30.7303
2018-07-16 12:00 | 23.7381 | 25.9994 | n/a | 33.3312 | 17.9876 | 100.8132 | 18.022 | 131.7187 | 24.084 | 31.9496 | 30.8278
2018-07-16 12:05 | 23.7579 | 25.9994 | n/a | 33.3312 | 18.0099 | 100.1697 | 18.0279 | 131.3451 | 24.201 | 31.9545 | 30.8446
2018-07-16 12:10 | 23.7777 | 25.9994 | n/a | 33.3312 | 18.0324 | 99.5247 | 18.0339 | 130.9701 | 24.318 | 31.959 | 30.8611
2018-07-16 12:14 | 23.8139 | 25.5613 | n/a | 33.3312 | 18.059 | 99.729 | 18.059 | 130.2937 | 24.3528 | 31.8169 | 30.6502
2018-07-16 12:19 | 23.8517 | 25.0816 | n/a | 33.3312 | 18.086 | 100.014 | 18.086 | 129.5887 | 24.3798 | 31.6609 | 30.4177
2018-07-16 12:24 | 23.8581 | 25 | n/a | 33.3312 | 18.0682 | 99.9878 | 18.0632 | 130.1658 | 24.3657 | 31.7638 | 30.5524
2018-07-16 12:29 | 23.8581 | 25 | n/a | 33.3312 | 18.0412 | 99.8978 | 18.0302 | 131.0058 | 24.3432 | 31.9198 | 30.7624
2018-07-16 12:34 | 23.8299 | 25.3581 | n/a | 33.3312 | 18.0344 | 99.875 | 18.0219 | 131.2188 | 24.3375 | 31.9594 | 30.8156
2018-07-16 12:38 | 23.7921 | 25.8378 | n/a | 33.3312 | 18.0344 | 99.875 | 18.0219 | 131.2188 | 24.3375 | 31.9594 | 30.8156
2018-07-16 12:43 | 23.7919 | 25.9994 | n/a | 33.3312 | 18.0045 | 100.1436 | 17.9851 | 131.3381 | 24.3196 | 31.8201 | 30.6764
2018-07-16 12:48 | 23.8108 | 25.9994 | n/a | 33.3312 | 17.9595 | 100.5486 | 17.9296 | 131.5181 | 24.2926 | 31.6101 | 30.4664
2018-07-16 12:53 | 23.8188 | 25.9994 | n/a | 33.3312 | 17.9702 | 101.2058 | 17.955 | 130.7414 | 24.243 | 31.6845 | 30.5347
2018-07-16 12:58 | 23.8188 | 25.9994 | n/a | 33.3312 | 18.0212 | 102.0458 | 18.039 | 129.2714 | 24.177 | 31.965 | 30.8047
2018-07-16 13:02 | 23.8331 | 25.9994 | n/a | 33.3312 | 18.0551 | 101.6793 | 18.0835 | 128.926 | 24.1162 | 32.034 | 30.8364
2018-07-16 13:07 | 23.8619 | 25.9994 | n/a | 33.3312 | 18.0716 | 100.0893 | 18.088 | 129.721 | 24.0607 | 31.8885 | 30.6264
2018-07-16 13:12 | 23.9104 | 25.9994 | n/a | 33.3312 | 18.0763 | 99.0323 | 18.0838 | 130.1875 | 24.0325 | 31.8942 | 30.6345
2018-07-16 13:17 | 23.9869 | 25.9994 | n/a | 33.3312 | 18.0643 | 98.7323 | 18.0673 | 130.1875 | 24.043 | 32.1147 | 30.9525
2018-07-16 13:22 | 24.0381 | 25.9994 | n/a | 33.3312 | 18.0562 | 98.5312 | 18.0562 | 130.1875 | 24.05 | 32.2625 | 31.1656
2018-07-16 13:26 | 24.0381 | 25.9994 | n/a | 33.3312 | 18.0562 | 98.5312 | 18.0562 | 130.1875 | 24.05 | 32.2625 | 31.1656
2018-07-16 13:31 | 24.0097 | 25.9994 | n/a | 33.3312 | 18.0537 | 98.4573 | 18.0562 | 129.9841 | 24.0433 | 32.2521 | 31.1431
2018-07-16 13:36 | 23.8945 | 25.9994 | n/a | 33.3312 | 18.0432 | 98.1573 | 18.0562 | 129.1591 | 24.0163 | 32.2101 | 31.0516
2018-07-16 13:41 | 23.7934 | 25.9994 | n/a | 33.3312 | 18.0344 | 97.9062 | 18.0562 | 128.4688 | 23.9937 | 32.175 | 30.975
2018-07-16 13:46 | 23.7646 | 25.9994 | n/a | 33.3312 | 18.0344 | 97.9062 | 18.0562 | 128.4688 | 23.9937 | 32.175 | 30.975
2018-07-16 13:50 | 23.7381 | 25.9994 | n/a | 33.3312 | 18.0291 | 97.9901 | 18.0562 | 128.5993 | 23.9888 | 32.1677 | 30.9715
2018-07-16 13:55 | 23.7381 | 25.9994 | n/a | 33.3312 | 17.9631 | 99.0401 | 18.0562 | 130.2343 | 23.9273 | 32.0762 | 30.928
2018-07-16 14:00 | 23.7381 | 25.9994 | n/a | 33.3312 | 17.8971 | 100.0901 | 18.0562 | 131.8693 | 23.8658 | 31.9847 | 30.8845
2018-07-16 14:05 | 23.7668 | 25.9994 | n/a | 33.3312 | 17.9791 | 100.0489 | 18.0906 | 130.1859 | 23.8492 | 32.0427 | 30.9158
2018-07-16 14:10 | 23.7956 | 25.9994 | n/a | 33.3312 | 18.0616 | 100.0039 | 18.1251 | 128.4909 | 23.8327 | 32.1012 | 30.9473
2018-07-16 14:14 | 23.8598 | 25.9994 | n/a | 33.3312 | 18.0688 | 100 | 18.1021 | 128.152 | 23.8367 | 32.1063 | 30.9651
2018-07-16 14:19 | 23.9273 | 25.9994 | n/a | 33.3312 | 18.0688 | 100 | 18.0736 | 127.942 | 23.8427 | 32.1063 | 30.9816
2018-07-16 14:24 | 23.9387 | 25.9994 | n/a | 33.3312 | 18.014 | 99.888 | 18.0688 | 127.9062 | 23.8438 | 32.1063 | 30.9844
2018-07-16 14:29 | 23.9387 | 25.9994 | n/a | 33.3312 | 17.948 | 99.753 | 18.0688 | 127.9062 | 23.8438 | 32.1063 | 30.9844
2018-07-16 14:34 | 23.9099 | 25.9994 | n/a | 33.3312 | 17.9391 | 99.45 | 18.0934 | 128.7797 | 23.79 | 32.0906 | 30.9609
2018-07-16 14:38 | 23.8712 | 25.9994 | n/a | 33.3312 | 17.9496 | 99.09 | 18.1264 | 129.9497 | 23.718 | 32.0696 | 30.9294
2018-07-16 14:43 | 23.839 | 25.6812 | n/a | 33.3312 | 17.9491 | 99.1777 | 18.1962 | 130.1647 | 23.6788 | 31.9769 | 30.875
2018-07-16 14:48 | 23.8102 | 25.2015 | n/a | 33.3312 | 17.9431 | 99.4927 | 18.2847 | 129.8947 | 23.6563 | 31.8479 | 30.809
2018-07-16 14:53 | 23.7981 | 25.2782 | n/a | 33.3312 | 17.9406 | 99.625 | 18.3219 | 129.7812 | 23.6469 | 31.7937 | 30.7812
2018-07-16 14:58 | 23.7981 | 25.7579 | n/a | 33.3312 | 17.9406 | 99.625 | 18.3219 | 129.7812 | 23.6469 | 31.7937 | 30.7812
2018-07-16 15:02 | 23.803 | 25.9994 | n/a | 33.3312 | 17.9496 | 99.692 | 18.2668 | 129.7291 | 23.6633 | 31.8228 | 30.7552
2018-07-16 15:07 | 23.8129 | 25.9994 | n/a | 33.3312 | 17.9676 | 99.827 | 18.1558 | 129.6241 | 23.6963 | 31.8813 | 30.7027
2018-07-16 15:12 | 23.8306 | 25.9994 | n/a | 33.3312 | 17.9552 | 99.6459 | 18.139 | 129.3952 | 23.6543 | 31.9355 | 30.6719
2018-07-16 15:17 | 23.8594 | 25.9994 | n/a | 33.3312 | 17.8997 | 99.0159 | 18.256 | 128.9902 | 23.5058 | 31.9835 | 30.6719
2018-07-16 15:22 | 23.8535 | 25.8411 | n/a | 33.3312 | 17.8823 | 98.7818 | 18.3453 | 129.2185 | 23.4062 | 32.1012 | 30.8065
2018-07-16 15:26 | 23.777 | 25.3614 | n/a | 33.3312 | 17.9423 | 99.3518 | 18.3783 | 130.7335 | 23.4062 | 32.3607 | 31.2145
2018-07-16 15:31 | 23.7194 | 25 | n/a | 33.3312 | 17.9875 | 99.7812 | 18.4031 | 131.875 | 23.4062 | 32.5562 | 31.5219
2018-07-16 15:36 | 23.7194 | 25 | n/a | 33.3312 | 17.9875 | 99.7812 | 18.4031 | 131.875 | 23.4062 | 32.5562 | 31.5219
2018-07-16 15:41 | 23.7302 | 25 | n/a | 33.3312 | 17.9929 | 99.84 | 18.4048 | 132.0023 | 23.4026 | 32.5536 | 31.5079
2018-07-16 15:46 | 23.7968 | 25 | n/a | 33.3312 | 18.0259 | 100.2 | 18.4153 | 132.7823 | 23.3801 | 32.5371 | 31.4224
2018-07-16 15:50 | 23.8581 | 25 | n/a | 33.3312 | 18.0528 | 100.5085 | 18.425 | 133.4006 | 23.3581 | 32.5154 | 31.3394
2018-07-16 15:55 | 23.8581 | 25 | n/a | 33.3312 | 18.0093 | 100.2235 | 18.425 | 132.1556 | 23.3416 | 32.4344 | 31.2854
2018-07-16 16:00 | 23.8581 | 25 | n/a | 33.3312 | 17.9658 | 99.9385 | 18.425 | 130.9106 | 23.3251 | 32.3534 | 31.2314
2018-07-16 16:05 | 23.7918 | 25 | n/a | 33.3312 | 17.9656 | 99.9375 | 18.4698 | 130.6521 | 23.313 | 32.3636 | 31.2522
2018-07-16 16:10 | 23.7252 | 25 | n/a | 33.3312 | 17.9656 | 99.9375 | 18.5148 | 130.3971 | 23.301 | 32.3741 | 31.2732
2018-07-16 16:14 | 23.7629 | 25 | n/a | 33.3312 | 18.0464 | 100.5402 | 18.5694 | 130.7174 | 23.2753 | 32.375 | 31.2709
2018-07-16 16:19 | 23.8106 | 25 | n/a | 33.3312 | 18.1349 | 101.2002 | 18.6249 | 131.0924 | 23.2483 | 32.375 | 31.2664
2018-07-16 16:24 | 23.8188 | 25 | n/a | 33.3312 | 18.1176 | 100.6528 | 18.6481 | 130.6085 | 23.2251 | 32.3302 | 31.2158
2018-07-16 16:29 | 23.8188 | 25 | n/a | 33.3312 | 18.0786 | 99.8578 | 18.6646 | 129.9485 | 23.2026 | 32.2762 | 31.1558
2018-07-16 16:34 | 23.8188 | 25 | n/a | 33.3312 | 18.0688 | 99.6562 | 18.6687 | 129.7812 | 23.1969 | 32.2625 | 31.1406
2018-07-16 16:38 | 23.8188 | 25 | n/a | 33.3312 | 18.0688 | 99.6562 | 18.6687 | 129.7812 | 23.1969 | 32.2625 | 31.1406
2018-07-16 16:43 | 23.8378 | 25 | n/a | 33.3312 | 18.025 | 99.6562 | 18.6976 | 128.9755 | 23.164 | 32.1919 | 31.07
2018-07-16 16:48 | 23.8666 | 25 | n/a | 33.3312 | 17.959 | 99.6562 | 18.7411 | 127.7605 | 23.1145 | 32.0854 | 30.9635
2018-07-16 16:53 | 23.8788 | 25 | n/a | 33.3312 | 17.9312 | 99.6562 | 18.8011 | 127.2326 | 23.0685 | 32.018 | 30.9031
2018-07-16 16:58 | 23.8788 | 25 | n/a | 33.3312 | 17.9312 | 99.6562 | 18.8731 | 127.2026 | 23.025 | 31.979 | 30.8761
2018-07-16 17:02 | 23.8738 | 25 | n/a | 33.3312 | 17.9722 | 99.6339 | 18.9094 | 127.1875 | 23.0031 | 31.9594 | 30.8625
2018-07-16 17:07 | 23.8639 | 25 | n/a | 33.3312 | 18.0547 | 99.5889 | 18.9094 | 127.1875 | 23.0031 | 31.9594 | 30.8625
2018-07-16 17:12 | 23.8503 | 25 | n/a | 33.3312 | 18.0852 | 99.358 | 18.9323 | 127.5718 | 23.0099 | 31.9594 | 30.86
2018-07-16 17:17 | 23.8314 | 25 | n/a | 33.3312 | 18.0417 | 98.863 | 18.9878 | 128.5018 | 23.0264 | 31.9594 | 30.854
2018-07-16 17:22 | 23.8188 | 25 | n/a | 33.3312 | 18.0194 | 98.7193 | 19.0141 | 129.4318 | 23.0321 | 31.9559 | 30.8431
2018-07-16 17:26 | 23.8188 | 25 | n/a | 33.3312 | 18.0404 | 99.2893 | 18.9811 | 130.3618 | 23.0156 | 31.9454 | 30.8221
2018-07-16 17:31 | 23.8283 | 25 | n/a | 33.3312 | 18.0562 | 99.7188 | 18.9563 | 131.0218 | 22.9991 | 31.9271 | 30.8022
2018-07-16 17:36 | 23.867 | 25 | n/a | 33.3312 | 18.0562 | 99.7188 | 18.9563 | 130.8568 | 22.9826 | 31.8851 | 30.7857
2018-07-16 17:41 | 23.9025 | 25 | n/a | 33.3312 | 18.0599 | 99.7457 | 18.969 | 130.6502 | 22.9658 | 31.8534 | 30.7726
2018-07-16 17:46 | 23.9214 | 25 | n/a | 33.3312 | 18.0824 | 99.9107 | 19.047 | 130.2302 | 22.9478 | 31.8744 | 30.7771
2018-07-16 17:50 | 23.9433 | 25 | n/a | 33.3312 | 18.1031 | 100.0625 | 19.1187 | 129.8438 | 22.9312 | 31.8938 | 30.7812
2018-07-16 17:55 | 24.0009 | 25 | n/a | 33.3312 | 18.1031 | 100.0625 | 19.1187 | 129.8438 | 22.9312 | 31.8938 | 30.7812
2018-07-16 18:00 | 24.0586 | 25 | n/a | 33.3312 | 18.1031 | 100.0625 | 19.1187 | 129.8438 | 22.9312 | 31.8938 | 30.7812
2018-07-16 18:05 | 24.0489 | 25 | n/a | 33.3312 | 18.1255 | 56.5641 | 18.9528 | 68.6769 | 22.9925 | 31.8504 | 30.7977
2018-07-16 18:10 | 24.039 | 25 | n/a | 33.3312 | 18.148 | 12.9141 | 18.7863 | 7.2969 | 23.054 | 31.8069 | 30.8142
2018-07-16 18:14 | 24.1351 | 25 | n/a | 33.3312 | 18.15 | 9.125 | 19.1856 | 1.9688 | 23.1005 | 31.7839 | 30.7869
2018-07-16 18:19 | 24.2413 | 25 | n/a | 33.3312 | 18.15 | 9.125 | 19.6386 | 1.9688 | 23.1455 | 31.7629 | 30.7554
2018-07-16 18:24 | 24.2594 | 25 | n/a | 33.3312 | 18.4201 | 9.0005 | 19.9223 | 1.9688 | 23.1755 | 31.554 | 30.5085
2018-07-16 18:29 | 24.2594 | 25 | n/a | 33.3312 | 18.7456 | 8.8505 | 20.1713 | 1.9688 | 23.2025 | 31.3065 | 30.2175
2018-07-16 18:34 | 24.2594 | 25 | n/a | 33.3312 | 18.8281 | 8.8125 | 20.2344 | 1.9688 | 23.2094 | 31.2437 | 30.1438
2018-07-16 18:38 | 24.2594 | 25 | n/a | 33.3312 | 18.8281 | 8.8125 | 20.2344 | 1.9688 | 23.2094 | 31.2437 | 30.1438
2018-07-16 18:43 | 24.399 | 25 | n/a | 33.3312 | 18.9754 | 8.9219 | 20.4512 | 1.9688 | 23.275 | 31.3651 | 30.3079
2018-07-16 18:48 | 24.6096 | 25 | n/a | 33.3312 | 19.1974 | 9.0869 | 20.7782 | 1.9688 | 23.374 | 31.5481 | 30.5554
2018-07-16 18:53 | 24.6981 | 25 | n/a | 33.3312 | 19.3002 | 9.1041 | 20.9609 | 1.9688 | 23.4226 | 31.525 | 30.575
2018-07-16 18:58 | 24.6981 | 25 | n/a | 33.3312 | 19.3167 | 9.0141 | 21.0389 | 1.9688 | 23.4346 | 31.3525 | 30.4295
2018-07-16 19:02 | 24.741 | 25 | n/a | 33.3312 | 19.3578 | 8.9315 | 21.1027 | 1.9613 | 23.4295 | 31.3699 | 30.4873
2018-07-16 19:07 | 24.8274 | 25 | n/a | 33.3312 | 19.4238 | 8.8565 | 21.1522 | 1.9463 | 23.407 | 31.5799 | 30.7513
2018-07-16 19:12 | 24.8982 | 25 | n/a | 33.3312 | 19.4991 | 8.8125 | 21.2042 | 1.9437 | 23.3981 | 31.7564 | 30.9509
2018-07-16 19:17 | 24.9468 | 25 | n/a | 33.3312 | 19.5876 | 8.8125 | 21.2597 | 1.9587 | 23.4086 | 31.8854 | 31.0589
2018-07-16 19:22 | 24.9794 | 25 | n/a | 33.3312 | 19.6469 | 8.8125 | 21.3023 | 1.9688 | 23.423 | 31.9808 | 31.1258
2018-07-16 19:26 | 24.9794 | 25 | n/a | 33.3312 | 19.6469 | 8.8125 | 21.3188 | 1.9688 | 23.4455 | 32.0078 | 31.1093
2018-07-16 19:31 | 24.9794 | 25 | 33.3312 | 33.3312 | 19.655 | 8.8162 | 21.3313 | 1.9688 | 23.4625 | 32.0281 | 31.0969
2018-07-16 19:36 | 24.9794 | 25 | 33.3312 | 33.3312 | 19.688 | 8.8312 | 21.3313 | 1.9688 | 23.4625 | 32.0281 | 31.0969
2018-07-16 19:41 | 24.9902 | 25 | 33.3312 | 33.3312 | 19.7293 | 8.8389 | 21.3366 | 1.9688 | 23.4615 | 32.0325 | 31.1003
2018-07-16 19:46 | 25.0568 | 25 | 33.3312 | 33.3312 | 19.8133 | 8.8089 | 21.3696 | 1.9688 | 23.4555 | 32.0595 | 31.1213
2018-07-16 19:50 | 25.1181 | 25 | 33.3312 | 33.3312 | 19.8755 | 8.7453 | 21.4066 | 1.9688 | 23.4541 | 32.0835 | 31.1406
2018-07-16 19:55 | 25.1181 | 25 | 33.3312 | 33.3312 | 19.6865 | 8.2953 | 21.4891 | 1.9688 | 23.5051 | 32.073 | 31.1406
2018-07-16 20:00 | 25.1181 | 25 | 33.3312 | 33.3312 | 19.4975 | 7.8453 | 21.5716 | 1.9688 | 23.5561 | 32.0625 | 31.1406
2018-07-16 20:05 | 25.2141 | 25 | 33.3312 | 33.3312 | 19.4969 | 7.8438 | 21.6391 | 1.9688 | 23.616 | 32.067 | 31.1302
2018-07-16 20:10 | 25.3104 | 25 | 33.3312 | 33.3312 | 19.4969 | 7.8438 | 21.7066 | 1.9688 | 23.676 | 32.0715 | 31.1197
2018-07-16 20:14 | 25.3188 | 25 | 33.3312 | 33.3312 | 19.5777 | 7.789 | 21.7125 | 1.9688 | 23.6812 | 32.0719 | 31.1187
2018-07-16 20:19 | 25.3188 | 25 | 33.3312 | 33.3312 | 19.6662 | 7.729 | 21.7125 | 1.9688 | 23.6812 | 32.0719 | 31.1187
2018-07-16 20:24 | 25.2635 | 25 | 33.3312 | 33.3312 | 19.7373 | 7.669 | 21.7486 | 1.9688 | 23.6862 | 32.0681 | 31.1187
2018-07-16 20:29 | 25.1969 | 25 | 33.3312 | 33.3312 | 19.8048 | 7.609 | 21.7921 | 1.9688 | 23.6922 | 32.0636 | 31.1187
2018-07-16 20:34 | 25.2438 | 25 | 33.3312 | 33.3312 | 19.8543 | 7.5938 | 21.8076 | 1.9688 | 23.7105 | 32.058 | 31.0952
2018-07-16 20:38 | 25.3293 | 25 | 33.3312 | 33.3312 | 19.8978 | 7.5938 | 21.8136 | 1.9688 | 23.733 | 32.052 | 31.0637
2018-07-16 20:43 | 25.3522 | 25 | 33.3312 | 33.3312 | 19.9314 | 7.5938 | 21.8335 | 1.9688 | 23.7217 | 32.0609 | 31.0382
2018-07-16 20:48 | 25.3432 | 25 | 33.3312 | 33.3312 | 19.9599 | 7.5938 | 21.8605 | 1.9688 | 23.6932 | 32.0774 | 31.0157
2018-07-16 20:53 | 25.3394 | 25 | 33.3312 | 33.3312 | 19.9553 | 7.5938 | 21.8788 | 1.9774 | 23.6586 | 32.0435 | 30.988
2018-07-16 20:58 | 25.3394 | 25 | 33.3312 | 33.3312 | 19.9268 | 7.5938 | 21.8908 | 1.9924 | 23.6196 | 31.973 | 30.9565
2018-07-16 21:02 | 25.3438 | 25 | 33.3312 | 33.3312 | 19.9013 | 7.6235 | 21.9103 | 2 | 23.6082 | 31.9539 | 30.9458
2018-07-16 21:07 | 25.3528 | 25 | 33.3312 | 33.3312 | 19.8788 | 7.6835 | 21.9373 | 2 | 23.6247 | 31.9869 | 30.9563
2018-07-16 21:12 | 25.3581 | 25 | 33.3312 | 33.3312 | 19.8656 | 7.7188 | 21.9643 | 1.9938 | 23.6486 | 32.0038 | 30.96
2018-07-16 21:17 | 25.3581 | 25 | 33.3312 | 33.3312 | 19.8656 | 7.7188 | 21.9913 | 1.9788 | 23.6831 | 31.9978 | 30.954
2018-07-16 21:22 | 25.3581 | 25 | 33.3312 | 33.3312 | 19.8805 | 7.7188 | 22.0242 | 1.9737 | 23.6731 | 31.9903 | 30.95
2018-07-16 21:26 | 25.3581 | 25 | 33.3312 | 33.3312 | 19.9255 | 7.7188 | 22.0692 | 1.9887 | 23.5726 | 31.9798 | 30.95
2018-07-16 21:31 | 25.3606 | 25 | 33.3312 | 33.3312 | 19.9579 | 7.704 | 22.1179 | 1.9963 | 23.4943 | 31.9626 | 30.9274
2018-07-16 21:36 | 25.3705 | 25 | 33.3312 | 33.3312 | 19.9519 | 7.644 | 22.1779 | 1.9813 | 23.4838 | 31.9251 | 30.8359
2018-07-16 21:41 | 25.3851 | 25 | 33.3312 | 33.3312 | 19.9469 | 7.5962 | 22.2391 | 1.9688 | 23.4659 | 31.892 | 30.7648
2018-07-16 21:46 | 25.4238 | 25 | 33.3312 | 33.3312 | 19.9469 | 7.6112 | 22.3066 | 1.9688 | 23.4104 | 31.8815 | 30.7978
2018-07-16 21:50 | 25.4594 | 25 | 33.3312 | 33.3312 | 19.9469 | 7.625 | 22.3727 | 1.9688 | 23.3571 | 31.8689 | 30.823
2018-07-16 21:55 | 25.4594 | 25 | 33.3312 | 33.3312 | 19.9469 | 7.625 | 22.4222 | 1.9688 | 23.3286 | 31.8314 | 30.7585
2018-07-16 22:00 | 25.4594 | 25 | 33.3312 | 33.3312 | 19.9469 | 7.625 | 22.4717 | 1.9688 | 23.3001 | 31.7939 | 30.694
2018-07-16 22:05 | 25.4495 | 25 | 33.3312 | 33.3312 | 19.9633 | 7.625 | 22.5705 | 1.9837 | 23.2567 | 31.7668 | 30.6878
2018-07-16 22:10 | 25.4396 | 25 | 33.3312 | 33.3312 | 19.9798 | 7.625 | 22.6695 | 1.9987 | 23.2132 | 31.7398 | 30.6818
2018-07-16 22:14 | 25.456 | 25 | 33.3312 | 33.3312 | 19.9812 | 7.625 | 22.7494 | 1.9863 | 23.1436 | 31.732 | 30.6771
2018-07-16 22:19 | 25.4749 | 25 | 33.3312 | 33.3312 | 19.9812 | 7.625 | 22.8274 | 1.9713 | 23.0716 | 31.726 | 30.6726
2018-07-16 22:24 | 25.4781 | 25 | 33.3312 | 33.3312 | 19.9676 | 7.6623 | 22.8406 | 1.9688 | 23.0594 | 31.725 | 30.6719
2018-07-16 22:29 | 25.4781 | 25 | 33.3312 | 33.3312 | 19.9511 | 7.7073 | 22.8406 | 1.9688 | 23.0594 | 31.725 | 30.6719
2018-07-16 22:34 | 25.4929 | 25 | 33.3312 | 33.3312 | 19.939 | 7.674 | 22.9772 | 1.9799 | 22.8858 | 31.7698 | 30.7435
2018-07-16 22:38 | 25.5127 | 25 | 33.3312 | 33.3312 | 19.9285 | 7.614 | 23.1602 | 1.9949 | 22.6533 | 31.8298 | 30.8395
2018-07-16 22:43 | 25.5003 | 25 | 33.3312 | 33.3312 | 19.925 | 7.5938 | 23.2985 | 1.9901 | 22.5859 | 31.8888 | 30.8759
2018-07-16 22:48 | 25.4715 | 25 | 33.3312 | 33.3312 | 19.925 | 7.5938 | 23.414 | 1.9751 | 22.6024 | 31.9473 | 30.8819
2018-07-16 22:53 | 25.4594 | 25 | 33.3312 | 33.3312 | 19.9311 | 7.6024 | 23.5077 | 1.9688 | 22.6607 | 31.9127 | 30.8278
2018-07-16 22:58 | 25.4594 | 25 | 33.3312 | 33.3312 | 19.9416 | 7.6174 | 23.5857 | 1.9688 | 22.7492 | 31.8107 | 30.7303
2018-07-16 23:02 | 25.4737 | 25 | 33.3312 | 33.3312 | 19.9469 | 7.625 | 23.625 | 1.9688 | 22.7937 | 31.7594 | 30.6812
2018-07-16 23:07 | 25.5025 | 25 | 33.3312 | 33.3312 | 19.9469 | 7.625 | 23.625 | 1.9688 | 22.7937 | 31.7594 | 30.6812
2018-07-16 23:12 | 25.5194 | 25 | 33.3312 | 33.3312 | 19.9494 | 7.6188 | 23.7186 | 1.9688 | 22.769 | 31.7371 | 30.6658
2018-07-16 23:17 | 25.5194 | 25 | 33.3312 | 33.3312 | 19.9554 | 7.6038 | 23.9451 | 1.9688 | 22.709 | 31.6831 | 30.6283
2018-07-16 23:22 | 25.5194 | 25 | 33.3312 | 33.3312 | 19.9574 | 7.5987 | 24.1226 | 1.9737 | 22.6356 | 31.6523 | 30.6051
2018-07-16 23:26 | 25.5194 | 25 | 33.3312 | 33.3312 | 19.9514 | 7.6137 | 24.2006 | 1.9887 | 22.5351 | 31.6688 | 30.6111
2018-07-16 23:31 | 25.5287 | 25 | 33.3312 | 33.3312 | 19.9443 | 7.6213 | 24.2812 | 2 | 22.432 | 31.6787 | 30.6101
2018-07-16 23:36 | 25.5665 | 25 | 33.3312 | 33.3312 | 19.9338 | 7.6063 | 24.3697 | 2 | 22.321 | 31.6682 | 30.5876
2018-07-16 23:41 | 25.595 | 25 | 33.3312 | 33.3312 | 19.925 | 7.5938 | 24.4438 | 2 | 22.2281 | 31.6594 | 30.5688
2018-07-16 23:46 | 25.5761 | 25 | 33.3312 | 33.3312 | 19.925 | 7.5938 | 24.4438 | 2 | 22.2281 | 31.6594 | 30.5688
2018-07-16 23:50 | 25.5611 | 25 | 33.3312 | 33.3312 | 19.9272 | 7.5938 | 24.4548 | 2 | 22.226 | 31.6606 | 30.5714
2018-07-16 23:55 | 25.5898 | 25 | 33.3312 | 33.3312 | 19.9542 | 7.5938 | 24.5928 | 2 | 22.199 | 31.6756 | 30.6044
2018-07-17 | 25.6186 | 25 | 33.3312 | 33.3312 | 19.9812 | 7.5938 | 24.7308 | 2 | 22.172 | 31.6906 | 30.6374
2018-07-17 00:05 | 25.5237 | 25 | 33.3312 | 33.3312 | 19.9812 | 7.5938 | 24.8299 | 2 | 22.0777 | 31.734 | 30.648
2018-07-17 00:10 | 25.4283 | 25 | 33.3312 | 33.3312 | 19.9812 | 7.5938 | 24.9289 | 2 | 21.9832 | 31.7775 | 30.6585
2018-07-17 00:14 | 25.42 | 25 | 33.3312 | 33.3312 | 19.9717 | 7.539 | 24.9375 | 2 | 21.975 | 31.7812 | 30.6594
2018-07-17 00:19 | 25.42 | 25 | 33.3312 | 33.3312 | 19.9612 | 7.479 | 24.9375 | 2 | 21.975 | 31.7812 | 30.6594
2018-07-17 00:24 | 25.4432 | 25 | 33.3312 | 33.3312 | 19.9457 | 7.5185 | 25.0296 | 2 | 22.0347 | 31.8709 | 30.7714
2018-07-17 00:29 | 25.4711 | 25 | 33.3312 | 33.3312 | 19.9292 | 7.5785 | 25.1406 | 2 | 22.1068 | 31.9789 | 30.9064
2018-07-17 00:34 | 25.4351 | 25 | 33.3312 | 33.3312 | 19.916 | 7.549 | 25.2718 | 2 | 22.0556 | 32.0298 | 30.972
2018-07-17 00:38 | 25.3775 | 25 | 33.3312 | 33.3312 | 19.904 | 7.489 | 25.4098 | 2 | 21.9626 | 32.0613 | 31.014
2018-07-17 00:43 | 25.3522 | 25 | 33.3312 | 33.3312 | 19.897 | 7.4787 | 25.5557 | 2 | 21.7552 | 32.0719 | 31.0212
2018-07-17 00:48 | 25.3432 | 25 | 33.3312 | 33.3312 | 19.8925 | 7.4937 | 25.7057 | 2 | 21.4897 | 32.0719 | 31.0107
2018-07-17 00:53 | 25.3394 | 25 | 33.3312 | 33.3312 | 19.8906 | 7.5 | 25.8357 | 2 | 21.3651 | 32.1006 | 31.0376
2018-07-17 00:58 | 25.3394 | 25 | 33.3312 | 33.3312 | 19.8906 | 7.5 | 25.9512 | 2 | 21.3426 | 32.1501 | 31.0916
2018-07-17 01:02 | 25.3394 | 25 | 33.3312 | 33.3312 | 19.8876 | 7.4926 | 26.0094 | 2 | 21.3313 | 32.175 | 31.1187
2018-07-17 01:07 | 25.3394 | 25 | 33.3312 | 33.3312 | 19.8816 | 7.4776 | 26.0094 | 2 | 21.3313 | 32.175 | 31.1187
2018-07-17 01:12 | 25.3078 | 25 | 33.3312 | 33.3312 | 19.8849 | 7.4997 | 26.0825 | 1.9938 | 21.4503 | 32.1924 | 31.1367
2018-07-17 01:17 | 25.2313 | 25 | 33.3312 | 33.3312 | 19.9014 | 7.5747 | 26.2595 | 1.9788 | 21.7383 | 32.2344 | 31.1802
2018-07-17 01:22 | 25.18 | 25 | 33.3312 | 33.3312 | 19.8982 | 7.6201 | 26.3692 | 1.9737 | 21.8852 | 32.261 | 31.2024
2018-07-17 01:26 | 25.18 | 25 | 33.3312 | 33.3312 | 19.8547 | 7.6051 | 26.3422 | 1.9887 | 21.7457 | 32.2565 | 31.1814
2018-07-17 01:31 | 25.1609 | 25 | 33.3312 | 33.3312 | 19.8219 | 7.5938 | 26.3219 | 2 | 21.6406 | 32.2531 | 31.1656
2018-07-17 01:36 | 25.0835 | 25 | 33.3312 | 33.3312 | 19.8219 | 7.5938 | 26.3219 | 2 | 21.6406 | 32.2531 | 31.1656
2018-07-17 01:41 | 25.0235 | 25 | 33.3312 | 33.3312 | 19.8128 | 7.5938 | 26.3454 | 2 | 21.6624 | 32.3058 | 31.2254
2018-07-17 01:46 | 25.0523 | 25 | 33.3312 | 33.3312 | 19.7573 | 7.5938 | 26.4894 | 2 | 21.7959 | 32.6283 | 31.5914
2018-07-17 01:50 | 25.0787 | 25 | 33.3312 | 33.3312 | 19.7094 | 7.5902 | 26.6289 | 2 | 21.9192 | 32.9225 | 31.926
2018-07-17 01:55 | 25.0787 | 25 | 33.3312 | 33.3312 | 19.7484 | 7.5452 | 26.7174 | 2 | 21.9252 | 32.891 | 31.899
2018-07-17 02:00 | 25.0787 | 25 | 33.3312 | 33.3312 | 19.7874 | 7.5002 | 26.8059 | 2 | 21.9312 | 32.8595 | 31.872
2018-07-17 02:05 | 25.1173 | 25 | 33.3312 | 33.3312 | 19.8039 | 7.5448 | 26.8556 | 1.9851 | 22.0299 | 32.8534 | 31.7956
2018-07-17 02:10 | 25.156 | 25 | 33.3312 | 33.3312 | 19.8204 | 7.5898 | 26.9051 | 1.9701 | 22.1289 | 32.8474 | 31.7191
2018-07-17 02:14 | 25.1068 | 25 | 33.3312 | 33.3312 | 19.8219 | 7.6485 | 26.8683 | 2.1468 | 22.2334 | 32.4579 | 31.6399
2018-07-17 02:19 | 25.0492 | 25 | 33.3312 | 33.3312 | 19.8219 | 7.7085 | 26.8233 | 2.3418 | 22.3384 | 32.0319 | 31.5604
2018-07-17 02:24 | 25.0394 | 25 | 33.3312 | 33.3312 | 19.7845 | 7.669 | 26.7795 | 2.2256 | 22.2691 | 32.0229 | 31.3726
2018-07-17 02:29 | 25.0394 | 25 | 33.3312 | 33.3312 | 19.7395 | 7.609 | 26.736 | 2.0456 | 22.1641 | 32.0994 | 31.1626
2018-07-17 02:34 | 25.0394 | 25 | 33.3312 | 33.3312 | 19.7281 | 7.5938 | 26.7295 | 2 | 22.067 | 32.299 | 31.3378
2018-07-17 02:38 | 25.0394 | 25 | 33.3312 | 33.3312 | 19.7281 | 7.5938 | 26.7355 | 2 | 21.9725 | 32.5405 | 31.6438
2018-07-17 02:43 | 25.0644 | 25 | 33.3312 | 33.3312 | 19.7172 | 7.5938 | 26.7375 | 2 | 21.9406 | 32.6219 | 31.7469
2018-07-17 02:48 | 25.1022 | 25 | 33.3312 | 33.3312 | 19.7007 | 7.5938 | 26.7375 | 2 | 21.9406 | 32.6219 | 31.7469
2018-07-17 02:53 | 25.1181 | 25 | 33.3312 | 33.3312 | 19.639 | 7.5938 | 26.7401 | 2 | 22.1207 | 32.2383 | 31.2572
2018-07-17 02:58 | 25.1181 | 25 | 33.3312 | 33.3312 | 19.5445 | 7.5938 | 26.7446 | 2 | 22.4312 | 31.5768 | 30.4127
2018-07-17 03:02 | 25.09 | 25 | 33.3312 | 33.3312 | 19.4969 | 7.5938 | 26.7275 | 2 | 22.5927 | 31.4441 | 30.2437
2018-07-17 03:07 | 25.0333 | 25 | 33.3312 | 33.3312 | 19.4969 | 7.5938 | 26.6885 | 2 | 22.6032 | 31.8476 | 30.7597
2018-07-17 03:12 | 24.9877 | 25 | 33.3312 | 33.3312 | 19.4746 | 7.5938 | 26.6842 | 1.9938 | 22.5864 | 32.1265 | 31.127
2018-07-17 03:17 | 24.958 | 25 | 33.3312 | 33.3312 | 19.4206 | 7.5938 | 26.7292 | 1.9788 | 22.5309 | 32.2285 | 31.283
2018-07-17 03:22 | 24.9381 | 25 | 33.3312 | 33.3312 | 19.3844 | 7.5938 | 26.7831 | 1.9737 | 22.4171 | 32.4052 | 31.4978
2018-07-17 03:26 | 24.9381 | 25 | 33.3312 | 33.3312 | 19.3844 | 7.5938 | 26.8551 | 1.9887 | 22.1846 | 32.7337 | 31.8323
2018-07-17 03:31 | 24.9406 | 25 | 33.3312 | 33.3312 | 19.3666 | 7.579 | 26.9271 | 1.9963 | 21.9154 | 32.9162 | 32.0378
2018-07-17 03:36 | 24.9505 | 25 | 33.3312 | 33.3312 | 19.2946 | 7.519 | 26.9991 | 1.9813 | 21.5344 | 32.6522 | 31.8488
2018-07-17 03:41 | 24.9524 | 25 | 33.3312 | 33.3312 | 19.228 | 7.4688 | 27.0604 | 1.9712 | 21.174 | 32.5208 | 31.754
2018-07-17 03:46 | 24.9137 | 25 | 33.3312 | 33.3312 | 19.189 | 7.4688 | 27.0664 | 1.9862 | 20.919 | 33.0698 | 32.1425
2018-07-17 03:50 | 24.8781 | 25 | 33.3312 | 33.3312 | 19.1531 | 7.4688 | 27.0727 | 2 | 20.6844 | 33.5131 | 32.4316
2018-07-17 03:55 | 24.8781 | 25 | 33.3312 | 33.3312 | 19.1531 | 7.4688 | 27.0832 | 2 | 20.6844 | 32.7376 | 31.5751
2018-07-17 04:00 | 24.8781 | 25 | 33.3312 | 33.3312 | 19.1531 | 7.4688 | 27.0937 | 2 | 20.6844 | 31.9621 | 30.7186
2018-07-17 04:05 | 24.888 | 25 | 33.3312 | 33.3312 | 19.1531 | 7.4688 | 27.0938 | 2 | 20.6844 | 31.9594 | 30.7156
2018-07-17 04:10 | 24.8979 | 25 | 33.3312 | 33.3312 | 19.1531 | 7.4688 | 27.0938 | 2 | 20.6844 | 31.9594 | 30.7156
2018-07-17 04:14 | 24.9078 | 25 | 33.3312 | 33.3312 | 19.097 | 7.7016 | 27.1691 | 2 | 20.4926 | 32.7566 | 31.6937
2018-07-17 04:19 | 24.9177 | 25 | 33.3312 | 33.3312 | 19.0355 | 7.9566 | 27.2516 | 2 | 20.2826 | 33.6296 | 32.7647
2018-07-17 04:24 | 24.9194 | 25 | 33.3312 | 33.3312 | 19.025 | 7.888 | 27.3167 | 2 | 20.1734 | 33.4383 | 32.4552
2018-07-17 04:29 | 24.9194 | 25 | 33.3312 | 33.3312 | 19.025 | 7.753 | 27.3782 | 2 | 20.0849 | 33.0288 | 31.8627
2018-07-17 04:34 | 24.9194 | 25 | 33.3312 | 33.3312 | 18.9959 | 7.7188 | 27.4061 | 2 | 20.0457 | 32.5398 | 31.3273
2018-07-17 04:38 | 24.9194 | 25 | 33.3312 | 33.3312 | 18.9569 | 7.7188 | 27.4226 | 2 | 20.0232 | 32.0238 | 30.8113
2018-07-17 04:43 | 24.9253 | 25 | 33.8625 | 33.3312 | 18.9477 | 7.679 | 27.3764 | 2 | 20.0375 | 31.657 | 30.4306
2018-07-17 04:48 | 24.9343 | 25 | 34.6635 | 33.3312 | 18.9537 | 7.619 | 27.2984 | 2 | 20.0705 | 31.366 | 30.1186
2018-07-17 04:53 | 24.9381 | 25 | 35 | 33.3312 | 18.9563 | 7.5938 | 27.2308 | 2 | 20.0879 | 31.1124 | 29.8814
2018-07-17 04:58 | 24.9381 | 25 | 35 | 33.3312 | 18.9563 | 7.5938 | 27.1708 | 2 | 20.0939 | 30.8859 | 29.6984
2018-07-17 05:02 | 24.9529 | 25 | 35.7939 | 33.3312 | 18.9563 | 7.5938 | 27.1406 | 2 | 20.0969 | 30.7719 | 29.6062
2018-07-17 05:07 | 24.9826 | 25 | 37.3929 | 33.3312 | 18.9563 | 7.5938 | 27.1406 | 2 | 20.0969 | 30.7719 | 29.6062
2018-07-17 05:12 | 24.9721 | 25 | 38.3312 | 33.3312 | 18.9401 | 7.5938 | 27.1109 | 1.9938 | 20.0808 | 30.9764 | 29.737
2018-07-17 05:17 | 24.9046 | 25 | 38.3312 | 33.3312 | 18.9011 | 7.5938 | 27.0389 | 1.9788 | 20.0418 | 31.4714 | 30.0535
2018-07-17 05:22 | 24.8594 | 25 | 37.5396 | 33.3312 | 18.8676 | 7.574 | 26.9832 | 1.9688 | 19.9958 | 32.0624 | 30.6229
2018-07-17 05:26 | 24.8594 | 25 | 35.1396 | 33.3312 | 18.8451 | 7.514 | 26.9607 | 1.9688 | 19.9358 | 32.8484 | 31.7059
2018-07-17 05:31 | 24.864 | 25 | 34.1204 | 33.3312 | 18.8281 | 7.4688 | 26.9574 | 1.9724 | 19.8647 | 33.4114 | 32.449
2018-07-17 05:36 | 24.8829 | 25 | 37.3214 | 33.3312 | 18.8281 | 7.4688 | 27.0129 | 1.9874 | 19.7597 | 33.2929 | 32.1535
2018-07-17 05:41 | 24.8957 | 25 | 39.7388 | 33.3312 | 18.8254 | 7.459 | 27.0594 | 2 | 19.6719 | 33.1938 | 31.9062
2018-07-17 05:46 | 24.8768 | 25 | 38.1383 | 33.3312 | 18.8089 | 7.399 | 27.0594 | 2 | 19.6719 | 33.1938 | 31.9062
2018-07-17 05:50 | 24.8594 | 25 | 36.7934 | 33.3312 | 18.7929 | 7.3497 | 27.0673 | 2 | 19.6692 | 33.1821 | 31.9144
2018-07-17 05:55 | 24.8594 | 25 | 38.3939 | 33.3312 | 18.7824 | 7.4247 | 27.1663 | 2 | 19.6362 | 33.0366 | 32.0164
2018-07-17 06:00 | 24.8594 | 25 | 39.9944 | 33.3312 | 18.7719 | 7.4997 | 27.2653 | 2 | 19.6032 | 32.8911 | 32.1184
2018-07-17 06:05 | 24.8594 | 25 | 40 | 33.3312 | 18.8107 | 8.1278 | 27.2656 | 2 | 19.6031 | 32.8906 | 32.1187
2018-07-17 06:10 | 24.8594 | 25 | 40 | 33.3312 | 18.8497 | 8.7578 | 27.2656 | 2 | 19.6031 | 32.8906 | 32.1187
2018-07-17 06:14 | 24.8766 | 25 | 40 | 33.3312 | 18.9339 | 8.7303 | 27.3259 | 1.9863 | 19.7442 | 32.4975 | 31.4941
2018-07-17 06:19 | 24.8955 | 25 | 40 | 33.3312 | 19.0224 | 8.6403 | 27.3919 | 1.9713 | 19.8987 | 32.067 | 30.8101
2018-07-17 06:24 | 24.8987 | 25 | 40 | 33.3312 | 19.1607 | 45.4957 | 24.3235 | 51.748 | 19.7321 | 31.5743 | 30.2021
2018-07-17 06:29 | 24.8987 | 25 | 40 | 33.3312 | 19.3092 | 89.9257 | 20.6125 | 111.733 | 19.4996 | 31.0688 | 29.6096
2018-07-17 06:34 | 24.8699 | 25 | 42.9854 | 33.3312 | 19.0165 | 100.538 | 19.0515 | 128.8187 | 19.4406 | 30.5218 | 29.1134
2018-07-17 06:38 | 24.8312 | 25 | 46.9844 | 33.3312 | 18.574 | 99.668 | 18.2205 | 131.3388 | 19.4406 | 29.9608 | 28.6499
2018-07-17 06:43 | 24.7549 | 25 | 49.3927 | 33.3312 | 18.3633 | 99.7928 | 17.9446 | 132.0681 | 19.4774 | 30.8293 | 29.7442
2018-07-17 06:48 | 24.6595 | 25 | 50.9932 | 33.3312 | 18.2703 | 100.4228 | 17.9506 | 131.8881 | 19.5329 | 32.4238 | 31.6297
2018-07-17 06:53 | 24.5468 | 25 | 54.9126 | 33.3312 | 18.26 | 100.644 | 17.9949 | 131.2123 | 19.5371 | 33.0468 | 32.2557
2018-07-17 06:58 | 24.4217 | 25 | 60.5121 | 33.3312 | 18.3095 | 100.569 | 18.0669 | 130.1773 | 19.5041 | 32.9658 | 31.9692
2018-07-17 07:02 | 24.3588 | 25 | 63.3312 | 33.3312 | 18.3344 | 100.5312 | 18.1031 | 129.6562 | 19.4875 | 32.925 | 31.825
2018-07-17 07:07 | 24.3588 | 25 | 63.3312 | 33.3312 | 18.3344 | 100.5312 | 18.1031 | 129.6562 | 19.4875 | 32.925 | 31.825
2018-07-17 07:12 | 24.3152 | 25 | 65.9759 | 33.3312 | 18.2953 | 100.3701 | 18.1006 | 129.6439 | 19.5402 | 32.907 | 31.7922
2018-07-17 07:17 | 24.2099 | 25 | 72.3764 | 33.3312 | 18.2008 | 99.9801 | 18.0946 | 129.6139 | 19.6677 | 32.8635 | 31.7127
2018-07-17 07:22 | 24.1394 | 25 | 77.9852 | 33.3312 | 18.1232 | 99.7732 | 18.0817 | 129.5641 | 19.7986 | 32.8952 | 31.7267
2018-07-17 07:26 | 24.1394 | 25 | 81.9857 | 33.3312 | 18.0797 | 99.9382 | 18.0547 | 129.4741 | 19.9366 | 33.0797 | 31.9307
2018-07-17 07:31 | 24.1274 | 25 | 86.1833 | 33.3312 | 18.0469 | 100.0625 | 18.0344 | 129.4062 | 20.0406 | 33.2188 | 32.0844
2018-07-17 07:36 | 24.0788 | 25 | 90.9833 | 33.3312 | 18.0469 | 100.0625 | 18.0344 | 129.4062 | 20.0406 | 33.2188 | 32.0844
2018-07-17 07:41 | 24.0289 | 25 | 95 | 33.3312 | 18.055 | 99.994 | 18.0388 | 129.629 | 20.0695 | 33.2134 | 32.079
2018-07-17 07:46 | 23.9722 | 25 | 95 | 33.3312 | 18.1045 | 99.574 | 18.0658 | 130.994 | 20.2465 | 33.1804 | 32.046
2018-07-17 07:50 | 23.9138 | 25 | n/a | 33.3312 | 18.1477 | 99.1959 | 18.0827 | 132.2129 | 20.4288 | 33.1568 | 32.0217
2018-07-17 07:55 | 23.8364 | 25 | n/a | 33.3312 | 18.1192 | 99.3009 | 17.9837 | 131.7479 | 20.6718 | 33.2423 | 32.0982
2018-07-17 08:00 | 23.759 | 25 | n/a | 33.3312 | 18.0907 | 99.4059 | 17.8847 | 131.2829 | 20.9148 | 33.3278 | 32.1747
2018-07-17 08:05 | 23.7587 | 25 | n/a | 33.3312 | 18.0577 | 99.6604 | 17.9726 | 132.1632 | 21.0307 | 33.0337 | 31.7983
2018-07-17 08:10 | 23.7587 | 25 | n/a | 33.3312 | 18.0247 | 99.9154 | 18.0611 | 133.0482 | 21.1462 | 32.7382 | 31.4203
2018-07-17 08:14 | 23.8114 | 25.4381 | n/a | 33.3312 | 17.9972 | 99.7183 | 17.9934 | 131.3717 | 21.096 | 32.718 | 31.4026
2018-07-17 08:19 | 23.869 | 25.9178 | n/a | 33.3312 | 17.9702 | 99.4783 | 17.9109 | 129.4517 | 21.03 | 32.724 | 31.4191
2018-07-17 08:24 | 23.8788 | 25.9994 | n/a | 33.3312 | 17.998 | 98.2549 | 17.938 | 129.4735 | 21.0885 | 32.5943 | 31.3459
2018-07-17 08:29 | 23.8788 | 25.9994 | n/a | 33.3312 | 18.037 | 96.8299 | 17.9875 | 129.8935 | 21.1725 | 32.4368 | 31.2544
2018-07-17 08:34 | 23.9076 | 25.9994 | n/a | 33.3312 | 18.0469 | 97.3758 | 18.0616 | 130.8286 | 21.28 | 32.5738 | 31.3925
2018-07-17 08:38 | 23.9463 | 25.9994 | n/a | 33.3312 | 18.0469 | 98.5908 | 18.1441 | 131.9386 | 21.3955 | 32.8108 | 31.6085
2018-07-17 08:43 | 23.9271 | 25.6812 | n/a | 33.3312 | 18.0499 | 99.2885 | 18.146 | 131.3476 | 21.4563 | 32.8588 | 31.6385
2018-07-17 08:48 | 23.8785 | 25.2015 | n/a | 33.3312 | 18.0544 | 99.7235 | 18.107 | 129.8926 | 21.4893 | 32.8108 | 31.574
2018-07-17 08:53 | 23.8581 | 25 | n/a | 33.3312 | 18.0693 | 100.2107 | 18.0558 | 128.2636 | 21.6319 | 32.681 | 31.4277
2018-07-17 08:58 | 23.8581 | 25 | n/a | 33.3312 | 18.0918 | 100.7357 | 17.9958 | 126.5086 | 21.8539 | 32.492 | 31.2222
2018-07-17 09:02 | 23.8157 | 25 | n/a | 33.3312 | 18.1031 | 101 | 18.0066 | 126.9731 | 22.026 | 32.3306 | 31.0547
2018-07-17 09:07 | 23.7302 | 25 | n/a | 33.3312 | 18.1031 | 101 | 18.0891 | 129.6881 | 22.1475 | 32.1971 | 30.9257
2018-07-17 09:12 | 23.6878 | 25 | n/a | 33.3312 | 18.0734 | 100.7769 | 18.1102 | 131.5973 | 22.2528 | 32.0785 | 30.8097
2018-07-17 09:17 | 23.7067 | 25 | n/a | 33.3312 | 18.0014 | 100.2369 | 18.0442 | 132.3623 | 22.3353 | 31.981 | 30.7122
2018-07-17 09:22 | 23.7194 | 25 | n/a | 33.3312 | 17.9843 | 99.9492 | 18.0074 | 132.0091 | 22.4198 | 31.8909 | 30.6241
2018-07-17 09:26 | 23.7194 | 25 | n/a | 33.3312 | 18.0788 | 100.1742 | 18.0299 | 129.3841 | 22.5083 | 31.8159 | 30.5551
2018-07-17 09:31 | 23.7194 | 25 | n/a | 33.3312 | 18.15 | 100.3438 | 18.0373 | 127.7982 | 22.5998 | 31.7512 | 30.495
2018-07-17 09:36 | 23.7194 | 25 | n/a | 33.3312 | 18.15 | 100.3438 | 17.9983 | 129.3882 | 22.7003 | 31.7182 | 30.462
2018-07-17 09:41 | 23.7194 | 25 | n/a | 33.3312 | 18.1537 | 100.307 | 17.9583 | 130.6869 | 22.7814 | 31.6801 | 30.4212
2018-07-17 09:46 | 23.7194 | 25 | n/a | 33.3312 | 18.1762 | 100.082 | 17.9133 | 130.4919 | 22.7634 | 31.6156 | 30.3402
2018-07-17 09:50 | 23.7194 | 25.0383 | n/a | 33.3312 | 18.1915 | 99.9109 | 17.8839 | 130.4227 | 22.7562 | 31.5743 | 30.2889
2018-07-17 09:55 | 23.7194 | 25.518 | n/a | 33.3312 | 18.124 | 100.3609 | 18.0339 | 131.8027 | 22.8732 | 31.8008 | 30.5799
2018-07-17 10:00 | 23.7194 | 25.9977 | n/a | 33.3312 | 18.0565 | 100.8109 | 18.1839 | 133.1827 | 22.9902 | 32.0273 | 30.8709
2018-07-17 10:05 | 23.7005 | 25.9994 | n/a | 33.3312 | 18.0562 | 100.8125 | 18.1844 | 133.1875 | 22.9906 | 32.0281 | 30.8719
2018-07-17 10:10 | 23.6816 | 25.9994 | n/a | 33.3312 | 18.0562 | 100.8125 | 18.1844 | 133.1875 | 22.9906 | 32.0281 | 30.8719
2018-07-17 10:14 | 23.7055 | 25.9994 | n/a | 33.3312 | 18.0672 | 100.8673 | 18.0885 | 131.0369 | 23.1016 | 32.0473 | 30.8431
2018-07-17 10:19 | 23.7334 | 25.9994 | n/a | 33.3312 | 18.0792 | 100.9273 | 17.9835 | 128.6819 | 23.2231 | 32.0683 | 30.8116
2018-07-17 10:24 | 23.7381 | 25.9994 | n/a | 33.3312 | 18.0813 | 100.9375 | 18.044 | 129.302 | 23.3309 | 31.9835 | 30.7527
2018-07-17 10:29 | 23.7381 | 25.9994 | n/a | 33.3312 | 18.0813 | 100.9375 | 18.1385 | 130.532 | 23.4359 | 31.877 | 30.6882
2018-07-17 10:34 | 23.7959 | 25.6413 | n/a | 33.3312 | 18.0723 | 100.512 | 18.1748 | 130.3063 | 23.5823 | 31.8814 | 30.7234
2018-07-17 10:38 | 23.8733 | 25.1616 | n/a | 33.3312 | 18.0603 | 99.942 | 18.1913 | 129.5863 | 23.7428 | 31.9234 | 30.7924
2018-07-17 10:43 | 23.848 | 25 | n/a | 33.3312 | 18.0344 | 99.6406 | 18.2924 | 129.5029 | 23.9879 | 31.8022 | 30.6306
2018-07-17 10:48 | 23.7706 | 25 | n/a | 33.3312 | 18.0014 | 99.4756 | 18.4364 | 129.7429 | 24.2759 | 31.5982 | 30.3516
2018-07-17 10:53 | 23.7381 | 25.2782 | n/a | 33.3312 | 17.9814 | 99.7194 | 18.5351 | 130.0699 | 24.4769 | 31.6682 | 30.3962
2018-07-17 10:58 | 23.7381 | 25.7579 | n/a | 33.3312 | 17.9709 | 100.2594 | 18.6011 | 130.4599 | 24.6149 | 31.9367 | 30.6752
2018-07-17 11:02 | 23.743 | 25.9994 | n/a | 33.3312 | 17.9656 | 100.5312 | 18.6344 | 130.6562 | 24.6844 | 32.0719 | 30.8156
2018-07-17 11:07 | 23.7529 | 25.9994 | n/a | 33.3312 | 17.9656 | 100.5312 | 18.6344 | 130.6562 | 24.6844 | 32.0719 | 30.8156
2018-07-17 11:12 | 23.7706 | 25.9994 | n/a | 33.3312 | 17.9817 | 100.3019 | 18.6709 | 130.7864 | 24.6844 | 32.0675 | 30.8156
2018-07-17 11:17 | 23.7995 | 25.9994 | n/a | 33.3312 | 18.0207 | 99.7469 | 18.7594 | 131.1014 | 24.6844 | 32.057 | 30.8156
2018-07-17 11:22 | 23.8188 | 25.9994 | n/a | 33.3312 | 18.0469 | 99.375 | 18.8405 | 131.5549 | 24.7408 | 32.0485 | 30.8176
2018-07-17 11:26 | 23.8188 | 25.9994 | n/a | 33.3312 | 18.0469 | 99.375 | 18.9065 | 132.2899 | 24.9118 | 32.044 | 30.8236
2018-07-17 11:31 | 23.8471 | 25.9994 | n/a | 33.3312 | 18.0535 | 99.5118 | 19.0191 | 132.5035 | 25.1253 | 32.0406 | 30.8322
2018-07-17 11:36 | 23.9624 | 25.9994 | n/a | 33.3312 | 18.0805 | 100.0668 | 19.2741 | 131.1235 | 25.4688 | 32.0406 | 30.8487
2018-07-17 11:41 | 24.0479 | 25.9994 | n/a | 33.3312 | 18.0941 | 100.5019 | 19.4939 | 129.9369 | 25.7851 | 32.0396 | 30.8632
2018-07-17 11:46 | 23.9813 | 25.9994 | n/a | 33.3312 | 18.0386 | 100.3219 | 19.5329 | 129.7419 | 25.9621 | 32.0336 | 30.8677
2018-07-17 11:50 | 23.9253 | 25.9994 | n/a | 33.3312 | 17.9875 | 100.1562 | 19.5758 | 129.6715 | 26.1242 | 32.0333 | 30.8767
2018-07-17 11:55 | 23.9919 | 25.9994 | n/a | 33.3312 | 17.9875 | 100.1562 | 19.6643 | 131.0365 | 26.1137 | 32.0978 | 30.9367
2018-07-17 12:00 | 24.0585 | 25.9994 | n/a | 33.3312 | 17.9875 | 100.1562 | 19.7528 | 132.4015 | 26.1032 | 32.1623 | 30.9967
2018-07-17 12:05 | 23.944 | 25.9994 | n/a | 33.3312 | 18.0368 | 100.2459 | 19.8682 | 131.0908 | 26.0971 | 32.1461 | 30.9804
2018-07-17 12:10 | 23.8287 | 25.9994 | n/a | 33.3312 | 18.0863 | 100.3359 | 19.9837 | 129.7708 | 26.0911 | 32.1296 | 30.9639
2018-07-17 12:14 | 23.933 | 25.9994 | n/a | 33.3312 | 18.0906 | 100.3438 | 20.039 | 130.2864 | 26.0961 | 32.1487 | 30.9721
2018-07-17 12:19 | 24.0581 | 25.9994 | n/a | 33.3312 | 18.0906 | 100.3438 | 20.0885 | 130.9764 | 26.1021 | 32.1712 | 30.9826
2018-07-17 12:24 | 24.0794 | 25.9994 | n/a | 33.3312 | 18.0408 | 100.2566 | 20.0969 | 131.0938 | 26.1031 | 32.175 | 30.9844
2018-07-17 12:29 | 24.0794 | 25.9994 | n/a | 33.3312 | 17.9808 | 100.1516 | 20.0969 | 131.0938 | 26.1031 | 32.175 | 30.9844
2018-07-17 12:34 | 24.0794 | 25.9994 | n/a | 33.3312 | 17.9947 | 100.3266 | 20.1092 | 131.6872 | 26.0818 | 32.203 | 31.0045
2018-07-17 12:38 | 24.0794 | 25.9994 | n/a | 33.3312 | 18.0337 | 100.5966 | 20.1257 | 132.4822 | 26.0533 | 32.2405 | 31.0315
2018-07-17 12:43 | 24.0794 | 25.6812 | n/a | 33.3312 | 18.0061 | 100.5383 | 20.0328 | 131.1086 | 26.0437 | 32.089 | 30.8337
2018-07-17 12:48 | 24.0794 | 25.2015 | n/a | 33.3312 | 17.9446 | 100.3133 | 19.8843 | 128.6336 | 26.0437 | 31.8415 | 30.5217
2018-07-17 12:53 | 24.0794 | 25 | n/a | 33.3312 | 17.9448 | 99.9056 | 19.8697 | 127.3763 | 26.0437 | 31.7966 | 30.475
2018-07-17 12:58 | 24.0794 | 25 | n/a | 33.3312 | 17.9898 | 99.3656 | 19.9522 | 127.0013 | 26.0437 | 31.8986 | 30.6205
2018-07-17 13:02 | 24.1174 | 25 | n/a | 33.3312 | 18.0728 | 99.3991 | 19.9937 | 126.8125 | 26.0437 | 31.95 | 30.6938
2018-07-17 13:07 | 24.1939 | 25 | n/a | 33.3312 | 18.1943 | 100.0141 | 19.9937 | 126.8125 | 26.0437 | 31.95 | 30.6938
2018-07-17 13:12 | 24.2309 | 25 | n/a | 33.3312 | 18.2309 | 100.375 | 20.0644 | 127.0976 | 26.094 | 31.9475 | 30.7006
2018-07-17 13:17 | 24.212 | 25 | n/a | 33.3312 | 18.1469 | 100.375 | 20.2354 | 127.7876 | 26.2155 | 31.9415 | 30.7171
2018-07-17 13:22 | 24.2246 | 25.1582 | n/a | 33.3312 | 18.0906 | 100.375 | 20.4029 | 128.6854 | 26.3226 | 31.9236 | 30.7138
2018-07-17 13:26 | 24.3011 | 25.6379 | n/a | 33.3312 | 18.0906 | 100.375 | 20.5634 | 130.0054 | 26.4006 | 31.8816 | 30.6703
2018-07-17 13:31 | 24.3399 | 25.9994 | n/a | 33.3312 | 18.088 | 100.3935 | 20.6844 | 131.0592 | 26.4527 | 31.8337 | 30.6094
2018-07-17 13:36 | 24.2634 | 25.9994 | n/a | 33.3312 | 18.0775 | 100.4685 | 20.6844 | 131.2992 | 26.4257 | 31.7677 | 30.4954
2018-07-17 13:41 | 24.2055 | 25.9994 | n/a | 33.3312 | 18.0688 | 100.5166 | 20.7052 | 131.2601 | 26.4085 | 31.7003 | 30.3931
2018-07-17 13:46 | 24.2433 | 25.9994 | n/a | 33.3312 | 18.0688 | 100.4266 | 20.8327 | 129.7901 | 26.4415 | 31.6253 | 30.3511
2018-07-17 13:50 | 24.2781 | 25.9611 | n/a | 33.3312 | 18.0572 | 100.3689 | 20.9341 | 128.4339 | 26.4722 | 31.5619 | 30.319
2018-07-17 13:55 | 24.2781 | 25.4814 | n/a | 33.3312 | 17.9133 | 100.6839 | 20.7346 | 128.3889 | 26.4767 | 31.6324 | 30.4
2018-07-17 14:00 | 24.2781 | 25.0017 | n/a | 33.3312 | 17.7692 | 100.9989 | 20.5351 | 128.3439 | 26.4812 | 31.7029 | 30.481
2018-07-17 14:05 | 24.3167 | 25.478 | n/a | 33.3312 | 17.7688 | 101 | 20.5344 | 128.3438 | 26.4812 | 31.7031 | 30.4812
2018-07-17 14:10 | 24.3554 | 25.9577 | n/a | 33.3312 | 17.7688 | 101 | 20.5344 | 128.3438 | 26.4812 | 31.7031 | 30.4812
2018-07-17 14:14 | 24.376 | 25.9994 | n/a | 33.3312 | 17.8194 | 100.8767 | 20.5097 | 129.3848 | 26.3045 | 31.6196 | 30.3922
2018-07-17 14:19 | 24.3949 | 25.9994 | n/a | 33.3312 | 17.8749 | 100.7417 | 20.4827 | 130.5248 | 26.111 | 31.5281 | 30.2947
2018-07-17 14:24 | 24.3981 | 25.9994 | n/a | 33.3312 | 17.9665 | 100.4573 | 20.574 | 129.7727 | 26.0097 | 31.6108 | 30.3765
2018-07-17 14:29 | 24.3981 | 25.9994 | n/a | 33.3312 | 18.0655 | 100.1423 | 20.6895 | 128.6327 | 25.9272 | 31.7293 | 30.495
2018-07-17 14:34 | 24.4196 | 25.9994 | n/a | 33.3312 | 18.0783 | 100.0513 | 20.6908 | 129.9339 | 25.8771 | 31.7672 | 30.5328
2018-07-17 14:38 | 24.4484 | 25.9994 | n/a | 33.3312 | 18.0618 | 100.0363 | 20.6533 | 132.0639 | 25.8381 | 31.7777 | 30.5433
2018-07-17 14:43 | 24.4522 | 25.9994 | n/a | 33.3312 | 18.0383 | 100.071 | 20.6068 | 131.6472 | 25.7852 | 31.7743 | 30.5329
2018-07-17 14:48 | 24.4432 | 25.9994 | n/a | 33.3312 | 18.0113 | 100.131 | 20.5558 | 129.9372 | 25.7252 | 31.7638 | 30.5119
2018-07-17 14:53 | 24.4394 | 25.9994 | n/a | 33.3312 | 18.0609 | 100.2867 | 20.6214 | 129.0622 | 25.7217 | 31.7124 | 30.4683
2018-07-17 14:58 | 24.4394 | 25.9994 | n/a | 33.3312 | 18.1659 | 100.5117 | 20.7714 | 128.7922 | 25.7592 | 31.6314 | 30.4083
2018-07-17 15:02 | 24.4394 | 25.9994 | n/a | 33.3312 | 18.2106 | 100.692 | 20.899 | 129.7287 | 25.8332 | 31.5876 | 30.3759
2018-07-17 15:07 | 24.4394 | 25.9994 | n/a | 33.3312 | 18.1941 | 100.827 | 21.004 | 131.8887 | 25.9442 | 31.5816 | 30.3714
2018-07-17 15:12 | 24.4591 | 25.9994 | n/a | 33.3312 | 18.1869 | 101.0984 | 21.109 | 133.212 | 26.0552 | 31.5694 | 30.3595
2018-07-17 15:17 | 24.5068 | 25.9994 | n/a | 33.3312 | 18.1929 | 101.5634 | 21.214 | 133.347 | 26.1662 | 31.5484 | 30.337
2018-07-17 15:22 | 24.5388 | 25.9994 | n/a | 33.3312 | 18.1969 | 101.875 | 21.2844 | 133.4375 | 26.2406 | 31.5344 | 30.3219
2018-07-17 15:26 | 24.5388 | 25.9994 | n/a | 33.3312 | 18.1969 | 101.875 | 21.2844 | 133.4375 | 26.2406 | 31.5344 | 30.3219
2018-07-17 15:31 | 24.5388 | 25.9994 | n/a | 33.3312 | 18.1695 | 101.7641 | 21.2844 | 132.9124 | 26.2188 | 31.5262 | 30.3126
2018-07-17 15:36 | 24.5388 | 25.9994 | n/a | 33.3312 | 18.0585 | 101.3141 | 21.2844 | 130.7824 | 26.1303 | 31.4932 | 30.2751
2018-07-17 15:41 | 24.5371 | 25.9211 | n/a | 33.3312 | 17.9539 | 100.8543 | 21.2709 | 128.9927 | 26.0435 | 31.4737 | 30.2526
2018-07-17 15:46 | 24.5272 | 25.4414 | n/a | 33.3312 | 17.8819 | 100.3443 | 21.1884 | 128.9477 | 25.9655 | 31.5232 | 30.3066
2018-07-17 15:50 | 24.512 | 25 | n/a | 33.3312 | 17.8174 | 99.8355 | 21.1102 | 128.9889 | 25.885 | 31.5701 | 30.3576
2018-07-17 15:55 | 24.4355 | 25 | n/a | 33.3312 | 17.8399 | 99.3405 | 21.0817 | 130.0239 | 25.7755 | 31.5866 | 30.3741
2018-07-17 16:00 | 24.359 | 25 | n/a | 33.3312 | 17.8624 | 98.8455 | 21.0532 | 131.0589 | 25.666 | 31.6031 | 30.3906
2018-07-17 16:05 | 24.3686 | 25.478 | n/a | 33.3312 | 17.9118 | 99.5015 | 21.0531 | 132.1238 | 25.6103 | 31.6136 | 30.3951
2018-07-17 16:10 | 24.3785 | 25.9577 | n/a | 33.3312 | 17.9613 | 100.1615 | 21.0531 | 133.1888 | 25.5548 | 31.6241 | 30.3996
2018-07-17 16:14 | 24.4583 | 25.9994 | n/a | 33.3312 | 18.0163 | 100.4927 | 21.1093 | 131.9799 | 25.5651 | 31.6346 | 30.4055
2018-07-17 16:19 | 24.5447 | 25.9994 | n/a | 33.3312 | 18.0718 | 100.7927 | 21.1708 | 130.5549 | 25.5816 | 31.6451 | 30.4115
2018-07-17 16:24 | 24.4951 | 25.9994 | n/a | 33.3312 | 18.1447 | 100.4579 | 21.1812 | 130.3125 | 25.5844 | 31.6469 | 30.4125
2018-07-17 16:29 | 24.4177 | 25.9994 | n/a | 33.3312 | 18.2212 | 99.9929 | 21.1812 | 130.3125 | 25.5844 | 31.6469 | 30.4125
2018-07-17 16:34 | 24.4196 | 25.9994 | n/a | 33.3312 | 18.2406 | 99.875 | 21.2552 | 129.6966 | 25.6415 | 31.6469 | 30.4125
2018-07-17 16:38 | 24.4484 | 25.9994 | n/a | 33.3312 | 18.2406 | 99.875 | 21.3542 | 128.8716 | 25.718 | 31.6469 | 30.4125
2018-07-17 16:43 | 24.4713 | 25.9994 | n/a | 33.3312 | 18.0864 | 99.9446 | 21.3437 | 129.9268 | 25.8024 | 31.6509 | 30.4374
2018-07-17 16:48 | 24.4911 | 25.9994 | n/a | 33.3312 | 17.8539 | 100.0496 | 21.2777 | 131.9368 | 25.8909 | 31.6569 | 30.4749
2018-07-17 16:53 | 24.5604 | 25.9994 | n/a | 33.3312 | 17.8337 | 100.1894 | 21.25 | 132.7812 | 25.9281 | 31.6594 | 30.4906
2018-07-17 16:58 | 24.6657 | 25.9994 | n/a | 33.3312 | 17.9672 | 100.3544 | 21.25 | 132.7812 | 25.9281 | 31.6594 | 30.4906
2018-07-17 17:02 | 24.7138 | 25.9994 | n/a | 33.3312 | 18.0098 | 100.4449 | 21.2306 | 132.1407 | 25.9587 | 31.7309 | 30.5472
2018-07-17 17:07 | 24.7039 | 25.9994 | n/a | 33.3312 | 17.9603 | 100.4599 | 21.1916 | 130.8507 | 26.0202 | 31.8749 | 30.6612
2018-07-17 17:12 | 24.6903 | 25.9994 | n/a | 33.3312 | 17.922 | 99.9233 | 21.1415 | 130.2239 | 26.0265 | 31.9197 | 30.6835
2018-07-17 17:17 | 24.6714 | 25.9994 | n/a | 33.3312 | 17.8995 | 98.6033 | 21.0755 | 130.5389 | 25.9545 | 31.8237 | 30.5755
2018-07-17 17:22 | 24.6588 | 25.9994 | n/a | 33.3312 | 17.8933 | 98.0206 | 21.0278 | 130.6312 | 25.8934 | 31.7114 | 30.4566
2018-07-17 17:26 | 24.6588 | 25.9994 | n/a | 33.3312 | 17.9203 | 98.9356 | 21.0173 | 130.2713 | 25.8544 | 31.5659 | 30.3156
2018-07-17 17:31 | 24.6445 | 25.9994 | n/a | 33.3312 | 17.9406 | 99.625 | 21.0242 | 130.3513 | 25.8209 | 31.467 | 30.2216
2018-07-17 17:36 | 24.587 | 25.9994 | n/a | 33.3312 | 17.9406 | 99.625 | 21.0842 | 131.7763 | 25.8044 | 31.5105 | 30.2711
2018-07-17 17:41 | 24.5528 | 25.9994 | n/a | 33.3312 | 17.9443 | 99.6446 | 21.128 | 132.5722 | 25.7879 | 31.5493 | 30.3149
2018-07-17 17:46 | 24.6393 | 25.9994 | n/a | 33.3312 | 17.9668 | 99.7646 | 21.089 | 130.1422 | 25.7714 | 31.5643 | 30.3299
2018-07-17 17:50 | 24.7188 | 25.9994 | n/a | 33.3312 | 17.9875 | 99.875 | 21.0028 | 123.0798 | 25.7528 | 31.5812 | 30.3675
2018-07-17 17:55 | 24.7188 | 25.9994 | n/a | 33.3312 | 17.9875 | 99.875 | 20.3728 | 62.6448 | 25.7093 | 31.6202 | 30.6645
2018-07-17 18:00 | 24.7188 | 25.9994 | n/a | 33.3312 | 17.9875 | 99.875 | 19.7428 | 2.2098 | 25.6658 | 31.6592 | 30.9615
2018-07-17 18:05 | 24.8622 | 25.9994 | n/a | 33.3312 | 17.977 | 56.6157 | 20.0874 | 2 | 25.6312 | 31.7072 | 30.8384
2018-07-17 18:10 | 25.0063 | 25.9994 | n/a | 33.3312 | 17.9665 | 13.2057 | 20.4354 | 2 | 25.5967 | 31.7552 | 30.7139
2018-07-17 18:14 | 25.0015 | 25.9994 | n/a | 33.3312 | 18.1177 | 9.4375 | 20.8149 | 2 | 25.5938 | 31.7881 | 30.7524
2018-07-17 18:19 | 24.9826 | 25.9994 | n/a | 33.3312 | 18.2842 | 9.4375 | 21.1974 | 2 | 25.5938 | 31.8196 | 30.8064
2018-07-17 18:24 | 24.9794 | 25.6013 | n/a | 33.3312 | 18.4357 | 9.3753 | 21.5376 | 2 | 25.6074 | 31.7491 | 30.6775
2018-07-17 18:29 | 24.9794 | 25.1216 | n/a | 33.3312 | 18.5842 | 9.3003 | 21.8691 | 2 | 25.6239 | 31.6576 | 30.511
2018-07-17 18:34 | 25.1084 | 25 | 33.3312 | 33.3312 | 18.6219 | 9.2812 | 22.1636 | 2.1008 | 25.6158 | 31.6142 | 30.3355
2018-07-17 18:38 | 25.2812 | 25 | 33.3312 | 33.3312 | 18.6219 | 9.2812 | 22.4456 | 2.2358 | 25.5993 | 31.5872 | 30.157
2018-07-17 18:43 | 25.3328 | 25 | 33.3312 | 33.3312 | 18.7502 | 9.2315 | 22.5406 | 2.1917 | 25.6166 | 31.2359 | 29.8293
2018-07-17 18:48 | 25.3229 | 25 | 33.3312 | 33.3312 | 18.9437 | 9.1565 | 22.5406 | 2.0567 | 25.6511 | 30.7199 | 29.4258
2018-07-17 18:53 | 25.3188 | 25.2782 | 40.2896 | 33.3312 | 19.2338 | 9.0815 | 22.8198 | 1.9913 | 25.6943 | 29.9004 | 28.5996
2018-07-17 18:58 | 25.3188 | 25.7579 | 52.2896 | 33.3312 | 19.5938 | 9.0065 | 23.3013 | 1.9763 | 25.7438 | 28.8609 | 27.4671
2018-07-17 19:02 | 25.3429 | 25.9994 | 59.5229 | 33.3312 | 19.775 | 8.9688 | 23.5437 | 1.9688 | 25.7688 | 28.3375 | 26.8969
2018-07-17 19:07 | 25.3915 | 25.9994 | 61.9229 | 33.3312 | 19.775 | 8.9688 | 23.5437 | 1.9688 | 25.7688 | 28.3375 | 26.8969
2018-07-17 19:12 | 25.4315 | 25.9994 | 62.6706 | 33.3312 | 19.9188 | 8.9626 | 23.7105 | 1.9749 | 25.8053 | 28.4689 | 27.1714
2018-07-17 19:17 | 25.4594 | 25.9994 | 61.0716 | 33.3312 | 20.2668 | 8.9476 | 24.114 | 1.9899 | 25.8938 | 28.7869 | 27.8359
2018-07-17 19:22 | 25.5066 | 25.8411 | 55.7774 | 33.3312 | 20.5569 | 8.9424 | 24.4339 | 1.9951 | 25.9838 | 29.1811 | 28.4287
2018-07-17 19:26 | 25.593 | 25.3614 | 42.9764 | 33.3312 | 20.7294 | 8.9574 | 24.5839 | 1.9801 | 26.0768 | 29.7301 | 28.8757
2018-07-17 19:31 | 25.6535 | 25 | 33.3312 | 33.3312 | 20.8594 | 8.9688 | 24.7431 | 1.9724 | 26.1143 | 30.3268 | 29.4462
2018-07-17 19:36 | 25.6346 | 25 | 33.3312 | 33.3312 | 20.8594 | 8.9688 | 24.9306 | 1.9874 | 25.9823 | 31.0693 | 30.3942
2018-07-17 19:41 | 25.6171 | 25 | 33.3312 | 33.3312 | 20.9135 | 8.9443 | 25.1201 | 2 | 25.8565 | 31.7523 | 31.2245
2018-07-17 19:46 | 25.6072 | 25 | 33.3312 | 33.3312 | 21.245 | 8.7943 | 25.3196 | 2 | 25.762 | 32.1303 | 31.451
2018-07-17 19:50 | 25.5981 | 25 | 33.3312 | 33.3312 | 21.516 | 8.6311 | 25.4956 | 2 | 25.6799 | 32.5082 | 31.6941
2018-07-17 19:55 | 25.5981 | 25 | 33.3312 | 33.3312 | 21.09 | 8.3161 | 25.4011 | 2 | 25.7414 | 32.8847 | 32.1291
2018-07-17 20:00 | 25.5981 | 25 | 33.3312 | 33.3312 | 20.664 | 8.0011 | 25.3066 | 2 | 25.8029 | 33.2612 | 32.5641
2018-07-17 20:05 | 25.6179 | 25 | 33.3312 | 33.3312 | 20.5683 | 8 | 25.3391 | 1.9851 | 25.836 | 32.9785 | 32.0619
2018-07-17 20:10 | 25.6377 | 25 | 33.3312 | 33.3312 | 20.4738 | 8 | 25.3721 | 1.9701 | 25.869 | 32.6935 | 31.5564
2018-07-17 20:14 | 25.6394 | 25 | 33.3312 | 33.3312 | 20.441 | 8 | 25.4312 | 1.9824 | 25.9527 | 32.3934 | 31.207
2018-07-17 20:19 | 25.6394 | 25 | 33.3312 | 33.3312 | 20.414 | 8 | 25.4927 | 1.9974 | 26.0412 | 32.0919 | 30.8725
2018-07-17 20:24 | 25.6394 | 25 | 33.3312 | 33.3312 | 20.4094 | 8 | 25.5305 | 1.9876 | 26.0836 | 31.8253 | 30.5841
2018-07-17 20:29 | 25.6394 | 25 | 33.3312 | 33.3312 | 20.4094 | 8 | 25.5635 | 1.9726 | 26.1166 | 31.5658 | 30.3051
2018-07-17 20:34 | 25.6609 | 25 | 33.3312 | 33.3312 | 20.4127 | 8 | 25.6211 | 1.9688 | 26.0836 | 31.3309 | 30.0854
2018-07-17 20:38 | 25.6897 | 25 | 33.3312 | 33.3312 | 20.4172 | 8 | 25.6871 | 1.9688 | 26.0281 | 31.1044 | 29.8859
2018-07-17 20:43 | 25.6928 | 25 | 33.3312 | 33.3312 | 20.4526 | 8 | 25.7352 | 1.9688 | 25.9915 | 30.9286 | 29.7471
2018-07-17 20:48 | 25.6829 | 25 | 33.3312 | 33.3312 | 20.5036 | 8 | 25.7742 | 1.9688 | 25.9645 | 30.7786 | 29.6391
2018-07-17 20:53 | 25.6788 | 25 | 33.3312 | 33.3312 | 20.525 | 8 | 25.8098 | 1.9688 | 25.9244 | 30.8844 | 29.8312
2018-07-17 20:58 | 25.6788 | 25 | 33.3312 | 33.3312 | 20.525 | 8 | 25.8428 | 1.9688 | 25.8749 | 31.1754 | 30.2407
2018-07-17 21:02 | 25.6881 | 25 | 33.3312 | 33.3312 | 20.5712 | 7.9628 | 25.8981 | 1.9762 | 25.8358 | 31.3993 | 30.4871
2018-07-17 21:07 | 25.707 | 25 | 33.3312 | 33.3312 | 20.6642 | 7.8878 | 25.9761 | 1.9912 | 25.8073 | 31.5553 | 30.5681
2018-07-17 21:12 | 25.7181 | 25 | 33.3312 | 33.3312 | 20.7119 | 7.8438 | 26.033 | 1.9938 | 25.777 | 31.6314 | 30.5865
2018-07-17 21:17 | 25.7181 | 25 | 33.3312 | 33.3312 | 20.6954 | 7.8438 | 26.06 | 1.9788 | 25.744 | 31.5939 | 30.516
2018-07-17 21:22 | 25.7181 | 25 | 33.3312 | 33.3312 | 20.6844 | 7.8438 | 26.0964 | 1.9737 | 25.7219 | 31.5455 | 30.4331
2018-07-17 21:26 | 25.7181 | 25 | 33.3312 | 33.3312 | 20.6844 | 7.8438 | 26.1519 | 1.9887 | 25.7219 | 31.475 | 30.3251
2018-07-17 21:31 | 25.7206 | 25 | 33.3312 | 33.3312 | 20.6995 | 7.8438 | 26.2115 | 2 | 25.7082 | 31.4208 | 30.2519
2018-07-17 21:36 | 25.7305 | 25 | 33.3312 | 33.3312 | 20.761 | 7.8438 | 26.2835 | 2 | 25.6527 | 31.4163 | 30.2849
2018-07-17 21:41 | 25.7371 | 25 | 33.3312 | 33.3312 | 20.8098 | 7.8438 | 26.3602 | 2 | 25.6009 | 31.4343 | 30.3362
2018-07-17 21:46 | 25.7272 | 25 | 33.3312 | 33.3312 | 20.7933 | 7.8438 | 26.4607 | 2 | 25.5679 | 31.5678 | 30.4817
2018-07-17 21:50 | 25.7181 | 25 | 33.3312 | 33.3312 | 20.7781 | 7.8438 | 26.5574 | 1.9988 | 25.5375 | 31.6954 | 30.6203
2018-07-17 21:55 | 25.7181 | 25 | 33.3312 | 33.3312 | 20.7781 | 7.8438 | 26.6114 | 1.9838 | 25.5375 | 31.7554 | 30.6788
2018-07-17 22:00 | 25.7181 | 25 | 33.3312 | 33.3312 | 20.7781 | 7.8438 | 26.6654 | 1.9688 | 25.5375 | 31.8154 | 30.7373
2018-07-17 22:05 | 25.7666 | 25 | 33.3312 | 33.3312 | 20.7004 | 7.9035 | 26.8211 | 1.9688 | 25.4986 | 31.8096 | 30.7375
2018-07-17 22:10 | 25.8152 | 25 | 33.3312 | 33.3312 | 20.6224 | 7.9635 | 26.9771 | 1.9688 | 25.4596 | 31.8036 | 30.7375
2018-07-17 22:14 | 25.8284 | 25 | 33.3312 | 33.3312 | 20.58 | 8.0372 | 27.2577 | 1.9688 | 25.396 | 31.8428 | 30.7622
2018-07-17 22:19 | 25.8383 | 25 | 33.3312 | 33.3312 | 20.541 | 8.1122 | 27.5502 | 1.9688 | 25.33 | 31.8863 | 30.7892
2018-07-17 22:24 | 25.84 | 25 | 33.3312 | 33.3312 | 20.5854 | 8.013 | 27.605 | 1.9812 | 25.2677 | 31.9199 | 30.8162
2018-07-17 22:29 | 25.84 | 25 | 33.3312 | 33.3312 | 20.6469 | 7.878 | 27.611 | 1.9962 | 25.2062 | 31.9514 | 30.8432
2018-07-17 22:34 | 25.7822 | 25 | 33.3312 | 33.3312 | 20.7039 | 7.799 | 27.5128 | 2 | 25.2074 | 31.9997 | 30.8858
2018-07-17 22:38 | 25.7048 | 25 | 33.3312 | 33.3312 | 20.7594 | 7.739 | 27.3793 | 2 | 25.2299 | 32.0537 | 30.9338
2018-07-17 22:43 | 25.7104 | 25 | 33.3312 | 33.3312 | 21.0716 | 7.2412 | 27.0598 | 2 | 25.0873 | 32.044 | 30.9251
2018-07-17 22:48 | 25.7581 | 25 | 33.3312 | 33.3312 | 21.5141 | 6.5213 | 26.6458 | 2 | 24.8608 | 32.002 | 30.8876
2018-07-17 22:53 | 25.7505 | 25 | 33.3312 | 33.3312 | 21.7 | 6.2188 | 26.4553 | 2 | 24.6691 | 31.9557 | 30.844
2018-07-17 22:58 | 25.7028 | 25 | 33.3312 | 33.3312 | 21.7 | 6.2188 | 26.4268 | 2 | 24.5026 | 31.9062 | 30.796
2018-07-17 23:02 | 25.7074 | 25 | 33.3312 | 33.3312 | 21.6858 | 6.3379 | 26.4758 | 2 | 24.3175 | 31.8626 | 30.7741
2018-07-17 23:07 | 25.7649 | 25 | 33.3312 | 33.3312 | 21.6573 | 6.5779 | 26.6033 | 2 | 24.1135 | 31.8251 | 30.7786
2018-07-17 23:12 | 25.7869 | 25 | 33.3312 | 33.3312 | 21.6406 | 6.7188 | 26.7104 | 2 | 23.9454 | 31.792 | 30.7812
2018-07-17 23:17 | 25.7581 | 25 | 33.3312 | 33.3312 | 21.6406 | 6.7188 | 26.7884 | 2 | 23.8284 | 31.765 | 30.7812
2018-07-17 23:22 | 25.7355 | 25 | 33.3312 | 33.3312 | 21.6683 | 6.694 | 26.7931 | 2 | 23.7099 | 31.8963 | 30.9327
2018-07-17 23:26 | 25.7256 | 25 | 33.3312 | 33.3312 | 21.7523 | 6.619 | 26.6491 | 2 | 23.5884 | 32.3493 | 31.3917
2018-07-17 23:31 | 25.7325 | 25 | 33.3312 | 33.3312 | 21.8252 | 6.5773 | 26.5939 | 2 | 23.4928 | 32.7025 | 31.736
2018-07-17 23:36 | 25.791 | 25 | 33.3312 | 33.3312 | 21.8642 | 6.6373 | 26.8099 | 2 | 23.4763 | 32.7505 | 31.73
2018-07-17 23:41 | 25.8337 | 25 | 33.3312 | 33.3312 | 21.8905 | 6.7242 | 27.0222 | 2 | 23.4527 | 32.796 | 31.7321
2018-07-17 23:46 | 25.795 | 25 | 33.3312 | 33.3312 | 21.8515 | 6.9492 | 27.2157 | 2 | 23.3927 | 32.829 | 31.7756
2018-07-17 23:50 | 25.7594 | 25 | 33.3312 | 33.3312 | 21.8156 | 7.1143 | 27.4082 | 2 | 23.3365 | 32.8594 | 31.8126
2018-07-17 23:55 | 25.7594 | 25 | 33.3312 | 33.3312 | 21.8156 | 6.5893 | 27.5897 | 2 | 23.3245 | 32.8594 | 31.7751
2018-07-18 | 25.7594 | 25 | 33.3312 | 33.3312 | 21.8156 | 6.0643 | 27.7712 | 2 | 23.3125 | 32.8594 | 31.7376
2018-07-18 00:05 | 25.7208 | 25 | 33.3312 | 33.3312 | 21.7932 | 6.4511 | 27.7943 | 2 | 23.2736 | 32.81 | 31.6942
2018-07-18 00:10 | 25.6821 | 25 | 33.3312 | 33.3312 | 21.7707 | 6.8411 | 27.8168 | 2 | 23.2346 | 32.7605 | 31.6507
2018-07-18 00:14 | 25.6788 | 25 | 33.3312 | 33.3312 | 21.6468 | 7.0257 | 27.7283 | 2 | 23.2723 | 32.6837 | 31.5482
2018-07-18 00:19 | 25.6788 | 25 | 33.3312 | 33.3312 | 21.5133 | 7.1907 | 27.6293 | 2 | 23.3173 | 32.6042 | 31.4402
2018-07-18 00:24 | 25.6788 | 25 | 33.3312 | 33.3312 | 21.523 | 7.0818 | 27.6859 | 2 | 23.2976 | 32.501 | 31.3459
2018-07-18 00:29 | 25.6788 | 25 | 33.3312 | 33.3312 | 21.562 | 6.9168 | 27.7744 | 2 | 23.2646 | 32.393 | 31.2544
2018-07-18 00:34 | 25.6499 | 25 | 33.3312 | 33.3312 | 21.5932 | 7.1326 | 27.7678 | 2 | 23.1779 | 32.2727 | 31.1271
2018-07-18 00:38 | 25.6112 | 25 | 33.3312 | 33.3312 | 21.6217 | 7.4776 | 27.7288 | 2 | 23.0729 | 32.1482 | 30.9876
2018-07-18 00:43 | 25.5731 | 25 | 33.3312 | 33.3312 | 21.5905 | 7.5938 | 27.7116 | 2 | 23.0375 | 32.0525 | 30.8869
2018-07-18 00:48 | 25.5353 | 25 | 33.3312 | 33.3312 | 21.529 | 7.5938 | 27.7056 | 2 | 23.0375 | 31.9715 | 30.8059
2018-07-18 00:53 | 25.5194 | 25 | 33.3312 | 33.3312 | 21.5031 | 7.5938 | 27.6649 | 2 | 23.0592 | 31.9131 | 30.7658
2018-07-18 00:58 | 25.5194 | 25 | 33.3312 | 33.3312 | 21.5031 | 7.5938 | 27.5989 | 2 | 23.0967 | 31.8711 | 30.7553
2018-07-18 01:02 | 25.5288 | 25 | 33.3312 | 33.3312 | 21.4428 | 7.4969 | 27.5329 | 2 | 23.1514 | 31.844 | 30.7336
2018-07-18 01:07 | 25.5477 | 25 | 33.3312 | 33.3312 | 21.3213 | 7.3019 | 27.4669 | 2 | 23.2234 | 31.832 | 30.7006
2018-07-18 01:12 | 25.5509 | 25 | 33.3312 | 33.3312 | 21.2091 | 7.2185 | 27.412 | 2 | 23.2477 | 31.812 | 30.6744
2018-07-18 01:17 | 25.532 | 25 | 33.3312 | 33.3312 | 21.1101 | 7.2935 | 27.373 | 2 | 23.2042 | 31.7805 | 30.6579
2018-07-18 01:22 | 25.5194 | 25 | 33.3312 | 33.3312 | 21.0235 | 7.319 | 27.3523 | 2 | 23.0894 | 31.7539 | 30.6469
2018-07-18 01:26 | 25.5194 | 25 | 33.3312 | 33.3312 | 20.962 | 7.244 | 27.3688 | 2 | 22.8299 | 31.7374 | 30.6469
2018-07-18 01:31 | 25.5076 | 25 | 33.3312 | 33.3312 | 20.9075 | 7.2208 | 27.3883 | 2 | 22.6303 | 31.749 | 30.6709
2018-07-18 01:36 | 25.4599 | 25 | 33.3312 | 33.3312 | 20.8745 | 7.3558 | 27.4168 | 2 | 22.6138 | 31.8465 | 30.7684
2018-07-18 01:41 | 25.4184 | 25 | 33.3312 | 33.3312 | 20.8469 | 7.4688 | 27.4406 | 2 | 22.6 | 31.9281 | 30.85
2018-07-18 01:46 | 25.4085 | 25 | 33.3312 | 33.3312 | 20.8469 | 7.4688 | 27.4406 | 2 | 22.6 | 31.9281 | 30.85
2018-07-18 01:50 | 25.3994 | 25 | 33.3312 | 33.3312 | 20.8336 | 7.464 | 27.4548 | 2 | 22.603 | 31.9376 | 30.8595
2018-07-18 01:55 | 25.3994 | 25 | 33.3312 | 33.3312 | 20.6671 | 7.404 | 27.6318 | 2 | 22.6405 | 32.0561 | 30.978
2018-07-18 02:00 | 25.3994 | 25 | 33.3312 | 33.3312 | 20.5006 | 7.344 | 27.8088 | 2 | 22.678 | 32.1746 | 31.0965
2018-07-18 02:05 | 25.3707 | 25 | 33.3312 | 33.3312 | 20.5 | 7.3438 | 27.6763 | 2 | 22.436 | 32.1047 | 30.9788
2018-07-18 02:10 | 25.3419 | 25 | 33.3312 | 33.3312 | 20.5 | 7.3438 | 27.5428 | 2 | 22.193 | 32.0342 | 30.8603
2018-07-18 02:14 | 25.3394 | 25 | 33.3312 | 33.3312 | 20.5151 | 7.4533 | 27.4655 | 2 | 22.0157 | 32.4021 | 31.3075
2018-07-18 02:19 | 25.3394 | 25 | 33.3312 | 33.3312 | 20.5316 | 7.5733 | 27.3935 | 2 | 21.8447 | 32.8116 | 31.8085
2018-07-18 02:24 | 25.2438 | 25 | 33.3312 | 33.3312 | 20.5306 | 7.6062 | 27.3676 | 2 | 21.7148 | 32.9709 | 31.9921
2018-07-18 02:29 | 25.1286 | 25 | 33.3312 | 33.3312 | 20.5261 | 7.6212 | 27.3511 | 2 | 21.5933 | 33.0789 | 32.1106
2018-07-18 02:34 | 25.0994 | 25 | 33.3312 | 33.3312 | 20.525 | 7.625 | 27.4051 | 2 | 21.698 | 33.1298 | 32.1205
2018-07-18 02:38 | 25.0994 | 25 | 33.3312 | 33.3312 | 20.525 | 7.625 | 27.4831 | 2 | 21.8795 | 33.1613 | 32.0935
2018-07-18 02:43 | 25.1435 | 25 | 33.3312 | 33.3312 | 20.4693 | 7.6051 | 27.4875 | 2 | 21.9227 | 33.0615 | 31.9491
2018-07-18 02:48 | 25.2101 | 25 | 33.3312 | 33.3312 | 20.3853 | 7.5751 | 27.4545 | 2 | 21.8957 | 32.895 | 31.7451
2018-07-18 02:53 | 25.2381 | 25 | 33.3312 | 33.3312 | 20.3283 | 7.5625 | 27.4432 | 2 | 21.8618 | 32.7502 | 31.5872
2018-07-18 02:58 | 25.2381 | 25 | 33.3312 | 33.3312 | 20.2908 | 7.5625 | 27.4477 | 2 | 21.8228 | 32.6212 | 31.4627
2018-07-18 03:02 | 25.2337 | 25 | 33.3312 | 33.3312 | 20.2607 | 7.5923 | 27.4612 | 2 | 21.7979 | 32.5242 | 31.3732
2018-07-18 03:07 | 25.2247 | 25 | 33.3312 | 33.3312 | 20.2382 | 7.6523 | 27.4837 | 2 | 21.7874 | 32.4597 | 31.3192
2018-07-18 03:12 | 25.2034 | 25 | 33.3312 | 33.3312 | 20.2045 | 7.6999 | 27.508 | 2 | 21.8246 | 32.3903 | 31.2584
2018-07-18 03:17 | 25.1647 | 25 | 33.3312 | 33.3312 | 20.155 | 7.7299 | 27.535 | 2 | 21.9296 | 32.3138 | 31.1879
2018-07-18 03:22 | 25.1388 | 25 | 33.3312 | 33.3312 | 20.1234 | 7.7055 | 27.5408 | 2 | 22 | 32.2625 | 31.1406
2018-07-18 03:26 | 25.1388 | 25 | 33.3312 | 33.3312 | 20.1279 | 7.5705 | 27.5033 | 2 | 22 | 32.2625 | 31.1406
2018-07-18 03:31 | 25.1388 | 25 | 33.3312 | 33.3312 | 20.1313 | 7.4688 | 27.4665 | 2 | 21.9878 | 32.1897 | 31.0678
2018-07-18 03:36 | 25.1388 | 25 | 33.3312 | 33.3312 | 20.1313 | 7.4688 | 27.432 | 2 | 21.9383 | 31.8942 | 30.7723
2018-07-18 03:41 | 25.134 | 25 | 33.3312 | 33.3312 | 20.1376 | 7.4736 | 27.396 | 2 | 21.9103 | 31.7531 | 30.6244
2018-07-18 03:46 | 25.1053 | 25 | 33.3312 | 33.3312 | 20.1766 | 7.5036 | 27.3525 | 2 | 21.9928 | 32.4041 | 31.2334
2018-07-18 03:50 | 25.0787 | 25 | 33.3312 | 33.3312 | 20.2125 | 7.5312 | 27.3054 | 2 | 22.0868 | 33.0023 | 31.7954
2018-07-18 03:55 | 25.0787 | 25 | 33.3312 | 33.3312 | 20.2125 | 7.5312 | 27.2169 | 2 | 22.3133 | 32.9918 | 31.8164
2018-07-18 04:00 | 25.0787 | 25 | 33.3312 | 33.3312 | 20.2125 | 7.5312 | 27.1284 | 2 | 22.5398 | 32.9813 | 31.8374
2018-07-18 04:05 | 25.0976 | 25 | 33.3312 | 33.3312 | 20.2454 | 7.5163 | 27.1281 | 1.9851 | 22.6228 | 32.8736 | 31.7254
2018-07-18 04:10 | 25.1165 | 25 | 33.3312 | 33.3312 | 20.2784 | 7.5013 | 27.1281 | 1.9701 | 22.7053 | 32.7656 | 31.6129
2018-07-18 04:14 | 25.1181 | 25 | 33.3312 | 33.3312 | 20.236 | 7.5411 | 27.1281 | 1.9688 | 22.7125 | 32.7563 | 31.6031
2018-07-18 04:19 | 25.1181 | 25 | 33.3312 | 33.3312 | 20.1865 | 7.5861 | 27.1281 | 1.9688 | 22.7125 | 32.7563 | 31.6031
2018-07-18 04:24 | 25.0942 | 25 | 33.3312 | 33.3312 | 20.1134 | 7.5938 | 27.1007 | 1.9812 | 22.7312 | 32.7164 | 31.5845
2018-07-18 04:29 | 25.0654 | 25 | 33.3312 | 33.3312 | 20.0354 | 7.5938 | 27.0677 | 1.9962 | 22.7537 | 32.6684 | 31.562
2018-07-18 04:34 | 25.0655 | 25 | 33.3312 | 33.3312 | 20.0156 | 7.5938 | 27.1042 | 2 | 22.7224 | 32.4872 | 31.3513
2018-07-18 04:38 | 25.0754 | 25 | 33.3312 | 33.3312 | 20.0156 | 7.5938 | 27.1642 | 2 | 22.6729 | 32.2607 | 31.0768
2018-07-18 04:43 | 25.0913 | 25 | 33.3312 | 33.3312 | 19.9868 | 7.5838 | 27.1844 | 2 | 22.6562 | 32.1844 | 30.9844
2018-07-18 04:48 | 25.1102 | 25 | 33.3312 | 33.3312 | 19.9433 | 7.5688 | 27.1844 | 2 | 22.6562 | 32.1844 | 30.9844
2018-07-18 04:53 | 25.1181 | 25 | 33.3312 | 33.3312 | 19.8798 | 7.5451 | 27.1939 | 2 | 22.544 | 32.0722 | 30.9157
2018-07-18 04:58 | 25.1181 | 25 | 33.3312 | 33.3312 | 19.8018 | 7.5151 | 27.2104 | 2 | 22.3505 | 31.8787 | 30.7972
2018-07-18 05:02 | 25.1038 | 25 | 33.3312 | 33.3312 | 19.7491 | 7.5223 | 27.2083 | 2 | 22.1459 | 31.8297 | 30.7293
2018-07-18 05:07 | 25.075 | 25 | 33.3312 | 33.3312 | 19.7221 | 7.5673 | 27.1873 | 2 | 21.9299 | 31.9272 | 30.7128
2018-07-18 05:12 | 25.0622 | 25 | 33.3312 | 33.3312 | 19.6926 | 7.5876 | 27.1725 | 1.9938 | 21.7411 | 31.8548 | 30.5897
2018-07-18 05:17 | 25.0721 | 25 | 33.3312 | 33.3312 | 19.6596 | 7.5726 | 27.1665 | 1.9788 | 21.5911 | 31.5413 | 30.3152
2018-07-18 05:22 | 25.0787 | 25 | 33.3312 | 33.3312 | 19.6281 | 7.5674 | 27.1571 | 1.9737 | 21.4599 | 31.447 | 30.247
2018-07-18 05:26 | 25.0787 | 25 | 33.3312 | 33.3312 | 19.5996 | 7.5824 | 27.1406 | 1.9887 | 21.3669 | 31.798 | 30.598
2018-07-18 05:31 | 25.0812 | 25 | 33.3312 | 33.3312 | 19.5726 | 7.579 | 27.1255 | 2 | 21.2654 | 32.186 | 31.0496
2018-07-18 05:36 | 25.0911 | 25 | 33.3312 | 33.3312 | 19.5501 | 7.519 | 27.115 | 2 | 21.1379 | 32.687 | 31.8086
2018-07-18 05:41 | 25.0916 | 25 | 33.3312 | 33.3312 | 19.5278 | 7.4785 | 27.1133 | 2 | 21.0357 | 33.1168 | 32.4085
2018-07-18 05:46 | 25.0439 | 25 | 33.3312 | 33.3312 | 19.5068 | 7.5385 | 27.1568 | 2 | 21.0627 | 33.1813 | 32.1925
2018-07-18 05:50 | 25 | 25 | 33.3312 | 33.3312 | 19.4888 | 7.6333 | 27.2115 | 2 | 21.099 | 33.1998 | 31.9559
2018-07-18 05:55 | 25 | 25 | 33.3312 | 33.3312 | 19.5053 | 8.1283 | 27.3945 | 2 | 21.243 | 32.6883 | 31.4819
2018-07-18 06:00 | 25 | 25 | 33.3312 | 33.3312 | 19.5218 | 8.6233 | 27.5775 | 2 | 21.387 | 32.1768 | 31.0079
2018-07-18 06:05 | 25.0278 | 25 | 33.3312 | 33.3312 | 19.483 | 8.7147 | 27.5557 | 2 | 21.4757 | 32.3678 | 31.3187
2018-07-18 06:10 | 25.0557 | 25 | 33.3312 | 33.3312 | 19.444 | 8.8047 | 27.5332 | 2 | 21.5642 | 32.5613 | 31.6322
2018-07-18 06:14 | 25.0581 | 25 | 33.3312 | 33.3312 | 19.4406 | 8.8125 | 27.5312 | 2 | 21.5719 | 32.5781 | 31.6594
2018-07-18 06:19 | 25.0581 | 25 | 33.3312 | 33.3312 | 19.4406 | 8.8125 | 27.5312 | 2 | 21.5719 | 32.5781 | 31.6594
2018-07-18 06:24 | 25.0581 | 25 | 33.3312 | 33.3312 | 19.4406 | 8.8001 | 27.5537 | 2 | 21.5544 | 32.6092 | 31.6718
2018-07-18 06:29 | 25.0581 | 25 | 33.3312 | 33.3312 | 19.4406 | 8.7851 | 27.5807 | 2 | 21.5334 | 32.6467 | 31.6868
2018-07-18 06:34 | 24.9721 | 25 | 33.3312 | 33.3312 | 19.1517 | 41.5016 | 24.264 | 47.1612 | 21.4408 | 32.2621 | 31.152
2018-07-18 06:38 | 24.8569 | 25 | 33.3312 | 33.3312 | 18.7647 | 85.3316 | 19.812 | 107.6562 | 21.3238 | 31.7341 | 30.4305
2018-07-18 06:43 | 24.8181 | 25 | 33.3312 | 33.3312 | 18.6344 | 100.0938 | 18.3125 | 128.0312 | 21.2844 | 31.5562 | 30.1875
2018-07-18 06:48 | 24.8181 | 25 | 33.3312 | 33.3312 | 18.6344 | 100.0938 | 18.3125 | 128.0312 | 21.2844 | 31.5562 | 30.1875
2018-07-18 06:53 | 24.8239 | 25 | 36.5791 | 33.3312 | 18.41 | 99.8154 | 18.1803 | 128.6314 | 21.307 | 31.8876 | 30.6154
2018-07-18 06:58 | 24.8338 | 25 | 42.1801 | 33.3312 | 18.023 | 99.3354 | 17.9523 | 129.6664 | 21.346 | 32.4591 | 31.3534
2018-07-18 07:02 | 24.7579 | 25 | 47.3833 | 33.3312 | 17.8639 | 99.5481 | 17.8569 | 130.7982 | 21.3872 | 32.7551 | 31.7094
2018-07-18 07:07 | 24.595 | 25 | 52.1833 | 33.3312 | 17.9359 | 100.4631 | 17.8959 | 132.0282 | 21.4307 | 32.7716 | 31.6779
2018-07-18 07:12 | 24.5072 | 25 | 55.3303 | 33.3312 | 17.9781 | 101 | 17.9144 | 132.4525 | 21.4426 | 32.8253 | 31.6767
2018-07-18 07:17 | 24.5261 | 25 | 56.1298 | 33.3312 | 17.9781 | 101 | 17.9039 | 131.7325 | 21.4096 | 32.9318 | 31.7187
2018-07-18 07:22 | 24.5388 | 25 | 57.721 | 33.3312 | 18.0034 | 100.9406 | 17.9167 | 130.7156 | 21.3657 | 33.0031 | 31.7632
2018-07-18 07:26 | 24.5388 | 25 | 60.9205 | 33.3312 | 18.0799 | 100.7606 | 17.9767 | 129.0956 | 21.2997 | 33.0031 | 31.8127
2018-07-18 07:31 | 24.4915 | 25 | 64.7121 | 33.3312 | 18.1375 | 100.625 | 17.9782 | 128.1856 | 21.2459 | 32.9369 | 31.7834
2018-07-18 07:36 | 24.2998 | 25 | 70.3131 | 33.3312 | 18.1375 | 100.625 | 17.8012 | 129.4456 | 21.2294 | 32.6684 | 31.5134
2018-07-18 07:41 | 24.1378 | 25 | 75.7833 | 33.3312 | 18.1221 | 100.4341 | 17.6541 | 130.5416 | 21.2049 | 32.4895 | 31.3394
2018-07-18 07:46 | 24.1279 | 25 | 80.5833 | 33.3312 | 18.0276 | 99.2641 | 17.6601 | 130.7966 | 21.1389 | 32.77 | 31.6574
2018-07-18 07:50 | 24.1073 | 25 | 85.2555 | 33.3312 | 17.9421 | 98.3372 | 17.6607 | 131.0289 | 21.067 | 33.0449 | 31.9629
2018-07-18 07:55 | 23.9632 | 25 | 88.455 | 33.3312 | 17.9601 | 100.2122 | 17.5992 | 130.9989 | 20.9275 | 33.2549 | 32.1249
2018-07-18 08:00 | 23.8193 | 25 | 91.6545 | 33.3312 | 17.9781 | 102.0872 | 17.5377 | 130.9689 | 20.788 | 33.4649 | 32.2869
2018-07-18 08:05 | 23.8474 | 25 | 91.6656 | 33.3312 | 18.011 | 100.883 | 17.5106 | 128.8611 | 20.7277 | 33.1637 | 31.9213
2018-07-18 08:10 | 23.8762 | 25 | 91.6656 | 33.3312 | 18.044 | 99.668 | 17.4836 | 126.7461 | 20.6677 | 32.8607 | 31.5538
2018-07-18 08:14 | 23.8171 | 25 | n/a | 33.3312 | 18.0167 | 99.5625 | 17.4566 | 128.5213 | 20.7022 | 33.0713 | 31.7876
2018-07-18 08:19 | 23.7496 | 25 | n/a | 33.3312 | 17.9837 | 99.5625 | 17.4296 | 130.6663 | 20.7457 | 33.3308 | 32.0786
2018-07-18 08:24 | 23.7381 | 25 | n/a | 33.3312 | 17.9781 | 99.5625 | 17.4798 | 130.0728 | 20.8726 | 33.4235 | 32.1779
2018-07-18 08:29 | 23.7381 | 25 | n/a | 33.3312 | 17.9781 | 99.5625 | 17.5458 | 128.9178 | 21.0166 | 33.482 | 32.2379
2018-07-18 08:34 | 23.724 | 25 | n/a | 33.3312 | 17.9815 | 99.7977 | 17.5995 | 128.8266 | 21.1651 | 33.4286 | 32.1882
2018-07-18 08:38 | 23.7051 | 25 | n/a | 33.3312 | 17.986 | 100.1127 | 17.649 | 129.0966 | 21.3151 | 33.3371 | 32.1012
2018-07-18 08:43 | 23.6796 | 25 | n/a | 33.3312 | 18.0353 | 100.0596 | 17.6805 | 129.7048 | 21.4353 | 33.1312 | 31.858
2018-07-18 08:48 | 23.6508 | 25 | n/a | 33.3312 | 18.1073 | 99.8196 | 17.703 | 130.4848 | 21.5403 | 32.8672 | 31.5355
2018-07-18 08:53 | 23.6388 | 25 | n/a | 33.3312 | 18.0827 | 99.6666 | 17.7377 | 130.9952 | 21.5844 | 32.8876 | 31.5627
2018-07-18 08:58 | 23.6388 | 25 | n/a | 33.3312 | 17.9882 | 99.5766 | 17.7812 | 131.3102 | 21.5844 | 33.1141 | 31.8432
2018-07-18 09:02 | 23.6338 | 25 | n/a | 33.3312 | 17.9406 | 99.5387 | 17.8009 | 130.8133 | 21.5762 | 33.2065 | 31.9628
2018-07-18 09:07 | 23.6239 | 25 | n/a | 33.3312 | 17.9406 | 99.5537 | 17.7964 | 129.4933 | 21.5597 | 33.163 | 31.9193
2018-07-18 09:12 | 23.6419 | 25 | n/a | 33.3312 | 17.9388 | 99.7484 | 17.8092 | 129.1774 | 21.5382 | 33.1133 | 31.8628
2018-07-18 09:17 | 23.6995 | 25 | n/a | 33.3312 | 17.9343 | 100.1984 | 17.8467 | 130.2874 | 21.5097 | 33.0548 | 31.7878
2018-07-18 09:22 | 23.7509 | 25 | n/a | 33.3312 | 17.9565 | 100.4555 | 17.8813 | 130.9719 | 21.5272 | 33.0102 | 31.7321
2018-07-18 09:26 | 23.7896 | 25 | n/a | 33.3312 | 18.033 | 100.3205 | 17.9098 | 130.7919 | 21.6382 | 32.9937 | 31.7156
2018-07-18 09:31 | 23.7832 | 25.1183 | n/a | 33.3312 | 18.0718 | 100.1411 | 17.9394 | 130.5157 | 21.7234 | 32.9787 | 31.7005
2018-07-18 09:36 | 23.6393 | 25.598 | n/a | 33.3312 | 17.9953 | 99.8261 | 17.9724 | 129.9457 | 21.7294 | 32.9682 | 31.69
2018-07-18 09:41 | 23.5453 | 25.9994 | n/a | 33.3312 | 17.941 | 99.6359 | 18.0054 | 129.4932 | 21.7434 | 32.9699 | 31.6979
2018-07-18 09:46 | 23.7082 | 25.9994 | n/a | 33.3312 | 18.001 | 100.0859 | 18.0384 | 129.6432 | 21.7989 | 33.0344 | 31.7999
2018-07-18 09:50 | 23.8581 | 25.9994 | n/a | 33.3312 | 18.0562 | 100.5 | 18.0688 | 129.6507 | 21.8522 | 33.0778 | 31.8753
2018-07-18 09:55 | 23.8581 | 25.9994 | n/a | 33.3312 | 18.0562 | 100.5 | 18.0688 | 128.0157 | 21.8792 | 32.8783 | 31.6443
2018-07-18 10:00 | 23.8581 | 25.9994 | n/a | 33.3312 | 18.0562 | 100.5 | 18.0688 | 126.3807 | 21.9062 | 32.6788 | 31.4133
2018-07-18 10:05 | 23.8492 | 25.9994 | n/a | 33.3312 | 18.0787 | 99.8722 | 18.0972 | 128.7816 | 21.9511 | 32.6094 | 31.3258
2018-07-18 10:10 | 23.8402 | 25.9994 | n/a | 33.3312 | 18.1012 | 99.2422 | 18.1257 | 131.1966 | 21.9961 | 32.5404 | 31.2388
2018-07-18 10:14 | 23.8303 | 25.5613 | n/a | 33.3312 | 18.0278 | 99.1464 | 18.1021 | 130.3652 | 22.0548 | 32.3768 | 31.0737
2018-07-18 10:19 | 23.8204 | 25.0816 | n/a | 33.3312 | 17.9453 | 99.1014 | 18.0736 | 129.2252 | 22.1148 | 32.2043 | 30.9012
2018-07-18 10:24 | 23.8188 | 25 | n/a | 33.3312 | 17.9312 | 99.0938 | 18.0824 | 130.3632 | 22.2993 | 32.1563 | 30.8495
2018-07-18 10:29 | 23.8188 | 25 | n/a | 33.3312 | 17.9312 | 99.0938 | 18.0989 | 131.9682 | 22.5093 | 32.1338 | 30.8225
2018-07-18 10:34 | 23.8329 | 25 | n/a | 33.3312 | 17.9312 | 99.6312 | 18.083 | 131.9495 | 22.5793 | 32.1483 | 30.8638
2018-07-18 10:38 | 23.8518 | 25 | n/a | 33.3312 | 17.9312 | 100.3512 | 18.056 | 131.3795 | 22.6018 | 32.1753 | 30.9283
2018-07-18 10:43 | 23.8581 | 25 | n/a | 33.3312 | 17.9312 | 100.5938 | 18.0469 | 131.1875 | 22.6094 | 32.1844 | 30.95
2018-07-18 10:48 | 23.8581 | 25 | n/a | 33.3312 | 17.9312 | 100.5938 | 18.0469 | 131.1875 | 22.6094 | 32.1844 | 30.95
2018-07-18 10:53 | 23.8305 | 25.2782 | n/a | 33.3312 | 17.9408 | 100.3067 | 18.1008 | 129.9089 | 22.6094 | 32.1157 | 30.8752
2018-07-18 10:58 | 23.7828 | 25.7579 | n/a | 33.3312 | 17.9573 | 99.8117 | 18.1938 | 127.7039 | 22.6094 | 31.9972 | 30.7462
2018-07-18 11:02 | 23.7681 | 25.9994 | n/a | 33.3312 | 17.9656 | 99.5625 | 18.2846 | 127.2417 | 22.6369 | 31.9271 | 30.6544
2018-07-18 11:07 | 23.787 | 25.9994 | n/a | 33.3312 | 17.9656 | 99.5625 | 18.3731 | 128.5467 | 22.6924 | 31.9061 | 30.6004
2018-07-18 11:12 | 23.7903 | 25.9994 | n/a | 33.3312 | 17.947 | 99.4509 | 18.4138 | 128.4386 | 22.7225 | 31.8336 | 30.5136
2018-07-18 11:17 | 23.7714 | 25.9994 | n/a | 33.3312 | 17.902 | 99.1809 | 18.3868 | 126.3236 | 22.7165 | 31.6881 | 30.3801
2018-07-18 11:22 | 23.7587 | 25.9994 | n/a | 33.3312 | 17.9139 | 99.2078 | 18.3524 | 125.3615 | 22.709 | 31.5852 | 30.2906
2018-07-18 11:26 | 23.7587 | 25.9994 | n/a | 33.3312 | 18.0414 | 99.8378 | 18.3029 | 126.7415 | 22.6985 | 31.5687 | 30.2906
2018-07-18 11:31 | 23.7754 | 25.9994 | n/a | 33.3312 | 18.1131 | 100.1276 | 18.2682 | 127.833 | 22.6906 | 31.6228 | 30.3594
2018-07-18 11:36 | 23.8429 | 25.9994 | n/a | 33.3312 | 18.0141 | 99.3776 | 18.2787 | 128.043 | 22.6906 | 31.8928 | 30.6384
2018-07-18 11:41 | 23.8961 | 25.9994 | n/a | 33.3312 | 17.9366 | 98.7304 | 18.2875 | 128.4146 | 22.6997 | 32.1239 | 30.8746
2018-07-18 11:46 | 23.8763 | 25.9994 | n/a | 33.3312 | 17.9696 | 98.6104 | 18.2875 | 129.6146 | 22.7552 | 32.1554 | 30.8911
2018-07-18 11:50 | 23.8581 | 25.9994 | n/a | 33.3312 | 18 | 98.5 | 18.28 | 130.7751 | 22.8225 | 32.1789 | 30.8989
2018-07-18 11:55 | 23.8581 | 25.9994 | n/a | 33.3312 | 18 | 98.5 | 18.1855 | 131.4801 | 23.0265 | 32.1099 | 30.8074
2018-07-18 12:00 | 23.8581 | 25.9994 | n/a | 33.3312 | 18 | 98.5 | 18.091 | 132.1851 | 23.2305 | 32.0409 | 30.7159
2018-07-18 12:05 | 23.8581 | 25.9994 | n/a | 33.3312 | 17.9716 | 98.6196 | 18.0906 | 132.1875 | 23.2312 | 32.0406 | 30.7156
2018-07-18 12:10 | 23.8581 | 25.9994 | n/a | 33.3312 | 17.9431 | 98.7396 | 18.0906 | 132.1875 | 23.2312 | 32.0406 | 30.7156
2018-07-18 12:14 | 23.8672 | 25.9994 | n/a | 33.3312 | 17.9817 | 99.5034 | 18.1112 | 131.5163 | 23.5504 | 32.1132 | 30.8143
2018-07-18 12:19 | 23.8771 | 25.9994 | n/a | 33.3312 | 18.0267 | 100.3284 | 18.1337 | 130.7813 | 23.8999 | 32.1927 | 30.9222
2018-07-18 12:24 | 23.8788 | 25.9994 | n/a | 33.3312 | 17.9796 | 100.1576 | 18.1475 | 129.9343 | 23.9818 | 32.2062 | 30.9319
2018-07-18 12:29 | 23.8788 | 25.9994 | n/a | 33.3312 | 17.9136 | 99.7826 | 18.1595 | 129.0643 | 24.0088 | 32.2062 | 30.9214
2018-07-18 12:34 | 23.8788 | 25.9994 | n/a | 33.3312 | 17.8969 | 99.6875 | 18.1625 | 128.8438 | 24.0156 | 32.2062 | 30.9187
2018-07-18 12:38 | 23.8788 | 25.9994 | n/a | 33.3312 | 17.8969 | 99.6875 | 18.1625 | 128.8438 | 24.0156 | 32.2062 | 30.9187
2018-07-18 12:43 | 23.9104 | 25.6812 | n/a | 33.3312 | 17.875 | 99.8666 | 18.2391 | 130.6941 | 24.0634 | 32.057 | 30.7576
2018-07-18 12:48 | 23.9581 | 25.2015 | n/a | 33.3312 | 17.842 | 100.1366 | 18.3546 | 133.4841 | 24.1354 | 31.832 | 30.5146
2018-07-18 12:53 | 23.9781 | 25 | n/a | 33.3312 | 17.8629 | 100.3718 | 18.4162 | 132.6644 | 24.1595 | 31.7871 | 30.4812
2018-07-18 12:58 | 23.9781 | 25 | n/a | 33.3312 | 17.9229 | 100.5818 | 18.4387 | 129.2294 | 24.149 | 31.8726 | 30.5997
2018-07-18 13:02 | 23.9737 | 25.2382 | n/a | 33.3312 | 17.9807 | 100.5013 | 18.491 | 128.5874 | 24.1601 | 31.9529 | 30.6944
2018-07-18 13:07 | 23.9647 | 25.7179 | n/a | 33.3312 | 18.0362 | 100.1263 | 18.5735 | 130.7774 | 24.1931 | 32.0279 | 30.7649
2018-07-18 13:12 | 23.9553 | 25.9994 | n/a | 33.3312 | 18.0415 | 99.8691 | 18.6107 | 132.329 | 24.2125 | 32.0744 | 30.8149
2018-07-18 13:17 | 23.9454 | 25.9994 | n/a | 33.3312 | 17.9755 | 99.7791 | 18.5837 | 132.974 | 24.2125 | 32.0804 | 30.8359
2018-07-18 13:22 | 23.9387 | 25.9994 | n/a | 33.3312 | 17.9733 | 99.7484 | 18.5963 | 133.0698 | 24.216 | 32.0913 | 30.8569
2018-07-18 13:26 | 23.9387 | 25.9994 | n/a | 33.3312 | 18.1008 | 99.8384 | 18.6893 | 132.0498 | 24.2265 | 32.1123 | 30.8779
2018-07-18 13:31 | 23.9365 | 25.9994 | n/a | 33.3312 | 18.1654 | 99.9099 | 18.7623 | 131.2702 | 24.2303 | 32.144 | 30.9097
2018-07-18 13:36 | 23.9275 | 25.9994 | n/a | 33.3312 | 18.0379 | 99.9249 | 18.7743 | 131.2252 | 24.2138 | 32.2085 | 30.9742
2018-07-18 13:41 | 23.9215 | 25.9211 | n/a | 33.3312 | 17.933 | 99.8812 | 18.777 | 131.2463 | 24.2 | 32.2625 | 31.022
2018-07-18 13:46 | 23.9305 | 25.4414 | n/a | 33.3312 | 17.9435 | 99.5362 | 18.732 | 131.6062 | 24.2 | 32.2625 | 30.9845
2018-07-18 13:50 | 23.9357 | 25 | n/a | 33.3312 | 17.9541 | 99.2092 | 18.6898 | 131.8704 | 24.1934 | 32.2613 | 30.9505
2018-07-18 13:55 | 23.897 | 25 | n/a | 33.3312 | 17.9661 | 99.0892 | 18.6793 | 131.0304 | 24.1109 | 32.2463 | 30.9565
2018-07-18 14:00 | 23.8583 | 25 | n/a | 33.3312 | 17.9781 | 98.9692 | 18.6688 | 130.1904 | 24.0284 | 32.2313 | 30.9625
2018-07-18 14:05 | 23.9155 | 25 | n/a | 33.3312 | 17.9886 | 99.5218 | 18.5746 | 130.7406 | 24.0117 | 32.2462 | 30.973
2018-07-18 14:10 | 23.9731 | 25 | n/a | 33.3312 | 17.9991 | 100.0768 | 18.4801 | 131.2956 | 23.9952 | 32.2612 | 30.9835
2018-07-18 14:14 | 24.057 | 25 | n/a | 33.3312 | 17.9904 | 100.0839 | 18.4828 | 130.9328 | 24.0143 | 32.2488 | 30.9748
2018-07-18 14:19 | 24.1434 | 25 | n/a | 33.3312 | 17.9799 | 100.0389 | 18.4948 | 130.4828 | 24.0368 | 32.2338 | 30.9643
2018-07-18 14:24 | 24.0468 | 25.3981 | n/a | 33.3312 | 17.9819 | 99.4586 | 18.533 | 130.5556 | 24.0307 | 32.2761 | 31.0073
2018-07-18 14:29 | 23.9127 | 25.8778 | n/a | 33.3312 | 17.9864 | 98.7686 | 18.5765 | 130.7356 | 24.0187 | 32.3301 | 31.0613
2018-07-18 14:34 | 23.8788 | 25.9994 | n/a | 33.3312 | 17.9875 | 98.5938 | 18.5875 | 130.7812 | 24.0156 | 32.3438 | 31.075
2018-07-18 14:38 | 23.8788 | 25.9994 | n/a | 33.3312 | 17.9875 | 98.5938 | 18.5875 | 130.7812 | 24.0156 | 32.3438 | 31.075
2018-07-18 14:43 | 23.9426 | 25.9994 | n/a | 33.3312 | 17.9398 | 99.2105 | 18.6134 | 130.7514 | 24.0524 | 32.1786 | 30.9029
2018-07-18 14:48 | 24.0389 | 25.9994 | n/a | 33.3312 | 17.8678 | 100.1405 | 18.6524 | 130.7064 | 24.1079 | 31.9296 | 30.6434
2018-07-18 14:53 | 24.107 | 25.9994 | n/a | 33.3312 | 17.8375 | 100.5312 | 18.6687 | 130.6875 | 24.1313 | 31.825 | 30.5344
2018-07-18 14:58 | 24.1547 | 25.9994 | n/a | 33.3312 | 17.8375 | 100.5312 | 18.6687 | 130.6875 | 24.1313 | 31.825 | 30.5344
2018-07-18 15:02 | 24.1837 | 25.9994 | n/a | 33.3312 | 17.8762 | 99.8014 | 18.7261 | 130.2555 | 24.1097 | 31.8146 | 30.5344
2018-07-18 15:07 | 24.1936 | 25.9994 | n/a | 33.3312 | 17.9542 | 98.3314 | 18.8416 | 129.3855 | 24.0662 | 31.7936 | 30.5344
2018-07-18 15:12 | 24.1834 | 25.9994 | n/a | 33.3312 | 18.0205 | 97.7662 | 18.9782 | 129.501 | 24.1063 | 31.8079 | 30.5616
2018-07-18 15:17 | 24.1447 | 25.9994 | n/a | 33.3312 | 18.07 | 98.4862 | 19.1447 | 131.016 | 24.2653 | 31.8724 | 30.6276
2018-07-18 15:22 | 24.0807 | 25.9994 | n/a | 33.3312 | 18.0833 | 99.3102 | 19.2508 | 131.6156 | 24.3996 | 31.8622 | 30.6076
2018-07-18 15:26 | 23.9656 | 25.9994 | n/a | 33.3312 | 18.0233 | 100.3452 | 19.2343 | 130.3556 | 24.4836 | 31.7002 | 30.4126
2018-07-18 15:31 | 23.8905 | 25.9994 | n/a | 33.3312 | 17.9807 | 100.892 | 19.2356 | 129.5764 | 24.5565 | 31.5837 | 30.2804
2018-07-18 15:36 | 23.9382 | 25.9994 | n/a | 33.3312 | 17.9912 | 99.947 | 19.2911 | 130.2664 | 24.5955 | 31.6062 | 30.3404
2018-07-18 15:41 | 23.9861 | 25.9994 | n/a | 33.3312 | 18 | 99.1562 | 19.3392 | 130.8021 | 24.6325 | 31.6583 | 30.432
2018-07-18 15:46 | 24.0347 | 25.9994 | n/a | 33.3312 | 18 | 99.1562 | 19.3497 | 130.5471 | 24.6595 | 31.8623 | 30.6855
2018-07-18 15:50 | 24.0725 | 25.9994 | n/a | 33.3312 | 17.996 | 99.2149 | 19.3643 | 130.2047 | 24.6849 | 32.047 | 30.9131
2018-07-18 15:55 | 23.9861 | 25.9994 | n/a | 33.3312 | 17.9465 | 99.9499 | 19.4258 | 128.8547 | 24.6909 | 32.0095 | 30.8426
2018-07-18 16:00 | 23.8997 | 25.9994 | n/a | 33.3312 | 17.897 | 100.6849 | 19.4873 | 127.5047 | 24.6969 | 31.972 | 30.7721
2018-07-18 16:05 | 24.0429 | 25.9994 | n/a | 33.3312 | 17.8969 | 100.1045 | 19.4427 | 128.935 | 24.6685 | 31.9016 | 30.7076
2018-07-18 16:10 | 24.1869 | 25.9994 | n/a | 33.3312 | 17.8969 | 99.5195 | 19.3977 | 130.375 | 24.64 | 31.8311 | 30.6431
2018-07-18 16:14 | 24.1468 | 25.9994 | n/a | 33.3312 | 17.9722 | 99.8934 | 19.3636 | 130.9109 | 24.5718 | 31.8455 | 30.6567
2018-07-18 16:19 | 24.0892 | 25.9994 | n/a | 33.3312 | 18.0547 | 100.3584 | 19.3306 | 131.3609 | 24.4997 | 31.868 | 30.6777
2018-07-18 16:24 | 24.0794 | 25.9994 | n/a | 33.3312 | 18.0227 | 100.313 | 19.3487 | 130.9769 | 24.4738 | 31.8806 | 30.69
2018-07-18 16:29 | 24.0794 | 25.9994 | n/a | 33.3312 | 17.9672 | 100.163 | 19.3772 | 130.4219 | 24.4573 | 31.8911 | 30.7005
2018-07-18 16:34 | 24.115 | 25.9994 | n/a | 33.3312 | 17.9654 | 99.9122 | 19.3306 | 129.8109 | 24.424 | 31.8781 | 30.6874
2018-07-18 16:38 | 24.1627 | 25.9994 | n/a | 33.3312 | 17.9819 | 99.6272 | 19.2586 | 129.1809 | 24.385 | 31.8571 | 30.6664
2018-07-18 16:43 | 24.1722 | 25.9994 | n/a | 33.3312 | 18.0094 | 99.6307 | 19.2374 | 128.163 | 24.3579 | 31.8351 | 30.6554
2018-07-18 16:48 | 24.1623 | 25.9994 | n/a | 33.3312 | 18.0424 | 99.7807 | 19.2419 | 126.948 | 24.3369 | 31.8126 | 30.6494
2018-07-18 16:53 | 24.1581 | 25.9994 | n/a | 33.3312 | 18.0502 | 99.6872 | 19.2246 | 126.7071 | 24.2959 | 31.8066 | 30.6469
2018-07-18 16:58 | 24.1581 | 25.9994 | n/a | 33.3312 | 18.0397 | 99.4172 | 19.1916 | 127.1721 | 24.2404 | 31.8126 | 30.6469
2018-07-18 17:02 | 24.1581 | 25.9994 | n/a | 33.3312 | 18.015 | 99.3855 | 19.2137 | 127.7786 | 24.1931 | 31.8208 | 30.6446
2018-07-18 17:07 | 24.1581 | 25.9994 | n/a | 33.3312 | 17.976 | 99.5955 | 19.2917 | 128.5286 | 24.1541 | 31.8313 | 30.6401
2018-07-18 17:12 | 24.1819 | 25.9994 | n/a | 33.3312 | 17.9878 | 99.9109 | 19.3146 | 128.9068 | 24.1151 | 31.822 | 30.6239
2018-07-18 17:17 | 24.2395 | 25.9994 | n/a | 33.3312 | 18.0718 | 100.3759 | 19.2591 | 128.7568 | 24.0761 | 31.7845 | 30.5909
2018-07-18 17:22 | 24.2781 | 25.9994 | n/a | 33.3312 | 18.0786 | 100.6133 | 19.1709 | 129.1065 | 24.0465 | 31.7114 | 30.5173
2018-07-18 17:26 | 24.2781 | 25.9994 | n/a | 33.3312 | 17.9286 | 100.3883 | 19.0164 | 130.4715 | 24.036 | 31.5659 | 30.3613
2018-07-18 17:31 | 24.2781 | 25.8811 | n/a | 33.3312 | 17.8197 | 100.0856 | 18.8985 | 131.7293 | 24.0159 | 31.4696 | 30.2622
2018-07-18 17:36 | 24.2781 | 25.4014 | n/a | 33.3312 | 17.8362 | 99.5456 | 18.8925 | 132.6593 | 23.9664 | 31.5236 | 30.3372
2018-07-18 17:41 | 24.2673 | 25.0783 | n/a | 33.3312 | 17.8527 | 99.0472 | 18.8784 | 132.9871 | 23.9223 | 31.6109 | 30.4406
2018-07-18 17:46 | 24.2007 | 25.558 | n/a | 33.3312 | 17.8692 | 98.7622 | 18.8229 | 130.2271 | 23.9058 | 31.8689 | 30.6896
2018-07-18 17:50 | 24.1394 | 25.9994 | n/a | 33.3312 | 17.8724 | 95.0668 | 18.7352 | 122.8671 | 23.8897 | 32.0951 | 30.914
2018-07-18 17:55 | 24.1394 | 25.9994 | n/a | 33.3312 | 17.7224 | 52.0768 | 18.2762 | 62.5071 | 23.8777 | 31.9556 | 30.854
2018-07-18 18:00 | 24.1394 | 25.9994 | n/a | 33.3312 | 17.5724 | 9.0868 | 17.8172 | 2.1471 | 23.8657 | 31.8161 | 30.794
2018-07-18 18:05 | 24.2829 | 25.9994 | n/a | 33.3312 | 17.9919 | 8.9823 | 18.152 | 1.9674 | 23.8268 | 31.8156 | 30.7878
2018-07-18 18:10 | 24.4269 | 25.9994 | n/a | 33.3312 | 18.4134 | 9.0273 | 18.4895 | 1.9974 | 23.7878 | 31.8156 | 30.7818
2018-07-18 18:14 | 24.5092 | 25.5613 | n/a | 33.3312 | 18.7281 | 9.0586 | 18.8872 | 2 | 23.7447 | 31.8156 | 30.595
2018-07-18 18:19 | 24.5857 | 25.0816 | n/a | 33.3312 | 19.0326 | 9.0886 | 19.2907 | 2 | 23.7012 | 31.8156 | 30.391
2018-07-18 18:24 | 24.6944 | 25 | n/a | 33.3312 | 19.2947 | 8.8448 | 19.6992 | 1.9876 | 23.7025 | 31.3463 | 29.9542
2018-07-18 18:29 | 24.8096 | 25 | n/a | 33.3312 | 19.5482 | 8.5448 | 20.1087 | 1.9726 | 23.713 | 30.7808 | 29.4697
2018-07-18 18:34 | 24.8388 | 25 | n/a | 33.3312 | 19.7816 | 8.4688 | 20.4846 | 1.9688 | 23.654 | 30.5166 | 29.2629
2018-07-18 18:38 | 24.8388 | 25 | n/a | 33.3312 | 20.0081 | 8.4688 | 20.8491 | 1.9688 | 23.5715 | 30.3546 | 29.1504
2018-07-18 18:43 | 24.8835 | 25.3181 | n/a | 33.3312 | 20.2684 | 8.5185 | 21.137 | 1.9688 | 23.5328 | 29.6355 | 28.3744
2018-07-18 18:48 | 24.951 | 25.7978 | n/a | 33.3312 | 20.5459 | 8.5935 | 21.386 | 1.9688 | 23.5163 | 28.6335 | 27.2614
2018-07-18 18:53 | 25.0237 | 25.9994 | 80.274 | 33.3312 | 20.759 | 8.625 | 21.5907 | 1.9688 | 23.4807 | 28.2125 | 26.8738
2018-07-18 18:58 | 25.1002 | 25.9994 | 77.874 | 33.3312 | 20.9255 | 8.625 | 21.7632 | 1.9688 | 23.4312 | 28.2125 | 27.0118
2018-07-18 19:02 | 25.1338 | 25.9994 | 76.6656 | 33.3312 | 21.0094 | 8.625 | 21.85 | 1.9688 | 23.4062 | 28.2125 | 27.0813
2018-07-18 19:07 | 25.1239 | 25.9994 | 76.6656 | 33.3312 | 21.0094 | 8.625 | 21.85 | 1.9688 | 23.4062 | 28.2125 | 27.0813
2018-07-18 19:12 | 25.1419 | 25.9994 | 76.6656 | 33.3312 | 21.1259 | 8.5568 | 22.0167 | 1.9688 | 23.3926 | 28.7021 | 27.6198
2018-07-18 19:17 | 25.1995 | 25.9994 | 76.6656 | 33.3312 | 21.4079 | 8.3918 | 22.4202 | 1.9688 | 23.3596 | 29.8871 | 28.9233
2018-07-18 19:22 | 25.2381 | 25.8411 | 69.8043 | 33.3312 | 21.5969 | 8.2812 | 22.6906 | 1.9688 | 23.3375 | 30.6812 | 29.7969
2018-07-18 19:26 | 25.2381 | 25.3614 | 49.0038 | 33.3312 | 21.5969 | 8.2812 | 22.6906 | 1.9688 | 23.3375 | 30.6812 | 29.7969
2018-07-18 19:31 | 25.2643 | 25 | 33.3312 | 33.3312 | 21.6021 | 8.3034 | 22.8108 | 1.9688 | 23.3249 | 30.9309 | 30.0517
2018-07-18 19:36 | 25.3705 | 25 | 33.3312 | 33.3312 | 21.6231 | 8.3934 | 23.2983 | 1.9688 | 23.2739 | 31.9434 | 31.0852
2018-07-18 19:41 | 25.4547 | 25 | 33.3312 | 33.3312 | 21.6399 | 8.4688 | 23.755 | 1.9688 | 23.2332 | 32.8486 | 32.0158
2018-07-18 19:46 | 25.4259 | 25 | 33.3312 | 33.3312 | 21.6354 | 8.4688 | 24.0535 | 1.9688 | 23.2452 | 33.2041 | 32.4193
2018-07-18 19:50 | 25.3994 | 25 | 33.3312 | 33.3312 | 21.6162 | 8.4184 | 24.3281 | 1.9676 | 23.2607 | 33.4982 | 32.7429
2018-07-18 19:55 | 25.3994 | 25 | 33.3312 | 33.3312 | 21.4272 | 7.7884 | 24.3281 | 1.9526 | 23.3162 | 33.0842 | 32.1459
2018-07-18 20:00 | 25.3994 | 25 | 33.3312 | 33.3312 | 21.2382 | 7.1584 | 24.3281 | 1.9376 | 23.3717 | 32.6702 | 31.5489
2018-07-18 20:05 | 25.4092 | 25 | 33.3312 | 33.3312 | 21.2375 | 7.1562 | 24.3281 | 1.9375 | 23.3719 | 32.6688 | 31.5469
2018-07-18 20:10 | 25.4191 | 25 | 33.3312 | 33.3312 | 21.2375 | 7.1562 | 24.3281 | 1.9375 | 23.3719 | 32.6688 | 31.5469
2018-07-18 20:14 | 25.4373 | 25 | 33.3312 | 33.3312 | 21.2526 | 7.3343 | 24.3829 | 1.9512 | 23.3308 | 32.1318 | 31.025
2018-07-18 20:19 | 25.4562 | 25 | 33.3312 | 33.3312 | 21.2691 | 7.5293 | 24.4429 | 1.9662 | 23.2858 | 31.5438 | 30.4535
2018-07-18 20:24 | 25.4594 | 25 | 33.3312 | 33.3312 | 21.2171 | 7.5252 | 24.554 | 1.9688 | 23.3055 | 31.2782 | 30.1957
2018-07-18 20:29 | 25.4594 | 25 | 33.3312 | 33.3312 | 21.1511 | 7.4802 | 24.6755 | 1.9688 | 23.3385 | 31.0787 | 30.0022
2018-07-18 20:34 | 25.4594 | 25 | 33.3312 | 33.3312 | 21.1344 | 7.4688 | 24.76 | 1.9688 | 23.339 | 30.9889 | 29.961
2018-07-18 20:38 | 25.4594 | 25 | 33.3312 | 33.3312 | 21.1344 | 7.4688 | 24.832 | 1.9688 | 23.3285 | 30.9364 | 29.9715
2018-07-18 20:43 | 25.4594 | 25 | 33.3312 | 33.3312 | 21.1453 | 7.4986 | 24.901 | 1.9688 | 23.2991 | 31.054 | 30.1391
2018-07-18 20:48 | 25.4594 | 25 | 33.3312 | 33.3312 | 21.1618 | 7.5436 | 24.9685 | 1.9688 | 23.2601 | 31.258 | 30.3866
2018-07-18 20:53 | 25.4594 | 25 | 33.3312 | 33.3312 | 21.1687 | 7.5625 | 24.9969 | 1.9688 | 23.2437 | 31.3438 | 30.4906
2018-07-18 20:58 | 25.4594 | 25 | 33.3312 | 33.3312 | 21.1687 | 7.5625 | 24.9969 | 1.9688 | 23.2437 | 31.3438 | 30.4906
2018-07-18 21:02 | 25.4781 | 25 | 33.3312 | 33.3312 | 21.1635 | 7.5402 | 25.0654 | 1.9688 | 23.2244 | 31.3862 | 30.5308
2018-07-18 21:07 | 25.5159 | 25 | 33.3312 | 33.3312 | 21.153 | 7.4952 | 25.2034 | 1.9688 | 23.1854 | 31.4717 | 30.6118
2018-07-18 21:12 | 25.5225 | 25 | 33.3312 | 33.3312 | 21.1537 | 7.4068 | 25.3141 | 1.9688 | 23.1328 | 31.5107 | 30.6172
2018-07-18 21:17 | 25.4847 | 25 | 33.3312 | 33.3312 | 21.1702 | 7.2568 | 25.3861 | 1.9688 | 23.0607 | 31.4837 | 30.5152
2018-07-18 21:22 | 25.4594 | 25 | 33.3312 | 33.3312 | 21.1812 | 7.1315 | 25.4581 | 1.9688 | 22.9996 | 31.4656 | 30.4785
2018-07-18 21:26 | 25.4594 | 25 | 33.3312 | 33.3312 | 21.1812 | 7.0565 | 25.5301 | 1.9688 | 22.9606 | 31.4656 | 30.5745
2018-07-18 21:31 | 25.4687 | 25 | 33.3312 | 33.3312 | 21.1812 | 7 | 25.5992 | 1.9651 | 22.919 | 31.5004 | 30.675
2018-07-18 21:36 | 25.5065 | 25 | 33.3312 | 33.3312 | 21.1812 | 7 | 25.6592 | 1.9501 | 22.8695 | 31.6414 | 30.789
2018-07-18 21:41 | 25.5491 | 25 | 33.3312 | 33.3312 | 21.1739 | 7.0122 | 25.7302 | 1.9399 | 22.8274 | 31.7689 | 30.8932
2018-07-18 21:46 | 25.6166 | 25 | 33.3312 | 33.3312 | 21.1289 | 7.0872 | 25.8577 | 1.9549 | 22.8229 | 31.8274 | 30.9472
2018-07-18 21:50 | 25.6788 | 25 | 33.3312 | 33.3312 | 21.0875 | 7.1658 | 25.9812 | 1.9699 | 22.8174 | 31.889 | 31.005
2018-07-18 21:55 | 25.6788 | 25 | 33.3312 | 33.3312 | 21.0875 | 7.2858 | 26.0592 | 1.9849 | 22.8009 | 31.9865 | 31.107
2018-07-18 22:00 | 25.6788 | 25 | 33.3312 | 33.3312 | 21.0875 | 7.4058 | 26.1372 | 1.9999 | 22.7844 | 32.084 | 31.209
2018-07-18 22:05 | 25.6501 | 25 | 33.3312 | 33.3312 | 21.0442 | 7.3614 | 26.4125 | 2 | 22.8173 | 32.0634 | 31.1556
2018-07-18 22:10 | 25.6212 | 25 | 33.3312 | 33.3312 | 21.0007 | 7.3164 | 26.6885 | 2 | 22.8503 | 32.0424 | 31.1016
2018-07-18 22:14 | 25.6015 | 25 | 33.3312 | 33.3312 | 20.9763 | 7.381 | 26.7426 | 2 | 22.8476 | 31.9913 | 31.0476
2018-07-18 22:19 | 25.5826 | 25 | 33.3312 | 33.3312 | 20.9538 | 7.456 | 26.7756 | 2 | 22.8416 | 31.9373 | 30.9936
2018-07-18 22:24 | 25.5234 | 25 | 33.3312 | 33.3312 | 20.95 | 7.4688 | 26.7812 | 2 | 22.8406 | 31.9281 | 30.9844
2018-07-18 22:29 | 25.4559 | 25 | 33.3312 | 33.3312 | 20.95 | 7.4688 | 26.7812 | 2 | 22.8406 | 31.9281 | 30.9844
2018-07-18 22:34 | 25.5106 | 25 | 33.3312 | 33.3312 | 20.9052 | 7.4688 | 26.8104 | 1.9888 | 22.7544 | 31.9561 | 31.0247
2018-07-18 22:38 | 25.6069 | 25 | 33.3312 | 33.3312 | 20.8452 | 7.4688 | 26.8494 | 1.9738 | 22.6389 | 31.9936 | 31.0787
2018-07-18 22:43 | 25.6203 | 25 | 33.3312 | 33.3312 | 20.8101 | 7.4688 | 26.8337 | 1.9688 | 22.5483 | 31.9774 | 31.0581
2018-07-18 22:48 | 25.5915 | 25 | 33.3312 | 33.3312 | 20.7876 | 7.4688 | 26.7902 | 1.9688 | 22.4703 | 31.9339 | 30.9996
2018-07-18 22:53 | 25.5512 | 25 | 33.3312 | 33.3312 | 20.7712 | 7.4774 | 26.7519 | 1.9688 | 22.4436 | 31.9095 | 30.968
2018-07-18 22:58 | 25.5026 | 25 | 33.3312 | 33.3312 | 20.7592 | 7.4924 | 26.7174 | 1.9688 | 22.4541 | 31.899 | 30.956
2018-07-18 23:02 | 25.4781 | 25 | 33.3312 | 33.3312 | 20.7591 | 7.4553 | 26.703 | 1.9688 | 22.4951 | 31.8833 | 30.9478
2018-07-18 23:07 | 25.4781 | 25 | 33.3312 | 33.3312 | 20.7711 | 7.3653 | 26.709 | 1.9688 | 22.5671 | 31.8623 | 30.9433
2018-07-18 23:12 | 25.5101 | 25 | 33.3312 | 33.3312 | 20.7781 | 7.3125 | 26.7175 | 1.9749 | 22.6075 | 31.845 | 30.9313
2018-07-18 23:17 | 25.5875 | 25 | 33.3312 | 33.3312 | 20.7781 | 7.3125 | 26.7295 | 1.9899 | 22.603 | 31.833 | 30.9088
2018-07-18 23:22 | 25.6394 | 25 | 33.3312 | 33.3312 | 20.7781 | 7.3372 | 26.7375 | 2 | 22.6 | 31.825 | 30.8938
2018-07-18 23:26 | 25.6394 | 25 | 33.3312 | 33.3312 | 20.7781 | 7.4122 | 26.7375 | 2 | 22.6 | 31.825 | 30.8938
2018-07-18 23:31 | 25.6369 | 25 | 33.3312 | 33.3312 | 20.767 | 7.4688 | 26.7523 | 2 | 22.6122 | 31.828 | 30.8967
2018-07-18 23:36 | 25.627 | 25 | 33.3312 | 33.3312 | 20.722 | 7.4688 | 26.8123 | 2 | 22.6617 | 31.84 | 30.9087
2018-07-18 23:41 | 25.6204 | 25 | 33.3312 | 33.3312 | 20.6844 | 7.4688 | 26.8598 | 1.9976 | 22.7012 | 31.8544 | 30.9222
2018-07-18 23:46 | 25.6303 | 25 | 33.3312 | 33.3312 | 20.6844 | 7.4688 | 26.8433 | 1.9826 | 22.6892 | 31.8814 | 30.9432
2018-07-18 23:50 | 25.6394 | 25 | 33.3312 | 33.3312 | 20.6786 | 7.4688 | 26.8312 | 1.9688 | 22.6773 | 31.9083 | 30.9625
2018-07-18 23:55 | 25.6394 | 25 | 33.3312 | 33.3312 | 20.6066 | 7.4688 | 26.8702 | 1.9688 | 22.6668 | 31.9338 | 30.9625
2018-07-19 | 25.6394 | 25 | 33.3312 | 33.3312 | 20.5346 | 7.4688 | 26.9092 | 1.9688 | 22.6563 | 31.9593 | 30.9625
2018-07-19 00:05 | 25.5622 | 25 | 33.3312 | 33.3312 | 20.491 | 7.4688 | 26.9258 | 1.9837 | 22.6174 | 31.9071 | 30.9192
2018-07-19 00:10 | 25.4848 | 25 | 33.3312 | 33.3312 | 20.4475 | 7.4688 | 26.9423 | 1.9987 | 22.5784 | 31.8546 | 30.8757
2018-07-19 00:14 | 25.4436 | 25 | 33.3312 | 33.3312 | 20.4287 | 7.4961 | 26.9287 | 1.9863 | 22.5394 | 31.7664 | 30.8034
2018-07-19 00:19 | 25.4058 | 25 | 33.3312 | 33.3312 | 20.4122 | 7.5261 | 26.9122 | 1.9713 | 22.5004 | 31.6749 | 30.7284
2018-07-19 00:24 | 25.3994 | 25 | 33.3312 | 33.3312 | 20.4417 | 7.5064 | 26.9044 | 1.9812 | 22.485 | 31.6855 | 30.7156
2018-07-19 00:29 | 25.3994 | 25 | 33.3312 | 33.3312 | 20.4807 | 7.4764 | 26.8984 | 1.9962 | 22.4745 | 31.717 | 30.7156
2018-07-19 00:34 | 25.392 | 25 | 33.3312 | 33.3312 | 20.4693 | 7.5135 | 26.8969 | 2 | 22.4719 | 31.725 | 30.7156
2018-07-19 00:38 | 25.3821 | 25 | 33.3312 | 33.3312 | 20.4408 | 7.5735 | 26.8969 | 2 | 22.4719 | 31.725 | 30.7156
2018-07-19 00:43 | 25.3788 | 25 | 33.3312 | 33.3312 | 20.4163 | 7.5938 | 26.8899 | 2 | 22.4977 | 31.7648 | 30.8191
2018-07-19 00:48 | 25.3788 | 25 | 33.3312 | 33.3312 | 20.3938 | 7.5938 | 26.8794 | 2 | 22.5367 | 31.8248 | 30.9751
2018-07-19 00:53 | 25.3286 | 25 | 33.3312 | 33.3312 | 20.3844 | 7.5938 | 26.875 | 2 | 22.5209 | 31.9274 | 31.1059
2018-07-19 00:58 | 25.2422 | 25 | 33.3312 | 33.3312 | 20.3844 | 7.5938 | 26.875 | 2 | 22.4654 | 32.0609 | 31.2184
2018-07-19 01:02 | 25.2224 | 25 | 33.3312 | 33.3312 | 20.3486 | 7.5938 | 26.8638 | 1.9926 | 22.4621 | 32.1013 | 31.2087
2018-07-19 01:07 | 25.2701 | 25 | 33.3312 | 33.3312 | 20.2766 | 7.5938 | 26.8413 | 1.9776 | 22.5116 | 32.0473 | 31.0752
2018-07-19 01:12 | 25.3022 | 25 | 33.3312 | 33.3312 | 20.2207 | 7.5876 | 26.8306 | 1.9749 | 22.5084 | 31.9939 | 30.9969
2018-07-19 01:17 | 25.3121 | 25 | 33.3312 | 33.3312 | 20.1877 | 7.5726 | 26.8366 | 1.9899 | 22.4304 | 31.9414 | 30.9969
2018-07-19 01:22 | 25.3188 | 25 | 33.3312 | 33.3312 | 20.1656 | 7.5625 | 26.8406 | 2 | 22.3781 | 31.9062 | 30.9969
2018-07-19 01:26 | 25.3188 | 25 | 33.3312 | 33.3312 | 20.1656 | 7.5625 | 26.8406 | 2 | 22.3781 | 31.9062 | 30.9969
2018-07-19 01:31 | 25.3212 | 25 | 33.3312 | 33.3312 | 20.1427 | 7.5662 | 26.8417 | 2 | 22.3223 | 31.9258 | 31.0235
2018-07-19 01:36 | 25.3311 | 25 | 33.3312 | 33.3312 | 20.0497 | 7.5812 | 26.8462 | 2 | 22.0958 | 32.0053 | 31.1315
2018-07-19 01:41 | 25.3331 | 25 | 33.3312 | 33.3312 | 19.9655 | 7.5913 | 26.8466 | 1.9976 | 21.9143 | 32.065 | 31.2025
2018-07-19 01:46 | 25.2944 | 25 | 33.3312 | 33.3312 | 19.9265 | 7.5763 | 26.8256 | 1.9826 | 21.9638 | 32.023 | 31.084
2018-07-19 01:50 | 25.2587 | 25 | 33.3312 | 33.3312 | 19.8906 | 7.5625 | 26.8062 | 1.9688 | 22.0094 | 31.9844 | 30.975
2018-07-19 01:55 | 25.2587 | 25 | 33.3312 | 33.3312 | 19.8906 | 7.5625 | 26.8062 | 1.9688 | 22.0094 | 31.9844 | 30.975
2018-07-19 02:00 | 25.2587 | 25 | 33.3312 | 33.3312 | 19.8906 | 7.5625 | 26.8062 | 1.9688 | 22.0094 | 31.9844 | 30.975
2018-07-19 02:05 | 25.2489 | 25 | 33.3312 | 33.3312 | 19.8129 | 7.5625 | 26.8062 | 1.9688 | 21.8285 | 31.7751 | 30.6207
2018-07-19 02:10 | 25.239 | 25 | 33.3312 | 33.3312 | 19.7349 | 7.5625 | 26.8062 | 1.9688 | 21.647 | 31.5651 | 30.2652
2018-07-19 02:14 | 25.2299 | 25 | 33.3312 | 33.3312 | 19.698 | 7.5762 | 26.7706 | 1.9824 | 21.6354 | 31.9893 | 30.8097
2018-07-19 02:19 | 25.2209 | 25 | 33.3312 | 33.3312 | 19.665 | 7.5912 | 26.7316 | 1.9974 | 21.6399 | 32.4738 | 31.4397
2018-07-19 02:24 | 25.2194 | 25 | 33.3312 | 33.3312 | 19.6594 | 7.5938 | 26.725 | 2 | 21.6406 | 32.5562 | 31.5469
2018-07-19 02:29 | 25.2194 | 25 | 33.3312 | 33.3312 | 19.6594 | 7.5938 | 26.725 | 2 | 21.6406 | 32.5562 | 31.5469
2018-07-19 02:34 | 25.1764 | 25 | 33.3312 | 33.3312 | 19.6135 | 7.5826 | 26.7541 | 1.9888 | 21.6406 | 32.7847 | 31.7955
2018-07-19 02:38 | 25.1188 | 25 | 33.3312 | 33.3312 | 19.552 | 7.5676 | 26.7931 | 1.9738 | 21.6406 | 33.0907 | 32.1285
2018-07-19 02:43 | 25.0928 | 25 | 33.3312 | 33.3312 | 19.5094 | 7.4829 | 26.8391 | 1.9787 | 21.5232 | 32.8903 | 31.8765
2018-07-19 02:48 | 25.0829 | 25 | 33.3312 | 33.3312 | 19.4764 | 7.3629 | 26.8886 | 1.9937 | 21.3462 | 32.4328 | 31.3275
2018-07-19 02:53 | 25.1121 | 25 | 33.3312 | 33.3312 | 19.4434 | 7.3821 | 26.8998 | 1.9913 | 21.1953 | 32.0562 | 30.9003
2018-07-19 02:58 | 25.1698 | 25 | 33.3312 | 33.3312 | 19.4104 | 7.5021 | 26.8833 | 1.9763 | 21.0633 | 31.7382 | 30.5613
2018-07-19 03:02 | 25.1223 | 25 | 33.3312 | 33.3312 | 19.3826 | 7.5699 | 26.8556 | 1.9688 | 20.9284 | 31.6586 | 30.5589
2018-07-19 03:07 | 24.9684 | 25 | 33.3312 | 33.3312 | 19.3601 | 7.5849 | 26.8166 | 1.9688 | 20.7904 | 31.8206 | 30.8979
2018-07-19 03:12 | 24.906 | 25 | 33.3312 | 33.3312 | 19.3469 | 7.5938 | 26.7937 | 1.9688 | 20.7094 | 31.9156 | 31.0969
2018-07-19 03:17 | 24.9735 | 25 | 33.3312 | 33.3312 | 19.3469 | 7.5938 | 26.7937 | 1.9688 | 20.7094 | 31.9156 | 31.0969
2018-07-19 03:22 | 24.9997 | 25 | 33.3312 | 33.3312 | 19.3345 | 7.5938 | 26.7937 | 1.9688 | 20.7 | 32.0294 | 31.129
2018-07-19 03:26 | 24.9422 | 25 | 33.3312 | 33.3312 | 19.297 | 7.5938 | 26.7937 | 1.9688 | 20.6715 | 32.3744 | 31.2265
2018-07-19 03:31 | 24.9107 | 25 | 33.3312 | 33.3312 | 19.2688 | 7.5938 | 26.7923 | 1.9688 | 20.6622 | 32.5057 | 31.1924
2018-07-19 03:36 | 24.9593 | 25 | 33.3312 | 33.3312 | 19.2688 | 7.5938 | 26.7863 | 1.9688 | 20.7117 | 31.9837 | 30.7559
2018-07-19 03:41 | 25.0062 | 25 | 33.3312 | 33.3312 | 19.2597 | 7.5938 | 26.7786 | 1.9688 | 20.7558 | 31.6328 | 30.4687
2018-07-19 03:46 | 25.044 | 25 | 33.3312 | 33.3312 | 19.2042 | 7.5938 | 26.7621 | 1.9688 | 20.7723 | 32.1593 | 30.9472
2018-07-19 03:50 | 25.0787 | 25 | 33.3312 | 33.3312 | 19.1505 | 7.5818 | 26.7465 | 1.9699 | 20.7845 | 32.6356 | 31.4004
2018-07-19 03:55 | 25.0787 | 25 | 33.3312 | 33.3312 | 19.1175 | 7.4318 | 26.742 | 1.9849 | 20.747 | 32.5336 | 31.5624
2018-07-19 04:00 | 25.0787 | 25 | 33.3312 | 33.3312 | 19.0845 | 7.2818 | 26.7375 | 1.9999 | 20.7095 | 32.4316 | 31.7244
2018-07-19 04:05 | 25.0312 | 25 | 33.3312 | 33.3312 | 19.0844 | 7.4158 | 26.7151 | 2 | 20.7139 | 32.651 | 31.7355
2018-07-19 04:10 | 24.9835 | 25 | 33.3312 | 33.3312 | 19.0844 | 7.5508 | 26.6926 | 2 | 20.7184 | 32.8715 | 31.746
2018-07-19 04:14 | 24.9966 | 25 | 33.3312 | 33.3312 | 19.0433 | 7.5625 | 26.6797 | 2 | 20.7242 | 32.8427 | 31.8702
2018-07-19 04:19 | 25.0155 | 25 | 33.3312 | 33.3312 | 18.9983 | 7.5625 | 26.6677 | 2 | 20.7302 | 32.7902 | 32.0052
2018-07-19 04:24 | 25.0188 | 25 | 33.3312 | 33.3312 | 18.9769 | 7.5749 | 26.6893 | 1.9876 | 20.8508 | 33.0439 | 32.2298
2018-07-19 04:29 | 25.0188 | 25 | 33.3312 | 33.3312 | 18.9604 | 7.5899 | 26.7178 | 1.9726 | 20.9947 | 33.3604 | 32.4728
2018-07-19 04:34 | 24.9899 | 25 | 33.3312 | 33.3312 | 18.9563 | 7.5938 | 26.725 | 1.9688 | 21.0312 | 33.4406 | 32.5344
2018-07-19 04:38 | 24.9512 | 25 | 33.3312 | 33.3312 | 18.9563 | 7.5938 | 26.725 | 1.9688 | 21.0312 | 33.4406 | 32.5344
2018-07-19 04:43 | 24.9322 | 25 | 33.3312 | 33.3312 | 18.9413 | 7.5938 | 26.7688 | 1.9688 | 20.9099 | 33.0228 | 32.034
2018-07-19 04:48 | 24.9232 | 25 | 33.3312 | 33.3312 | 18.9188 | 7.5938 | 26.8348 | 1.9688 | 20.7269 | 32.3928 | 31.2795
2018-07-19 04:53 | 24.9194 | 25 | 33.3312 | 33.3312 | 18.9511 | 7.559 | 26.866 | 1.9774 | 20.5665 | 32.2316 | 31.1747
2018-07-19 04:58 | 24.9194 | 25 | 33.3312 | 33.3312 | 19.0231 | 7.499 | 26.872 | 1.9924 | 20.4225 | 32.4101 | 31.5407
2018-07-19 05:02 | 24.8908 | 25 | 33.3312 | 33.3312 | 19.0594 | 7.4688 | 26.875 | 2 | 20.35 | 32.5 | 31.725
2018-07-19 05:07 | 24.8332 | 25 | 33.3312 | 33.3312 | 19.0594 | 7.4688 | 26.875 | 2 | 20.35 | 32.5 | 31.725
2018-07-19 05:12 | 24.8269 | 25 | 33.3312 | 33.3312 | 19.0823 | 7.4688 | 26.8657 | 2 | 20.3295 | 32.7622 | 31.9252
2018-07-19 05:17 | 24.8935 | 25 | 33.3312 | 33.3312 | 19.1378 | 7.4688 | 26.8432 | 2 | 20.28 | 33.3967 | 32.4097
2018-07-19 05:22 | 24.9381 | 25 | 34.1229 | 33.3312 | 19.175 | 7.4688 | 26.837 | 2 | 20.2508 | 33.6106 | 32.5033
2018-07-19 05:26 | 24.9381 | 25 | 36.5229 | 33.3312 | 19.175 | 7.4688 | 26.864 | 2 | 20.2628 | 32.9701 | 31.8028
2018-07-19 05:31 | 24.9335 | 25 | 37.7396 | 33.3312 | 19.1709 | 7.4835 | 26.8844 | 2 | 20.2719 | 32.4875 | 31.275
2018-07-19 05:36 | 24.9146 | 25 | 35.3396 | 33.3312 | 19.1544 | 7.5435 | 26.8844 | 2 | 20.2719 | 32.4875 | 31.275
2018-07-19 05:41 | 24.9018 | 25 | 33.7229 | 33.3312 | 19.1306 | 7.584 | 26.8736 | 1.9976 | 20.279 | 32.368 | 31.1511
2018-07-19 05:46 | 24.9207 | 25 | 36.1229 | 33.3312 | 19.0691 | 7.524 | 26.8076 | 1.9826 | 20.3225 | 31.636 | 30.3921
2018-07-19 05:50 | 24.9381 | 25 | 38.1396 | 33.3312 | 19.0125 | 7.4688 | 26.7469 | 1.9688 | 20.3625 | 30.9625 | 29.6938
2018-07-19 05:55 | 24.9381 | 25 | 35.7396 | 33.3312 | 19.0125 | 7.4688 | 26.7469 | 1.9688 | 20.3625 | 30.9625 | 29.6938
2018-07-19 06:00 | 24.9381 | 25 | 33.3396 | 33.3312 | 19.0125 | 7.4688 | 26.7469 | 1.9688 | 20.3625 | 30.9625 | 29.6938
2018-07-19 06:05 | 24.9381 | 25 | 33.3312 | 33.3312 | 19.0185 | 8.1713 | 26.9188 | 1.9837 | 20.3401 | 31.6441 | 30.8851
2018-07-19 06:10 | 24.9381 | 25 | 33.3312 | 33.3312 | 19.0245 | 8.8763 | 27.0913 | 1.9987 | 20.3176 | 32.3281 | 32.0806
2018-07-19 06:14 | 24.9381 | 25 | 36.2544 | 33.3312 | 19.025 | 8.9375 | 27.1062 | 2 | 20.3156 | 32.3875 | 32.1844
2018-07-19 06:19 | 24.9381 | 25 | 39.4554 | 33.3312 | 19.025 | 8.9375 | 27.1062 | 2 | 20.3156 | 32.3875 | 32.1844
2018-07-19 06:24 | 24.9381 | 25 | 40.6635 | 33.3312 | 19.3051 | 45.0489 | 23.9744 | 51.7917 | 20.2982 | 32.5531 | 31.9964
2018-07-19 06:29 | 24.9381 | 25 | 41.463 | 33.3312 | 19.6426 | 88.5639 | 20.2004 | 111.7917 | 20.2772 | 32.7526 | 31.7699
2018-07-19 06:34 | 24.9314 | 25 | 41.6656 | 33.3312 | 19.7281 | 99.5938 | 18.7981 | 128.5789 | 20.2842 | 33.1928 | 32.0988
2018-07-19 06:38 | 24.9224 | 25 | 41.6656 | 33.3312 | 19.7281 | 99.5938 | 18.2011 | 130.6939 | 20.3007 | 33.7148 | 32.6163
2018-07-19 06:43 | 24.8107 | 25 | 43.7875 | 33.3312 | 19.376 | 100.121 | 17.9085 | 130.3617 | 20.3202 | 33.7762 | 32.6374
2018-07-19 06:48 | 24.6469 | 25 | 46.987 | 33.3312 | 18.845 | 100.916 | 17.7705 | 128.7867 | 20.3412 | 33.6037 | 32.4064
2018-07-19 06:53 | 24.5781 | 25 | 50.651 | 33.3312 | 18.4775 | 100.6498 | 17.6447 | 128.8121 | 20.4013 | 33.466 | 32.2311
2018-07-19 06:58 | 24.5781 | 25 | 54.6515 | 33.3312 | 18.2285 | 99.6148 | 17.5277 | 129.9971 | 20.4898 | 33.3535 | 32.0961
2018-07-19 07:02 | 24.5258 | 25 | 59.4459 | 33.3312 | 18.1225 | 99.2874 | 17.5023 | 130.8023 | 20.5947 | 33.3371 | 32.0572
2018-07-19 07:07 | 24.4205 | 25 | 65.0454 | 33.3312 | 18.1615 | 99.6774 | 17.5698 | 131.2223 | 20.7162 | 33.4181 | 32.1157
2018-07-19 07:12 | 24.3588 | 25 | 68.3312 | 33.3312 | 18.1844 | 99.9062 | 17.6094 | 131.4688 | 20.7875 | 33.4656 | 32.15
2018-07-19 07:17 | 24.3588 | 25 | 68.3312 | 33.3312 | 18.1844 | 99.9062 | 17.6094 | 131.4688 | 20.7875 | 33.4656 | 32.15
2018-07-19 07:22 | 24.327 | 25 | 69.3871 | 33.3312 | 18.1661 | 100.0893 | 17.6128 | 131.3253 | 20.7949 | 33.3251 | 32.0169
2018-07-19 07:26 | 24.2307 | 25 | 72.5881 | 33.3312 | 18.1106 | 100.6443 | 17.6233 | 130.8903 | 20.8174 | 32.8991 | 31.6134
2018-07-19 07:31 | 24.1368 | 25 | 77.5638 | 33.3312 | 18.0621 | 101.0551 | 17.6409 | 130.4553 | 20.844 | 32.5807 | 31.3134
2018-07-19 07:36 | 24.0504 | 25 | 87.9633 | 33.3312 | 18.0351 | 101.0251 | 17.6799 | 130.0203 | 20.883 | 32.5912 | 31.3299
2018-07-19 07:41 | 23.9593 | 25 | 96.6656 | 33.3312 | 18.0152 | 100.9094 | 17.7296 | 129.5632 | 20.9462 | 32.5647 | 31.2997
2018-07-19 07:46 | 23.8441 | 25 | 96.6656 | 33.3312 | 18.0317 | 100.3544 | 17.8346 | 128.9932 | 21.1337 | 32.3488 | 31.0297
2018-07-19 07:50 | 23.7381 | 25.0383 | n/a | 33.3312 | 18.0469 | 99.8438 | 17.937 | 128.567 | 21.3072 | 32.1332 | 30.7645
2018-07-19 07:55 | 23.7381 | 25.518 | n/a | 33.3312 | 18.0469 | 99.8438 | 18.009 | 129.797 | 21.3192 | 31.9232 | 30.5545
2018-07-19 08:00 | 23.7381 | 25.9977 | n/a | 33.3312 | 18.0469 | 99.8438 | 18.081 | 131.027 | 21.3312 | 31.7132 | 30.3445
2018-07-19 08:05 | 23.6807 | 25.9994 | n/a | 33.3312 | 18.0185 | 99.1711 | 18.1082 | 130.0895 | 21.4359 | 31.6213 | 30.4349
2018-07-19 08:10 | 23.6231 | 25.9994 | n/a | 33.3312 | 17.99 | 98.4961 | 18.1352 | 129.1445 | 21.5409 | 31.5298 | 30.5264
2018-07-19 08:14 | 23.5836 | 25.9994 | n/a | 33.3312 | 17.9875 | 98.4375 | 18.1375 | 128.7201 | 21.6212 | 31.5219 | 30.3673
2018-07-19 08:19 | 23.5458 | 25.9994 | n/a | 33.3312 | 17.9875 | 98.4375 | 18.1375 | 128.3451 | 21.6992 | 31.5219 | 30.1843
2018-07-19 08:24 | 23.5394 | 25.9994 | n/a | 33.3312 | 18.0199 | 98.8109 | 18.2383 | 128.6049 | 21.9092 | 31.7011 | 30.3859
2018-07-19 08:29 | 23.5394 | 25.9994 | n/a | 33.3312 | 18.0589 | 99.2609 | 18.3598 | 128.9949 | 22.1462 | 31.9171 | 30.6664
2018-07-19 08:34 | 23.5965 | 25.6413 | n/a | 33.3312 | 18.1102 | 99.2518 | 18.4533 | 129.3289 | 22.4291 | 31.9562 | 30.6849
2018-07-19 08:38 | 23.673 | 25.1616 | n/a | 33.3312 | 18.1657 | 99.0868 | 18.5373 | 129.6439 | 22.7276 | 31.9352 | 30.6144
2018-07-19 08:43 | 23.6606 | 25 | n/a | 33.3312 | 18.1585 | 99.1805 | 18.5835 | 130.3668 | 22.7436 | 31.9241 | 30.5986
2018-07-19 08:48 | 23.6029 | 25 | n/a | 33.3312 | 18.1195 | 99.4055 | 18.6105 | 131.2968 | 22.6161 | 31.9181 | 30.6106
2018-07-19 08:53 | 23.5787 | 25.2782 | n/a | 33.3312 | 18.1031 | 99.5 | 18.6219 | 131.6875 | 22.5625 | 31.9156 | 30.6156
2018-07-19 08:58 | 23.5787 | 25.7579 | n/a | 33.3312 | 18.1031 | 99.5 | 18.6219 | 131.6875 | 22.5625 | 31.9156 | 30.6156
2018-07-19 09:02 | 23.5881 | 25.9994 | n/a | 33.3312 | n/a | n/a | n/a | n/a | n/a | n/a | n/a
2018-07-19 09:07 | 23.607 | 25.9994 | n/a | 33.3312 | n/a | n/a | n/a | n/a | n/a | n/a | n/a
2018-07-19 09:12 | 23.6304 | 25.9994 | n/a | 33.3312 | 17.9997 | 99.9943 | 18.5416 | 133.3063 | 22.8414 | 31.8355 | 30.5656
2018-07-19 09:17 | 23.6601 | 25.9994 | n/a | 33.3312 | 18.0822 | 99.8293 | 18.4306 | 133.2913 | 22.9794 | 31.8835 | 30.5806
2018-07-19 09:22 | 23.68 | 25.9994 | n/a | 33.3312 | 18.136 | 99.9464 | 18.331 | 132.8805 | 23.0956 | 31.9156 | 30.5946
2018-07-19 09:26 | 23.68 | 25.9994 | n/a | 33.3312 | 18.1315 | 100.6364 | 18.2545 | 131.6655 | 23.1676 | 31.9156 | 30.6066
2018-07-19 09:31 | 23.6893 | 25.8811 | n/a | 33.3312 | 18.1074 | 100.9898 | 18.2213 | 130.4727 | 23.2178 | 31.9463 | 30.6474
2018-07-19 09:36 | 23.7271 | 25.4014 | n/a | 33.3312 | 18.0234 | 100.3148 | 18.3203 | 129.3477 | 23.2013 | 32.0708 | 30.7764
2018-07-19 09:41 | 23.7477 | 25 | n/a | 33.3312 | 17.9676 | 99.7353 | 18.4068 | 128.3769 | 23.1973 | 32.174 | 30.8861
2018-07-19 09:46 | 23.6802 | 25 | n/a | 33.3312 | 18.0561 | 99.6453 | 18.4293 | 128.1969 | 23.2573 | 32.168 | 30.8966
2018-07-19 09:50 | 23.6181 | 25 | n/a | 33.3312 | 18.1327 | 99.5433 | 18.449 | 128.066 | 23.3103 | 32.1393 | 30.88
2018-07-19 09:55 | 23.6181 | 25 | n/a | 33.3312 | 18.0727 | 99.3033 | 18.437 | 128.501 | 23.2833 | 31.8483 | 30.5515
2018-07-19 10:00 | 23.6181 | 25 | n/a | 33.3312 | 18.0127 | 99.0633 | 18.425 | 128.936 | 23.2563 | 31.5573 | 30.223
2018-07-19 10:05 | 23.6854 | 25 | n/a | 33.3312 | 17.9677 | 98.8981 | 18.3592 | 128.2648 | 23.4431 | 31.5353 | 30.2054
2018-07-19 10:10 | 23.7529 | 25 | n/a | 33.3312 | 17.9227 | 98.7331 | 18.2932 | 127.5898 | 23.6306 | 31.5143 | 30.1889
2018-07-19 10:14 | 23.7325 | 25 | n/a | 33.3312 | 18.0256 | 98.8694 | 18.2985 | 127.8052 | 23.6167 | 31.7193 | 30.4382
2018-07-19 10:19 | 23.7036 | 25 | n/a | 33.3312 | 18.1426 | 99.0344 | 18.3105 | 128.1052 | 23.5837 | 31.9458 | 30.7127
2018-07-19 10:24 | 23.6988 | 25 | n/a | 33.3312 | 17.992 | 99.5978 | 18.3573 | 130.4093 | 23.6839 | 32.0416 | 30.8092
2018-07-19 10:29 | 23.6988 | 25 | n/a | 33.3312 | 17.7865 | 100.2428 | 18.4113 | 133.1243 | 23.8114 | 32.1106 | 30.8692
2018-07-19 10:34 | 23.6988 | 25 | n/a | 33.3312 | 17.8665 | 100.0479 | 18.4127 | 132.4799 | 24.0173 | 31.931 | 30.6425
2018-07-19 10:38 | 23.6988 | 25 | n/a | 33.3312 | 18.0435 | 99.5679 | 18.3962 | 130.6949 | 24.2498 | 31.667 | 30.3185
2018-07-19 10:43 | 23.7178 | 25 | n/a | 33.3312 | 18.0743 | 99.645 | 18.4205 | 129.5367 | 24.4236 | 31.5861 | 30.2422
2018-07-19 10:48 | 23.7466 | 25 | n/a | 33.3312 | 18.0308 | 100.005 | 18.4655 | 128.6967 | 24.5676 | 31.5981 | 30.2917
2018-07-19 10:53 | 23.7587 | 25 | n/a | 33.3312 | 17.9925 | 100.0606 | 18.4391 | 128.9874 | 24.6629 | 31.6249 | 30.3186
2018-07-19 10:58 | 23.7587 | 25 | n/a | 33.3312 | 17.958 | 99.8956 | 18.3611 | 130.0974 | 24.7229 | 31.6624 | 30.3291
2018-07-19 11:02 | 23.7587 | 25 | n/a | 33.3312 | 17.9406 | 99.8125 | 18.3219 | 130.6562 | 24.7531 | 31.6812 | 30.3344
2018-07-19 11:07 | 23.7587 | 25 | n/a | 33.3312 | 17.9406 | 99.8125 | 18.3219 | 130.6562 | 24.7531 | 31.6812 | 30.3344
2018-07-19 11:12 | 23.7706 | 25.1982 | n/a | 33.3312 | 17.9592 | 100.0294 | 18.3355 | 130.6686 | 24.6936 | 31.6856 | 30.3431
2018-07-19 11:17 | 23.7995 | 25.6779 | n/a | 33.3312 | 18.0042 | 100.5544 | 18.3685 | 130.6986 | 24.5496 | 31.6961 | 30.3641
2018-07-19 11:22 | 23.8188 | 25.9994 | n/a | 33.3312 | 18.0215 | 100.9211 | 18.1902 | 110.3383 | 24.4917 | 31.7828 | 30.4899
2018-07-19 11:26 | 23.8188 | 25.9994 | n/a | 33.3312 | 17.9825 | 100.9661 | 17.5827 | 48.5533 | 24.6087 | 32.0243 | 30.8289
2018-07-19 11:31 | 23.8401 | 25.9994 | n/a | 33.3312 | 17.9531 | 101 | 17.125 | 2 | 24.7131 | 32.1641 | 31.03
2018-07-19 11:36 | 23.9264 | 25.9994 | n/a | 33.3312 | 17.9531 | 101 | 17.125 | 2 | 24.7791 | 31.9931 | 30.8095
2018-07-19 11:41 | 24.0269 | 25.9994 | n/a | 33.3312 | 18.1039 | 100.9706 | 17.3299 | 2 | 24.866 | 31.8368 | 30.6145
2018-07-19 11:46 | 24.1998 | 25.9994 | n/a | 33.3312 | 19.0279 | 100.7906 | 18.5854 | 2 | 25.0595 | 31.7558 | 30.55
2018-07-19 11:50 | 24.368 | 25.9994 | n/a | 33.3312 | 19.9197 | 100.5903 | 19.764 | 2 | 25.2383 | 31.6916 | 30.5014
2018-07-19 11:55 | 24.4831 | 25.9994 | n/a | 33.3312 | 20.4402 | 100.1553 | 20.0565 | 2 | 25.2488 | 31.8206 | 30.6364
2018-07-19 12:00 | 24.5983 | 25.9994 | n/a | 33.3312 | 20.9607 | 99.7203 | 20.349 | 2 | 25.2593 | 31.9496 | 30.7714
2018-07-19 12:05 | 24.5799 | 25.9994 | n/a | 33.3312 | 21.1105 | 99.8832 | 20.6654 | 2 | 25.1891 | 31.7572 | 30.5731
2018-07-19 12:10 | 24.561 | 25.9994 | n/a | 33.3312 | 21.259 | 100.0482 | 20.9819 | 2 | 25.1186 | 31.5637 | 30.3736
2018-07-19 12:14 | 24.6555 | 25.9994 | n/a | 33.3312 | 21.328 | 99.8844 | 21.0094 | 2 | 25.0714 | 31.5263 | 30.3467
2018-07-19 12:19 | 24.7608 | 25.9994 | n/a | 33.3312 | 21.3895 | 99.6894 | 21.0094 | 2 | 25.0264 | 31.5038 | 30.3362
2018-07-19 12:24 | 24.8266 | 25.9994 | n/a | 33.3312 | 21.4411 | 99.706 | 21.3031 | 2 | 24.9677 | 31.5498 | 30.3966
2018-07-19 12:29 | 24.8842 | 25.9994 | n/a | 33.3312 | 21.4906 | 99.766 | 21.6571 | 2 | 24.9062 | 31.6098 | 30.4716
2018-07-19 12:34 | 24.9276 | 25.9994 | n/a | 33.3312 | 21.5524 | 100.106 | 22.2631 | 47.5419 | 24.866 | 31.5645 | 30.8366
2018-07-19 12:38 | 24.9663 | 25.9994 | n/a | 33.3312 | 21.6184 | 100.541 | 22.9546 | 108.5469 | 24.833 | 31.4835 | 31.3001
2018-07-19 12:43 | 24.9919 | 25.6812 | n/a | 33.3312 | 21.6406 | 100.6875 | 23.1875 | 129.0938 | 24.8219 | 31.4563 | 31.4563
2018-07-19 12:48 | 25.0108 | 25.2015 | n/a | 33.3312 | 21.6406 | 100.6875 | 23.1875 | 129.0938 | 24.8219 | 31.4563 | 31.4563
2018-07-19 12:53 | 24.9963 | 25.2782 | n/a | 33.3312 | 21.7433 | 99.9656 | 23.425 | 129.9548 | 24.7645 | 31.6311 | 31.3066
2018-07-19 12:58 | 24.9576 | 25.7579 | n/a | 33.3312 | 21.9203 | 98.7206 | 23.8345 | 131.4398 | 24.6655 | 31.9326 | 31.0486
2018-07-19 13:02 | 24.9716 | 25.9994 | 75 | 33.3312 | 22.0369 | 98.4736 | 24.0786 | 131.5097 | 24.591 | 32.0844 | 30.9187
2018-07-19 13:07 | 25.0391 | 25.9994 | 75 | 33.3312 | 22.0924 | 99.2386 | 24.1551 | 130.1447 | 24.5415 | 32.0844 | 30.9187
2018-07-19 13:12 | 25.1104 | 25.9994 | 75.3303 | 33.3312 | 22.1411 | 99.5016 | 24.2366 | 128.7859 | 24.5168 | 32.1085 | 30.9516
2018-07-19 13:17 | 25.1869 | 25.9994 | 76.1298 | 33.3312 | 22.1801 | 99.0516 | 24.3251 | 127.4359 | 24.5273 | 32.167 | 31.0311
2018-07-19 13:22 | 25.2381 | 25.9994 | 76.4019 | 33.3312 | 22.2137 | 99.131 | 24.3864 | 127.4911 | 24.5255 | 32.2082 | 31.0774
2018-07-19 13:26 | 25.2381 | 25.9994 | 75.6024 | 33.3312 | 22.2362 | 100.286 | 24.3924 | 130.4011 | 24.4985 | 32.2142 | 31.0564
2018-07-19 13:31 | 25.243 | 25.9994 | 75.7888 | 33.3312 | 22.2461 | 101.3818 | 24.3995 | 132.4236 | 24.4781 | 32.171 | 31.0195
2018-07-19 13:36 | 25.2628 | 25.9994 | 78.9883 | 33.3312 | 22.2176 | 102.2968 | 24.41 | 131.7336 | 24.4781 | 31.9775 | 30.934
2018-07-19 13:41 | 25.2794 | 25.9994 | 81.0128 | 33.3312 | 22.2065 | 102.8642 | 24.4325 | 130.9506 | 24.4798 | 31.7919 | 30.8202
2018-07-19 13:46 | 25.2794 | 25.9994 | 77.0123 | 33.3312 | 22.2845 | 101.6492 | 24.5165 | 129.6906 | 24.4903 | 31.6464 | 30.5607
2018-07-19 13:50 | 25.2794 | 25.9994 | 73.6507 | 33.3312 | 22.3589 | 100.5444 | 24.5946 | 128.4773 | 24.4992 | 31.5133 | 30.3227
2018-07-19 13:55 | 25.2794 | 25.9994 | 77.6512 | 33.3312 | 22.3919 | 100.7094 | 24.6051 | 127.8023 | 24.4887 | 31.5238 | 30.3332
2018-07-19 14:00 | 25.2794 | 25.9994 | 81.6517 | 33.3312 | 22.4249 | 100.8744 | 24.6156 | 127.1273 | 24.4782 | 31.5343 | 30.3437
2018-07-19 14:05 | 25.2794 | 25.9994 | 81.6656 | 33.3312 | 22.425 | 100.875 | 24.6156 | 127.125 | 24.4781 | 31.5344 | 30.3438
2018-07-19 14:10 | 25.2794 | 25.9994 | 81.6656 | 33.3312 | 22.425 | 100.875 | 24.6156 | 127.125 | 24.4781 | 31.5344 | 30.3438
2018-07-19 14:14 | 25.3755 | 25.5613 | 60.4791 | 33.3312 | 22.4455 | 100.0257 | 24.6512 | 129.2756 | 24.4672 | 31.5152 | 30.3396
2018-07-19 14:19 | 25.4808 | 25.0816 | 37.2786 | 33.3312 | 22.468 | 99.0957 | 24.6902 | 131.6306 | 24.4552 | 31.4942 | 30.3351
2018-07-19 14:24 | 25.4988 | 25 | 33.3312 | 33.3312 | 22.4856 | 100.1449 | 24.7143 | 130.5873 | 24.4257 | 31.4993 | 30.3381
2018-07-19 14:29 | 25.4988 | 25 | 33.3312 | 33.3312 | 22.5021 | 101.5999 | 24.7353 | 128.8473 | 24.3927 | 31.5098 | 30.3426
2018-07-19 14:34 | 25.4846 | 25 | 33.3312 | 33.3312 | 22.5309 | 100.9833 | 24.8157 | 129.3805 | 24.3597 | 31.573 | 30.4322
2018-07-19 14:38 | 25.4657 | 25 | 33.3312 | 33.3312 | 22.5639 | 99.6633 | 24.9162 | 130.6855 | 24.3267 | 31.654 | 30.5507
2018-07-19 14:43 | 25.4468 | 25 | 33.3312 | 33.3312 | 22.575 | 99.2188 | 24.95 | 131.125 | 24.3156 | 31.6812 | 30.5906
2018-07-19 14:48 | 25.4279 | 25 | 33.3312 | 33.3312 | 22.575 | 99.2188 | 24.95 | 131.125 | 24.3156 | 31.6812 | 30.5906
2018-07-19 14:53 | 25.42 | 25 | 33.3312 | 33.3312 | 22.5941 | 99.2709 | 24.9952 | 131.2381 | 24.3061 | 31.6752 | 30.5819
2018-07-19 14:58 | 25.42 | 25 | 33.3312 | 33.3312 | 22.6271 | 99.3609 | 25.0732 | 131.4331 | 24.2896 | 31.6647 | 30.5669
2018-07-19 15:02 | 25.4482 | 25 | 33.3312 | 33.3312 | 22.6773 | 99.6818 | 25.1475 | 131.2184 | 24.2842 | 31.6884 | 30.5966
2018-07-19 15:07 | 25.5049 | 25 | 33.3312 | 33.3312 | 22.7448 | 100.2368 | 25.218 | 130.5884 | 24.2902 | 31.7469 | 30.6716
2018-07-19 15:12 | 25.5147 | 25 | 33.3312 | 33.3312 | 22.7794 | 100.1906 | 25.2457 | 130.4791 | 24.2727 | 31.7924 | 30.72
2018-07-19 15:17 | 25.458 | 25 | 33.3312 | 33.3312 | 22.7674 | 99.2906 | 25.2127 | 131.1091 | 24.2217 | 31.8194 | 30.7305
2018-07-19 15:22 | 25.42 | 25 | 33.3312 | 33.3312 | 22.7648 | 98.8706 | 25.2035 | 131.2443 | 24.1766 | 31.8484 | 30.7429
2018-07-19 15:26 | 25.42 | 25 | 33.3312 | 33.3312 | 22.7813 | 99.4256 | 25.2425 | 130.3743 | 24.1436 | 31.8814 | 30.7594
2018-07-19 15:31 | 25.4293 | 25 | 33.3312 | 33.3312 | 22.7978 | 99.6958 | 25.2841 | 129.8334 | 24.1176 | 31.9099 | 30.7759
2018-07-19 15:36 | 25.4671 | 25 | 33.3312 | 33.3312 | 22.8143 | 99.0958 | 25.3336 | 130.2984 | 24.1131 | 31.9249 | 30.7924
2018-07-19 15:41 | 25.4957 | 25 | 33.3312 | 33.3312 | 22.5221 | 98.7357 | 25.059 | 130.5798 | 24.102 | 31.9412 | 30.8317
2018-07-19 15:46 | 25.4768 | 25 | 33.3312 | 33.3312 | 20.6471 | 99.6057 | 23.1225 | 129.9198 | 24.057 | 31.9637 | 30.9877
2018-07-19 15:50 | 25.4594 | 25 | 33.3312 | 33.3312 | 18.8958 | 100.3895 | 21.2916 | 129.3173 | 24.0143 | 31.9852 | 31.1166
2018-07-19 15:55 | 25.4594 | 25 | 33.3312 | 33.3312 | 18.5688 | 100.1795 | 20.6781 | 129.3773 | 23.9978 | 31.9957 | 30.9336
2018-07-19 16:00 | 25.4594 | 25 | 33.3312 | 33.3312 | 18.2418 | 99.9695 | 20.0646 | 129.4373 | 23.9813 | 32.0062 | 30.7506
2018-07-19 16:05 | 25.4683 | 25 | 33.3312 | 33.3312 | 17.8774 | 100.462 | 20.0401 | 129.9756 | 23.9872 | 31.9151 | 30.7276
2018-07-19 16:10 | 25.4773 | 25 | 33.3312 | 33.3312 | 17.5129 | 100.957 | 20.0176 | 130.5156 | 23.9932 | 31.8236 | 30.7051
2018-07-19 16:14 | 25.4255 | 25 | 33.3312 | 33.3312 | 17.5922 | 100.6302 | 19.7129 | 131.1926 | 23.9677 | 31.8841 | 30.7237
2018-07-19 16:19 | 25.3679 | 25 | 33.3312 | 33.3312 | 17.7137 | 100.2252 | 19.3814 | 131.8826 | 23.9392 | 31.9591 | 30.7462
2018-07-19 16:24 | 25.3581 | 25 | 33.3312 | 33.3312 | 17.8452 | 100.0318 | 18.9254 | 132.249 | 23.8746 | 32.0528 | 30.8832
2018-07-19 16:29 | 25.3581 | 25 | 33.3312 | 33.3312 | 17.9787 | 99.8818 | 18.4439 | 132.549 | 23.8026 | 32.1503 | 31.0437
2018-07-19 16:34 | 25.2224 | 25 | 33.3312 | 33.3312 | 17.9957 | 100.2581 | 18.3219 | 131.9419 | 23.7844 | 32.175 | 31.053
2018-07-19 16:38 | 25.0406 | 25 | 33.3312 | 33.3312 | 17.9732 | 100.8131 | 18.3219 | 131.0269 | 23.7844 | 32.175 | 31.011
2018-07-19 16:43 | 24.9471 | 25 | 34.9229 | 33.3312 | 17.9507 | 100.4429 | 18.293 | 131.1266 | 23.7844 | 31.9711 | 30.7611
2018-07-19 16:48 | 24.8985 | 25 | 37.3229 | 33.3312 | 17.9282 | 99.6029 | 18.2495 | 131.7416 | 23.7844 | 31.6636 | 30.4056
2018-07-19 16:53 | 24.8113 | 25.2782 | 50.3927 | 33.3312 | 17.9666 | 99.6849 | 18.3565 | 131.7999 | 23.7687 | 31.5405 | 30.2902
2018-07-19 16:58 | 24.6961 | 25.7579 | 71.1932 | 33.3312 | 18.0491 | 100.4349 | 18.5725 | 131.4549 | 23.7417 | 31.551 | 30.3487
2018-07-19 17:02 | 24.648 | 25.9994 | 85.2406 | 33.3312 | 18.0638 | 100.0528 | 18.6559 | 131.1099 | 23.7251 | 31.522 | 30.3595
2018-07-19 17:07 | 24.6678 | 25.9994 | 92.4406 | 33.3312 | 18.0098 | 98.5228 | 18.6049 | 130.7649 | 23.7191 | 31.453 | 30.322
2018-07-19 17:12 | 24.6474 | 25.9994 | 96.6656 | 33.3312 | 18.0097 | 98.1332 | 18.575 | 130.5625 | 23.7156 | 31.4125 | 30.3
2018-07-19 17:17 | 24.57 | 25.9994 | 96.6656 | 33.3312 | 18.0862 | 99.3632 | 18.575 | 130.5625 | 23.7156 | 31.4125 | 30.3
2018-07-19 17:22 | 24.4899 | 25.9994 | n/a | 33.3312 | 18.1009 | 100.2964 | 18.4731 | 130.4784 | 23.7156 | 31.4353 | 30.3302
2018-07-19 17:26 | 24.4044 | 25.9994 | n/a | 33.3312 | 17.9899 | 100.6264 | 18.1641 | 130.2234 | 23.7156 | 31.5043 | 30.4217
2018-07-19 17:31 | 24.34 | 25.9994 | n/a | 33.3312 | 17.9062 | 100.875 | 17.9312 | 130.0312 | 23.7156 | 31.5562 | 30.4906
2018-07-19 17:36 | 24.34 | 25.9994 | n/a | 33.3312 | 17.9062 | 100.875 | 17.9312 | 130.0312 | 23.7156 | 31.5562 | 30.4906
2018-07-19 17:41 | 24.3305 | 25.9211 | n/a | 33.3312 | 17.9089 | 100.7648 | 17.9592 | 130.3054 | 23.7122 | 31.5905 | 30.5161
2018-07-19 17:46 | 24.272 | 25.4414 | n/a | 33.3312 | 17.9254 | 100.0898 | 18.1302 | 131.9854 | 23.6912 | 31.8005 | 30.6721
2018-07-19 17:50 | 24.2181 | 25 | 93.3312 | 33.3312 | 17.9406 | 99.4688 | 18.2875 | 133.5312 | 23.6719 | 31.9937 | 30.8156
2018-07-19 17:55 | 24.2181 | 25 | 93.3312 | 33.3312 | 17.9406 | 99.4688 | 18.2875 | 133.5312 | 23.6719 | 31.9937 | 30.8156
2018-07-19 18:00 | 24.2181 | 25 | 93.3312 | 33.3312 | 17.9406 | 99.4688 | 18.2875 | 133.5312 | 23.6719 | 31.9937 | 30.8156
2018-07-19 18:05 | 24.2953 | 25 | 93.3312 | 33.3312 | 18.0124 | 56.3291 | 18.5909 | 70.6155 | 23.5493 | 32.0476 | 30.9606
2018-07-19 18:10 | 24.3727 | 25 | 93.3312 | 33.3312 | 18.0844 | 13.0391 | 18.8954 | 7.4805 | 23.4263 | 32.1016 | 31.1061
2018-07-19 18:14 | 24.3876 | 25 | 92.6012 | 33.3312 | 18.344 | 9.2128 | 19.2356 | 2 | 23.4417 | 32.0131 | 30.9763
2018-07-19 18:19 | 24.3966 | 25 | 91.8017 | 33.3312 | 18.6215 | 9.1378 | 19.5791 | 2 | 23.4702 | 31.9111 | 30.8203
2018-07-19 18:24 | 24.5019 | 25 | 89.0105 | 33.3312 | 18.6687 | 9.125 | 19.6375 | 2 | 23.475 | 31.8938 | 30.7937
2018-07-19 18:29 | 24.627 | 25 | 85.811 | 33.3312 | 18.6687 | 9.125 | 19.6375 | 2 | 23.475 | 31.8938 | 30.7937
2018-07-19 18:34 | 24.6231 | 25 | 85.5968 | 33.3312 | 18.9207 | 9.0018 | 20.1033 | 2 | 23.438 | 31.681 | 30.6135
2018-07-19 18:38 | 24.5754 | 25 | 86.3963 | 33.3312 | 19.2582 | 8.8368 | 20.7273 | 2 | 23.3885 | 31.396 | 30.372
2018-07-19 18:43 | 24.5653 | 25 | 86.6656 | 33.3312 | 19.3719 | 8.7812 | 20.9375 | 2 | 23.3719 | 31.3 | 30.2906
2018-07-19 18:48 | 24.5743 | 25 | 86.6656 | 33.3312 | 19.3719 | 8.7812 | 20.9375 | 2 | 23.3719 | 31.3 | 30.2906
2018-07-19 18:53 | 24.5781 | 25 | 87.1292 | 33.3312 | 19.5223 | 8.7899 | 21.2524 | 2 | 23.3519 | 31.3339 | 30.3367
2018-07-19 18:58 | 24.5781 | 25 | 87.9287 | 33.3312 | 19.7818 | 8.8049 | 21.7954 | 2 | 23.3174 | 31.3924 | 30.4162
2018-07-19 19:02 | 24.6738 | 25 | 86.7426 | 33.3312 | 19.9483 | 8.8051 | 22.217 | 2 | 23.2866 | 31.518 | 30.5501
2018-07-19 19:07 | 24.8664 | 25 | 83.5431 | 33.3312 | 20.0203 | 8.7901 | 22.5155 | 2 | 23.2596 | 31.7115 | 30.7391
2018-07-19 19:12 | 24.9556 | 25 | 81.996 | 33.3312 | 20.0947 | 8.7812 | 22.7749 | 2 | 23.2258 | 31.8764 | 30.9058
2018-07-19 19:17 | 24.898 | 25 | 82.7955 | 33.3312 | 20.1727 | 8.7812 | 22.9789 | 2 | 23.1823 | 32.0009 | 31.0408
2018-07-19 19:22 | 24.8594 | 25 | 82.8038 | 33.3312 | 20.225 | 8.7812 | 23.1156 | 2 | 23.1531 | 32.0844 | 31.1313
2018-07-19 19:26 | 24.8594 | 25 | 81.2048 | 33.3312 | 20.225 | 8.7812 | 23.1156 | 2 | 23.1531 | 32.0844 | 31.1313
2018-07-19 19:31 | 24.8687 | 25 | 80.1971 | 33.3312 | 20.2575 | 8.7628 | 23.2454 | 2 | 23.142 | 32.0951 | 31.1353
2018-07-19 19:36 | 24.9065 | 25 | 80.9966 | 33.3312 | 20.3895 | 8.6878 | 23.7719 | 2 | 23.097 | 32.1386 | 31.1518
2018-07-19 19:41 | 24.9414 | 25 | 77.8794 | 33.3312 | 20.5073 | 8.6128 | 24.2531 | 2 | 23.0577 | 32.1723 | 31.1646
2018-07-19 19:46 | 24.9612 | 25 | 54.6789 | 33.3312 | 20.5523 | 8.5378 | 24.5021 | 2 | 23.0472 | 32.1558 | 31.1586
2018-07-19 19:50 | 24.9794 | 25 | 33.3312 | 33.3312 | 20.588 | 8.434 | 24.7339 | 2 | 23.0392 | 32.1431 | 31.1561
2018-07-19 19:55 | 24.9794 | 25 | 33.3312 | 33.3312 | 20.516 | 7.999 | 24.7669 | 2 | 23.0602 | 32.1746 | 31.1936
2018-07-19 20:00 | 24.9794 | 25 | 33.3312 | 33.3312 | 20.444 | 7.564 | 24.7999 | 2 | 23.0812 | 32.2061 | 31.2311
2018-07-19 20:05 | 25.0457 | 25 | 33.3312 | 33.3312 | 20.4871 | 7.4579 | 24.8658 | 1.9851 | 23.0708 | 32.1958 | 31.173
2018-07-19 20:10 | 25.1123 | 25 | 33.3312 | 33.3312 | 20.5306 | 7.3529 | 24.9318 | 1.9701 | 23.0603 | 32.1853 | 31.1145
2018-07-19 20:14 | 25.1009 | 25 | 33.3312 | 33.3312 | 20.5344 | 7.3438 | 24.9786 | 1.9824 | 23.0498 | 32.1351 | 31.0505
2018-07-19 20:19 | 25.082 | 25 | 33.3312 | 33.3312 | 20.5344 | 7.3438 | 25.0236 | 1.9974 | 23.0393 | 32.0811 | 30.986
2018-07-19 20:24 | 25.0787 | 25 | 33.3312 | 33.3312 | 20.558 | 7.4433 | 25.0312 | 2 | 23.0375 | 32.0719 | 30.975
2018-07-19 20:29 | 25.0787 | 25 | 33.3312 | 33.3312 | 20.5865 | 7.5633 | 25.0312 | 2 | 23.0375 | 32.0719 | 30.975
2018-07-19 20:34 | 25.0861 | 25 | 33.3312 | 33.3312 | 20.5893 | 7.6273 | 25.1757 | 2 | 23.0162 | 32.0887 | 30.9828
2018-07-19 20:38 | 25.096 | 25 | 33.3312 | 33.3312 | 20.5833 | 7.6723 | 25.3692 | 2 | 22.9877 | 32.1112 | 30.9933
2018-07-19 20:43 | 25.1119 | 25 | 33.3312 | 33.3312 | 20.5813 | 7.6875 | 25.4344 | 2 | 22.9781 | 32.1187 | 30.9969
2018-07-19 20:48 | 25.1308 | 25 | 33.3312 | 33.3312 | 20.5813 | 7.6875 | 25.4344 | 2 | 22.9781 | 32.1187 | 30.9969
2018-07-19 20:53 | 25.1388 | 25 | 33.3312 | 33.3312 | 20.5586 | 7.6614 | 25.4787 | 1.9913 | 23.0068 | 32.1214 | 30.9995
2018-07-19 20:58 | 25.1388 | 25 | 33.3312 | 33.3312 | 20.5196 | 7.6164 | 25.5552 | 1.9763 | 23.0563 | 32.1259 | 31.004
2018-07-19 21:02 | 25.1437 | 25 | 33.3312 | 33.3312 | 20.5082 | 7.5267 | 25.6794 | 1.9762 | 23.0708 | 32.0805 | 30.972
2018-07-19 21:07 | 25.1536 | 25 | 33.3312 | 33.3312 | 20.5247 | 7.3917 | 25.8519 | 1.9912 | 23.0498 | 31.9845 | 30.903
2018-07-19 21:12 | 25.1512 | 25 | 33.3312 | 33.3312 | 20.5344 | 7.3683 | 25.9804 | 2 | 23.0325 | 31.9281 | 30.8557
2018-07-19 21:17 | 25.1314 | 25 | 33.3312 | 33.3312 | 20.5344 | 7.5033 | 26.0464 | 2 | 23.0205 | 31.9281 | 30.8392
2018-07-19 21:22 | 25.1181 | 25 | 33.3312 | 33.3312 | 20.5418 | 7.574 | 26.1218 | 2 | 22.9982 | 31.9385 | 30.8385
2018-07-19 21:26 | 25.1181 | 25 | 33.3312 | 33.3312 | 20.5643 | 7.514 | 26.2163 | 2 | 22.9547 | 31.97 | 30.87
2018-07-19 21:31 | 25.0993 | 25 | 33.3312 | 33.3312 | 20.5798 | 7.4688 | 26.3093 | 2 | 22.9137 | 31.9845 | 30.8845
2018-07-19 21:36 | 25.0228 | 25 | 33.3312 | 33.3312 | 20.5738 | 7.4688 | 26.3978 | 2 | 22.8807 | 31.947 | 30.847
2018-07-19 21:41 | 24.962 | 25 | 33.3312 | 33.3312 | 20.5661 | 7.4688 | 26.5216 | 2 | 22.8548 | 31.9139 | 30.8149
2018-07-19 21:46 | 24.9818 | 25 | 33.3312 | 33.3312 | 20.5496 | 7.4688 | 26.8261 | 2 | 22.8653 | 31.9034 | 30.8104
2018-07-19 21:50 | 25 | 25 | 33.3312 | 33.3312 | 20.5335 | 7.4688 | 27.1071 | 2 | 22.8715 | 31.8951 | 30.8071
2018-07-19 21:55 | 25 | 25 | 33.3312 | 33.3312 | 20.523 | 7.4688 | 27.1176 | 2 | 22.828 | 31.9116 | 30.8176
2018-07-19 22:00 | 25 | 25 | 33.3312 | 33.3312 | 20.5125 | 7.4688 | 27.1281 | 2 | 22.7845 | 31.9281 | 30.8281
2018-07-19 22:05 | 25.0475 | 25 | 33.3312 | 33.3312 | 20.5125 | 7.4688 | 27.1715 | 2 | 22.7948 | 31.9012 | 30.7952
2018-07-19 22:10 | 25.0952 | 25 | 33.3312 | 33.3312 | 20.5125 | 7.4688 | 27.215 | 2 | 22.8053 | 31.8742 | 30.7622
2018-07-19 22:14 | 25.064 | 25 | 33.3312 | 33.3312 | 20.5125 | 7.4688 | 27.2188 | 2 | 22.8062 | 31.8719 | 30.7594
2018-07-19 22:19 | 25.0253 | 25 | 33.3312 | 33.3312 | 20.5125 | 7.4688 | 27.2188 | 2 | 22.8062 | 31.8719 | 30.7594
2018-07-19 22:24 | 25.0188 | 25 | 33.3312 | 33.3312 | 20.5175 | 7.4688 | 27.2424 | 2 | 22.815 | 31.8271 | 30.7195
2018-07-19 22:29 | 25.0188 | 25 | 33.3312 | 33.3312 | 20.5235 | 7.4688 | 27.2709 | 2 | 22.8255 | 31.7731 | 30.6715
2018-07-19 22:34 | 25.0476 | 25 | 33.3312 | 33.3312 | 20.525 | 7.4688 | 27.2781 | 2 | 22.8281 | 31.7594 | 30.6594
2018-07-19 22:38 | 25.0863 | 25 | 33.3312 | 33.3312 | 20.525 | 7.4688 | 27.2781 | 2 | 22.8281 | 31.7594 | 30.6594
2018-07-19 22:43 | 25.048 | 25 | 33.3312 | 33.3312 | 20.4952 | 7.4886 | 27.293 | 2 | 22.7107 | 31.7096 | 30.5947
2018-07-19 22:48 | 24.9706 | 25 | 33.3312 | 33.3312 | 20.4502 | 7.5186 | 27.3155 | 2 | 22.5337 | 31.6346 | 30.4972
2018-07-19 22:53 | 24.9381 | 25 | 33.3312 | 33.3312 | 20.4312 | 7.5312 | 27.325 | 2 | 22.4594 | 31.6031 | 30.4563
2018-07-19 22:58 | 24.9381 | 25 | 33.3312 | 33.3312 | 20.4312 | 7.5312 | 27.325 | 2 | 22.4594 | 31.6031 | 30.4563
2018-07-19 23:02 | 24.948 | 25 | 33.3312 | 33.3312 | 20.3985 | 7.5164 | 27.3056 | 2 | 22.4132 | 31.7417 | 30.6492
2018-07-19 23:07 | 24.9678 | 25 | 33.3312 | 33.3312 | 20.3325 | 7.4864 | 27.2666 | 2 | 22.3202 | 32.0207 | 31.0377
2018-07-19 23:12 | 24.9913 | 25 | 33.3312 | 33.3312 | 20.2752 | 7.4935 | 27.253 | 2 | 22.2836 | 32.1534 | 31.2012
2018-07-19 23:17 | 25.0201 | 25 | 33.3312 | 33.3312 | 20.2302 | 7.5535 | 27.2755 | 2 | 22.3271 | 32.0784 | 31.0452
2018-07-19 23:22 | 25.0394 | 25 | 33.3312 | 33.3312 | 20.2074 | 7.5938 | 27.2921 | 2 | 22.3543 | 31.996 | 30.9139
2018-07-19 23:26 | 25.0394 | 25 | 33.3312 | 33.3312 | 20.2299 | 7.5938 | 27.2966 | 2 | 22.3483 | 31.8985 | 30.8329
2018-07-19 23:31 | 25.0323 | 25 | 33.3312 | 33.3312 | 20.2524 | 7.579 | 27.3 | 2 | 22.292 | 31.8516 | 30.7985
2018-07-19 23:36 | 25.0035 | 25 | 33.3312 | 33.3312 | 20.2749 | 7.519 | 27.3 | 2 | 22.082 | 31.9596 | 30.9065
2018-07-19 23:41 | 24.9825 | 25 | 33.3312 | 33.3312 | 20.2937 | 7.4688 | 27.3 | 2 | 21.9062 | 32.05 | 30.9969
2018-07-19 23:46 | 25.0014 | 25 | 33.3312 | 33.3312 | 20.2937 | 7.4688 | 27.3 | 2 | 21.9062 | 32.05 | 30.9969
2018-07-19 23:50 | 25.0188 | 25 | 34.7369 | 33.3312 | 20.2902 | 7.4723 | 27.2943 | 2 | 21.8908 | 32.0608 | 31.0063
2018-07-19 23:55 | 25.0188 | 25 | 52.3379 | 33.3312 | 20.2452 | 7.5173 | 27.2222 | 2 | 21.6973 | 32.1958 | 31.1248
2018-07-20 | 25.0188 | 25 | 69.9389 | 33.3312 | 20.2002 | 7.5623 | 27.1502 | 2 | 21.5038 | 32.3308 | 31.2433
2018-07-20 00:05 | 25.0188 | 25 | 52.4601 | 33.3312 | 20.1731 | 7.5774 | 27.2053 | 2 | 21.4538 | 32.261 | 31.1301
2018-07-20 00:10 | 25.0188 | 25 | 34.8591 | 33.3312 | 20.1461 | 7.5924 | 27.2608 | 2 | 21.4043 | 32.1905 | 31.0161
2018-07-20 00:14 | 25.0713 | 25 | 50.8646 | 33.3312 | 20.1027 | 7.5801 | 27.2917 | 2 | 21.3904 | 31.909 | 30.7652
2018-07-20 00:19 | 25.1289 | 25 | 70.0646 | 33.3312 | 20.0577 | 7.5651 | 27.3202 | 2 | 21.3799 | 31.6075 | 30.5012
2018-07-20 00:24 | 25.1388 | 25 | 57.3979 | 33.3312 | 20.0139 | 7.5127 | 27.32 | 2 | 21.3271 | 31.8824 | 30.7824
2018-07-20 00:29 | 25.1388 | 25 | 38.1979 | 33.3312 | 19.9704 | 7.4527 | 27.314 | 2 | 21.2656 | 32.2754 | 31.1754
2018-07-20 00:34 | 25.1099 | 25 | 33.3312 | 33.3312 | 19.9303 | 7.4487 | 27.3047 | 2 | 21.2545 | 32.2182 | 31.1272
2018-07-20 00:38 | 25.0712 | 25 | 33.3312 | 33.3312 | 19.8913 | 7.4637 | 27.2942 | 2 | 21.2605 | 32.0082 | 30.9292
2018-07-20 00:43 | 25.0647 | 25 | 33.3312 | 33.3312 | 19.8453 | 7.4688 | 27.2976 | 2 | 21.2476 | 32.3702 | 31.2724
2018-07-20 00:48 | 25.0746 | 25 | 33.3312 | 33.3312 | 19.7958 | 7.4688 | 27.3081 | 2 | 21.2251 | 33.0227 | 31.8904
2018-07-20 00:53 | 25.0787 | 25 | 44.001 | 33.3312 | 19.775 | 7.4688 | 27.3125 | 2 | 21.2156 | 33.2969 | 32.15
2018-07-20 00:58 | 25.0787 | 25 | 62.4015 | 33.3312 | 19.775 | 7.4688 | 27.3125 | 2 | 21.2156 | 33.2969 | 32.15
2018-07-20 01:02 | 25.0694 | 25 | 62.5293 | 33.3312 | 19.7504 | 7.4688 | 27.3125 | 2 | 21.2126 | 33.1286 | 32.0383
2018-07-20 01:07 | 25.0505 | 25 | 44.1288 | 33.3312 | 19.7009 | 7.4688 | 27.3125 | 2 | 21.2066 | 32.7896 | 31.8133
2018-07-20 01:12 | 25.0513 | 25 | 33.3312 | 33.3312 | 19.6353 | 7.4626 | 27.333 | 2 | 21.1666 | 32.577 | 31.6211
2018-07-20 01:17 | 25.0801 | 25 | 33.3312 | 33.3312 | 19.5468 | 7.4476 | 27.3825 | 2 | 21.0781 | 32.544 | 31.4756
2018-07-20 01:22 | 25.0994 | 25 | 33.3312 | 33.3312 | 19.4766 | 7.4424 | 27.4156 | 2 | 21.0207 | 32.3903 | 31.2376
2018-07-20 01:26 | 25.0994 | 25 | 33.3312 | 33.3312 | 19.4436 | 7.4574 | 27.4156 | 2 | 21.0267 | 31.9913 | 30.8116
2018-07-20 01:31 | 25.0923 | 25 | 33.3312 | 33.3312 | 19.4077 | 7.4798 | 27.406 | 2 | 20.9983 | 31.6444 | 30.4389
2018-07-20 01:36 | 25.0635 | 25 | 33.3312 | 33.3312 | 19.3627 | 7.5248 | 27.367 | 2 | 20.8648 | 31.4569 | 30.2289
2018-07-20 01:41 | 25.0441 | 25 | 33.3312 | 33.3312 | 19.3196 | 7.5552 | 27.329 | 2 | 20.793 | 31.2532 | 30.0066
2018-07-20 01:46 | 25.0729 | 25 | 33.3312 | 33.3312 | 19.2866 | 7.5102 | 27.296 | 2 | 21.0375 | 30.9667 | 29.7216
2018-07-20 01:50 | 25.0994 | 25 | 33.3312 | 33.3312 | 19.2536 | 7.4795 | 27.2622 | 2 | 21.2678 | 30.725 | 29.4838
2018-07-20 01:55 | 25.0994 | 25 | 33.3312 | 33.3312 | 19.2206 | 7.6145 | 27.2187 | 2 | 21.3338 | 30.9995 | 29.7898
2018-07-20 02:00 | 25.0994 | 25 | 33.3312 | 33.3312 | 19.1876 | 7.7495 | 27.1752 | 2 | 21.3998 | 31.274 | 30.0958
2018-07-20 02:05 | 25.1083 | 25 | 33.3312 | 33.3312 | 19.1875 | 7.75 | 27.175 | 2 | 21.4 | 31.275 | 30.0969
2018-07-20 02:10 | 25.1173 | 25 | 33.3312 | 33.3312 | 19.1875 | 7.75 | 27.175 | 2 | 21.4 | 31.275 | 30.0969
2018-07-20 02:14 | 25.0836 | 25 | 33.3312 | 33.3312 | 19.1163 | 7.6267 | 27.164 | 2 | 21.3849 | 32.2352 | 31.0667
2018-07-20 02:19 | 25.0458 | 25 | 33.3312 | 33.3312 | 19.0383 | 7.4917 | 27.152 | 2 | 21.3684 | 33.2867 | 32.1287
2018-07-20 02:24 | 25.0394 | 25 | 46.6094 | 33.3312 | 18.9926 | 7.5185 | 27.1774 | 2 | 21.3656 | 33.2366 | 32.1127
2018-07-20 02:29 | 25.0394 | 25 | 62.6099 | 33.3312 | 18.9536 | 7.5785 | 27.2104 | 2 | 21.3656 | 32.9606 | 31.8757
2018-07-20 02:34 | 24.9964 | 25 | 54.7208 | 33.3312 | 18.9438 | 7.5938 | 27.2188 | 2 | 21.3656 | 32.8906 | 31.8156
2018-07-20 02:38 | 24.9388 | 25 | 38.7203 | 33.3312 | 18.9438 | 7.5938 | 27.2188 | 2 | 21.3656 | 32.8906 | 31.8156
2018-07-20 02:43 | 24.951 | 25 | 33.3312 | 33.3312 | 18.896 | 7.5639 | 27.2446 | 2 | 21.2293 | 32.7165 | 31.5868
2018-07-20 02:48 | 24.9987 | 25 | 33.3312 | 33.3312 | 18.824 | 7.5189 | 27.2836 | 2 | 21.0238 | 32.454 | 31.2418
2018-07-20 02:53 | 25.0188 | 25 | 33.3312 | 33.3312 | 18.7816 | 7.5261 | 27.2904 | 2 | 21.0149 | 32.2307 | 30.9968
2018-07-20 02:58 | 25.0188 | 25 | 33.3312 | 33.3312 | 18.7606 | 7.5711 | 27.2739 | 2 | 21.1484 | 32.0357 | 30.8243
2018-07-20 03:02 | 25.038 | 25 | 33.3312 | 33.3312 | 18.7358 | 7.5863 | 27.244 | 2 | 21.191 | 32.0448 | 30.8716
2018-07-20 03:07 | 25.0767 | 25 | 33.3312 | 33.3312 | 18.7073 | 7.5713 | 27.2005 | 2 | 21.1415 | 32.2608 | 31.1416
2018-07-20 03:12 | 25.0875 | 25 | 33.3312 | 33.3312 | 18.6906 | 7.5625 | 27.175 | 2 | 21.1125 | 32.3875 | 31.3
2018-07-20 03:17 | 25.0587 | 25 | 33.3312 | 33.3312 | 18.6906 | 7.5625 | 27.175 | 2 | 21.1125 | 32.3875 | 31.3
2018-07-20 03:22 | 25.0394 | 25 | 33.3312 | 33.3312 | 18.6723 | 7.5674 | 27.1859 | 2 | 21.0868 | 32.5117 | 31.4207
2018-07-20 03:26 | 25.0394 | 25 | 33.3312 | 33.3312 | 18.6168 | 7.5824 | 27.2189 | 2 | 21.0088 | 32.8882 | 31.7867
2018-07-20 03:31 | 25.0181 | 25 | 33.3312 | 33.3312 | 18.575 | 7.5938 | 27.2437 | 2 | 20.95 | 33.1719 | 32.0625
2018-07-20 03:36 | 24.9317 | 25 | 33.3312 | 33.3312 | 18.575 | 7.5938 | 27.2437 | 2 | 20.95 | 33.1719 | 32.0625
2018-07-20 03:41 | 24.8782 | 25 | 33.3312 | 33.3312 | 18.5787 | 7.5938 | 27.2482 | 2 | 20.9248 | 33.0727 | 31.9516
2018-07-20 03:46 | 24.9934 | 25 | 33.3312 | 33.3312 | 18.6012 | 7.5938 | 27.2752 | 2 | 20.7703 | 32.4652 | 31.2721
2018-07-20 03:50 | 25.0994 | 25 | 33.3312 | 33.3312 | 18.6285 | 7.5854 | 27.2974 | 2 | 20.6286 | 31.8877 | 30.6268
2018-07-20 03:55 | 25.0994 | 25 | 33.3312 | 33.3312 | 18.711 | 7.4804 | 27.2644 | 2 | 20.6346 | 31.6552 | 30.3747
2018-07-20 04:00 | 25.0994 | 25 | 33.3312 | 33.3312 | 18.7935 | 7.3754 | 27.2314 | 2 | 20.6406 | 31.4227 | 30.1227
2018-07-20 04:05 | 25.0895 | 25 | 33.3312 | 33.3312 | 18.7937 | 7.3451 | 27.1924 | 2 | 20.5465 | 31.5833 | 30.2938
2018-07-20 04:10 | 25.0796 | 25 | 33.3312 | 33.3312 | 18.7937 | 7.3151 | 27.1534 | 2 | 20.452 | 31.7453 | 30.4663
2018-07-20 04:14 | 25.0878 | 25 | 33.3312 | 33.3312 | 18.7992 | 7.3673 | 27.1103 | 2.0411 | 20.2821 | 31.6416 | 30.5497
2018-07-20 04:19 | 25.0977 | 25 | 33.3312 | 33.3312 | 18.8052 | 7.4273 | 27.0668 | 2.0861 | 20.1051 | 31.5126 | 30.6247
2018-07-20 04:24 | 25.0994 | 25 | 45.946 | 33.3312 | 18.7876 | 7.4251 | 27.0594 | 2.0564 | 19.9505 | 32.357 | 31.3794
2018-07-20 04:29 | 25.0994 | 25 | 61.147 | 33.3312 | 18.7651 | 7.4101 | 27.0594 | 2.0114 | 19.8005 | 33.401 | 32.2734
2018-07-20 04:34 | 25.0638 | 25 | 65 | 33.3312 | 18.7594 | 7.4062 | 27.0594 | 2 | 19.7625 | 33.6656 | 32.5
2018-07-20 04:38 | 25.0161 | 25 | 65 | 33.3312 | 18.7594 | 7.4062 | 27.0594 | 2 | 19.7625 | 33.6656 | 32.5
2018-07-20 04:43 | 25.0442 | 25 | 54.9188 | 33.3312 | 18.7265 | 7.3267 | 27.0922 | 2.0099 | 19.7476 | 33.4627 | 32.2642
2018-07-20 04:48 | 25.1108 | 25 | 39.7178 | 33.3312 | 18.677 | 7.2067 | 27.1417 | 2.0249 | 19.7251 | 33.1567 | 31.9087
2018-07-20 04:53 | 25.1388 | 25 | 33.3312 | 33.3312 | 18.6562 | 7.1562 | 27.1625 | 2.0312 | 19.7156 | 33.0281 | 31.7594
2018-07-20 04:58 | 25.1388 | 25 | 33.3312 | 33.3312 | 18.6562 | 7.1562 | 27.1625 | 2.0312 | 19.7156 | 33.0281 | 31.7594
2018-07-20 05:02 | 25.1294 | 25 | 33.3312 | 33.3312 | 18.6235 | 7.2158 | 27.1543 | 2.0238 | 19.7104 | 32.6803 | 31.3982
2018-07-20 05:07 | 25.1105 | 25 | 33.3312 | 33.3312 | 18.5575 | 7.3358 | 27.1378 | 2.0088 | 19.6999 | 31.9798 | 30.6707
2018-07-20 05:12 | 25.0756 | 25 | 33.3312 | 33.3312 | 18.5002 | 7.4124 | 27.1238 | 2 | 19.6665 | 31.4349 | 30.1105
2018-07-20 05:17 | 25.018 | 25 | 33.3312 | 33.3312 | 18.4552 | 7.4274 | 27.1133 | 2 | 19.6005 | 31.1109 | 29.788
2018-07-20 05:22 | 24.9794 | 25 | 33.3312 | 33.3312 | 18.4161 | 7.4622 | 27.084 | 2 | 19.5637 | 30.9012 | 29.5842
2018-07-20 05:26 | 24.9794 | 25 | 33.3312 | 33.3312 | 18.3891 | 7.5372 | 27.0165 | 2 | 19.5862 | 30.9237 | 29.6217
2018-07-20 05:31 | 24.9865 | 25 | 33.3312 | 33.3312 | 18.3687 | 7.5938 | 26.9656 | 2 | 19.6031 | 30.9406 | 29.65
2018-07-20 05:36 | 25.0153 | 25 | 33.3312 | 33.3312 | 18.3687 | 7.5938 | 26.9656 | 2 | 19.6031 | 30.9406 | 29.65
2018-07-20 05:41 | 25.0363 | 25 | 35.812 | 33.3312 | 18.3624 | 7.584 | 26.9612 | 2 | 19.5652 | 31.1541 | 29.8627
2018-07-20 05:46 | 25.0174 | 25 | 51.013 | 33.3312 | 18.3234 | 7.524 | 26.9342 | 2 | 19.3327 | 32.4621 | 31.1662
2018-07-20 05:50 | 25 | 25 | 63.786 | 33.3312 | 18.2857 | 7.4628 | 26.9133 | 2 | 19.1187 | 33.6656 | 32.3656
2018-07-20 05:55 | 25 | 25 | 48.585 | 33.3312 | 18.2632 | 7.3878 | 26.9628 | 2 | 19.1187 | 33.6656 | 32.3656
2018-07-20 06:00 | 25 | 25 | 33.384 | 33.3312 | 18.2407 | 7.3128 | 27.0123 | 2 | 19.1187 | 33.6656 | 32.3656
2018-07-20 06:05 | 25 | 25 | 33.3312 | 33.3312 | 18.2302 | 8.0898 | 27.2935 | 2 | 19.1292 | 33.688 | 32.3866
2018-07-20 06:10 | 25 | 25 | 33.3312 | 33.3312 | 18.2197 | 8.8698 | 27.5755 | 2 | 19.1397 | 33.7105 | 32.4076
2018-07-20 06:14 | 25 | 25 | 33.3312 | 33.3312 | 18.1379 | 8.9512 | 27.611 | 2 | 19.216 | 32.6687 | 31.3724
2018-07-20 06:19 | 25 | 25 | 33.3312 | 33.3312 | 18.0494 | 8.9662 | 27.623 | 2 | 19.2985 | 31.5257 | 30.2369
2018-07-20 06:24 | 25 | 25 | 45.2812 | 33.3312 | 19.2605 | 45.4038 | 24.213 | 52.0033 | 19.3362 | 30.8445 | 29.4799
2018-07-20 06:29 | 25 | 25 | 59.6812 | 33.3312 | 20.738 | 89.3088 | 20.1015 | 112.2583 | 19.3647 | 30.258 | 28.8004
2018-07-20 06:34 | 25 | 25 | 64.5261 | 33.3312 | 20.22 | 100.3479 | 18.5767 | 128.5055 | 19.4335 | 30.91 | 29.7143
2018-07-20 06:38 | 25 | 25 | 66.1266 | 33.3312 | 19.0245 | 100.2279 | 17.9302 | 129.8105 | 19.516 | 31.9825 | 31.1693
2018-07-20 06:43 | 24.8848 | 25 | 68.7875 | 33.3312 | 18.6219 | 100.1875 | 17.7125 | 130.25 | 19.5437 | 32.3438 | 31.6594
2018-07-20 06:48 | 24.7111 | 25 | 71.987 | 33.3312 | 18.6219 | 100.1875 | 17.7125 | 130.25 | 19.5437 | 32.3438 | 31.6594
2018-07-20 06:53 | 24.5604 | 25 | 76.5791 | 33.3312 | 18.4618 | 100.3528 | 17.6003 | 129.4672 | 19.5759 | 32.6308 | 31.8994
2018-07-20 06:58 | 24.4263 | 25 | 82.1801 | 33.3312 | 18.1858 | 100.6378 | 17.4068 | 128.1172 | 19.6314 | 33.1258 | 32.3134
2018-07-20 07:02 | 24.3637 | 25 | 86.9856 | 33.3312 | 17.9091 | 100.2971 | 17.4159 | 128.2195 | 19.7443 | 33.4577 | 32.5085
2018-07-20 07:07 | 24.3736 | 25 | 90.9846 | 33.3312 | 17.6316 | 99.3221 | 17.6304 | 129.7945 | 19.9153 | 33.6242 | 32.4815
2018-07-20 07:12 | 24.3117 | 25 | 93.3312 | 33.3312 | 17.4688 | 98.75 | 17.7563 | 130.7188 | 20.0156 | 33.7219 | 32.4656
2018-07-20 07:17 | 24.1479 | 25 | 93.3312 | 33.3312 | 17.4688 | 98.75 | 17.7563 | 130.7188 | 20.0156 | 33.7219 | 32.4656
2018-07-20 07:22 | 24.0381 | 25 | n/a | 33.3312 | 17.447 | 98.8638 | 17.7127 | 130.4021 | 20.1616 | 33.6368 | 32.3805
2018-07-20 07:26 | 24.0381 | 25 | n/a | 33.3312 | 17.381 | 99.2088 | 17.5807 | 129.4421 | 20.6041 | 33.3788 | 32.1225
2018-07-20 07:31 | 24.0288 | 25 | n/a | 33.3312 | 17.3161 | 99.4133 | 17.4975 | 128.7335 | 21.0018 | 33.1352 | 31.8734
2018-07-20 07:36 | 23.991 | 25 | n/a | 33.3312 | 17.2546 | 99.1883 | 17.5635 | 128.7935 | 21.2628 | 32.9357 | 31.6514
2018-07-20 07:41 | 23.95 | 25 | n/a | 33.3312 | 17.1977 | 99.0171 | 17.617 | 128.8976 | 21.5273 | 32.7266 | 31.4245
2018-07-20 07:46 | 23.8924 | 25 | n/a | 33.3312 | 17.1647 | 99.1221 | 17.6065 | 129.2276 | 21.8093 | 32.4686 | 31.1725
2018-07-20 07:50 | 23.8394 | 25 | n/a | 33.3312 | 17.1406 | 99.2415 | 17.5995 | 129.6726 | 22.0837 | 32.2059 | 30.9152
2018-07-20 07:55 | 23.8394 | 25 | n/a | 33.3312 | 17.2186 | 99.5265 | 17.6325 | 131.4426 | 22.2712 | 31.8879 | 30.5972
2018-07-20 08:00 | 23.8394 | 25 | n/a | 33.3312 | 17.2966 | 99.8115 | 17.6655 | 133.2126 | 22.4587 | 31.5699 | 30.2792
2018-07-20 08:05 | 23.7631 | 25 | n/a | 33.3312 | 17.1265 | 100.8888 | 17.6761 | 131.9183 | 22.4713 | 31.5628 | 30.2452
2018-07-20 08:10 | 23.6866 | 25 | n/a | 33.3312 | 16.9555 | 101.9688 | 17.6866 | 130.6133 | 22.4833 | 31.5568 | 30.2122
2018-07-20 08:14 | 23.671 | 25 | n/a | 33.3312 | 16.9954 | 101.5146 | 17.6327 | 129.2398 | 22.4734 | 31.5521 | 30.2546
2018-07-20 08:19 | 23.6611 | 25 | n/a | 33.3312 | 17.0554 | 100.9146 | 17.5727 | 127.8598 | 22.4614 | 31.5476 | 30.3041
2018-07-20 08:24 | 23.5638 | 25 | n/a | 33.3312 | 16.8553 | 101.0117 | 17.4928 | 128.3594 | 22.3175 | 31.6128 | 30.3436
2018-07-20 08:29 | 23.4486 | 25 | n/a | 33.3312 | 16.6018 | 101.2517 | 17.4088 | 129.2444 | 22.1465 | 31.6923 | 30.3811
2018-07-20 08:34 | 23.4335 | 25 | n/a | 33.3312 | 16.5577 | 101.0661 | 17.4625 | 129.5359 | 22.2229 | 31.7853 | 30.4668
2018-07-20 08:38 | 23.4524 | 25 | n/a | 33.3312 | 16.5847 | 100.7361 | 17.563 | 129.6259 | 22.3834 | 31.8828 | 30.5688
2018-07-20 08:43 | 23.4587 | 25 | n/a | 33.3312 | 16.5679 | 100.5852 | 17.5272 | 129.4076 | 22.5032 | 31.9654 | 30.635
2018-07-20 08:48 | 23.4587 | 25 | n/a | 33.3312 | 16.5289 | 100.5252 | 17.4222 | 129.0326 | 22.6022 | 32.0404 | 30.683
2018-07-20 08:53 | 23.4587 | 25 | n/a | 33.3312 | 16.4995 | 100.3347 | 17.3807 | 128.8663 | 22.6629 | 32.0101 | 30.6475
2018-07-20 08:58 | 23.4587 | 25 | n/a | 33.3312 | 16.477 | 100.0497 | 17.3852 | 128.8513 | 22.6959 | 31.9036 | 30.5515
2018-07-20 09:02 | 23.4208 | 25 | n/a | 33.3312 | 16.4656 | 99.8318 | 17.3875 | 128.8438 | 22.7125 | 31.85 | 30.5031
2018-07-20 09:07 | 23.3443 | 25 | n/a | 33.3312 | 16.4656 | 99.6818 | 17.3875 | 128.8438 | 22.7125 | 31.85 | 30.5031
2018-07-20 09:12 | 23.2875 | 25 | n/a | 33.3312 | 16.4706 | 99.5814 | 17.4086 | 129.259 | 22.7515 | 31.8543 | 30.5093
2018-07-20 09:17 | 23.2587 | 25 | n/a | 33.3312 | 16.4826 | 99.5514 | 17.4596 | 130.264 | 22.846 | 31.8648 | 30.5243
2018-07-20 09:22 | 23.2171 | 25 | n/a | 33.3312 | 16.5213 | 99.5461 | 17.4972 | 130.9424 | 22.9222 | 31.863 | 30.5131
2018-07-20 09:26 | 23.1496 | 25 | n/a | 33.3312 | 16.6143 | 99.5911 | 17.5077 | 130.9574 | 22.9612 | 31.836 | 30.4486
2018-07-20 09:31 | 23.1105 | 25 | n/a | 33.3312 | 16.667 | 99.7618 | 17.4883 | 130.6618 | 22.9795 | 31.7875 | 30.3815
2018-07-20 09:36 | 23.1582 | 25 | n/a | 33.3312 | 16.5965 | 100.3168 | 17.3773 | 129.4168 | 22.9345 | 31.6735 | 30.3065
2018-07-20 09:41 | 23.1934 | 25 | n/a | 33.3312 | 16.5319 | 100.7886 | 17.3042 | 128.2942 | 22.9196 | 31.6011 | 30.2665
2018-07-20 09:46 | 23.1646 | 25 | n/a | 33.3312 | 16.4974 | 100.8336 | 17.4257 | 127.7992 | 23.0591 | 31.7421 | 30.406
2018-07-20 09:50 | 23.1381 | 25 | n/a | 33.3312 | 16.4684 | 100.7887 | 17.5332 | 127.3581 | 23.1818 | 31.8719 | 30.5349
2018-07-20 09:55 | 23.1381 | 25 | n/a | 33.3312 | 16.5029 | 99.7087 | 17.4792 | 127.5381 | 23.1097 | 31.8719 | 30.5409
2018-07-20 10:00 | 23.1381 | 25 | n/a | 33.3312 | 16.5374 | 98.6287 | 17.4252 | 127.7181 | 23.0377 | 31.8719 | 30.5469
2018-07-20 10:05 | 23.1381 | 25 | n/a | 33.3312 | 16.5196 | 99.2229 | 17.4683 | 129.1986 | 23.0375 | 31.8719 | 30.6216
2018-07-20 10:10 | 23.1381 | 25 | n/a | 33.3312 | 16.5016 | 99.8229 | 17.5118 | 130.6836 | 23.0375 | 31.8719 | 30.6966
2018-07-20 10:14 | 23.1036 | 25 | n/a | 33.3312 | 16.4493 | 99.1901 | 17.4293 | 130.5111 | 22.9457 | 31.9006 | 30.5607
2018-07-20 10:19 | 23.0658 | 25 | n/a | 33.3312 | 16.3938 | 98.4401 | 17.3348 | 130.1811 | 22.8452 | 31.9321 | 30.4047
2018-07-20 10:24 | 23.0594 | 25 | n/a | 33.3312 | 16.4765 | 98.5366 | 17.4022 | 130.4611 | 23.0584 | 32.0321 | 30.5524
2018-07-20 10:29 | 23.0594 | 25 | n/a | 33.3312 | 16.5875 | 98.8066 | 17.5027 | 130.8661 | 23.3359 | 32.1461 | 30.7624
2018-07-20 10:34 | 23.052 | 25 | n/a | 33.3312 | 16.6156 | 99.1773 | 17.5035 | 131.6854 | 23.4925 | 32.0462 | 30.6868
2018-07-20 10:38 | 23.0421 | 25 | n/a | 33.3312 | 16.6156 | 99.5823 | 17.4705 | 132.6454 | 23.608 | 31.8737 | 30.5143
2018-07-20 10:43 | 23.077 | 25 | n/a | 33.3312 | 16.5639 | 100.1266 | 17.532 | 132.1431 | 23.5922 | 31.933 | 30.5925
2018-07-20 10:48 | 23.1346 | 25 | n/a | 33.3312 | 16.4859 | 100.7416 | 17.6415 | 130.8981 | 23.5097 | 32.11 | 30.798
2018-07-20 10:53 | 23.1588 | 25 | n/a | 33.3312 | 16.4531 | 100.9478 | 17.6457 | 130.7229 | 23.4428 | 32.0313 | 30.7035
2018-07-20 10:58 | 23.1588 | 25 | n/a | 33.3312 | 16.4531 | 100.8578 | 17.5738 | 131.3229 | 23.3873 | 31.7673 | 30.3915
2018-07-20 11:02 | 23.1252 | 25 | n/a | 33.3312 | 16.4784 | 100.8497 | 17.5628 | 130.9174 | 23.3951 | 31.7178 | 30.3439
2018-07-20 11:07 | 23.0577 | 25 | n/a | 33.3312 | 16.5294 | 100.9247 | 17.6138 | 129.4924 | 23.4671 | 31.8858 | 30.5644
2018-07-20 11:12 | 23.0341 | 25 | n/a | 33.3312 | 16.5594 | 100.9688 | 17.6438 | 128.6562 | 23.5094 | 31.9844 | 30.6938
2018-07-20 11:17 | 23.0728 | 25 | n/a | 33.3312 | 16.5594 | 100.9688 | 17.6438 | 128.6562 | 23.5094 | 31.9844 | 30.6938
2018-07-20 11:22 | 23.0987 | 25 | n/a | 33.3312 | 16.5411 | 100.8104 | 17.6309 | 128.2802 | 23.5752 | 32.016 | 30.7205
2018-07-20 11:26 | 23.0987 | 25 | n/a | 33.3312 | 16.4856 | 100.3304 | 17.5919 | 127.1402 | 23.7747 | 32.112 | 30.8015
2018-07-20 11:31 | 23.0963 | 25 | n/a | 33.3312 | 16.4438 | 99.8615 | 17.5337 | 126.5734 | 23.9195 | 32.1156 | 30.7867
2018-07-20 11:36 | 23.0864 | 25 | n/a | 33.3312 | 16.4438 | 99.4265 | 17.4167 | 127.7584 | 23.897 | 31.8366 | 30.4792
2018-07-20 11:41 | 23.0734 | 25 | n/a | 33.3312 | 16.4528 | 98.967 | 17.3352 | 128.821 | 23.8791 | 31.6452 | 30.2677
2018-07-20 11:46 | 23.0446 | 25 | n/a | 33.3312 | 16.5083 | 98.382 | 17.4357 | 129.256 | 23.8851 | 31.9032 | 30.5482
2018-07-20 11:50 | 23.0181 | 25 | n/a | 33.3312 | 16.5594 | 97.8438 | 17.5281 | 129.6562 | 23.8906 | 32.1406 | 30.8062
2018-07-20 11:55 | 23.0181 | 25 | n/a | 33.3312 | 16.5594 | 97.8438 | 17.5281 | 129.6562 | 23.8906 | 32.1406 | 30.8062
2018-07-20 12:00 | 23.0181 | 25 | n/a | 33.3312 | 16.5594 | 97.8438 | 17.5281 | 129.6562 | 23.8906 | 32.1406 | 30.8062
2018-07-20 12:05 | 23.0379 | 25 | n/a | 33.3312 | 16.531 | 98.5164 | 17.5326 | 129.6413 | 23.94 | 32.0285 | 30.5596
2018-07-20 12:10 | 23.0577 | 25 | n/a | 33.3312 | 16.5025 | 99.1914 | 17.5371 | 129.6263 | 23.9895 | 31.916 | 30.3121
2018-07-20 12:14 | 23.0068 | 25 | n/a | 33.3312 | 16.4959 | 99.6609 | 17.5224 | 129.0086 | 23.9636 | 31.7624 | 30.2701
2018-07-20 12:19 | 22.9492 | 25 | n/a | 33.3312 | 16.4914 | 100.1109 | 17.5059 | 128.3336 | 23.9306 | 31.6049 | 30.2476
2018-07-20 12:24 | 22.9394 | 25 | n/a | 33.3312 | 16.4993 | 99.8763 | 17.5218 | 130.1731 | 23.8827 | 31.735 | 30.3956
2018-07-20 12:29 | 22.9394 | 25 | n/a | 33.3312 | 16.5098 | 99.5013 | 17.5443 | 132.5281 | 23.8317 | 31.924 | 30.5786
2018-07-20 12:34 | 22.9609 | 25 | n/a | 33.3312 | 16.5293 | 99.6078 | 17.5914 | 131.826 | 23.8277 | 32.0559 | 30.7056
2018-07-20 12:38 | 22.9897 | 25 | n/a | 33.3312 | 16.5518 | 99.8778 | 17.6469 | 130.086 | 23.8397 | 32.1684 | 30.8136
2018-07-20 12:43 | 22.9803 | 25 | n/a | 33.3312 | 16.5375 | 100.1379 | 17.6288 | 129.0722 | 23.8219 | 32.0421 | 30.6749
2018-07-20 12:48 | 22.9515 | 25 | n/a | 33.3312 | 16.5045 | 100.3929 | 17.5733 | 128.4272 | 23.7889 | 31.7946 | 30.4109
2018-07-20 12:53 | 22.9837 | 25 | n/a | 33.3312 | 16.4471 | 100.2652 | 17.637 | 128.1736 | 23.7654 | 31.8568 | 30.4783
2018-07-20 12:58 | 23.0602 | 25 | n/a | 33.3312 | 16.3721 | 99.8602 | 17.787 | 128.2036 | 23.7489 | 32.1433 | 30.7858
2018-07-20 13:02 | 23.0987 | 25 | n/a | 33.3312 | 16.3992 | 99.4105 | 17.8565 | 127.757 | 23.7242 | 32.175 | 30.8229
2018-07-20 13:07 | 23.0987 | 25 | n/a | 33.3312 | 16.5297 | 98.9155 | 17.8445 | 126.827 | 23.6912 | 31.9485 | 30.5859
2018-07-20 13:12 | 23.0631 | 25 | n/a | 33.3312 | 16.548 | 98.9659 | 17.7991 | 126.7957 | 23.6719 | 31.8398 | 30.4754
2018-07-20 13:17 | 22.9766 | 25 | n/a | 33.3312 | 16.407 | 99.7909 | 17.7061 | 128.0407 | 23.6719 | 31.8983 | 30.5444
2018-07-20 13:22 | 22.9187 | 25 | n/a | 33.3312 | 16.3348 | 100.4081 | 17.6215 | 129.0977 | 23.6605 | 32.0602 | 30.7222
2018-07-20 13:26 | 22.9187 | 25 | n/a | 33.3312 | 16.4023 | 100.6031 | 17.554 | 129.7727 | 23.626 | 32.4322 | 31.1212
2018-07-20 13:31 | 22.9283 | 25 | n/a | 33.3312 | 16.4546 | 100.6797 | 17.5508 | 130.4329 | 23.6096 | 32.7432 | 31.447
2018-07-20 13:36 | 22.967 | 25 | n/a | 33.3312 | 16.4606 | 100.3947 | 17.7443 | 131.0479 | 23.6486 | 32.8677 | 31.549
2018-07-20 13:41 | 22.9914 | 25 | n/a | 33.3312 | 16.4646 | 100.0608 | 17.8974 | 131.3422 | 23.6832 | 32.9006 | 31.557
2018-07-20 13:46 | 22.9428 | 25 | n/a | 33.3312 | 16.4586 | 99.4758 | 17.8434 | 129.9922 | 23.6952 | 32.4641 | 31.083
2018-07-20 13:50 | 22.8943 | 25 | n/a | 33.3312 | 16.4567 | 98.9171 | 17.7941 | 128.8327 | 23.7045 | 32.0793 | 30.6689
2018-07-20 13:55 | 22.8466 | 25 | n/a | 33.3312 | 16.5017 | 98.6621 | 17.7986 | 129.8677 | 23.682 | 32.2893 | 30.9449
2018-07-20 14:00 | 22.7989 | 25 | n/a | 33.3312 | 16.5467 | 98.4071 | 17.8031 | 130.9027 | 23.6595 | 32.4993 | 31.2209
2018-07-20 14:05 | 22.9037 | 25 | n/a | 33.3312 | 16.5469 | 98.4062 | 17.8031 | 130.9062 | 23.6594 | 32.5 | 31.2219
2018-07-20 14:10 | 23.009 | 25 | n/a | 33.3312 | 16.5469 | 98.4062 | 17.8031 | 130.9062 | 23.6594 | 32.5 | 31.2219
2018-07-20 14:14 | 23.0362 | 25 | n/a | 33.3312 | 16.5263 | 98.9816 | 17.9607 | 131.4953 | 23.6032 | 32.3425 | 31.0438
2018-07-20 14:19 | 23.056 | 25 | n/a | 33.3312 | 16.5038 | 99.6116 | 18.1332 | 132.1403 | 23.5417 | 32.17 | 30.8488
2018-07-20 14:24 | 23.0594 | 25 | n/a | 33.3312 | 16.5187 | 99.7685 | 18.0293 | 131.528 | 23.4765 | 32.0958 | 30.7584
2018-07-20 14:29 | 23.0594 | 25 | n/a | 33.3312 | 16.5412 | 99.8285 | 17.8688 | 130.658 | 23.4105 | 32.0418 | 30.6894
2018-07-20 14:34 | 23.0379 | 25 | n/a | 33.3312 | 16.5715 | 100.0901 | 17.9222 | 130.0456 | 23.3859 | 32.4257 | 31.0851
2018-07-20 14:38 | 23.0091 | 25 | n/a | 33.3312 | 16.6045 | 100.4201 | 18.0482 | 129.5206 | 23.3754 | 32.9582 | 31.6386
2018-07-20 14:43 | 23.0567 | 25 | n/a | 33.3312 | 16.538 | 100.1433 | 18.0359 | 129.5328 | 23.3679 | 33.0132 | 31.6788
2018-07-20 14:48 | 23.1431 | 25 | n/a | 33.3312 | 16.421 | 99.5583 | 17.9534 | 129.8178 | 23.3619 | 32.8257 | 31.4583
2018-07-20 14:53 | 23.1794 | 25 | n/a | 33.3312 | 16.4206 | 99.1994 | 17.9187 | 130.1115 | 23.3333 | 32.6347 | 31.2717
2018-07-20 14:58 | 23.1794 | 25 | n/a | 33.3312 | 16.5046 | 99.0044 | 17.9187 | 130.4115 | 23.2883 | 32.4412 | 31.1097
2018-07-20 15:02 | 23.1794 | 25 | n/a | 33.3312 | 16.5469 | 98.9062 | 17.9187 | 130.5625 | 23.2656 | 32.3438 | 31.0281
2018-07-20 15:07 | 23.1794 | 25 | n/a | 33.3312 | 16.5469 | 98.9062 | 17.9187 | 130.5625 | 23.2656 | 32.3438 | 31.0281
2018-07-20 15:12 | 23.1831 | 25 | n/a | 33.3312 | 16.5494 | 99.2223 | 17.951 | 130.3518 | 23.2638 | 32.2966 | 30.9686
2018-07-20 15:17 | 23.1921 | 25 | n/a | 33.3312 | 16.5554 | 99.9873 | 18.029 | 129.8418 | 23.2593 | 32.1826 | 30.8246
2018-07-20 15:22 | 23.1981 | 25 | n/a | 33.3312 | 16.5594 | 100.5 | 18.0813 | 129.5 | 23.2563 | 32.1063 | 30.7281
2018-07-20 15:26 | 23.1981 | 25 | n/a | 33.3312 | 16.5594 | 100.5 | 18.0813 | 129.5 | 23.2563 | 32.1063 | 30.7281
2018-07-20 15:31 | 23.203 | 25 | n/a | 33.3312 | 16.5457 | 100.6849 | 18.0975 | 129.5296 | 23.244 | 32.0878 | 30.7119
2018-07-20 15:36 | 23.2228 | 25 | n/a | 33.3312 | 16.4902 | 101.4349 | 18.1635 | 129.6496 | 23.1945 | 32.0128 | 30.6459
2018-07-20 15:41 | 23.2441 | 25 | n/a | 33.3312 | 16.4582 | 101.9989 | 18.2315 | 129.8602 | 23.1575 | 32.0114 | 30.6611
2018-07-20 15:46 | 23.2729 | 25 | n/a | 33.3312 | 16.5467 | 101.6089 | 18.3095 | 130.5352 | 23.1845 | 32.3879 | 31.0931
2018-07-20 15:50 | 23.2994 | 25 | n/a | 33.3312 | 16.6229 | 101.2296 | 18.3786 | 131.0808 | 23.2028 | 32.7232 | 31.4755
2018-07-20 15:55 | 23.2994 | 25 | n/a | 33.3312 | 16.5569 | 100.9746 | 18.3456 | 130.1358 | 23.1203 | 32.5837 | 31.2865
2018-07-20 16:00 | 23.2994 | 25 | n/a | 33.3312 | 16.4909 | 100.7196 | 18.3126 | 129.1908 | 23.0378 | 32.4442 | 31.0975
2018-07-20 16:05 | 23.2805 | 25 | n/a | 33.3312 | 16.4906 | 100.7188 | 18.3125 | 129.1875 | 23.0375 | 32.4438 | 31.0969
2018-07-20 16:10 | 23.2616 | 25 | n/a | 33.3312 | 16.4906 | 100.7188 | 18.3125 | 129.1875 | 23.0375 | 32.4438 | 31.0969
2018-07-20 16:14 | 23.26 | 25 | n/a | 33.3312 | 16.5112 | 99.8832 | 18.3317 | 130.0094 | 22.9663 | 32.6602 | 31.353
2018-07-20 16:19 | 23.26 | 25 | n/a | 33.3312 | 16.5337 | 98.9682 | 18.3527 | 130.9094 | 22.8883 | 32.8972 | 31.6335
2018-07-20 16:24 | 23.26 | 25 | n/a | 33.3312 | 16.5375 | 98.8125 | 18.3562 | 131.0625 | 22.875 | 32.9375 | 31.6812
2018-07-20 16:29 | 23.26 | 25 | n/a | 33.3312 | 16.5375 | 98.8125 | 18.3562 | 131.0625 | 22.875 | 32.9375 | 31.6812
2018-07-20 16:34 | 23.3097 | 25 | n/a | 33.3312 | 16.5117 | 99.0477 | 18.4066 | 130.693 | 22.8504 | 32.8322 | 31.5558
2018-07-20 16:38 | 23.3763 | 25 | n/a | 33.3312 | 16.4772 | 99.3627 | 18.4741 | 130.198 | 22.8174 | 32.6912 | 31.3878
2018-07-20 16:43 | 23.3862 | 25 | n/a | 33.3312 | 16.5213 | 99.5085 | 18.4969 | 129.4742 | 22.7913 | 32.6437 | 31.4029
2018-07-20 16:48 | 23.3673 | 25 | n/a | 33.3312 | 16.6053 | 99.5685 | 18.4969 | 128.6342 | 22.7688 | 32.6437 | 31.5109
2018-07-20 16:53 | 23.3594 | 25 | n/a | 33.3312 | 16.6406 | 99.5938 | 18.4969 | 128.2812 | 22.7594 | 32.6437 | 31.5562
2018-07-20 16:58 | 23.3594 | 25 | n/a | 33.3312 | 16.6406 | 99.5938 | 18.4969 | 128.2812 | 22.7594 | 32.6437 | 31.5562
2018-07-20 17:02 | 23.3594 | 25 | n/a | 33.3312 | 16.6213 | 99.5714 | 18.4358 | 127.9535 | 22.7705 | 32.4702 | 31.3261
2018-07-20 17:07 | 23.3594 | 25 | n/a | 33.3312 | 16.5823 | 99.5264 | 18.3128 | 127.2935 | 22.793 | 32.1207 | 30.8626
2018-07-20 17:12 | 23.3594 | 25 | n/a | 33.3312 | 16.5383 | 99.6673 | 18.2388 | 127.3897 | 22.7945 | 32.0179 | 30.7202
2018-07-20 17:17 | 23.3594 | 25 | n/a | 33.3312 | 16.4873 | 100.0723 | 18.2343 | 128.5597 | 22.766 | 32.2654 | 31.0337
2018-07-20 17:22 | 23.3594 | 25 | n/a | 33.3312 | 16.4531 | 100.3438 | 18.2347 | 129.4674 | 22.7454 | 32.4867 | 31.2932
2018-07-20 17:26 | 23.3594 | 25 | n/a | 33.3312 | 16.4531 | 100.3438 | 18.2452 | 129.8424 | 22.7409 | 32.6547 | 31.4432
2018-07-20 17:31 | 23.3498 | 25 | n/a | 33.3312 | 16.4491 | 100.4066 | 18.2572 | 129.8772 | 22.7345 | 32.7824 | 31.5577
2018-07-20 17:36 | 23.3111 | 25 | n/a | 33.3312 | 16.4326 | 100.6616 | 18.2737 | 128.8722 | 22.7225 | 32.7869 | 31.5637
2018-07-20 17:41 | 23.2865 | 25 | n/a | 33.3312 | 16.4187 | 100.875 | 18.2875 | 128.0312 | 22.7125 | 32.7906 | 31.5688
2018-07-20 17:46 | 23.3342 | 25 | n/a | 33.3312 | 16.4187 | 100.875 | 18.2875 | 128.0312 | 22.7125 | 32.7906 | 31.5688
2018-07-20 17:50 | 23.3781 | 25 | n/a | 33.3312 | 16.4219 | 100.8127 | 18.2817 | 128.1451 | 22.7125 | 32.7915 | 31.5782
2018-07-20 17:55 | 23.3781 | 25 | n/a | 33.3312 | 16.4609 | 100.0327 | 18.2097 | 129.5701 | 22.7125 | 32.802 | 31.6967
2018-07-20 18:00 | 23.3781 | 25 | n/a | 33.3312 | 16.4999 | 99.2527 | 18.1378 | 130.9951 | 22.7125 | 32.8125 | 31.8152
2018-07-20 18:05 | 23.3781 | 25 | n/a | 33.3312 | 16.37 | 56.2149 | 17.4544 | 69.2801 | 22.7125 | 32.8125 | 31.8156
2018-07-20 18:10 | 23.3781 | 25 | n/a | 33.3312 | 16.2395 | 13.0299 | 16.7689 | 7.3451 | 22.7125 | 32.8125 | 31.8156
2018-07-20 18:14 | 23.5622 | 25 | n/a | 33.3312 | 16.9034 | 9.1306 | 17.5326 | 1.9824 | 22.6673 | 32.655 | 31.6239
2018-07-20 18:19 | 23.7638 | 25 | n/a | 33.3312 | 17.6429 | 8.9656 | 18.4341 | 1.9974 | 22.6178 | 32.4825 | 31.4139
2018-07-20 18:24 | 23.9019 | 25 | n/a | 33.3312 | 17.7688 | 8.9375 | 18.5875 | 2 | 22.6094 | 32.4531 | 31.3781
2018-07-20 18:29 | 24.027 | 25 | n/a | 33.3312 | 17.7688 | 8.9375 | 18.5875 | 2 | 22.6094 | 32.4531 | 31.3781
2018-07-20 18:34 | 24.0446 | 25 | n/a | 33.3312 | 17.9009 | 8.9375 | 18.873 | 1.9888 | 22.6094 | 32.1362 | 31.0276
2018-07-20 18:38 | 24.0257 | 25 | n/a | 33.3312 | 18.0779 | 8.9375 | 19.2555 | 1.9738 | 22.6094 | 31.7117 | 30.5581
2018-07-20 18:43 | 24.0826 | 25 | n/a | 33.3312 | 18.2479 | 8.8878 | 19.641 | 1.9688 | 22.6283 | 31.6832 | 30.5502
2018-07-20 18:48 | 24.178 | 25 | n/a | 33.3312 | 18.4144 | 8.8128 | 20.028 | 1.9688 | 22.6568 | 31.8557 | 30.7767
2018-07-20 18:53 | 24.263 | 25 | n/a | 33.3312 | 18.6705 | 8.7812 | 20.2863 | 1.9688 | 22.707 | 31.9968 | 30.938
2018-07-20 18:58 | 24.3404 | 25 | n/a | 33.3312 | 18.9915 | 8.7812 | 20.4513 | 1.9688 | 22.773 | 32.1153 | 31.052
2018-07-20 19:02 | 24.3602 | 25 | n/a | 33.3312 | 19.1531 | 8.7812 | 20.5344 | 1.9688 | 22.8062 | 32.175 | 31.1094
2018-07-20 19:07 | 24.3215 | 25 | n/a | 33.3312 | 19.1531 | 8.7812 | 20.5344 | 1.9688 | 22.8062 | 32.175 | 31.1094
2018-07-20 19:12 | 24.3385 | 25 | n/a | 33.3312 | 19.2008 | 8.7751 | 20.6422 | 1.9688 | 22.797 | 32.255 | 31.1893
2018-07-20 19:17 | 24.4348 | 25 | n/a | 33.3312 | 19.3163 | 8.7601 | 20.9032 | 1.9688 | 22.7745 | 32.4485 | 31.3828
2018-07-20 19:22 | 24.5279 | 25 | n/a | 33.3312 | 19.3938 | 8.75 | 21.1256 | 1.9688 | 22.7614 | 32.5371 | 31.4789
2018-07-20 19:26 | 24.6143 | 25 | n/a | 33.3312 | 19.3938 | 8.75 | 21.2696 | 1.9688 | 22.7674 | 32.4126 | 31.3769
2018-07-20 19:31 | 24.6723 | 25 | n/a | 33.3312 | 19.4211 | 8.7574 | 21.3781 | 1.9688 | 22.7719 | 32.3188 | 31.3
2018-07-20 19:36 | 24.6435 | 25 | n/a | 33.3312 | 19.5321 | 8.7874 | 21.3781 | 1.9688 | 22.7719 | 32.3188 | 31.3
2018-07-20 19:41 | 24.6304 | 25 | n/a | 33.3312 | 19.6421 | 8.8027 | 21.4215 | 1.9688 | 22.7729 | 32.3099 | 31.2912
2018-07-20 19:46 | 24.6979 | 25 | n/a | 33.3312 | 19.7471 | 8.7427 | 21.687 | 1.9688 | 22.7789 | 32.2559 | 31.2372
2018-07-20 19:50 | 24.76 | 25 | n/a | 33.3312 | 19.8438 | 8.6875 | 21.9405 | 1.9688 | 22.7852 | 32.2033 | 31.184
2018-07-20 19:55 | 24.76 | 25 | n/a | 33.3312 | 19.8438 | 8.6875 | 22.056 | 1.9688 | 22.7957 | 32.1658 | 31.1405
2018-07-20 20:00 | 24.76 | 25 | n/a | 33.3312 | 19.8438 | 8.6875 | 22.1715 | 1.9688 | 22.8062 | 32.1283 | 31.097
2018-07-20 20:05 | 24.8551 | 25 | n/a | 33.3312 | 19.6121 | 8.2241 | 22.2496 | 1.9837 | 22.8332 | 32.2193 | 31.2045
2018-07-20 20:10 | 24.9505 | 25 | n/a | 33.3312 | 19.3796 | 7.7591 | 22.3276 | 1.9987 | 22.8602 | 32.3108 | 31.3125
2018-07-20 20:14 | 24.9941 | 25 | n/a | 33.3312 | 19.3895 | 7.7188 | 22.3796 | 2 | 22.8625 | 32.2557 | 31.2534
2018-07-20 20:19 | 25.0328 | 25 | n/a | 33.3312 | 19.4225 | 7.7188 | 22.4291 | 2 | 22.8625 | 32.1867 | 31.1784
2018-07-20 20:24 | 25.0394 | 25 | 33.3312 | 33.3312 | 19.4281 | 7.7188 | 22.4375 | 2 | 22.8625 | 32.175 | 31.1656
2018-07-20 20:29 | 25.0394 | 25 | 33.3312 | 33.3312 | 19.4281 | 7.7188 | 22.4375 | 2 | 22.8625 | 32.175 | 31.1656
2018-07-20 20:34 | 25.032 | 25 | 33.3312 | 33.3312 | 19.4371 | 7.7859 | 22.5741 | 1.9888 | 22.8715 | 32.2064 | 31.1611
2018-07-20 20:38 | 25.0221 | 25 | 33.3312 | 33.3312 | 19.4491 | 7.8759 | 22.7571 | 1.9738 | 22.8835 | 32.2484 | 31.1551
2018-07-20 20:43 | 25.0313 | 25 | 33.3312 | 33.3312 | 19.4531 | 7.9062 | 22.8844 | 1.9688 | 22.8835 | 32.2376 | 31.175
2018-07-20 20:48 | 25.0502 | 25 | 33.3312 | 33.3312 | 19.4531 | 7.9062 | 22.9834 | 1.9688 | 22.8775 | 32.2001 | 31.208
2018-07-20 20:53 | 25.0581 | 25 | 33.3312 | 33.3312 | 19.4818 | 7.8802 | 23.0824 | 1.9688 | 22.875 | 32.1505 | 31.1906
2018-07-20 20:58 | 25.0581 | 25 | 33.3312 | 33.3312 | 19.5313 | 7.8352 | 23.1814 | 1.9688 | 22.875 | 32.092 | 31.1366
2018-07-20 21:02 | 25.0581 | 25 | 33.3312 | 33.3312 | 19.5562 | 7.8125 | 23.2312 | 1.9688 | 22.875 | 32.0625 | 31.1094
2018-07-20 21:07 | 25.0581 | 25 | 33.3312 | 33.3312 | 19.5562 | 7.8125 | 23.2312 | 1.9688 | 22.875 | 32.0625 | 31.1094
2018-07-20 21:12 | 25.07 | 25 | 33.3312 | 33.3312 | 19.5699 | 7.7691 | 23.2889 | 1.9749 | 22.8409 | 32.0755 | 31.1249
2018-07-20 21:17 | 25.0988 | 25 | 33.3312 | 33.3312 | 19.6029 | 7.6641 | 23.4284 | 1.9899 | 22.7584 | 32.107 | 31.1624
2018-07-20 21:22 | 25.1181 | 25 | 33.3312 | 33.3312 | 19.623 | 7.5938 | 23.5565 | 1.9951 | 22.6828 | 32.1054 | 31.1519
2018-07-20 21:26 | 25.1181 | 25 | 33.3312 | 33.3312 | 19.617 | 7.5938 | 23.6615 | 1.9801 | 22.6213 | 32.0364 | 31.0439
2018-07-20 21:31 | 25.1372 | 25 | 33.3312 | 33.3312 | 19.6195 | 7.5938 | 23.7636 | 1.9688 | 22.5476 | 32.0029 | 30.9943
2018-07-20 21:36 | 25.2146 | 25 | 33.3312 | 33.3312 | 19.648 | 7.5938 | 23.8566 | 1.9688 | 22.4366 | 32.0779 | 31.1233
2018-07-20 21:41 | 25.2716 | 25 | 33.3312 | 33.3312 | 19.6726 | 7.5938 | 23.9552 | 1.9712 | 22.342 | 32.1345 | 31.2207
2018-07-20 21:46 | 25.2239 | 25 | 33.3312 | 33.3312 | 19.6771 | 7.5938 | 24.0827 | 1.9862 | 22.3315 | 32.097 | 31.1562
2018-07-20 21:50 | 25.1838 | 25 | 33.3312 | 33.3312 | 19.6817 | 7.5985 | 24.2093 | 2 | 22.3143 | 32.072 | 31.109
2018-07-20 21:55 | 25.2315 | 25 | 33.3312 | 33.3312 | 19.6877 | 7.6585 | 24.3263 | 2 | 22.2198 | 32.1905 | 31.2605
2018-07-20 22:00 | 25.2792 | 25 | 33.3312 | 33.3312 | 19.6937 | 7.7185 | 24.4433 | 2 | 22.1253 | 32.309 | 31.412
2018-07-20 22:05 | 25.1834 | 25 | 33.3312 | 33.3312 | 19.7326 | 7.659 | 24.5319 | 1.9851 | 22.1698 | 32.2287 | 31.2989
2018-07-20 22:10 | 25.0871 | 25 | 33.3312 | 33.3312 | 19.7716 | 7.599 | 24.6204 | 1.9701 | 22.2148 | 32.1477 | 31.1849
2018-07-20 22:14 | 25.0787 | 25 | 33.3312 | 33.3312 | 19.775 | 7.5938 | 24.6281 | 1.9688 | 22.2188 | 32.1406 | 31.175
2018-07-20 22:19 | 25.0787 | 25 | 33.3312 | 33.3312 | 19.775 | 7.5938 | 24.6281 | 1.9688 | 22.2188 | 32.1406 | 31.175
2018-07-20 22:24 | 25.087 | 25 | 33.3312 | 33.3312 | 19.7887 | 7.5813 | 24.77 | 1.9688 | 22.1914 | 32.1581 | 31.2148
2018-07-20 22:29 | 25.0969 | 25 | 33.3312 | 33.3312 | 19.8052 | 7.5663 | 24.941 | 1.9688 | 22.1584 | 32.1791 | 31.2628
2018-07-20 22:34 | 25.1135 | 25 | 33.3312 | 33.3312 | 19.8217 | 7.5625 | 25.0829 | 1.9688 | 22.1578 | 32.2045 | 31.284
2018-07-20 22:38 | 25.1324 | 25 | 33.3312 | 33.3312 | 19.8382 | 7.5625 | 25.2149 | 1.9688 | 22.1683 | 32.2315 | 31.296
2018-07-20 22:43 | 25.1519 | 25 | 33.3312 | 33.3312 | 19.8368 | 7.5724 | 25.2823 | 1.9688 | 21.9918 | 32.2197 | 31.4144
2018-07-20 22:48 | 25.1717 | 25 | 33.3312 | 33.3312 | 19.8263 | 7.5874 | 25.3168 | 1.9688 | 21.7203 | 32.1882 | 31.5869
2018-07-20 22:53 | 25.18 | 25 | 33.3312 | 33.3312 | 19.8219 | 7.5938 | 25.4043 | 1.9688 | 21.5741 | 32.1776 | 31.5437
2018-07-20 22:58 | 25.18 | 25 | 33.3312 | 33.3312 | 19.8219 | 7.5938 | 25.5303 | 1.9688 | 21.5186 | 32.1821 | 31.3442
2018-07-20 23:02 | 25.18 | 25 | 33.3312 | 33.3312 | 19.8219 | 7.5938 | 25.5938 | 1.9688 | 21.4906 | 32.1844 | 31.2437
2018-07-20 23:07 | 25.18 | 25 | 33.3312 | 33.3312 | 19.8219 | 7.5938 | 25.5938 | 1.9688 | 21.4906 | 32.1844 | 31.2437
2018-07-20 23:12 | 25.1677 | 25 | 33.3312 | 33.3312 | 19.8467 | 7.5318 | 25.7884 | 1.9688 | 21.4497 | 32.1999 | 31.2437
2018-07-20 23:17 | 25.138 | 25 | 33.3312 | 33.3312 | 19.9067 | 7.3818 | 26.2594 | 1.9688 | 21.3507 | 32.2374 | 31.2437
2018-07-20 23:22 | 25.1181 | 25 | 33.3312 | 33.3312 | 19.9469 | 7.3109 | 26.5948 | 1.9737 | 21.2789 | 32.3338 | 31.3358
2018-07-20 23:26 | 25.1181 | 25 | 33.3312 | 33.3312 | 19.9469 | 7.4009 | 26.6548 | 1.9887 | 21.2624 | 32.5498 | 31.6148
2018-07-20 23:31 | 25.1301 | 25 | 33.3312 | 33.3312 | 19.9469 | 7.4466 | 26.6919 | 1.9963 | 21.2433 | 32.7828 | 31.9089
2018-07-20 23:36 | 25.1787 | 25 | 33.3312 | 33.3312 | 19.9469 | 7.3566 | 26.6589 | 1.9813 | 21.2163 | 33.0678 | 32.2494
2018-07-20 23:41 | 25.21 | 25 | 33.3312 | 33.3312 | 19.9432 | 7.2959 | 26.644 | 1.9688 | 21.181 | 33.2906 | 32.4964
2018-07-20 23:46 | 25.1524 | 25 | 33.3312 | 33.3312 | 19.9207 | 7.3859 | 26.722 | 1.9688 | 21.103 | 33.1946 | 32.2639
2018-07-20 23:50 | 25.0994 | 25 | 33.3312 | 33.3312 | 19.8996 | 7.4676 | 26.792 | 1.9688 | 21.0268 | 33.0761 | 32.0161
2018-07-20 23:55 | 25.0994 | 25 | 33.3312 | 33.3312 | 19.8951 | 7.4526 | 26.7695 | 1.9688 | 20.9713 | 32.6981 | 31.5916
2018-07-21 | 25.0994 | 25 | 33.3312 | 33.3312 | 19.8906 | 7.4376 | 26.747 | 1.9688 | 20.9158 | 32.3201 | 31.1671
2018-07-21 00:05 | 25.1281 | 25 | 33.3312 | 33.3312 | 19.8906 | 7.4375 | 26.7469 | 1.9688 | 20.9156 | 32.3188 | 31.1656
2018-07-21 00:10 | 25.1569 | 25 | 33.3312 | 33.3312 | 19.8906 | 7.4375 | 26.7469 | 1.9688 | 20.9156 | 32.3188 | 31.1656
2018-07-21 00:14 | 25.1331 | 25 | 33.3312 | 33.3312 | 19.8605 | 7.369 | 26.7263 | 1.9688 | 20.8293 | 31.9106 | 30.7465
2018-07-21 00:19 | 25.1043 | 25 | 33.3312 | 33.3312 | 19.8275 | 7.294 | 26.7038 | 1.9688 | 20.7348 | 31.4636 | 30.2875
2018-07-21 00:24 | 25.139 | 25 | 33.3312 | 33.3312 | 19.8219 | 7.3684 | 26.705 | 1.9688 | 20.6553 | 31.4858 | 30.4285
2018-07-21 00:29 | 25.1867 | 25 | 33.3312 | 33.3312 | 19.8219 | 7.4734 | 26.711 | 1.9688 | 20.5788 | 31.6043 | 30.6925
2018-07-21 00:34 | 25.0839 | 25 | 33.3312 | 33.3312 | 19.8465 | 7.4888 | 26.7002 | 1.9688 | 20.5179 | 31.6064 | 30.6272
2018-07-21 00:38 | 24.93 | 25 | 33.3312 | 33.3312 | 19.8795 | 7.4738 | 26.6837 | 1.9688 | 20.4624 | 31.5689 | 30.4502
2018-07-21 00:43 | 24.9295 | 25 | 33.3312 | 33.3312 | 19.8976 | 7.4688 | 26.6781 | 1.9688 | 20.4617 | 31.8238 | 30.7866
2018-07-21 00:48 | 25.0069 | 25 | 33.3312 | 33.3312 | 19.9081 | 7.4688 | 26.6781 | 1.9688 | 20.4887 | 32.2273 | 31.3836
2018-07-21 00:53 | 25.0394 | 25 | 33.7957 | 33.3312 | 19.909 | 7.4688 | 26.6781 | 1.9688 | 20.4904 | 32.2882 | 31.51
2018-07-21 00:58 | 25.0394 | 25 | 34.5967 | 33.3312 | 19.903 | 7.4688 | 26.6781 | 1.9688 | 20.4739 | 32.1007 | 31.2955
2018-07-21 01:02 | 24.9916 | 25 | 35.397 | 33.3312 | 19.8702 | 7.4688 | 26.6893 | 1.9688 | 20.4902 | 31.9824 | 31.0966
2018-07-21 01:07 | 24.8953 | 25 | 36.1965 | 33.3312 | 19.8102 | 7.4688 | 26.7118 | 1.9688 | 20.5397 | 31.9344 | 30.9136
2018-07-21 01:12 | 24.8507 | 25 | 37.3269 | 33.3312 | 19.775 | 7.4688 | 26.725 | 1.9688 | 20.5688 | 31.9062 | 30.8062
2018-07-21 01:17 | 24.8794 | 25 | 38.9274 | 33.3312 | 19.775 | 7.4688 | 26.725 | 1.9688 | 20.5688 | 31.9062 | 30.8062
2018-07-21 01:22 | 24.8987 | 25 | 39.4721 | 33.3312 | 19.7656 | 7.4836 | 26.7339 | 1.9688 | 20.5816 | 32.1532 | 31.1115
2018-07-21 01:26 | 24.8987 | 25 | 37.8716 | 33.3312 | 19.7371 | 7.5286 | 26.7609 | 1.9688 | 20.6206 | 32.9017 | 32.037
2018-07-21 01:31 | 24.8916 | 25 | 36.6656 | 33.3312 | 19.7075 | 7.5514 | 26.7853 | 1.9724 | 20.6596 | 33.4201 | 32.6467
2018-07-21 01:36 | 24.8629 | 25 | 36.6656 | 33.3312 | 19.6745 | 7.5064 | 26.8018 | 1.9874 | 20.6986 | 33.2356 | 32.2912
2018-07-21 01:41 | 24.8357 | 25 | 37.0573 | 33.3312 | 19.6596 | 7.4736 | 26.8122 | 1.9976 | 20.7386 | 32.9574 | 31.8645
2018-07-21 01:46 | 24.8168 | 25 | 39.4573 | 33.3312 | 19.7376 | 7.5036 | 26.7912 | 1.9826 | 20.7836 | 32.1984 | 31.0725
2018-07-21 01:50 | 24.7994 | 25 | 41.8573 | 33.3312 | 19.8089 | 7.5253 | 26.774 | 1.9688 | 20.8272 | 31.4802 | 30.3228
2018-07-21 01:55 | 24.7994 | 25 | 44.2573 | 33.3312 | 19.8029 | 7.4503 | 26.801 | 1.9688 | 20.8542 | 31.2327 | 30.0603
2018-07-21 02:00 | 24.7994 | 25 | 46.6573 | 33.3312 | 19.7969 | 7.3753 | 26.828 | 1.9688 | 20.8812 | 30.9852 | 29.7978
2018-07-21 02:05 | 24.8083 | 25 | 45.0707 | 33.3312 | 19.7535 | 7.4198 | 26.7624 | 1.9837 | 20.8753 | 30.8289 | 29.7431
2018-07-21 02:10 | 24.8173 | 25 | 43.4702 | 33.3312 | 19.71 | 7.4648 | 26.6964 | 1.9987 | 20.8693 | 30.6729 | 29.6891
2018-07-21 02:14 | 24.7836 | 25 | 46.9845 | 33.3312 | 19.7063 | 7.4688 | 26.6906 | 2 | 20.8687 | 30.6594 | 29.6844
2018-07-21 02:19 | 24.7458 | 25 | 50.985 | 33.3312 | 19.7063 | 7.4688 | 26.6906 | 2 | 20.8687 | 30.6594 | 29.6844
2018-07-21 02:24 | 24.7394 | 25 | 49.674 | 33.3312 | 19.6465 | 7.5061 | 26.667 | 2 | 20.9422 | 31.9017 | 30.9491
2018-07-21 02:29 | 24.7394 | 25 | 47.274 | 33.3312 | 19.5745 | 7.5511 | 26.6385 | 2 | 21.0307 | 33.3987 | 32.4731
2018-07-21 02:34 | 24.7965 | 25 | 48.4573 | 33.3312 | 19.5316 | 7.5065 | 26.6693 | 1.9888 | 21.0946 | 33.4691 | 32.4294
2018-07-21 02:38 | 24.873 | 25 | 50.8573 | 33.3312 | 19.4986 | 7.4315 | 26.7203 | 1.9738 | 21.1501 | 33.0551 | 31.8534
2018-07-21 02:43 | 24.8922 | 25 | 52.7271 | 33.3312 | 19.4577 | 7.4261 | 26.7335 | 1.9787 | 21.129 | 32.8122 | 31.5549
2018-07-21 02:48 | 24.8823 | 25 | 54.3276 | 33.3312 | 19.4127 | 7.4561 | 26.7275 | 1.9937 | 21.069 | 32.6562 | 31.3974
2018-07-21 02:53 | 24.8729 | 25 | 54.0719 | 33.3312 | 19.3711 | 7.4688 | 26.7215 | 2 | 21.1046 | 32.3027 | 31.1164
2018-07-21 02:58 | 24.8639 | 25 | 52.4714 | 33.3312 | 19.3321 | 7.4688 | 26.7155 | 2 | 21.2096 | 31.8062 | 30.7459
2018-07-21 03:02 | 24.8022 | 25 | 52.4603 | 33.3312 | 19.2909 | 7.4688 | 26.7207 | 2 | 21.2513 | 31.6821 | 30.607
2018-07-21 03:07 | 24.687 | 25 | 54.0608 | 33.3312 | 19.2474 | 7.4688 | 26.7372 | 2 | 21.2288 | 31.9356 | 30.703
2018-07-21 03:12 | 24.6391 | 25 | 55 | 33.3312 | 19.2219 | 7.4688 | 26.7469 | 2 | 21.2156 | 32.0844 | 30.7594
2018-07-21 03:17 | 24.6868 | 25 | 55 | 33.3312 | 19.2219 | 7.4688 | 26.7469 | 2 | 21.2156 | 32.0844 | 30.7594
2018-07-21 03:22 | 24.744 | 25 | 55.5274 | 33.3312 | 19.209 | 7.4885 | 26.736 | 2 | 21.2062 | 32.2942 | 31.033
2018-07-21 03:26 | 24.8205 | 25 | 57.1264 | 33.3312 | 19.17 | 7.5485 | 26.703 | 2 | 21.1777 | 32.9302 | 31.8625
2018-07-21 03:31 | 24.8735 | 25 | 57.9371 | 33.3312 | 19.1188 | 7.5753 | 26.6863 | 1.9963 | 21.14 | 33.4423 | 32.493
2018-07-21 03:36 | 24.8546 | 25 | 56.3381 | 33.3312 | 19.0303 | 7.5003 | 26.7193 | 1.9813 | 21.074 | 33.5758 | 32.5155
2018-07-21 03:41 | 24.8388 | 25 | 55 | 33.3312 | 18.9563 | 7.4375 | 26.7469 | 1.9688 | 21.0188 | 33.6875 | 32.5344
2018-07-21 03:46 | 24.8388 | 25 | 55 | 33.3312 | 18.9563 | 7.4375 | 26.7469 | 1.9688 | 21.0188 | 33.6875 | 32.5344
2018-07-21 03:50 | 24.8342 | 25 | 55.2555 | 33.3312 | 18.9531 | 7.4435 | 26.7474 | 1.9688 | 21.013 | 33.6493 | 32.4956
2018-07-21 03:55 | 24.7766 | 25 | 58.455 | 33.3312 | 18.9141 | 7.5185 | 26.7534 | 1.9688 | 20.941 | 33.1708 | 32.0096
2018-07-21 04:00 | 24.7189 | 25 | 61.6545 | 33.3312 | 18.8751 | 7.5935 | 26.7594 | 1.9688 | 20.869 | 32.6923 | 31.5236
2018-07-21 04:05 | 24.7475 | 25 | 58.4772 | 33.3312 | 18.8421 | 7.534 | 26.7818 | 1.9837 | 20.7925 | 32.6802 | 31.474
2018-07-21 04:10 | 24.7763 | 25 | 55.2777 | 33.3312 | 18.8091 | 7.474 | 26.8043 | 1.9987 | 20.716 | 32.6697 | 31.426
2018-07-21 04:14 | 24.7878 | 25 | 56.4602 | 33.3312 | 18.7405 | 7.4551 | 26.8405 | 2 | 20.7751 | 32.3975 | 31.1712
2018-07-21 04:19 | 24.7977 | 25 | 58.0592 | 33.3312 | 18.6685 | 7.4401 | 26.878 | 2 | 20.8471 | 32.1005 | 30.8967
2018-07-21 04:24 | 24.7994 | 25 | 57.6678 | 33.3312 | 18.6562 | 7.4375 | 26.8844 | 2 | 20.8594 | 32.05 | 30.85
2018-07-21 04:29 | 24.7994 | 25 | 56.8683 | 33.3312 | 18.6562 | 7.4375 | 26.8844 | 2 | 20.8594 | 32.05 | 30.85
2018-07-21 04:34 | 24.8135 | 25 | 58.4573 | 33.3312 | 18.6316 | 7.3927 | 26.8441 | 2 | 20.6108 | 32.1743 | 31.0348
2018-07-21 04:38 | 24.8324 | 25 | 60.8573 | 33.3312 | 18.5986 | 7.3327 | 26.7901 | 2 | 20.2778 | 32.3408 | 31.2823
2018-07-21 04:43 | 24.8578 | 25 | 61.1354 | 33.3312 | 18.5587 | 7.3722 | 26.7749 | 2.0696 | 20.2134 | 32.6118 | 31.869
2018-07-21 04:48 | 24.8866 | 25 | 60.3359 | 33.3312 | 18.5152 | 7.4622 | 26.7794 | 2.1746 | 20.2854 | 32.9357 | 32.628
2018-07-21 04:53 | 24.8987 | 25 | 61.3917 | 33.3312 | 18.4708 | 7.4826 | 26.7882 | 2.1492 | 20.2774 | 33.1058 | 32.6598
2018-07-21 04:58 | 24.8987 | 25 | 63.7917 | 33.3312 | 18.4258 | 7.4526 | 26.8002 | 2.0292 | 20.2114 | 33.1643 | 32.1648
2018-07-21 05:02 | 24.8894 | 25 | 63.4106 | 33.3312 | 18.3838 | 7.4673 | 26.7981 | 1.9688 | 20.1729 | 32.98 | 31.7101
2018-07-21 05:07 | 24.8705 | 25 | 60.2096 | 33.3312 | 18.3448 | 7.5273 | 26.7816 | 1.9688 | 20.1624 | 32.5495 | 31.2961
2018-07-21 05:12 | 24.8631 | 25 | 58.9926 | 33.3312 | 18.3219 | 7.5625 | 26.7719 | 1.9688 | 20.1562 | 32.2969 | 31.0531
2018-07-21 05:17 | 24.8721 | 25 | 60.5931 | 33.3312 | 18.3219 | 7.5625 | 26.7719 | 1.9688 | 20.1562 | 32.2969 | 31.0531
2018-07-21 05:22 | 24.8781 | 25 | 60.874 | 33.3312 | 18.3164 | 7.5229 | 26.759 | 1.9737 | 20.0593 | 32.4038 | 31.211
2018-07-21 05:26 | 24.8781 | 25 | 58.474 | 33.3312 | 18.2999 | 7.4029 | 26.72 | 1.9887 | 19.7653 | 32.7278 | 31.6895
2018-07-21 05:31 | 24.8806 | 25 | 57.0602 | 33.3312 | 18.2905 | 7.3421 | 26.6947 | 1.9963 | 19.5467 | 33.1309 | 32.1842
2018-07-21 05:36 | 24.8905 | 25 | 58.6607 | 33.3312 | 18.3025 | 7.4621 | 26.7112 | 1.9813 | 19.5587 | 33.7759 | 32.7287
2018-07-21 05:41 | 24.8987 | 25 | 60.1305 | 33.3312 | 18.3277 | 7.5625 | 26.724 | 1.9712 | 19.5688 | 34.2833 | 33.1474
2018-07-21 05:46 | 24.8987 | 25 | 60.93 | 33.3312 | 18.4207 | 7.5625 | 26.718 | 1.9862 | 19.5688 | 34.0853 | 32.9209
2018-07-21 05:50 | 24.8987 | 25 | 61.6656 | 33.3312 | 18.5151 | 7.6152 | 26.736 | 1.9988 | 19.5691 | 33.8661 | 32.6742
2018-07-21 05:55 | 24.8987 | 25 | 61.6656 | 33.3312 | 18.6261 | 8.2752 | 27.03 | 1.9838 | 19.5736 | 33.4026 | 32.1942
2018-07-21 06:00 | 24.8987 | 25 | 61.6656 | 33.3312 | 18.7371 | 8.9352 | 27.324 | 1.9688 | 19.5781 | 32.9391 | 31.7142
2018-07-21 06:05 | 24.8987 | 25 | 60.8689 | 33.3312 | 18.7375 | 8.9375 | 27.325 | 1.9688 | 19.5781 | 32.9375 | 31.7125
2018-07-21 06:10 | 24.8987 | 25 | 60.0694 | 33.3312 | 18.7375 | 8.9375 | 27.325 | 1.9688 | 19.5781 | 32.9375 | 31.7125
2018-07-21 06:14 | 24.9604 | 25 | 60.7301 | 33.3312 | 18.7375 | 8.9375 | 27.2894 | 1.9688 | 19.5781 | 32.4362 | 31.1427
2018-07-21 06:19 | 25.0279 | 25 | 61.5296 | 33.3312 | 18.7375 | 8.9375 | 27.2504 | 1.9688 | 19.5781 | 31.8872 | 30.5187
2018-07-21 06:24 | 25.0394 | 25 | 61.0022 | 33.3312 | 18.6914 | 8.9375 | 27.184 | 1.9812 | 19.6839 | 31.2261 | 29.9071
2018-07-21 06:29 | 25.0394 | 25 | 60.2027 | 33.3312 | 18.6359 | 8.9375 | 27.112 | 1.9962 | 19.8114 | 30.5421 | 29.2981
2018-07-21 06:34 | 24.9964 | 25 | 60.5968 | 33.3312 | 18.6096 | 8.9375 | 27.0478 | 1.9888 | 19.8897 | 31.1324 | 30.0082
2018-07-21 06:38 | 24.9388 | 25 | 61.3963 | 33.3312 | 18.5931 | 8.9375 | 26.9863 | 1.9738 | 19.9512 | 32.1554 | 31.1662
2018-07-21 06:43 | 24.9128 | 25 | 60.6042 | 33.3312 | 18.5616 | 8.9375 | 26.9517 | 1.9787 | 19.9967 | 32.5179 | 31.5105
2018-07-21 06:48 | 24.9029 | 25 | 59.0037 | 33.3312 | 18.5226 | 8.9375 | 26.9307 | 1.9937 | 20.0342 | 32.5449 | 31.4415
2018-07-21 06:53 | 24.8987 | 25 | 59.2593 | 33.3312 | 18.4836 | 8.9375 | 26.928 | 1.9913 | 20.0343 | 32.578 | 31.4308
2018-07-21 06:58 | 24.8987 | 25 | 60.8598 | 33.3312 | 18.4446 | 8.9375 | 26.9385 | 1.9763 | 20.0073 | 32.6155 | 31.4623
2018-07-21 07:02 | 24.9081 | 25 | 62.4603 | 33.3312 | 18.425 | 8.9375 | 26.9438 | 1.9688 | 19.9937 | 32.6344 | 31.4781
2018-07-21 07:07 | 24.927 | 25 | 64.0608 | 33.3312 | 18.425 | 8.9375 | 26.9438 | 1.9688 | 19.9937 | 32.6344 | 31.4781
2018-07-21 07:12 | 24.9303 | 25 | 65 | 33.3312 | 18.4045 | 8.9375 | 26.9574 | 1.9749 | 20.0074 | 32.728 | 31.5829
2018-07-21 07:17 | 24.9114 | 25 | 65 | 33.3312 | 18.355 | 8.9375 | 26.9904 | 1.9899 | 20.0404 | 32.9545 | 31.8364
2018-07-21 07:22 | 24.8987 | 25 | 64.7358 | 33.3312 | 18.3075 | 8.9375 | 27.0179 | 1.9951 | 20.0828 | 33.1152 | 32.0186
2018-07-21 07:26 | 24.8987 | 25 | 63.9348 | 33.3312 | 18.264 | 8.9375 | 27.0344 | 1.9801 | 20.1443 | 33.1422 | 32.0561
2018-07-21 07:31 | 24.9012 | 25 | 63.1342 | 33.3312 | 18.2216 | 8.9597 | 27.0498 | 1.9724 | 20.1891 | 33.1318 | 32.0459
2018-07-21 07:36 | 24.9111 | 25 | 62.3347 | 33.3312 | 18.1826 | 9.0497 | 27.0618 | 1.9874 | 20.1831 | 33.0073 | 31.8899
2018-07-21 07:41 | 24.9225 | 25 | 61.5352 | 33.3312 | 18.1483 | 9.1103 | 27.0699 | 1.9976 | 20.1835 | 32.8936 | 31.7496
2018-07-21 07:46 | 24.9414 | 25 | 60.7357 | 33.3312 | 18.1378 | 9.0203 | 27.0579 | 1.9826 | 20.2165 | 32.8351 | 31.6896
2018-07-21 07:50 | 24.9587 | 25 | 60 | 33.3312 | 18.1267 | 8.9399 | 27.0492 | 1.9688 | 20.2557 | 32.7735 | 31.6289
2018-07-21 07:55 | 24.9587 | 25 | 60 | 33.3312 | 18.1087 | 8.9699 | 27.0777 | 1.9688 | 20.3667 | 32.676 | 31.5599
2018-07-21 08:00 | 24.9587 | 25 | 60 | 33.3312 | 18.0907 | 8.9999 | 27.1062 | 1.9688 | 20.4777 | 32.5785 | 31.4909
2018-07-21 08:05 | 24.9785 | 25 | 60 | 33.3312 | 18.0697 | 9.0598 | 27.1062 | 1.9688 | 20.5768 | 32.5677 | 31.4308
2018-07-21 08:10 | 24.9983 | 25 | 60 | 33.3312 | 18.0487 | 9.1198 | 27.1062 | 1.9688 | 20.6758 | 32.5572 | 31.3708
2018-07-21 08:14 | 24.9647 | 25 | 60 | 33.3312 | 18.0318 | 9.0839 | 27.1158 | 1.9688 | 20.8871 | 32.448 | 31.2725
2018-07-21 08:19 | 24.926 | 25 | 60 | 33.3312 | 18.0153 | 9.0389 | 27.1263 | 1.9688 | 21.1091 | 32.3295 | 31.1705
2018-07-21 08:24 | 24.9194 | 25 | 60 | 33.3312 | 17.9988 | 9.0686 | 27.1144 | 1.9563 | 21.3485 | 32.2907 | 31.1307
2018-07-21 08:29 | 24.9194 | 25 | 60 | 33.3312 | 17.9823 | 9.1136 | 27.0979 | 1.9413 | 21.5915 | 32.2682 | 31.1037
2018-07-21 08:34 | 24.9194 | 25 | 60 | 33.3312 | 17.9781 | 9.125 | 27.0938 | 1.9375 | 21.6531 | 32.2625 | 31.0969
2018-07-21 08:38 | 24.9194 | 25 | 60 | 33.3312 | 17.9781 | 9.125 | 27.0938 | 1.9375 | 21.6531 | 32.2625 | 31.0969
2018-07-21 08:43 | 24.9003 | 25 | 51.5104 | 33.3312 | 17.9662 | 9.0852 | 27.1196 | 1.9474 | 21.9426 | 32.1769 | 31.0292
2018-07-21 08:48 | 24.8715 | 25 | 38.7094 | 33.3312 | 17.9482 | 9.0252 | 27.1586 | 1.9624 | 22.3791 | 32.0479 | 30.9272
2018-07-21 08:53 | 24.8594 | 25 | 40.7541 | 33.3312 | 18.4642 | 34.1022 | 24.8683 | 37.7433 | 22.7556 | 31.9503 | 30.8157
2018-07-21 08:58 | 24.8594 | 25 | 53.5551 | 33.3312 | 19.3672 | 77.3922 | 20.8903 | 99.4383 | 23.0886 | 31.8753 | 30.6972
2018-07-21 09:02 | 24.8831 | 25 | 60 | 33.3312 | 19.8219 | 99.1875 | 18.8875 | 130.5 | 23.2563 | 31.8375 | 30.6375
2018-07-21 09:07 | 24.9308 | 25 | 60 | 33.3312 | 19.8219 | 99.1875 | 18.8875 | 130.5 | 23.2563 | 31.8375 | 30.6375
2018-07-21 09:12 | 24.923 | 25 | 61.6524 | 33.3312 | 19.2684 | 99.1937 | 18.7115 | 130.7851 | 23.3567 | 31.8022 | 30.5842
2018-07-21 09:17 | 24.8366 | 25 | 65.6514 | 33.3312 | 17.9289 | 99.2087 | 18.2855 | 131.4751 | 23.5997 | 31.7167 | 30.4552
2018-07-21 09:22 | 24.744 | 25 | 69.9146 | 33.3312 | 16.9397 | 99.2682 | 17.9342 | 131.7049 | 23.8501 | 31.6376 | 30.349
2018-07-21 09:26 | 24.6387 | 25 | 74.7146 | 33.3312 | 16.6622 | 99.4182 | 17.7347 | 130.9999 | 24.1156 | 31.5716 | 30.289
2018-07-21 09:31 | 24.5569 | 25 | 79.5146 | 33.3312 | 16.4794 | 99.5497 | 17.5884 | 130.6019 | 24.2979 | 31.5526 | 30.2811
2018-07-21 09:36 | 24.547 | 25 | 84.3146 | 33.3312 | 16.5859 | 99.6247 | 17.6049 | 131.1419 | 24.2259 | 31.6771 | 30.4326
2018-07-21 09:41 | 24.5153 | 25 | 88.3312 | 33.3312 | 16.6633 | 99.6385 | 17.6241 | 131.4885 | 24.1646 | 31.7795 | 30.5584
2018-07-21 09:46 | 24.3712 | 25 | 88.3312 | 33.3312 | 16.5912 | 99.3385 | 17.6571 | 130.8435 | 24.1586 | 31.769 | 30.5524
2018-07-21 09:50 | 24.2387 | 25 | n/a | 33.3312 | 16.525 | 99.0625 | 17.6875 | 130.25 | 24.1531 | 31.7594 | 30.5469
2018-07-21 09:55 | 24.2387 | 25 | n/a | 33.3312 | 16.525 | 99.0625 | 17.6875 | 130.25 | 24.1531 | 31.7594 | 30.5469
2018-07-21 10:00 | 24.2387 | 25 | n/a | 33.3312 | 16.525 | 99.0625 | 17.6875 | 130.25 | 24.1531 | 31.7594 | 30.5469
2018-07-21 10:05 | 24.1527 | 25 | n/a | 33.3312 | 16.5355 | 99.5408 | 17.837 | 129.0691 | 24.2309 | 31.6996 | 30.4393
2018-07-21 10:10 | 24.0663 | 25 | n/a | 33.3312 | 16.546 | 100.0208 | 17.987 | 127.8841 | 24.3089 | 31.6396 | 30.3313
2018-07-21 10:14 | 24.0587 | 25 | n/a | 33.3312 | 16.4441 | 99.6379 | 18 | 127.7812 | 24.3156 | 31.6344 | 30.3219
2018-07-21 10:19 | 24.0587 | 25 | n/a | 33.3312 | 16.3316 | 99.1729 | 18 | 127.7812 | 24.3156 | 31.6344 | 30.3219
2018-07-21 10:24 | 23.9549 | 25 | n/a | 33.3312 | 16.3685 | 99.6539 | 18.1145 | 128.4036 | 24.3343 | 31.6792 | 30.4028
2018-07-21 10:29 | 23.8298 | 25 | n/a | 33.3312 | 16.436 | 100.3289 | 18.2525 | 129.1536 | 24.3568 | 31.7332 | 30.5003
2018-07-21 10:34 | 23.7625 | 25 | n/a | 33.3312 | 16.5203 | 100.2424 | 18.255 | 129.7357 | 24.4118 | 31.8678 | 30.6336
2018-07-21 10:38 | 23.7148 | 25 | n/a | 33.3312 | 16.6103 | 99.8974 | 18.2115 | 130.2607 | 24.4778 | 32.0298 | 30.7791
2018-07-21 10:43 | 23.6671 | 25 | n/a | 33.3312 | 16.5809 | 99.6917 | 18.2337 | 130.5668 | 24.5179 | 31.966 | 30.6958
2018-07-21 10:48 | 23.6194 | 25 | n/a | 33.3312 | 16.4909 | 99.5567 | 18.2892 | 130.7618 | 24.5449 | 31.7875 | 30.4963
2018-07-21 10:53 | 23.5994 | 25 | n/a | 33.3312 | 16.5018 | 99.6131 | 18.3664 | 131.4004 | 24.5763 | 31.7377 | 30.4342
2018-07-21 10:58 | 23.5994 | 25 | n/a | 33.3312 | 16.5858 | 99.8081 | 18.4594 | 132.3604 | 24.6108 | 31.7812 | 30.4717
2018-07-21 11:02 | 23.5994 | 25 | n/a | 33.3312 | 16.6281 | 99.9062 | 18.5063 | 132.8438 | 24.6281 | 31.8031 | 30.4906
2018-07-21 11:07 | 23.5994 | 25 | n/a | 33.3312 | 16.6281 | 99.9062 | 18.5063 | 132.8438 | 24.6281 | 31.8031 | 30.4906
2018-07-21 11:12 | 23.5875 | 25 | n/a | 33.3312 | 16.6213 | 99.9001 | 18.479 | 132.3603 | 24.6504 | 31.7455 | 30.4373
2018-07-21 11:17 | 23.5587 | 25 | n/a | 33.3312 | 16.6048 | 99.8851 | 18.413 | 131.1903 | 24.7044 | 31.606 | 30.3083
2018-07-21 11:22 | 23.5394 | 25 | n/a | 33.3312 | 16.5735 | 99.8008 | 18.3559 | 130.6784 | 24.7535 | 31.603 | 30.3248
2018-07-21 11:26 | 23.5394 | 25 | n/a | 33.3312 | 16.512 | 99.5758 | 18.3169 | 131.5034 | 24.7925 | 31.8775 | 30.6368
2018-07-21 11:31 | 23.5347 | 25 | n/a | 33.3312 | 16.463 | 99.4395 | 18.282 | 131.8033 | 24.8219 | 32.0951 | 30.8734
2018-07-21 11:36 | 23.5158 | 25 | n/a | 33.3312 | 16.4525 | 99.5745 | 18.2595 | 130.4983 | 24.8219 | 32.1386 | 30.8794
2018-07-21 11:41 | 23.4968 | 25 | n/a | 33.3312 | 16.4438 | 99.6875 | 18.2406 | 129.4062 | 24.8219 | 32.175 | 30.8844
2018-07-21 11:46 | 23.477 | 25 | n/a | 33.3312 | 16.4438 | 99.6875 | 18.2406 | 129.4062 | 24.8219 | 32.175 | 30.8844
2018-07-21 11:50 | 23.4541 | 25 | n/a | 33.3312 | 16.449 | 99.7306 | 18.2451 | 129.4446 | 24.8232 | 32.1702 | 30.8774
2018-07-21 11:55 | 23.3966 | 25 | n/a | 33.3312 | 16.515 | 100.2706 | 18.3006 | 129.9246 | 24.8397 | 32.1102 | 30.7904
2018-07-21 12:00 | 23.339 | 25 | n/a | 33.3312 | 16.581 | 100.8106 | 18.3561 | 130.4046 | 24.8562 | 32.0502 | 30.7034
2018-07-21 12:05 | 23.3388 | 25 | n/a | 33.3312 | 16.5155 | 99.9007 | 18.28 | 128.9563 | 24.8682 | 31.7929 | 30.4191
2018-07-21 12:10 | 23.3388 | 25 | n/a | 33.3312 | 16.4495 | 98.9857 | 18.2035 | 127.5013 | 24.8802 | 31.5349 | 30.1341
2018-07-21 12:14 | 23.3651 | 25 | n/a | 33.3312 | 16.4848 | 99.8788 | 18.3229 | 129.2379 | 24.9018 | 31.8865 | 30.5518
2018-07-21 12:19 | 23.3939 | 25 | n/a | 33.3312 | 16.5298 | 100.9438 | 18.4609 | 131.2779 | 24.9243 | 32.296 | 31.0363
2018-07-21 12:24 | 23.3987 | 25 | n/a | 33.3312 | 16.5039 | 100.9383 | 18.447 | 131.6748 | 24.8721 | 32.1241 | 30.8511
2018-07-21 12:29 | 23.3987 | 25 | n/a | 33.3312 | 16.4634 | 100.7133 | 18.402 | 131.7348 | 24.8046 | 31.8331 | 30.5286
2018-07-21 12:34 | 23.3631 | 25 | n/a | 33.3312 | 16.4699 | 100.6339 | 18.4735 | 131.1677 | 24.7584 | 31.924 | 30.5992
2018-07-21 12:38 | 23.3154 | 25 | n/a | 33.3312 | 16.4924 | 100.6039 | 18.5845 | 130.3877 | 24.7194 | 32.1445 | 30.8032
2018-07-21 12:43 | 23.3244 | 25 | n/a | 33.3312 | 16.5 | 100.5938 | 18.6219 | 130.125 | 24.7063 | 32.2188 | 30.8719
2018-07-21 12:48 | 23.3622 | 25 | n/a | 33.3312 | 16.5 | 100.5938 | 18.6219 | 130.125 | 24.7063 | 32.2188 | 30.8719
2018-07-21 12:53 | 23.3781 | 25 | n/a | 33.3312 | 16.487 | 100.4981 | 18.5479 | 130.0293 | 24.6871 | 32.0317 | 30.6753
2018-07-21 12:58 | 23.3781 | 25 | n/a | 33.3312 | 16.4645 | 100.3331 | 18.4204 | 129.8643 | 24.6541 | 31.7092 | 30.3363
2018-07-21 13:02 | 23.3544 | 25 | n/a | 33.3312 | 16.4948 | 100.0117 | 18.4143 | 130.0568 | 24.6353 | 31.7256 | 30.3608
2018-07-21 13:07 | 23.3067 | 25 | n/a | 33.3312 | 16.5788 | 99.5317 | 18.5313 | 130.6118 | 24.6308 | 32.0856 | 30.7538
2018-07-21 13:12 | 23.2787 | 25 | n/a | 33.3312 | 16.5748 | 99.2686 | 18.5541 | 130.7082 | 24.612 | 32.2392 | 30.9112
2018-07-21 13:17 | 23.2787 | 25 | n/a | 33.3312 | 16.4458 | 99.3136 | 18.4431 | 130.1532 | 24.573 | 32.0997 | 30.7342
2018-07-21 13:22 | 23.282 | 25 | n/a | 33.3312 | 16.4074 | 99.2646 | 18.438 | 129.6773 | 24.5795 | 32.0666 | 30.6884
2018-07-21 13:26 | 23.2919 | 25 | n/a | 33.3312 | 16.5529 | 99.0246 | 18.648 | 129.3623 | 24.6785 | 32.2496 | 30.9089
2018-07-21 13:31 | 23.3016 | 25 | n/a | 33.3312 | 16.6503 | 98.9991 | 18.7955 | 129.2138 | 24.7694 | 32.3834 | 31.0643
2018-07-21 13:36 | 23.3106 | 25 | n/a | 33.3312 | 16.6008 | 99.6291 | 18.752 | 129.5737 | 24.8354 | 32.3669 | 31.0208
2018-07-21 13:41 | 23.3228 | 25 | n/a | 33.3312 | 16.5594 | 100.1562 | 18.7156 | 129.875 | 24.8906 | 32.3531 | 30.9844
2018-07-21 13:46 | 23.3516 | 25 | n/a | 33.3312 | 16.5594 | 100.1562 | 18.7156 | 129.875 | 24.8906 | 32.3531 | 30.9844
2018-07-21 13:50 | 23.3781 | 25 | n/a | 33.3312 | 16.5431 | 96.6787 | 18.6788 | 124.9719 | 24.8947 | 32.3506 | 30.9913
2018-07-21 13:55 | 23.3781 | 25 | n/a | 33.3312 | 16.3391 | 53.1337 | 18.2183 | 63.5769 | 24.9457 | 32.3191 | 31.0783
2018-07-21 14:00 | 23.3781 | 25 | n/a | 33.3312 | 16.1351 | 9.5887 | 17.7578 | 2.1819 | 24.9967 | 32.2876 | 31.1653
2018-07-21 14:05 | 23.5028 | 25 | n/a | 33.3312 | 16.1344 | 9.4375 | 18.1927 | 1.9688 | 24.9909 | 32.3294 | 31.203
2018-07-21 14:10 | 23.6279 | 25 | n/a | 33.3312 | 16.1344 | 9.4375 | 18.6307 | 1.9688 | 24.9849 | 32.3714 | 31.2405
2018-07-21 14:14 | 23.6388 | 25 | n/a | 33.3312 | 16.4166 | 9.4238 | 18.6687 | 1.9688 | 24.9844 | 32.375 | 31.2437
2018-07-21 14:19 | 23.6388 | 25 | n/a | 33.3312 | 16.7256 | 9.4088 | 18.6687 | 1.9688 | 24.9844 | 32.375 | 31.2437
2018-07-21 14:24 | 23.6552 | 25 | n/a | 33.3312 | 17.113 | 9.4187 | 19.1007 | 1.9812 | 24.9794 | 31.9816 | 30.828
2018-07-21 14:29 | 23.675 | 25 | n/a | 33.3312 | 17.5165 | 9.4337 | 19.6212 | 1.9962 | 24.9734 | 31.5076 | 30.327
2018-07-21 14:34 | 23.7371 | 25 | n/a | 33.3312 | 17.6187 | 9.4375 | 19.7531 | 2 | 24.9719 | 31.3875 | 30.2
2018-07-21 14:38 | 23.8136 | 25 | n/a | 33.3312 | 17.6187 | 9.4375 | 19.7531 | 2 | 24.9719 | 31.3875 | 30.2
2018-07-21 14:43 | 23.9092 | 25 | n/a | 33.3312 | 17.7142 | 9.2883 | 19.8516 | 2 | 24.9609 | 31.4661 | 30.2925
2018-07-21 14:48 | 24.0145 | 25 | n/a | 33.3312 | 17.8583 | 9.0633 | 20.0001 | 2 | 24.9444 | 31.5846 | 30.432
2018-07-21 14:53 | 24.0587 | 25 | n/a | 33.3312 | 18.0057 | 9.0122 | 20.1269 | 2 | 24.854 | 31.6787 | 30.5437
2018-07-21 14:58 | 24.0587 | 25 | n/a | 33.3312 | 18.1557 | 9.0872 | 20.2379 | 2 | 24.71 | 31.7552 | 30.6352
2018-07-21 15:02 | 24.1016 | 25 | n/a | 33.3312 | 18.4264 | 9.0431 | 20.3787 | 2 | 24.566 | 31.8734 | 30.7669
2018-07-21 15:07 | 24.1881 | 25 | n/a | 33.3312 | 18.8194 | 8.8781 | 20.5497 | 2 | 24.422 | 32.0339 | 30.9394
2018-07-21 15:12 | 24.2466 | 25 | n/a | 33.3312 | 19.0952 | 8.7441 | 20.6934 | 1.9938 | 24.3307 | 32.1616 | 31.0716
2018-07-21 15:17 | 24.2655 | 25 | n/a | 33.3312 | 19.2047 | 8.6541 | 20.7984 | 1.9788 | 24.3142 | 32.2426 | 31.1466
2018-07-21 15:22 | 24.2781 | 25 | n/a | 33.3312 | 19.2781 | 8.5938 | 20.9108 | 1.9737 | 24.3269 | 32.3003 | 31.1954
2018-07-21 15:26 | 24.2781 | 25 | n/a | 33.3312 | 19.2781 | 8.5938 | 21.0383 | 1.9887 | 24.3989 | 32.3108 | 31.1909
2018-07-21 15:31 | 24.2781 | 25 | n/a | 33.3312 | 19.2877 | 8.6159 | 21.1617 | 2 | 24.4805 | 32.3162 | 31.1886
2018-07-21 15:36 | 24.2781 | 25 | n/a | 33.3312 | 19.3267 | 8.7059 | 21.2727 | 2 | 24.5915 | 32.3057 | 31.1931
2018-07-21 15:41 | 24.2955 | 25 | n/a | 33.3312 | 19.3946 | 8.7935 | 21.3864 | 2 | 24.6944 | 32.2942 | 31.1934
2018-07-21 15:46 | 24.4017 | 25 | n/a | 33.3312 | 19.6106 | 8.8685 | 21.5139 | 2 | 24.7559 | 32.2777 | 31.1724
2018-07-21 15:50 | 24.4994 | 25 | n/a | 33.3312 | 19.812 | 8.9303 | 21.6387 | 2 | 24.8102 | 32.2638 | 31.1553
2018-07-21 15:55 | 24.4994 | 25 | n/a | 33.3312 | 19.845 | 8.8403 | 21.7317 | 2 | 24.7817 | 32.2803 | 31.1823
2018-07-21 16:00 | 24.4994 | 25 | n/a | 33.3312 | 19.878 | 8.7503 | 21.8247 | 2 | 24.7532 | 32.2968 | 31.2093
2018-07-21 16:05 | 24.5281 | 25 | n/a | 33.3312 | 19.8781 | 8.75 | 21.825 | 2 | 24.7531 | 32.2969 | 31.2094
2018-07-21 16:10 | 24.5569 | 25 | n/a | 33.3312 | 19.8781 | 8.75 | 21.825 | 2 | 24.7531 | 32.2969 | 31.2094
2018-07-21 16:14 | 24.612 | 25 | n/a | 33.3312 | 20.0151 | 8.7637 | 22.088 | 2 | 24.6326 | 32.2818 | 31.2244
2018-07-21 16:19 | 24.6696 | 25 | n/a | 33.3312 | 20.1651 | 8.7787 | 22.376 | 2 | 24.5006 | 32.2653 | 31.2409
2018-07-21 16:24 | 24.6794 | 25 | n/a | 33.3312 | 20.1906 | 8.7812 | 22.425 | 2 | 24.4781 | 32.2625 | 31.2437
2018-07-21 16:29 | 24.6794 | 25 | n/a | 33.3312 | 20.1906 | 8.7812 | 22.425 | 2 | 24.4781 | 32.2625 | 31.2437
2018-07-21 16:34 | 24.6646 | 25 | n/a | 33.3312 | 20.3015 | 8.6581 | 22.6445 | 1.9888 | 24.4658 | 32.1662 | 31.1351
2018-07-21 16:38 | 24.6448 | 25 | n/a | 33.3312 | 20.45 | 8.4931 | 22.9385 | 1.9738 | 24.4493 | 32.0372 | 30.9896
2018-07-21 16:43 | 24.6572 | 25 | n/a | 33.3312 | 20.5298 | 8.4972 | 23.1549 | 1.9688 | 24.399 | 32.0186 | 30.9585
2018-07-21 16:48 | 24.686 | 25 | n/a | 33.3312 | 20.5748 | 8.5872 | 23.3319 | 1.9688 | 24.3315 | 32.0561 | 30.9855
2018-07-21 16:53 | 24.7649 | 25 | n/a | 33.3312 | 20.5938 | 8.625 | 23.4062 | 1.9688 | 24.3031 | 32.0719 | 30.9969
2018-07-21 16:58 | 24.8801 | 25 | n/a | 33.3312 | 20.5938 | 8.625 | 23.4062 | 1.9688 | 24.3031 | 32.0719 | 30.9969
2018-07-21 17:02 | 24.9001 | 25 | n/a | 33.3312 | 20.6399 | 8.5356 | 23.4748 | 1.9688 | 24.3255 | 32.083 | 31.0125
2018-07-21 17:07 | 24.8236 | 25 | n/a | 33.3312 | 20.7329 | 8.3556 | 23.6128 | 1.9688 | 24.3705 | 32.1055 | 31.044
2018-07-21 17:12 | 24.8145 | 25 | n/a | 33.3312 | 20.7949 | 8.2562 | 23.8035 | 1.9749 | 24.4334 | 32.1411 | 31.0916
2018-07-21 17:17 | 24.9008 | 25 | n/a | 33.3312 | 20.8129 | 8.2712 | 24.069 | 1.9899 | 24.5219 | 32.1951 | 31.1621
2018-07-21 17:22 | 24.9587 | 25 | n/a | 33.3312 | 20.8393 | 8.2615 | 24.2959 | 1.9951 | 24.5793 | 32.2362 | 31.2128
2018-07-21 17:26 | 24.9587 | 25 | n/a | 33.3312 | 20.8828 | 8.2015 | 24.4444 | 1.9801 | 24.5733 | 32.2512 | 31.2233
2018-07-21 17:31 | 24.9541 | 25 | n/a | 33.3312 | 20.9567 | 8.171 | 24.5659 | 1.9688 | 24.5621 | 32.2706 | 31.2379
2018-07-21 17:36 | 24.9352 | 25 | n/a | 33.3312 | 21.1232 | 8.231 | 24.6049 | 1.9688 | 24.5351 | 32.3036 | 31.2649
2018-07-21 17:41 | 24.9241 | 25 | 33.3312 | 33.3312 | 21.2632 | 8.3204 | 24.6512 | 1.9688 | 24.5071 | 32.3312 | 31.2909
2018-07-21 17:46 | 24.9529 | 25 | 33.3312 | 33.3312 | 21.2677 | 8.5604 | 24.7352 | 1.9688 | 24.4741 | 32.3312 | 31.3119
2018-07-21 17:50 | 24.9794 | 25 | 33.3312 | 33.3312 | 21.2719 | 8.7693 | 24.8288 | 1.9688 | 24.4397 | 32.3218 | 31.3188
2018-07-21 17:55 | 24.9794 | 25 | 33.3312 | 33.3312 | 21.2719 | 8.6193 | 25.0328 | 1.9688 | 24.3887 | 32.2033 | 31.1628
2018-07-21 18:00 | 24.9794 | 25 | 33.3312 | 33.3312 | 21.2719 | 8.4693 | 25.2368 | 1.9688 | 24.3377 | 32.0848 | 31.0068
2018-07-21 18:05 | 24.9596 | 25 | 33.3312 | 33.3312 | 21.366 | 8.4538 | 25.3033 | 1.9688 | 24.3166 | 31.9932 | 30.921
2018-07-21 18:10 | 24.9398 | 25 | 33.3312 | 33.3312 | 21.4605 | 8.4388 | 25.3693 | 1.9688 | 24.2956 | 31.9017 | 30.8355
2018-07-21 18:14 | 24.9036 | 25 | 33.3312 | 33.3312 | 21.4893 | 8.4512 | 25.4613 | 1.9824 | 24.217 | 31.8444 | 30.8035
2018-07-21 18:19 | 24.8658 | 25 | 33.3312 | 33.3312 | 21.5118 | 8.4662 | 25.5558 | 1.9974 | 24.133 | 31.7904 | 30.7765
2018-07-21 18:24 | 24.8594 | 25 | 33.3312 | 33.3312 | 21.5156 | 8.3443 | 25.6914 | 1.9876 | 24.1287 | 31.7414 | 30.732
2018-07-21 18:29 | 24.8594 | 25 | 33.3312 | 33.3312 | 21.5156 | 8.1943 | 25.8354 | 1.9726 | 24.1407 | 31.6934 | 30.684
2018-07-21 18:34 | 24.895 | 25 | 35.1229 | 33.3312 | 21.5526 | 8.257 | 25.901 | 1.9799 | 24.09 | 31.6812 | 30.6472
2018-07-21 18:38 | 24.9427 | 25 | 37.5229 | 33.3312 | 21.6021 | 8.392 | 25.94 | 1.9949 | 24.018 | 31.6812 | 30.6142
2018-07-21 18:43 | 24.9522 | 25 | 38.8625 | 33.3312 | 21.6993 | 8.3977 | 25.9233 | 1.9901 | 23.9639 | 31.6703 | 30.5991
2018-07-21 18:48 | 24.9423 | 25 | 39.6635 | 33.3312 | 21.8208 | 8.3377 | 25.8783 | 1.9751 | 23.9189 | 31.6538 | 30.5931
2018-07-21 18:53 | 24.9381 | 25 | 40 | 33.3312 | 21.891 | 8.3125 | 25.8916 | 1.9774 | 23.8904 | 31.6434 | 30.588
2018-07-21 18:58 | 24.9381 | 25 | 40 | 33.3312 | 21.924 | 8.3125 | 25.9471 | 1.9924 | 23.8739 | 31.6374 | 30.5835
2018-07-21 19:02 | 24.9095 | 25 | 40 | 33.3312 | 21.9406 | 8.3125 | 25.9944 | 2 | 23.844 | 31.6344 | 30.5865
2018-07-21 19:07 | 24.8519 | 25 | 40 | 33.3312 | 21.9406 | 8.3125 | 26.0334 | 2 | 23.8005 | 31.6344 | 30.597
2018-07-21 19:12 | 24.8222 | 25 | 40 | 33.3312 | 21.966 | 8.3125 | 26.0835 | 2 | 23.7521 | 31.6393 | 30.6031
2018-07-21 19:17 | 24.8321 | 25 | 40 | 33.3312 | 22.0275 | 8.3125 | 26.1495 | 2 | 23.6966 | 31.6513 | 30.6031
2018-07-21 19:22 | 24.8388 | 25 | 40.5274 | 33.3312 | 22.0707 | 8.2333 | 26.1938 | 2 | 23.6594 | 31.6594 | 30.6031
2018-07-21 19:26 | 24.8388 | 25 | 42.1264 | 33.3312 | 22.0767 | 7.9933 | 26.1938 | 2 | 23.6594 | 31.6594 | 30.6031
2018-07-21 19:31 | 24.8458 | 25 | 43.3312 | 33.3312 | 22.0716 | 7.868 | 26.2363 | 1.9963 | 23.632 | 31.6431 | 30.5846
2018-07-21 19:36 | 24.8746 | 25 | 43.3312 | 33.3312 | 22.0326 | 8.093 | 26.4088 | 1.9813 | 23.521 | 31.5771 | 30.5096
2018-07-21 19:41 | 24.8987 | 25 | 43.3312 | 33.3312 | 22 | 8.2812 | 26.5531 | 1.9688 | 23.4281 | 31.5219 | 30.4469
2018-07-21 19:46 | 24.8987 | 25 | 43.3312 | 33.3312 | 22 | 8.2812 | 26.5531 | 1.9688 | 23.4281 | 31.5219 | 30.4469
2018-07-21 19:50 | 24.8987 | 25 | 43.2674 | 33.3312 | 21.9849 | 8.2321 | 26.5592 | 1.9699 | 23.4268 | 31.5207 | 30.4472
2018-07-21 19:55 | 24.8987 | 25 | 42.4679 | 33.3312 | 21.7959 | 7.6171 | 26.6357 | 1.9849 | 23.4103 | 31.5057 | 30.4517
2018-07-21 20:00 | 24.8987 | 25 | 41.6684 | 33.3312 | 21.6069 | 7.0021 | 26.7122 | 1.9999 | 23.3938 | 31.4907 | 30.4562
2018-07-21 20:05 | 24.87 | 25 | 44.0573 | 33.3312 | 21.5734 | 7.1495 | 26.6183 | 2 | 23.4266 | 31.5713 | 30.5325
2018-07-21 20:10 | 24.8412 | 25 | 46.4573 | 33.3312 | 21.5404 | 7.2995 | 26.5238 | 2 | 23.4596 | 31.6523 | 30.609
2018-07-21 20:14 | 24.8215 | 25 | 45.9355 | 33.3312 | 21.4923 | 7.244 | 26.4704 | 2 | 23.468 | 31.6347 | 30.591
2018-07-21 20:19 | 24.8026 | 25 | 45.136 | 33.3312 | 21.4428 | 7.169 | 26.4209 | 2 | 23.474 | 31.6077 | 30.564
2018-07-21 20:24 | 24.7994 | 25 | 44.3353 | 33.3312 | 21.4207 | 7.1811 | 26.3801 | 2 | 23.424 | 31.6878 | 30.644
2018-07-21 20:29 | 24.7994 | 25 | 43.5343 | 33.3312 | 21.4042 | 7.2111 | 26.3411 | 2 | 23.3625 | 31.7898 | 30.746
2018-07-21 20:34 | 24.7994 | 25 | 45.1229 | 33.3312 | 21.4 | 7.2188 | 26.3313 | 2 | 23.3469 | 31.8156 | 30.7719
2018-07-21 20:38 | 24.7994 | 25 | 47.5229 | 33.3312 | 21.4 | 7.2188 | 26.3313 | 2 | 23.3469 | 31.8156 | 30.7719
2018-07-21 20:43 | 24.8119 | 25 | 48.3312 | 33.3312 | 21.4179 | 7.1989 | 26.2805 | 2 | 23.3548 | 31.7977 | 30.747
2018-07-21 20:48 | 24.8308 | 25 | 48.3312 | 33.3312 | 21.4449 | 7.1689 | 26.204 | 2 | 23.3668 | 31.7707 | 30.7095
2018-07-21 20:53 | 24.8388 | 25 | 48.7957 | 33.3312 | 21.4084 | 7.1997 | 26.1588 | 2 | 23.3588 | 31.7281 | 30.6624
2018-07-21 20:58 | 24.8388 | 25 | 49.5967 | 33.3312 | 21.3259 | 7.2747 | 26.1363 | 2 | 23.3363 | 31.6741 | 30.6084
2018-07-21 21:02 | 24.858 | 25 | 50.7939 | 33.3312 | 21.2792 | 7.2753 | 26.0952 | 2 | 23.3138 | 31.6737 | 30.6237
2018-07-21 21:07 | 24.8967 | 25 | 52.3929 | 33.3312 | 21.2687 | 7.2003 | 26.0352 | 2 | 23.2913 | 31.7277 | 30.7092
2018-07-21 21:12 | 24.9194 | 25 | 53.3312 | 33.3312 | 21.2625 | 7.1562 | 26 | 2 | 23.2781 | 31.7594 | 30.7594
2018-07-21 21:17 | 24.9194 | 25 | 53.3312 | 33.3312 | 21.2625 | 7.1562 | 26 | 2 | 23.2781 | 31.7594 | 30.7594
2018-07-21 21:22 | 24.9161 | 25 | 53.8592 | 33.3312 | 21.2531 | 7.181 | 26.0035 | 2 | 23.2816 | 31.7663 | 30.7648
2018-07-21 21:26 | 24.9062 | 25 | 55.4597 | 33.3312 | 21.2246 | 7.256 | 26.014 | 2 | 23.2921 | 31.7873 | 30.7813
2018-07-21 21:31 | 24.8892 | 25 | 56.4685 | 33.3312 | 21.1894 | 7.3273 | 26.0204 | 2 | 23.2908 | 31.7913 | 30.7804
2018-07-21 21:36 | 24.8505 | 25 | 55.669 | 33.3312 | 21.1339 | 7.3873 | 26.0144 | 2 | 23.2533 | 31.7433 | 30.7264
2018-07-21 21:41 | 24.8167 | 25 | 55.2609 | 33.3312 | 21.0875 | 7.4375 | 26.0094 | 2 | 23.2219 | 31.7031 | 30.6812
2018-07-21 21:46 | 24.8077 | 25 | 56.8599 | 33.3312 | 21.0875 | 7.4375 | 26.0094 | 2 | 23.2219 | 31.7031 | 30.6812
2018-07-21 21:50 | 24.8047 | 25 | 58.2674 | 33.3312 | 21.0752 | 7.4423 | 26.047 | 2 | 23.2236 | 31.7014 | 30.6796
2018-07-21 21:55 | 24.8713 | 25 | 57.4679 | 33.3312 | 20.9207 | 7.5023 | 26.518 | 2 | 23.2446 | 31.6804 | 30.6586
2018-07-21 22:00 | 24.9379 | 25 | 56.6684 | 33.3312 | 20.7662 | 7.5623 | 26.989 | 2 | 23.2656 | 31.6594 | 30.6376
2018-07-21 22:05 | 24.948 | 25 | 54.274 | 33.3312 | 20.7103 | 7.5774 | 27.0011 | 2 | 23.2492 | 31.6429 | 30.6644
2018-07-21 22:10 | 24.9579 | 25 | 51.874 | 33.3312 | 20.6548 | 7.5924 | 27.0116 | 2 | 23.2327 | 31.6264 | 30.6914
2018-07-21 22:14 | 24.8971 | 25 | 52.3957 | 33.3312 | 20.661 | 7.1965 | 26.9618 | 2 | 23.1765 | 31.6497 | 30.6787
2018-07-21 22:19 | 24.8296 | 25 | 53.1952 | 33.3312 | 20.673 | 6.7615 | 26.9063 | 2 | 23.1165 | 31.6767 | 30.6622
2018-07-21 22:24 | 24.8181 | 25 | 53.3312 | 33.3312 | 20.675 | 6.6875 | 26.8969 | 2 | 23.1062 | 31.6812 | 30.6594
2018-07-21 22:29 | 24.8181 | 25 | 53.3312 | 33.3312 | 20.675 | 6.6875 | 26.8969 | 2 | 23.1062 | 31.6812 | 30.6594
2018-07-21 22:34 | 24.8329 | 25 | 55.1229 | 33.3312 | 20.6459 | 6.9115 | 26.9137 | 2 | 23.0435 | 31.6969 | 30.6717
2018-07-21 22:38 | 24.8527 | 25 | 57.5229 | 33.3312 | 20.6069 | 7.2115 | 26.9362 | 2 | 22.9595 | 31.7179 | 30.6882
2018-07-21 22:43 | 24.8528 | 25 | 58.3312 | 33.3312 | 20.5938 | 7.3125 | 26.9219 | 2 | 22.9094 | 31.718 | 30.6938
2018-07-21 22:48 | 24.8429 | 25 | 58.3312 | 33.3312 | 20.5938 | 7.3125 | 26.8889 | 2 | 22.8764 | 31.7075 | 30.6938
2018-07-21 22:53 | 24.8722 | 25 | 58.7957 | 33.3312 | 20.6094 | 7.0864 | 26.875 | 2 | 22.8625 | 31.7031 | 30.6938
2018-07-21 22:58 | 24.9297 | 25 | 59.5967 | 33.3312 | 20.6364 | 6.6964 | 26.875 | 2 | 22.8625 | 31.7031 | 30.6938
2018-07-21 23:02 | 24.9158 | 25 | 59.6023 | 33.3312 | 20.6664 | 6.6564 | 26.8229 | 2 | 22.8104 | 31.6711 | 30.6722
2018-07-21 23:07 | 24.8295 | 25 | 58.8013 | 33.3312 | 20.6994 | 6.9714 | 26.7179 | 2 | 22.7054 | 31.6066 | 30.6287
2018-07-21 23:12 | 24.8104 | 25 | 57.6706 | 33.3312 | 20.7076 | 7.0633 | 26.6333 | 2 | 22.6301 | 31.5706 | 30.5988
2018-07-21 23:17 | 24.8869 | 25 | 56.0716 | 33.3312 | 20.6806 | 6.8383 | 26.5778 | 2 | 22.5971 | 31.5751 | 30.5883
2018-07-21 23:22 | 24.9381 | 25 | 55.2637 | 33.3312 | 20.6625 | 6.6875 | 26.5406 | 2 | 22.575 | 31.5781 | 30.5813
2018-07-21 23:26 | 24.9381 | 25 | 56.0632 | 33.3312 | 20.6625 | 6.6875 | 26.5406 | 2 | 22.575 | 31.5781 | 30.5813
2018-07-21 23:31 | 24.9381 | 25 | 56.8627 | 33.3312 | 20.6422 | 6.8021 | 26.561 | 2 | 22.5602 | 31.5811 | 30.5787
2018-07-21 23:36 | 24.9381 | 25 | 57.6622 | 33.3312 | 20.5597 | 7.2671 | 26.6435 | 2 | 22.5002 | 31.5931 | 30.5682
2018-07-21 23:41 | 24.9334 | 25 | 58.0703 | 33.3312 | 20.4941 | 7.6489 | 26.7243 | 2 | 22.4453 | 31.6066 | 30.5618
2018-07-21 23:46 | 24.9046 | 25 | 56.4713 | 33.3312 | 20.5151 | 7.6039 | 26.7963 | 2 | 22.4168 | 31.6276 | 30.5768
2018-07-21 23:50 | 24.8781 | 25 | 55.1277 | 33.3312 | 20.5327 | 7.5409 | 26.8633 | 2 | 22.3906 | 31.6452 | 30.5906
2018-07-21 23:55 | 24.8781 | 25 | 56.7267 | 33.3312 | 20.5117 | 7.2709 | 26.8738 | 2 | 22.3906 | 31.6242 | 30.5906
2018-07-22 | 24.8781 | 25 | 58.3257 | 33.3312 | 20.4907 | 7.0009 | 26.8843 | 2 | 22.3906 | 31.6032 | 30.5906
2018-07-22 00:05 | 24.8979 | 25 | 57.5345 | 33.3312 | 20.5071 | 6.701 | 26.7588 | 2 | 22.3413 | 31.5912 | 30.5966
2018-07-22 00:10 | 24.9177 | 25 | 56.735 | 33.3312 | 20.5236 | 6.401 | 26.6328 | 2 | 22.2918 | 31.5792 | 30.6026
2018-07-22 00:14 | 24.9103 | 25 | 56.6656 | 33.3312 | 20.4784 | 6.649 | 26.6013 | 2 | 22.2313 | 31.6863 | 30.7113
2018-07-22 00:19 | 24.9004 | 25 | 56.6656 | 33.3312 | 20.4274 | 6.949 | 26.5788 | 2 | 22.1698 | 31.8048 | 30.8298
2018-07-22 00:24 | 24.8987 | 25 | 56.6656 | 33.3312 | 20.4187 | 7 | 26.575 | 2 | 22.1594 | 31.825 | 30.85
2018-07-22 00:29 | 24.8987 | 25 | 56.6656 | 33.3312 | 20.4187 | 7 | 26.575 | 2 | 22.1594 | 31.825 | 30.85
2018-07-22 00:34 | 24.8914 | 25 | 57.8604 | 33.3312 | 20.3034 | 7.2128 | 26.7239 | 2 | 22.2098 | 31.8653 | 30.8702
2018-07-22 00:38 | 24.8815 | 25 | 59.4609 | 33.3312 | 20.1489 | 7.4978 | 26.9234 | 2 | 22.2773 | 31.9193 | 30.8972
2018-07-22 00:43 | 24.859 | 25 | 60 | 33.3312 | 20.1118 | 7.5938 | 26.9976 | 2 | 22.3328 | 31.9445 | 30.945
2018-07-22 00:48 | 24.8302 | 25 | 60 | 33.3312 | 20.1343 | 7.5938 | 27.0081 | 2 | 22.3823 | 31.955 | 31.0035
2018-07-22 00:53 | 24.8181 | 25 | 59.0719 | 33.3312 | 20.1377 | 7.5851 | 27.009 | 2 | 22.3614 | 31.9907 | 31.0507
2018-07-22 00:58 | 24.8181 | 25 | 57.4714 | 33.3312 | 20.1272 | 7.5701 | 27.003 | 2 | 22.2894 | 32.0447 | 31.0897
2018-07-22 01:02 | 24.8467 | 25 | 57.0626 | 33.3312 | 20.1219 | 7.5625 | 27 | 2 | 22.2859 | 32.0853 | 31.1198
2018-07-22 01:07 | 24.9043 | 25 | 57.8621 | 33.3312 | 20.1219 | 7.5625 | 27 | 2 | 22.3519 | 32.1123 | 31.1408
2018-07-22 01:12 | 24.9344 | 25 | 58.3312 | 33.3312 | 20.1008 | 7.5439 | 27 | 2 | 22.3584 | 32.1281 | 31.142
2018-07-22 01:17 | 24.9254 | 25 | 58.3312 | 33.3312 | 20.0498 | 7.4989 | 27 | 2 | 22.2804 | 32.1281 | 31.115
2018-07-22 01:22 | 24.9194 | 25 | 58.8592 | 33.3312 | 20.0156 | 7.4688 | 27 | 2 | 22.2281 | 32.1281 | 31.0969
2018-07-22 01:26 | 24.9194 | 25 | 60.4597 | 33.3312 | 20.0156 | 7.4688 | 27 | 2 | 22.2281 | 32.1281 | 31.0969
2018-07-22 01:31 | 24.9123 | 25 | 61.6656 | 33.3312 | 20.0034 | 7.4835 | 27.0015 | 2 | 22.2052 | 32.2346 | 31.2256
2018-07-22 01:36 | 24.8835 | 25 | 61.6656 | 33.3312 | 19.9539 | 7.5435 | 27.0075 | 2 | 22.1122 | 32.6666 | 31.7476
2018-07-22 01:41 | 24.8641 | 25 | 61.4044 | 33.3312 | 19.9054 | 7.5938 | 27.0179 | 2 | 22.0371 | 33.0342 | 32.1817
2018-07-22 01:46 | 24.8929 | 25 | 59.8039 | 33.3312 | 19.8619 | 7.5938 | 27.0509 | 2 | 22.0536 | 33.0717 | 32.1652
2018-07-22 01:50 | 24.9194 | 25 | 58.5229 | 33.3312 | 19.8196 | 7.5926 | 27.0804 | 2 | 22.0612 | 33.1011 | 32.1419
2018-07-22 01:55 | 24.9194 | 25 | 60.9229 | 33.3312 | 19.7911 | 7.5776 | 27.0699 | 2 | 21.9667 | 33.0366 | 32.0399
2018-07-22 02:00 | 24.9194 | 25 | 63.3229 | 33.3312 | 19.7626 | 7.5626 | 27.0594 | 2 | 21.8722 | 32.9721 | 31.9379
2018-07-22 02:05 | 24.9669 | 25 | 61.7378 | 33.3312 | 19.7236 | 7.5774 | 27.037 | 2 | 21.9212 | 32.7776 | 31.7387
2018-07-22 02:10 | 25.0146 | 25 | 60.1388 | 33.3312 | 19.6846 | 7.5924 | 27.0145 | 2 | 21.9707 | 32.5826 | 31.5392
2018-07-22 02:14 | 25.0278 | 25 | 48.3102 | 33.3312 | 19.6511 | 7.5938 | 27.0385 | 2 | 22.0161 | 32.478 | 31.4383
2018-07-22 02:19 | 25.0377 | 25 | 35.5092 | 33.3312 | 19.6181 | 7.5938 | 27.067 | 2 | 22.0611 | 32.382 | 31.3468
2018-07-22 02:24 | 25.0394 | 25 | 43.2896 | 33.3312 | 19.5764 | 7.5813 | 27.0482 | 2 | 22.0688 | 32.4416 | 31.4433
2018-07-22 02:29 | 25.0394 | 25 | 55.2896 | 33.3312 | 19.5329 | 7.5663 | 27.0197 | 2 | 22.0688 | 32.5331 | 31.5783
2018-07-22 02:34 | 25.0253 | 25 | 58.3312 | 33.3312 | 19.5051 | 7.5625 | 26.9755 | 2 | 22.1057 | 32.2349 | 31.1825
2018-07-22 02:38 | 25.0064 | 25 | 58.3312 | 33.3312 | 19.4826 | 7.5625 | 26.926 | 2 | 22.1552 | 31.8044 | 30.6065
2018-07-22 02:43 | 25.0125 | 25 | 58.3312 | 33.3312 | 19.4462 | 7.5724 | 26.9203 | 2 | 22.2455 | 31.7589 | 30.6522
2018-07-22 02:48 | 25.0314 | 25 | 58.3312 | 33.3312 | 19.4027 | 7.5874 | 26.9368 | 2 | 22.3565 | 31.9089 | 31.0137
2018-07-22 02:53 | 25.0394 | 25 | 58.7957 | 33.3312 | 19.3713 | 7.5938 | 26.9629 | 2 | 22.3649 | 31.9127 | 31.1126
2018-07-22 02:58 | 25.0394 | 25 | 59.5967 | 33.3312 | 19.3488 | 7.5938 | 26.9959 | 2 | 22.2989 | 31.8107 | 31.0211
2018-07-22 03:02 | 25.0394 | 25 | 60 | 33.3312 | 19.3263 | 7.5863 | 27.0177 | 2 | 22.1524 | 31.7355 | 30.9288
2018-07-22 03:07 | 25.0394 | 25 | 60 | 33.3312 | 19.3038 | 7.5713 | 27.0282 | 2 | 21.9244 | 31.6875 | 30.8358
2018-07-22 03:12 | 25.0193 | 25 | 60 | 33.3312 | 19.277 | 7.5625 | 27.0418 | 2 | 21.7634 | 31.9687 | 31.1085
2018-07-22 03:17 | 24.9707 | 25 | 60 | 33.3312 | 19.244 | 7.5625 | 27.0598 | 2 | 21.6974 | 32.7172 | 31.9005
2018-07-22 03:22 | 24.9381 | 25 | 60 | 33.3312 | 19.2219 | 7.5625 | 27.0719 | 2 | 21.6531 | 33.2188 | 32.4312
2018-07-22 03:26 | 24.9381 | 25 | 60 | 33.3312 | 19.2219 | 7.5625 | 27.0719 | 2 | 21.6531 | 33.2188 | 32.4312
2018-07-22 03:31 | 24.9359 | 25 | 60.1971 | 33.3312 | 19.2108 | 7.5662 | 27.0745 | 2 | 21.6176 | 33.2091 | 32.4009
2018-07-22 03:36 | 24.9269 | 25 | 60.9966 | 33.3312 | 19.1658 | 7.5812 | 27.085 | 2 | 21.4736 | 33.1701 | 32.2779
2018-07-22 03:41 | 24.9131 | 25 | 59.4461 | 33.3312 | 19.122 | 7.5938 | 27.0964 | 2 | 21.2917 | 33.0567 | 32.081
2018-07-22 03:46 | 24.8744 | 25 | 45.8456 | 33.3312 | 19.0845 | 7.5938 | 27.1129 | 2 | 20.9152 | 32.5617 | 31.505
2018-07-22 03:50 | 24.8388 | 25 | 33.3312 | 33.3312 | 19.0464 | 7.5938 | 27.1308 | 2 | 20.5617 | 32.136 | 31.0227
2018-07-22 03:55 | 24.8388 | 25 | 33.3312 | 33.3312 | 19.0014 | 7.5938 | 27.1638 | 2 | 20.4732 | 32.508 | 31.6197
2018-07-22 04:00 | 24.8388 | 25 | 33.3312 | 33.3312 | 18.9564 | 7.5938 | 27.1968 | 2 | 20.3847 | 32.88 | 32.2167
2018-07-22 04:05 | 24.906 | 25 | 46.0878 | 33.3312 | 18.9458 | 7.534 | 27.17 | 2 | 20.2693 | 33.2086 | 32.4116
2018-07-22 04:10 | 24.9735 | 25 | 58.8888 | 33.3312 | 18.9353 | 7.474 | 27.143 | 2 | 20.1538 | 33.5371 | 32.6051
2018-07-22 04:14 | 24.9613 | 25 | 48.3102 | 33.3312 | 18.9234 | 7.5098 | 27.1406 | 2 | 20.1643 | 33.1273 | 32.0863
2018-07-22 04:19 | 24.9415 | 25 | 35.5092 | 33.3312 | 18.9114 | 7.5548 | 27.1406 | 2 | 20.1868 | 32.6473 | 31.4998
2018-07-22 04:24 | 24.9381 | 25 | 43.9543 | 33.3312 | 18.9094 | 7.5625 | 27.1406 | 2 | 20.1906 | 32.5656 | 31.4
2018-07-22 04:29 | 24.9381 | 25 | 56.7553 | 33.3312 | 18.9094 | 7.5625 | 27.1406 | 2 | 20.1906 | 32.5656 | 31.4
2018-07-22 04:34 | 24.9381 | 25 | 60 | 33.3312 | 18.8724 | 7.4729 | 27.1485 | 2 | 20.1693 | 32.1233 | 31.0103
2018-07-22 04:38 | 24.9381 | 25 | 60 | 33.3312 | 18.8229 | 7.3529 | 27.159 | 2 | 20.1408 | 31.5308 | 30.4883
2018-07-22 04:43 | 24.9447 | 25 | 61.5917 | 33.3312 | 18.7844 | 7.3722 | 27.1406 | 2 | 20.0944 | 31.5491 | 30.6547
2018-07-22 04:48 | 24.9546 | 25 | 63.9917 | 33.3312 | 18.7514 | 7.4622 | 27.1076 | 2 | 20.0389 | 31.8776 | 31.1707
2018-07-22 04:53 | 24.9587 | 25 | 56.1855 | 33.3312 | 18.7662 | 7.5 | 27.0972 | 2 | 19.9547 | 32.3409 | 31.5719
2018-07-22 04:58 | 24.9587 | 25 | 40.9845 | 33.3312 | 18.8157 | 7.5 | 27.1032 | 2 | 19.8497 | 32.9019 | 31.8899
2018-07-22 05:02 | 24.9686 | 25 | 40.0843 | 33.3312 | 18.8406 | 7.5 | 27.1062 | 2 | 19.7969 | 33.1844 | 32.05
2018-07-22 05:07 | 24.9884 | 25 | 53.6848 | 33.3312 | 18.8406 | 7.5 | 27.1062 | 2 | 19.7969 | 33.1844 | 32.05
2018-07-22 05:12 | 25.0078 | 25 | 61.3353 | 33.3312 | 18.8704 | 7.4628 | 27.1242 | 2 | 19.733 | 33.0976 | 31.9521
2018-07-22 05:17 | 25.0267 | 25 | 60.5358 | 33.3312 | 18.9424 | 7.3728 | 27.1677 | 2 | 19.5785 | 32.8876 | 31.7151
2018-07-22 05:22 | 25.0394 | 25 | 55.7774 | 33.3312 | 18.9941 | 7.3372 | 27.188 | 2 | 19.4715 | 32.5727 | 31.3806
2018-07-22 05:26 | 25.0394 | 25 | 42.9764 | 33.3312 | 19.0046 | 7.4122 | 27.161 | 2 | 19.461 | 32.0447 | 30.8481
2018-07-22 05:31 | 25.0416 | 25 | 36.4871 | 33.3312 | 19.0044 | 7.4688 | 27.1336 | 2 | 19.4502 | 31.5792 | 30.3751
2018-07-22 05:36 | 25.0506 | 25 | 49.2881 | 33.3312 | 18.9714 | 7.4688 | 27.1051 | 2 | 19.4382 | 31.3047 | 30.0841
2018-07-22 05:41 | 25.0581 | 25 | 57.9109 | 33.3312 | 18.9438 | 7.4688 | 27.0813 | 2 | 19.4281 | 31.075 | 29.8406
2018-07-22 05:46 | 25.0581 | 25 | 45.1099 | 33.3312 | 18.9438 | 7.4688 | 27.0813 | 2 | 19.4281 | 31.075 | 29.8406
2018-07-22 05:50 | 25.0581 | 25 | 34.5452 | 33.3312 | 18.9398 | 7.4676 | 27.0751 | 2 | 19.4247 | 31.1172 | 29.8991
2018-07-22 05:55 | 25.0581 | 25 | 49.7462 | 33.3312 | 18.8903 | 7.4526 | 26.9986 | 2 | 19.3812 | 31.6452 | 30.6311
2018-07-22 06:00 | 25.0581 | 25 | 64.9472 | 33.3312 | 18.8408 | 7.4376 | 26.9221 | 2 | 19.3377 | 32.1732 | 31.3631
2018-07-22 06:05 | 25.0007 | 25 | 49.8518 | 33.3312 | 18.7808 | 7.4524 | 26.9039 | 2 | 19.3808 | 32.7759 | 32.0308
2018-07-22 06:10 | 24.9431 | 25 | 34.6508 | 33.3312 | 18.7208 | 7.4674 | 26.8859 | 2 | 19.4243 | 33.3789 | 32.6983
2018-07-22 06:14 | 24.9562 | 25 | 33.3312 | 33.3312 | 18.6745 | 7.4824 | 26.9912 | 2 | 19.4692 | 33.7751 | 32.9686
2018-07-22 06:19 | 24.976 | 25 | 33.3312 | 33.3312 | 18.6295 | 7.4974 | 27.1082 | 2 | 19.5142 | 34.1516 | 33.2011
2018-07-22 06:24 | 24.9794 | 25 | 33.3312 | 33.3312 | 18.6132 | 7.4876 | 27.1057 | 2 | 19.5679 | 33.5683 | 32.5162
2018-07-22 06:29 | 24.9794 | 25 | 33.3312 | 33.3312 | 18.6027 | 7.4726 | 27.0787 | 2 | 19.6234 | 32.7883 | 31.6432
2018-07-22 06:34 | 24.9794 | 25 | 33.3312 | 33.3312 | 18.6 | 7.4688 | 27.0719 | 2 | 19.6375 | 32.5906 | 31.4219
2018-07-22 06:38 | 24.9794 | 25 | 33.3312 | 33.3312 | 18.6 | 7.4688 | 27.0719 | 2 | 19.6375 | 32.5906 | 31.4219
2018-07-22 06:43 | 24.9537 | 25 | 33.3312 | 33.3312 | 18.5552 | 7.4986 | 26.9833 | 1.9901 | 19.725 | 32.1221 | 30.9543
2018-07-22 06:48 | 24.915 | 25 | 33.3312 | 33.3312 | 18.4877 | 7.5436 | 26.8498 | 1.9751 | 19.857 | 31.4156 | 30.2493
2018-07-22 06:53 | 24.8987 | 25 | 33.3312 | 33.3312 | 18.4437 | 7.5625 | 26.7842 | 1.9688 | 19.9638 | 31.05 | 29.8966
2018-07-22 06:58 | 24.8987 | 25 | 33.3312 | 33.3312 | 18.4167 | 7.5625 | 26.7677 | 1.9688 | 20.0523 | 30.9315 | 29.7991
2018-07-22 07:02 | 24.918 | 25 | 33.3312 | 33.3312 | 18.4031 | 7.5625 | 26.7594 | 1.9688 | 20.0969 | 30.8719 | 29.75
2018-07-22 07:07 | 24.9567 | 25 | 33.3312 | 33.3312 | 18.4031 | 7.5625 | 26.7594 | 1.9688 | 20.0969 | 30.8719 | 29.75
2018-07-22 07:12 | 24.9835 | 25 | 33.3312 | 33.3312 | 18.392 | 7.5873 | 26.7408 | 1.9749 | 20.1589 | 31.1836 | 30.0996
2018-07-22 07:17 | 24.9934 | 25 | 33.3312 | 33.3312 | 18.365 | 7.6473 | 26.6958 | 1.9899 | 20.3089 | 31.9381 | 30.9456
2018-07-22 07:22 | 25 | 25 | 33.3312 | 33.3312 | 18.3375 | 7.6875 | 26.6513 | 2 | 20.3965 | 32.5165 | 31.5659
2018-07-22 07:26 | 25 | 25 | 33.3312 | 33.3312 | 18.309 | 7.6875 | 26.6078 | 2 | 20.3575 | 32.737 | 31.7279
2018-07-22 07:31 | 24.9951 | 25 | 33.3312 | 33.3312 | 18.2808 | 7.6727 | 26.575 | 2 | 20.3281 | 32.9031 | 31.85
2018-07-22 07:36 | 24.9753 | 25 | 33.3312 | 33.3312 | 18.2538 | 7.6127 | 26.575 | 2 | 20.3281 | 32.9031 | 31.85
2018-07-22 07:41 | 24.9665 | 25 | 33.3312 | 33.3312 | 18.2312 | 7.5698 | 26.575 | 2 | 20.3462 | 32.8997 | 31.849
2018-07-22 07:46 | 25.0142 | 25 | 33.3312 | 33.3312 | 18.2312 | 7.6148 | 26.575 | 2 | 20.4572 | 32.8787 | 31.843
2018-07-22 07:50 | 25.0581 | 25 | 33.3312 | 33.3312 | 18.2273 | 7.6574 | 26.5755 | 2 | 20.5761 | 32.8773 | 31.8538
2018-07-22 07:55 | 25.0581 | 25 | 33.3312 | 33.3312 | 18.1778 | 7.6724 | 26.5815 | 2 | 20.7861 | 33.1023 | 32.0578
2018-07-22 08:00 | 25.0581 | 25 | 33.3312 | 33.3312 | 18.1283 | 7.6874 | 26.5875 | 2 | 20.9961 | 33.3273 | 32.2618
2018-07-22 08:05 | 25.0303 | 25 | 33.3312 | 33.3312 | 18.1162 | 7.6875 | 26.6144 | 2 | 21.1792 | 33.0546 | 31.9411
2018-07-22 08:10 | 25.0024 | 25 | 33.3312 | 33.3312 | 18.1042 | 7.6875 | 26.6414 | 2 | 21.3622 | 32.7801 | 31.6186
2018-07-22 08:14 | 25.0345 | 25 | 33.3312 | 33.3312 | 18.0881 | 7.7286 | 26.6533 | 2 | 21.5247 | 32.5015 | 31.3591
2018-07-22 08:19 | 25.0723 | 25 | 33.3312 | 33.3312 | 18.0716 | 7.7736 | 26.6638 | 2 | 21.6852 | 32.2225 | 31.1056
2018-07-22 08:24 | 25.0787 | 25 | 33.3312 | 33.3312 | 18.0688 | 7.7812 | 26.6569 | 1.9876 | 21.7262 | 31.9696 | 30.821
2018-07-22 08:29 | 25.0787 | 25 | 33.3312 | 33.3312 | 18.0688 | 7.7812 | 26.6464 | 1.9726 | 21.7427 | 31.7221 | 30.53
2018-07-22 08:34 | 25.0714 | 25 | 33.3312 | 33.3312 | 18.0609 | 7.7589 | 26.6438 | 1.9688 | 21.7469 | 31.6672 | 30.473
2018-07-22 08:38 | 25.0615 | 25 | 33.3312 | 33.3312 | 18.0504 | 7.7289 | 26.6438 | 1.9688 | 21.7469 | 31.6777 | 30.4955
2018-07-22 08:43 | 25.0522 | 25 | 41.2896 | 33.3312 | 18.0608 | 8.1465 | 25.0511 | 41.6112 | 21.9667 | 31.6275 | 30.4385
2018-07-22 08:48 | 25.0432 | 25 | 53.2896 | 33.3312 | 18.0818 | 8.7915 | 22.6496 | 101.3862 | 22.2982 | 31.5465 | 30.341
2018-07-22 08:53 | 25.0394 | 25 | 51.3729 | 33.3312 | 18.1907 | 9.0451 | 20.5212 | 127.1958 | 22.534 | 31.4377 | 30.2252
2018-07-22 08:58 | 25.0394 | 25 | 39.3729 | 33.3312 | 18.3632 | 9.0151 | 18.5907 | 128.3958 | 22.7005 | 31.3087 | 30.0962
2018-07-22 09:02 | 24.9916 | 25 | 40.0843 | 33.3312 | 18.4857 | 8.9851 | 17.5115 | 129.2607 | 22.8224 | 31.2966 | 30.1191
2018-07-22 09:07 | 24.8953 | 25 | 53.6848 | 33.3312 | 18.5577 | 8.9551 | 17.2955 | 129.7857 | 22.8989 | 31.4031 | 30.2961
2018-07-22 09:12 | 24.803 | 25 | 64.3103 | 33.3312 | 18.6 | 8.9375 | 17.1687 | 130.0938 | 22.9438 | 31.4656 | 30.4
2018-07-22 09:17 | 24.7167 | 25 | 70.7108 | 33.3312 | 18.6 | 8.9375 | 17.1687 | 130.0938 | 22.9438 | 31.4656 | 30.4
2018-07-22 09:22 | 24.6588 | 25 | 75.5274 | 33.3312 | 18.6381 | 9.0117 | 17.1123 | 129.9948 | 23.0096 | 31.5299 | 30.4534
2018-07-22 09:26 | 24.6588 | 25 | 77.1264 | 33.3312 | 18.7536 | 9.2367 | 16.9413 | 129.6948 | 23.2091 | 31.7249 | 30.6154
2018-07-22 09:31 | 24.6186 | 25 | 79.9092 | 33.3312 | 18.8488 | 9.3693 | 16.818 | 129.5205 | 23.4618 | 31.8863 | 30.7534
2018-07-22 09:36 | 24.4557 | 25 | 86.3097 | 33.3312 | 18.8818 | 9.2193 | 16.8405 | 129.7305 | 23.8773 | 31.9448 | 30.8179
2018-07-22 09:41 | 24.31 | 25 | 92.0573 | 33.3312 | 19.1649 | 15.8182 | 16.8701 | 130.0433 | 24.2032 | 31.9744 | 30.8498
2018-07-22 09:46 | 24.2524 | 25 | 94.4573 | 33.3312 | 20.7309 | 57.0232 | 16.9361 | 130.8833 | 24.0697 | 31.8559 | 30.7148
2018-07-22 09:50 | 24.1925 | 25 | 96.6656 | 33.3312 | 21.9965 | 95.1495 | 17.0092 | 131.4897 | 23.9641 | 31.7422 | 30.5868
2018-07-22 09:55 | 24.1061 | 25 | 96.6656 | 33.3312 | 19.8005 | 97.8045 | 17.1637 | 129.4047 | 24.1801 | 31.6837 | 30.5388
2018-07-22 10:00 | 24.0197 | 25 | 96.6656 | 33.3312 | 17.6045 | 100.4595 | 17.3182 | 127.3197 | 24.3961 | 31.6252 | 30.4908
2018-07-22 10:05 | 24.1055 | 25 | n/a | 33.3312 | 17.5969 | 100.4688 | 17.3083 | 128.5681 | 24.2638 | 31.5069 | 30.3725
2018-07-22 10:10 | 24.1919 | 25 | n/a | 33.3312 | 17.5969 | 100.4688 | 17.2978 | 129.8281 | 24.1303 | 31.3884 | 30.254
2018-07-22 10:14 | 24.0498 | 25 | n/a | 33.3312 | 17.2079 | 101.0441 | 17.4982 | 129.28 | 24.2612 | 31.4315 | 30.3479
2018-07-22 10:19 | 23.886 | 25 | n/a | 33.3312 | 16.7819 | 101.6741 | 17.7187 | 128.56 | 24.4172 | 31.49 | 30.4619
2018-07-22 10:24 | 23.7946 | 25 | n/a | 33.3312 | 16.7094 | 101.7812 | 17.7563 | 128.4375 | 24.4438 | 31.5 | 30.4812
2018-07-22 10:29 | 23.7181 | 25 | n/a | 33.3312 | 16.7094 | 101.7812 | 17.7563 | 128.4375 | 24.4438 | 31.5 | 30.4812
2018-07-22 10:34 | 23.7061 | 25 | n/a | 33.3312 | 16.6142 | 101.3221 | 17.7316 | 128.2807 | 24.4594 | 31.7732 | 30.75
2018-07-22 10:38 | 23.716 | 25 | n/a | 33.3312 | 16.4867 | 100.7071 | 17.6986 | 128.0707 | 24.4804 | 32.1392 | 31.11
2018-07-22 10:43 | 23.7128 | 25 | n/a | 33.3312 | 16.4806 | 100.1419 | 17.7651 | 127.1445 | 24.5283 | 32.2526 | 31.1845
2018-07-22 10:48 | 23.7029 | 25 | n/a | 33.3312 | 16.5361 | 99.6019 | 17.8821 | 125.8545 | 24.5898 | 32.2376 | 31.114
2018-07-22 10:53 | 23.6988 | 25 | n/a | 33.3312 | 16.5002 | 99.7751 | 17.8573 | 126.8172 | 24.7635 | 32.1625 | 31.0131
2018-07-22 10:58 | 23.6988 | 25 | n/a | 33.3312 | 16.3982 | 100.4651 | 17.7298 | 129.4122 | 25.0185 | 32.044 | 30.8901
2018-07-22 11:02 | 23.6844 | 25 | n/a | 33.3312 | 16.3834 | 100.6784 | 17.6872 | 130.5847 | 25.0396 | 31.8823 | 30.7104
2018-07-22 11:07 | 23.6557 | 25 | n/a | 33.3312 | 16.4569 | 100.4084 | 17.7307 | 130.3147 | 24.8236 | 31.6768 | 30.4734
2018-07-22 11:12 | 23.6309 | 25 | n/a | 33.3312 | 16.5 | 100.25 | 17.7563 | 130.1562 | 24.6969 | 31.5562 | 30.3344
2018-07-22 11:17 | 23.612 | 25 | n/a | 33.3312 | 16.5 | 100.25 | 17.7563 | 130.1562 | 24.6969 | 31.5562 | 30.3344
2018-07-22 11:22 | 23.5994 | 25 | n/a | 33.3312 | 16.5129 | 100.0669 | 17.7637 | 130.087 | 24.7681 | 31.6062 | 30.416
2018-07-22 11:26 | 23.5994 | 25 | n/a | 33.3312 | 16.5519 | 99.5119 | 17.7862 | 129.877 | 24.9841 | 31.7577 | 30.6635
2018-07-22 11:31 | 23.6111 | 25 | n/a | 33.3312 | 16.5883 | 99.2971 | 17.8168 | 129.7114 | 25.1332 | 31.897 | 30.8648
2018-07-22 11:36 | 23.6588 | 25 | n/a | 33.3312 | 16.6168 | 100.1221 | 17.8723 | 129.6814 | 25.0777 | 31.999 | 30.9248
2018-07-22 11:41 | 23.6736 | 25 | n/a | 33.3312 | 16.6269 | 100.6999 | 17.9224 | 129.7786 | 25.0004 | 32.0756 | 30.9608
2018-07-22 11:46 | 23.5197 | 25 | n/a | 33.3312 | 16.5429 | 100.0099 | 17.9449 | 130.5286 | 24.8114 | 32.0216 | 30.8738
2018-07-22 11:50 | 23.3889 | 25 | n/a | 33.3312 | 16.4656 | 99.375 | 17.9656 | 131.2188 | 24.6375 | 31.9719 | 30.7937
2018-07-22 11:55 | 23.5239 | 25 | n/a | 33.3312 | 16.4656 | 99.375 | 17.9656 | 131.2188 | 24.6375 | 31.9719 | 30.7937
2018-07-22 12:00 | 23.6589 | 25 | n/a | 33.3312 | 16.4656 | 99.375 | 17.9656 | 131.2188 | 24.6375 | 31.9719 | 30.7937
2018-07-22 12:05 | 23.506 | 25 | n/a | 33.3312 | 16.4432 | 99.8384 | 17.8999 | 130.2621 | 24.8034 | 32.0197 | 30.864
2018-07-22 12:10 | 23.3521 | 25 | n/a | 33.3312 | 16.4207 | 100.3034 | 17.8339 | 129.3021 | 24.9699 | 32.0677 | 30.9345
2018-07-22 12:14 | 23.4267 | 25 | n/a | 33.3312 | 16.4393 | 100.2753 | 17.9596 | 129.6708 | 25.0501 | 32.1171 | 30.9557
2018-07-22 12:19 | 23.523 | 25 | n/a | 33.3312 | 16.4618 | 100.2003 | 18.1036 | 130.1658 | 25.1221 | 32.1666 | 30.9722
2018-07-22 12:24 | 23.5394 | 25 | n/a | 33.3312 | 16.4656 | 100.1875 | 18.1281 | 130.25 | 25.1344 | 32.175 | 30.975
2018-07-22 12:29 | 23.5394 | 25 | n/a | 33.3312 | 16.4656 | 100.1875 | 18.1281 | 130.25 | 25.1344 | 32.175 | 30.975
2018-07-22 12:34 | 23.4749 | 25 | n/a | 33.3312 | 16.4231 | 100.3891 | 17.9702 | 130.1044 | 25.1881 | 31.9701 | 30.7488
2018-07-22 12:38 | 23.3885 | 25 | n/a | 33.3312 | 16.3661 | 100.6591 | 17.7587 | 129.9094 | 25.2601 | 31.6956 | 30.4458
2018-07-22 12:43 | 23.3976 | 25 | n/a | 33.3312 | 16.3807 | 101.0783 | 17.6179 | 129.7443 | 25.1302 | 31.6777 | 30.4442
2018-07-22 12:48 | 23.4552 | 25 | n/a | 33.3312 | 16.4317 | 101.5733 | 17.5129 | 129.5943 | 24.8977 | 31.7902 | 30.5957
2018-07-22 12:53 | 23.4794 | 25 | n/a | 33.3312 | 16.4531 | 101.7812 | 17.4688 | 129.5312 | 24.8 | 31.8375 | 30.6594
2018-07-22 12:58 | 23.4794 | 25 | n/a | 33.3312 | 16.4531 | 101.7812 | 17.4688 | 129.5312 | 24.8 | 31.8375 | 30.6594
2018-07-22 13:02 | 23.4552 | 25 | n/a | 33.3312 | 16.4166 | 79.8844 | 17.4002 | 129.8664 | 24.7203 | 31.9097 | 30.7473
2018-07-22 13:07 | 23.4066 | 25 | n/a | 33.3312 | 16.3431 | 35.7844 | 17.2622 | 130.5414 | 24.5598 | 32.0552 | 30.9243
2018-07-22 13:12 | 23.3662 | 25 | n/a | 33.3312 | 16.4382 | 9.8071 | 17.1812 | 130.9375 | 24.4656 | 32.1406 | 31.0281
2018-07-22 13:17 | 23.3374 | 25 | n/a | 33.3312 | 16.7727 | 9.5671 | 17.1812 | 130.9375 | 24.4656 | 32.1406 | 31.0281
2018-07-22 13:22 | 23.3181 | 25 | n/a | 33.3312 | 17.0716 | 9.5102 | 17.1832 | 130.7544 | 24.473 | 32.1743 | 31.0623
2018-07-22 13:26 | 23.3181 | 25 | n/a | 33.3312 | 17.2981 | 9.8252 | 17.1892 | 130.1994 | 24.4955 | 32.2763 | 31.1658
2018-07-22 13:31 | 23.3206 | 25 | n/a | 33.3312 | 17.5656 | 9.9479 | 17.1908 | 129.6814 | 24.5177 | 32.3398 | 31.229
2018-07-22 13:36 | 23.3305 | 25 | n/a | 33.3312 | 17.9586 | 9.4829 | 17.1788 | 129.2764 | 24.5387 | 32.2858 | 31.169
2018-07-22 13:41 | 23.3341 | 25 | n/a | 33.3312 | 18.2875 | 9.0938 | 17.1687 | 128.9375 | 24.5562 | 32.2406 | 31.1187
2018-07-22 13:46 | 23.3053 | 25 | n/a | 33.3312 | 18.2875 | 9.0938 | 17.1687 | 128.9375 | 24.5562 | 32.2406 | 31.1187
2018-07-22 13:50 | 23.2811 | 25 | n/a | 33.3312 | 18.2835 | 9.0494 | 17.164 | 124.0692 | 24.559 | 32.2381 | 31.1222
2018-07-22 13:55 | 23.3099 | 25 | n/a | 33.3312 | 18.234 | 8.4944 | 17.104 | 63.1092 | 24.5935 | 32.2066 | 31.1657
2018-07-22 14:00 | 23.3387 | 25 | n/a | 33.3312 | 18.1845 | 7.9394 | 17.044 | 2.1492 | 24.628 | 32.1751 | 31.2092
2018-07-22 14:05 | 23.4535 | 25 | n/a | 33.3312 | 17.9258 | 7.8329 | 17.0437 | 1.9375 | 24.6281 | 32.175 | 31.2094
2018-07-22 14:10 | 23.5688 | 25 | n/a | 33.3312 | 17.6663 | 7.7279 | 17.0437 | 1.9375 | 24.6281 | 32.175 | 31.2094
2018-07-22 14:14 | 23.6404 | 25 | n/a | 33.3312 | 17.6287 | 7.8283 | 17.3013 | 1.9512 | 24.5966 | 31.9627 | 30.9382
2018-07-22 14:19 | 23.7079 | 25 | n/a | 33.3312 | 17.6122 | 7.9483 | 17.5833 | 1.9662 | 24.5621 | 31.7302 | 30.6412
2018-07-22 14:24 | 23.815 | 25 | n/a | 33.3312 | 17.6268 | 7.919 | 18.0532 | 1.9563 | 24.5388 | 31.4678 | 30.3504
2018-07-22 14:29 | 23.9302 | 25 | n/a | 33.3312 | 17.6478 | 7.859 | 18.5617 | 1.9413 | 24.5178 | 31.1993 | 30.0609
2018-07-22 14:34 | 23.9735 | 25 | n/a | 33.3312 | 17.6531 | 7.8438 | 18.8396 | 1.9487 | 24.5125 | 30.8894 | 29.7378
2018-07-22 14:38 | 23.9924 | 25 | n/a | 33.3312 | 17.6531 | 7.8438 | 19.0391 | 1.9637 | 24.5125 | 30.5654 | 29.4033
2018-07-22 14:43 | 24.0053 | 25 | n/a | 33.3312 | 17.683 | 7.9432 | 19.2415 | 1.9688 | 24.4717 | 30.3856 | 29.2299
2018-07-22 14:48 | 24.0152 | 25 | n/a | 33.3312 | 17.728 | 8.0932 | 19.4455 | 1.9688 | 24.4102 | 30.2791 | 29.1384
2018-07-22 14:53 | 24.0862 | 25 | n/a | 33.3312 | 17.7756 | 8.1476 | 19.6121 | 1.9601 | 24.3713 | 30.0874 | 28.9408
2018-07-22 14:58 | 24.2014 | 25 | n/a | 33.3312 | 17.8251 | 8.1326 | 19.7516 | 1.9451 | 24.3488 | 29.8339 | 28.6663
2018-07-22 15:02 | 24.2402 | 25 | n/a | 33.3312 | 17.8694 | 8.1771 | 19.8792 | 1.9449 | 24.3375 | 29.955 | 28.8432
2018-07-22 15:07 | 24.2015 | 25 | n/a | 33.3312 | 17.9084 | 8.2821 | 19.9947 | 1.9599 | 24.3375 | 30.456 | 29.4777
2018-07-22 15:12 | 24.1947 | 25 | n/a | 33.3312 | 17.9405 | 8.3376 | 20.1084 | 1.9688 | 24.3536 | 30.9056 | 30.0105
2018-07-22 15:17 | 24.2334 | 25 | n/a | 33.3312 | 17.963 | 8.3226 | 20.2194 | 1.9688 | 24.3926 | 31.2821 | 30.399
2018-07-22 15:22 | 24.2594 | 25 | n/a | 33.3312 | 17.987 | 8.3125 | 20.3393 | 1.9688 | 24.4153 | 31.6427 | 30.7658
2018-07-22 15:26 | 24.2594 | 25 | n/a | 33.3312 | 18.014 | 8.3125 | 20.4773 | 1.9688 | 24.4048 | 31.9712 | 31.0883
2018-07-22 15:31 | 24.2924 | 25 | n/a | 33.3312 | 18.0344 | 8.3125 | 20.5813 | 1.9688 | 24.3969 | 32.2188 | 31.3313
2018-07-22 15:36 | 24.4265 | 25 | n/a | 33.3312 | 18.0344 | 8.3125 | 20.5813 | 1.9688 | 24.3969 | 32.2188 | 31.3313
2018-07-22 15:41 | 24.5324 | 25 | n/a | 33.3312 | 18.0425 | 8.2635 | 20.6182 | 1.9663 | 24.404 | 32.3057 | 31.4167
2018-07-22 15:46 | 24.4937 | 25 | n/a | 33.3312 | 18.092 | 7.9635 | 20.8447 | 1.9513 | 24.4475 | 32.8382 | 31.9402
2018-07-22 15:50 | 24.4581 | 25 | n/a | 33.3312 | 18.1432 | 7.6899 | 21.0638 | 1.9375 | 24.4831 | 33.3183 | 32.4059
2018-07-22 15:55 | 24.4581 | 25 | n/a | 33.3312 | 18.2153 | 7.7199 | 21.1973 | 1.9375 | 24.4276 | 33.1953 | 32.2064
2018-07-22 16:00 | 24.4581 | 25 | n/a | 33.3312 | 18.2873 | 7.7499 | 21.3308 | 1.9375 | 24.3721 | 33.0723 | 32.0069
2018-07-22 16:05 | 24.5353 | 25 | n/a | 33.3312 | 18.3488 | 7.7799 | 21.4359 | 1.9524 | 24.4272 | 32.6204 | 31.5279
2018-07-22 16:10 | 24.6127 | 25 | n/a | 33.3312 | 18.4103 | 7.8099 | 21.5409 | 1.9674 | 24.4827 | 32.1674 | 31.0479
2018-07-22 16:14 | 24.6629 | 25 | n/a | 33.3312 | 18.4156 | 7.8125 | 21.55 | 1.9688 | 24.4875 | 32.1281 | 31.0063
2018-07-22 16:19 | 24.7106 | 25 | n/a | 33.3312 | 18.4156 | 7.8125 | 21.55 | 1.9688 | 24.4875 | 32.1281 | 31.0063
2018-07-22 16:24 | 24.7748 | 25 | n/a | 33.3312 | 18.4841 | 7.937 | 21.6185 | 1.9563 | 24.4601 | 31.8107 | 30.6938
2018-07-22 16:29 | 24.8423 | 25 | n/a | 33.3312 | 18.5666 | 8.087 | 21.701 | 1.9413 | 24.4271 | 31.4282 | 30.3173
2018-07-22 16:34 | 24.8238 | 25 | n/a | 33.3312 | 18.6614 | 7.9122 | 21.7756 | 1.9487 | 24.3863 | 31.2596 | 30.1894
2018-07-22 16:38 | 24.7761 | 25 | n/a | 33.3312 | 18.7604 | 7.6272 | 21.8476 | 1.9637 | 24.3428 | 31.1636 | 30.1459
2018-07-22 16:43 | 24.766 | 25 | n/a | 33.3312 | 18.8047 | 7.6208 | 21.9823 | 1.9688 | 24.3132 | 31.2098 | 30.2168
2018-07-22 16:48 | 24.775 | 25 | n/a | 33.3312 | 18.8212 | 7.7558 | 22.1488 | 1.9688 | 24.2907 | 31.3283 | 30.3458
2018-07-22 16:53 | 24.7787 | 25 | n/a | 33.3312 | 18.8507 | 7.7516 | 22.2631 | 1.9688 | 24.2873 | 31.3781 | 30.413
2018-07-22 16:58 | 24.7787 | 25 | n/a | 33.3312 | 18.8897 | 7.6466 | 22.3396 | 1.9688 | 24.2978 | 31.3781 | 30.4355
2018-07-22 17:02 | 24.7787 | 25 | n/a | 33.3312 | 18.9451 | 7.4895 | 22.4221 | 1.9688 | 24.2845 | 31.3938 | 30.4707
2018-07-22 17:07 | 24.7787 | 25 | n/a | 33.3312 | 19.0171 | 7.2795 | 22.5106 | 1.9688 | 24.247 | 31.4253 | 30.5187
2018-07-22 17:12 | 24.8026 | 25 | n/a | 33.3312 | 19.0687 | 7.243 | 22.5879 | 1.9688 | 24.2225 | 31.4865 | 30.5983
2018-07-22 17:17 | 24.8602 | 25 | n/a | 33.3312 | 19.0912 | 7.453 | 22.6494 | 1.9688 | 24.2165 | 31.59 | 30.7228
2018-07-22 17:22 | 24.8987 | 25 | n/a | 33.3312 | 19.1062 | 7.5938 | 22.6906 | 1.9688 | 24.2125 | 31.6594 | 30.8062
2018-07-22 17:26 | 24.8987 | 25 | n/a | 33.3312 | 19.1062 | 7.5938 | 22.6906 | 1.9688 | 24.2125 | 31.6594 | 30.8062
2018-07-22 17:31 | 24.9034 | 25 | 33.3312 | 33.3312 | 19.1281 | 7.6344 | 22.7246 | 1.9651 | 24.2055 | 31.6246 | 30.7822
2018-07-22 17:36 | 24.9223 | 25 | 33.3312 | 33.3312 | 19.2166 | 7.7994 | 22.8626 | 1.9501 | 24.177 | 31.4836 | 30.6847
2018-07-22 17:41 | 24.9381 | 25 | 33.3312 | 33.3312 | 19.2906 | 7.9375 | 22.9781 | 1.9375 | 24.1531 | 31.3656 | 30.6031
2018-07-22 17:46 | 24.9381 | 25 | 33.3312 | 33.3312 | 19.2906 | 7.9375 | 22.9781 | 1.9375 | 24.1531 | 31.3656 | 30.6031
2018-07-22 17:50 | 24.9381 | 25 | 33.3312 | 33.3312 | 19.2844 | 7.9399 | 22.9967 | 1.9375 | 24.1505 | 31.3777 | 30.6074
2018-07-22 17:55 | 24.9381 | 25 | 33.3312 | 33.3312 | 19.2064 | 7.9699 | 23.2292 | 1.9375 | 24.1175 | 31.5292 | 30.6614
2018-07-22 18:00 | 24.9381 | 25 | 33.3312 | 33.3312 | 19.1284 | 7.9999 | 23.4617 | 1.9375 | 24.0845 | 31.6807 | 30.7154
2018-07-22 18:05 | 24.9094 | 25 | 33.3312 | 33.3312 | 19.0624 | 7.9851 | 23.5671 | 1.9524 | 24.041 | 31.6962 | 30.7321
2018-07-22 18:10 | 24.8806 | 25 | 33.3312 | 33.3312 | 18.9964 | 7.9701 | 23.6721 | 1.9674 | 23.9975 | 31.7112 | 30.7486
2018-07-22 18:14 | 24.9315 | 25 | 33.3312 | 33.3312 | 18.9851 | 8.0235 | 23.7922 | 1.9688 | 23.9677 | 31.7673 | 30.8034
2018-07-22 18:19 | 24.99 | 25 | 33.3312 | 33.3312 | 18.9791 | 8.0835 | 23.9137 | 1.9688 | 23.9392 | 31.8273 | 30.8619
2018-07-22 18:24 | 25 | 25 | 33.3312 | 33.3312 | 18.9557 | 7.9817 | 24.0265 | 1.9688 | 23.8522 | 31.8512 | 30.8905
2018-07-22 18:29 | 25 | 25 | 33.3312 | 33.3312 | 18.9287 | 7.8467 | 24.1375 | 1.9688 | 23.7532 | 31.8677 | 30.913
2018-07-22 18:34 | 25.0497 | 25 | 33.3312 | 33.3312 | 18.9219 | 7.8125 | 24.1656 | 1.9688 | 23.7281 | 31.8719 | 30.9187
2018-07-22 18:38 | 25.1163 | 25 | 33.3312 | 33.3312 | 18.9219 | 7.8125 | 24.1656 | 1.9688 | 23.7281 | 31.8719 | 30.9187
2018-07-22 18:43 | 25.0749 | 25 | 33.3312 | 33.3312 | 18.9288 | 7.8622 | 24.2134 | 1.9688 | 23.6913 | 31.8858 | 30.875
2018-07-22 18:48 | 24.9786 | 25 | 33.3312 | 33.3312 | 18.9393 | 7.9372 | 24.2854 | 1.9688 | 23.6358 | 31.9068 | 30.809
2018-07-22 18:53 | 24.9381 | 25 | 33.3312 | 33.3312 | 18.9377 | 8.1079 | 24.3574 | 1.9601 | 23.5968 | 31.8217 | 30.7352
2018-07-22 18:58 | 24.9381 | 25 | 33.3312 | 33.3312 | 18.9272 | 8.3479 | 24.4294 | 1.9451 | 23.5698 | 31.6597 | 30.6557
2018-07-22 19:02 | 24.943 | 25 | 33.3312 | 33.3312 | 18.9301 | 8.4241 | 24.526 | 1.9449 | 23.5421 | 31.6481 | 30.6931
2018-07-22 19:07 | 24.9529 | 25 | 33.3312 | 33.3312 | 18.9466 | 8.3341 | 24.6475 | 1.9599 | 23.5136 | 31.7891 | 30.8491
2018-07-22 19:12 | 24.9628 | 25 | 34.3229 | 33.3312 | 18.9494 | 8.1635 | 24.7875 | 1.9688 | 23.4696 | 31.8917 | 30.9536
2018-07-22 19:17 | 24.9727 | 25 | 36.7229 | 33.3312 | 18.9329 | 7.8785 | 24.954 | 1.9688 | 23.4036 | 31.9397 | 30.9851
2018-07-22 19:22 | 24.9794 | 25 | 38.3312 | 33.3312 | 18.9273 | 7.7617 | 25.1003 | 1.9688 | 23.3411 | 31.9808 | 31.0206
2018-07-22 19:26 | 24.9794 | 25 | 38.3312 | 33.3312 | 18.9438 | 7.9867 | 25.2053 | 1.9688 | 23.2856 | 32.0078 | 31.0641
2018-07-22 19:31 | 24.9652 | 25 | 38.1342 | 33.3312 | 18.9795 | 8.1526 | 25.3524 | 1.9688 | 23.2423 | 32.0322 | 31.0969
2018-07-22 19:36 | 24.9076 | 25 | 37.3347 | 33.3312 | 19.074 | 8.1376 | 25.6284 | 1.9688 | 23.2363 | 32.0487 | 31.0969
2018-07-22 19:41 | 24.8578 | 25 | 36.7961 | 33.3312 | 19.1585 | 8.1005 | 25.8748 | 1.9688 | 23.2339 | 32.0503 | 31.0854
2018-07-22 19:46 | 24.8479 | 25 | 37.5956 | 33.3312 | 19.1915 | 7.9505 | 25.9693 | 1.9688 | 23.2504 | 31.9753 | 31.0149
2018-07-22 19:50 | 24.8388 | 25 | 38.3312 | 33.3312 | 19.2219 | 7.8125 | 26.0562 | 1.9688 | 23.2656 | 31.9062 | 30.95
2018-07-22 19:55 | 24.8388 | 25 | 38.3312 | 33.3312 | 19.2219 | 7.8125 | 26.0562 | 1.9688 | 23.2656 | 31.9062 | 30.95
2018-07-22 20:00 | 24.8388 | 25 | 38.3312 | 33.3312 | 19.2219 | 7.8125 | 26.0562 | 1.9688 | 23.2656 | 31.9062 | 30.95
2018-07-22 20:05 | 24.8675 | 25 | 36.7378 | 33.3312 | 19.2383 | 7.9769 | 26.134 | 1.9688 | 23.1999 | 31.9272 | 30.956
2018-07-22 20:10 | 24.8962 | 25 | 35.1388 | 33.3312 | 19.2548 | 8.1419 | 26.212 | 1.9688 | 23.1339 | 31.9482 | 30.962
2018-07-22 20:14 | 24.8289 | 25 | 38.6519 | 33.3312 | 19.2563 | 8.1562 | 26.2188 | 1.9688 | 23.1281 | 31.95 | 30.9625
2018-07-22 20:19 | 24.7524 | 25 | 42.6509 | 33.3312 | 19.2563 | 8.1562 | 26.2188 | 1.9688 | 23.1281 | 31.95 | 30.9625
2018-07-22 20:24 | 24.7394 | 25 | 41.3396 | 33.3312 | 19.2886 | 7.8202 | 26.2138 | 1.9688 | 23.1231 | 32.0122 | 31.0384
2018-07-22 20:29 | 24.7394 | 25 | 38.9396 | 33.3312 | 19.3276 | 7.4152 | 26.2078 | 1.9688 | 23.1171 | 32.0872 | 31.1299
2018-07-22 20:34 | 24.7535 | 25 | 39.5261 | 33.3312 | 19.37 | 7.4469 | 26.2477 | 1.9688 | 23.1369 | 32.0581 | 31.0927
2018-07-22 20:38 | 24.7724 | 25 | 41.1266 | 33.3312 | 19.4135 | 7.6269 | 26.3032 | 1.9688 | 23.1654 | 31.9936 | 31.0117
2018-07-22 20:43 | 24.8104 | 25 | 41.1354 | 33.3312 | 19.4281 | 7.6875 | 26.3219 | 1.9688 | 23.182 | 31.9331 | 30.9486
2018-07-22 20:48 | 24.8581 | 25 | 40.3359 | 33.3312 | 19.4281 | 7.6875 | 26.3219 | 1.9688 | 23.1925 | 31.8746 | 30.8946
2018-07-22 20:53 | 24.8781 | 25 | 40 | 33.3312 | 19.4281 | 7.6875 | 26.3219 | 1.9688 | 23.1969 | 31.85 | 30.8719
2018-07-22 20:58 | 24.8781 | 25 | 40 | 33.3312 | 19.4281 | 7.6875 | 26.3219 | 1.9688 | 23.1969 | 31.85 | 30.8719
2018-07-22 21:02 | 24.8451 | 25 | 40 | 33.3312 | 19.4341 | 7.6949 | 26.333 | 1.9688 | 23.1723 | 31.8709 | 30.8935
2018-07-22 21:07 | 24.7785 | 25 | 40 | 33.3312 | 19.4461 | 7.7099 | 26.3555 | 1.9688 | 23.1228 | 31.9129 | 30.937
2018-07-22 21:12 | 24.771 | 25 | 40.9917 | 33.3312 | 19.4736 | 7.6878 | 26.3867 | 1.9626 | 23.0708 | 31.9356 | 30.9513
2018-07-22 21:17 | 24.8475 | 25 | 43.3917 | 33.3312 | 19.5231 | 7.6128 | 26.4302 | 1.9476 | 23.0153 | 31.9311 | 30.9243
2018-07-22 21:22 | 24.8987 | 25 | 45.2637 | 33.3312 | 19.5671 | 7.5625 | 26.4614 | 1.9424 | 22.9529 | 31.9509 | 30.9384
2018-07-22 21:26 | 24.8987 | 25 | 46.0632 | 33.3312 | 19.6001 | 7.5625 | 26.4674 | 1.9574 | 22.8764 | 32.0199 | 31.0359
2018-07-22 21:31 | 24.8916 | 25 | 46.8627 | 33.3312 | 19.625 | 7.5625 | 26.4719 | 1.9688 | 22.8188 | 32.0719 | 31.1094
2018-07-22 21:36 | 24.8629 | 25 | 47.6622 | 33.3312 | 19.625 | 7.5625 | 26.4719 | 1.9688 | 22.8188 | 32.0719 | 31.1094
2018-07-22 21:41 | 24.8404 | 25 | 48.3312 | 33.3312 | 19.6267 | 7.5649 | 26.4763 | 1.9688 | 22.7754 | 32.0658 | 31.104
2018-07-22 21:46 | 24.8503 | 25 | 48.3312 | 33.3312 | 19.6372 | 7.5799 | 26.5033 | 1.9688 | 22.5099 | 32.0283 | 31.071
2018-07-22 21:50 | 24.8594 | 25 | 48.3312 | 33.3312 | 19.6452 | 7.5938 | 26.5286 | 1.9688 | 22.2602 | 31.9955 | 31.0423
2018-07-22 21:55 | 24.8594 | 25 | 48.3312 | 33.3312 | 19.6242 | 7.5938 | 26.5346 | 1.9688 | 22.1927 | 32.018 | 31.0633
2018-07-22 22:00 | 24.8594 | 25 | 48.3312 | 33.3312 | 19.6032 | 7.5938 | 26.5406 | 1.9688 | 22.1252 | 32.0405 | 31.0843
2018-07-22 22:05 | 24.8396 | 25 | 48.3312 | 33.3312 | 19.6076 | 7.5639 | 26.5795 | 1.9688 | 22.1923 | 32.0556 | 31.0904
2018-07-22 22:10 | 24.8198 | 25 | 48.3312 | 33.3312 | 19.6121 | 7.5339 | 26.6185 | 1.9688 | 22.2598 | 32.0706 | 31.0964
2018-07-22 22:14 | 24.7836 | 25 | 49.7928 | 33.3312 | 19.6426 | 7.5449 | 26.5958 | 1.9551 | 22.1382 | 32.0335 | 31.053
2018-07-22 22:19 | 24.7458 | 25 | 51.3933 | 33.3312 | 19.6756 | 7.5599 | 26.5673 | 1.9401 | 21.9987 | 31.9915 | 31.005
2018-07-22 22:24 | 24.7394 | 25 | 52.3291 | 33.3312 | 19.7186 | 7.5749 | 26.5899 | 1.9499 | 21.975 | 31.9931 | 31.0193
2018-07-22 22:29 | 24.7394 | 25 | 53.1286 | 33.3312 | 19.7636 | 7.5899 | 26.6229 | 1.9649 | 21.975 | 32.0036 | 31.0463
2018-07-22 22:34 | 24.7609 | 25 | 52.7344 | 33.3312 | 19.7828 | 7.5938 | 26.6111 | 1.9688 | 22.0254 | 32.0063 | 31.0643
2018-07-22 22:38 | 24.7897 | 25 | 51.9349 | 33.3312 | 19.7933 | 7.5938 | 26.5841 | 1.9688 | 22.0929 | 32.0063 | 31.0793
2018-07-22 22:43 | 24.7868 | 25 | 51.6656 | 33.3312 | 19.7829 | 7.5938 | 26.5929 | 1.9688 | 22.1007 | 32.0092 | 31.0814
2018-07-22 22:48 | 24.7679 | 25 | 51.6656 | 33.3312 | 19.7619 | 7.5938 | 26.6199 | 1.9688 | 22.0782 | 32.0137 | 31.0769
2018-07-22 22:53 | 24.76 | 25 | 52.1292 | 33.3312 | 19.7592 | 7.5938 | 26.6539 | 1.9688 | 22.0618 | 32.0156 | 31.075
2018-07-22 22:58 | 24.76 | 25 | 52.9287 | 33.3312 | 19.7697 | 7.5938 | 26.6929 | 1.9688 | 22.0498 | 32.0156 | 31.075
2018-07-22 23:02 | 24.7645 | 25 | 52.9343 | 33.3312 | 19.775 | 7.5938 | 26.7125 | 1.9688 | 22.0437 | 32.0156 | 31.075
2018-07-22 23:07 | 24.7735 | 25 | 52.1348 | 33.3312 | 19.775 | 7.5938 | 26.7125 | 1.9688 | 22.0437 | 32.0156 | 31.075
2018-07-22 23:12 | 24.8104 | 25 | 52.6573 | 33.3312 | 19.7707 | 7.5938 | 26.7243 | 1.9626 | 21.9824 | 32.0293 | 31.088
2018-07-22 23:17 | 24.8869 | 25 | 55.0573 | 33.3312 | 19.7602 | 7.5938 | 26.7528 | 1.9476 | 21.8339 | 32.0623 | 31.1195
2018-07-22 23:22 | 24.9381 | 25 | 55.874 | 33.3312 | 19.7472 | 7.5888 | 26.7699 | 1.9424 | 21.6903 | 32.0898 | 31.155
2018-07-22 23:26 | 24.9381 | 25 | 53.474 | 33.3312 | 19.7292 | 7.5738 | 26.7639 | 1.9574 | 21.5568 | 32.1063 | 31.1985
2018-07-22 23:31 | 24.9146 | 25 | 51.6656 | 33.3312 | 19.6994 | 7.5625 | 26.7716 | 1.9688 | 21.4415 | 32.148 | 31.2538
2018-07-22 23:36 | 24.8192 | 25 | 51.6656 | 33.3312 | 19.6334 | 7.5625 | 26.8211 | 1.9688 | 21.3815 | 32.2665 | 31.3453
2018-07-22 23:41 | 24.7472 | 25 | 51.9268 | 33.3312 | 19.5764 | 7.5649 | 26.8662 | 1.9688 | 21.3205 | 32.3762 | 31.428
2018-07-22 23:46 | 24.7949 | 25 | 53.5273 | 33.3312 | 19.5659 | 7.5799 | 26.8887 | 1.9688 | 21.2545 | 32.4407 | 31.4655
2018-07-22 23:50 | 24.8388 | 25 | 54.936 | 33.3312 | 19.5536 | 7.5926 | 26.9067 | 1.9699 | 21.1888 | 32.4927 | 31.4935
2018-07-22 23:55 | 24.8388 | 25 | 54.135 | 33.3312 | 19.5206 | 7.5776 | 26.8737 | 1.9849 | 21.1273 | 32.4012 | 31.4125
2018-07-23 | 24.8388 | 25 | 53.334 | 33.3312 | 19.4876 | 7.5626 | 26.8407 | 1.9999 | 21.0658 | 32.3097 | 31.3315
2018-07-23 00:05 | 24.8486 | 25 | 54.1295 | 33.3312 | 19.4711 | 7.5625 | 26.8616 | 1.9851 | 21.0656 | 32.3198 | 31.3746
2018-07-23 00:10 | 24.8585 | 25 | 54.9305 | 33.3312 | 19.4546 | 7.5625 | 26.8826 | 1.9701 | 21.0656 | 32.3303 | 31.4181
2018-07-23 00:14 | 24.8939 | 25 | 53.5384 | 33.3312 | 19.4381 | 7.5762 | 26.8899 | 1.9688 | 21.0054 | 32.3258 | 31.3438
2018-07-23 00:19 | 24.9317 | 25 | 51.9379 | 33.3312 | 19.4216 | 7.5912 | 26.8959 | 1.9688 | 20.9394 | 32.3198 | 31.2583
2018-07-23 00:24 | 24.9381 | 25 | 52.3291 | 33.3312 | 19.4187 | 7.5938 | 26.8969 | 1.9688 | 20.9281 | 32.3188 | 31.2437
2018-07-23 00:29 | 24.9381 | 25 | 53.1286 | 33.3312 | 19.4187 | 7.5938 | 26.8969 | 1.9688 | 20.9281 | 32.3188 | 31.2437
2018-07-23 00:34 | 24.924 | 25 | 55.1229 | 33.3312 | 19.3975 | 7.5826 | 26.8924 | 1.9799 | 20.9281 | 32.6009 | 31.5886
2018-07-23 00:38 | 24.9051 | 25 | 57.5229 | 33.3312 | 19.369 | 7.5676 | 26.8864 | 1.9949 | 20.9281 | 32.9789 | 32.0506
2018-07-23 00:43 | 24.8987 | 25 | 58.3312 | 33.3312 | 19.3415 | 7.5625 | 26.8923 | 1.9901 | 21.0783 | 33.2236 | 32.3813
2018-07-23 00:48 | 24.8987 | 25 | 58.3312 | 33.3312 | 19.3145 | 7.5625 | 26.9043 | 1.9751 | 21.3048 | 33.4006 | 32.6453
2018-07-23 00:53 | 24.8763 | 25 | 58.3312 | 33.3312 | 19.2962 | 7.5712 | 26.8928 | 1.9688 | 21.5218 | 33.2941 | 32.457
2018-07-23 00:58 | 24.8376 | 25 | 58.3312 | 33.3312 | 19.2842 | 7.5862 | 26.8643 | 1.9688 | 21.7318 | 32.9821 | 31.941
2018-07-23 01:02 | 24.8423 | 25 | 57.5373 | 33.3312 | 19.2483 | 7.5938 | 26.853 | 1.9762 | 21.6647 | 32.5092 | 31.3893
2018-07-23 01:07 | 24.8909 | 25 | 55.9383 | 33.3312 | 19.1883 | 7.5938 | 26.859 | 1.9912 | 21.3167 | 31.8732 | 30.8013
2018-07-23 01:12 | 24.9153 | 25 | 55.3303 | 33.3312 | 19.1531 | 7.5938 | 26.8625 | 2 | 21.1125 | 31.5 | 30.4563
2018-07-23 01:17 | 24.9054 | 25 | 56.1298 | 33.3312 | 19.1531 | 7.5938 | 26.8625 | 2 | 21.1125 | 31.5 | 30.4563
2018-07-23 01:22 | 24.8987 | 25 | 56.6656 | 33.3312 | 19.1383 | 7.5938 | 26.8571 | 2 | 21.1194 | 31.5054 | 30.5117
2018-07-23 01:26 | 24.8987 | 25 | 56.6656 | 33.3312 | 19.0933 | 7.5938 | 26.8406 | 2 | 21.1404 | 31.5219 | 30.6797
2018-07-23 01:31 | 24.8987 | 25 | 56.6656 | 33.3312 | 19.0527 | 7.5938 | 26.8266 | 1.9963 | 21.14 | 31.4985 | 30.6931
2018-07-23 01:36 | 24.8987 | 25 | 56.6656 | 33.3312 | 19.0257 | 7.5938 | 26.8206 | 1.9813 | 21.074 | 31.353 | 30.2341
2018-07-23 01:41 | 24.9004 | 25 | 56.9268 | 33.3312 | 19.0012 | 7.5938 | 26.8085 | 1.9688 | 21.0053 | 31.3297 | 29.9986
2018-07-23 01:46 | 24.9103 | 25 | 58.5273 | 33.3312 | 18.9892 | 7.5938 | 26.765 | 1.9688 | 20.9228 | 31.9327 | 30.9091
2018-07-23 01:50 | 24.9194 | 25 | 59.8722 | 33.3312 | 18.9755 | 7.5926 | 26.724 | 1.9688 | 20.8314 | 32.4759 | 31.7228
2018-07-23 01:55 | 24.9194 | 25 | 58.2717 | 33.3312 | 18.9425 | 7.5776 | 26.712 | 1.9688 | 20.6379 | 32.3304 | 31.4213
2018-07-23 02:00 | 24.9194 | 25 | 56.6712 | 33.3312 | 18.9095 | 7.5626 | 26.7 | 1.9688 | 20.4444 | 32.1849 | 31.1198
2018-07-23 02:05 | 24.8808 | 25 | 57.4623 | 33.3312 | 18.8884 | 7.5774 | 26.706 | 1.9688 | 20.5424 | 32.5655 | 31.7899
2018-07-23 02:10 | 24.8421 | 25 | 58.2618 | 33.3312 | 18.8674 | 7.5924 | 26.712 | 1.9688 | 20.6414 | 32.948 | 32.4634
2018-07-23 02:14 | 24.8741 | 25 | 58.3312 | 33.3312 | 18.8492 | 7.5801 | 26.7125 | 1.9688 | 20.539 | 32.7703 | 32.0055
2018-07-23 02:19 | 24.9128 | 25 | 58.3312 | 33.3312 | 18.8312 | 7.5651 | 26.7125 | 1.9688 | 20.4175 | 32.5393 | 31.44
2018-07-23 02:24 | 24.9194 | 25 | 58.3312 | 33.3312 | 18.8281 | 7.5625 | 26.7125 | 1.9688 | 20.3969 | 32.5 | 31.3438
2018-07-23 02:29 | 24.9194 | 25 | 58.3312 | 33.3312 | 18.8281 | 7.5625 | 26.7125 | 1.9688 | 20.3969 | 32.5 | 31.3438
2018-07-23 02:34 | 24.8905 | 25 | 60.1229 | 33.3312 | 18.911 | 7.5737 | 26.7539 | 1.9688 | 20.4797 | 32.8572 | 31.8017
2018-07-23 02:38 | 24.8518 | 25 | 62.5229 | 33.3312 | 19.022 | 7.5887 | 26.8094 | 1.9688 | 20.5907 | 33.3357 | 32.4152
2018-07-23 02:43 | 24.8835 | 25 | 61.7396 | 33.3312 | 19.0564 | 7.7231 | 26.843 | 1.9688 | 20.7047 | 33.2472 | 32.2866
2018-07-23 02:48 | 24.951 | 25 | 59.3396 | 33.3312 | 19.0519 | 7.9181 | 26.8655 | 1.9688 | 20.8202 | 32.8707 | 31.7811
2018-07-23 02:53 | 24.9402 | 25 | 51.3729 | 33.3312 | 19.0596 | 7.8521 | 26.875 | 1.9688 | 20.8079 | 32.4968 | 31.3591
2018-07-23 02:58 | 24.8727 | 25 | 39.3729 | 33.3312 | 19.0761 | 7.5971 | 26.875 | 1.9688 | 20.7029 | 32.1248 | 30.9976
2018-07-23 03:02 | 24.8772 | 25 | 39.2896 | 33.3312 | 19.0844 | 7.4688 | 26.869 | 1.9688 | 20.6642 | 31.8228 | 30.7032
2018-07-23 03:07 | 24.9546 | 25 | 51.2896 | 33.3312 | 19.0844 | 7.4688 | 26.857 | 1.9688 | 20.6927 | 31.5918 | 30.4767
2018-07-23 03:12 | 24.9959 | 25 | 58.9926 | 33.3312 | 19.0701 | 7.4873 | 26.8413 | 1.9688 | 20.7026 | 31.3986 | 30.3283
2018-07-23 03:17 | 24.986 | 25 | 60.5931 | 33.3312 | 19.0356 | 7.5323 | 26.8203 | 1.9688 | 20.6861 | 31.2591 | 30.2908
2018-07-23 03:22 | 24.9794 | 25 | 61.6656 | 33.3312 | 19.0125 | 7.5625 | 26.8062 | 1.9688 | 20.675 | 31.1656 | 30.2656
2018-07-23 03:26 | 24.9794 | 25 | 61.6656 | 33.3312 | 19.0125 | 7.5625 | 26.8062 | 1.9688 | 20.675 | 31.1656 | 30.2656
2018-07-23 03:31 | 24.9674 | 25 | 61.4685 | 33.3312 | 19.0018 | 7.5625 | 26.8033 | 1.9688 | 20.6979 | 31.362 | 30.4993
2018-07-23 03:36 | 24.9188 | 25 | 60.669 | 33.3312 | 18.9583 | 7.5625 | 26.7913 | 1.9688 | 20.7909 | 32.1585 | 31.4473
2018-07-23 03:41 | 24.8891 | 25 | 60 | 33.3312 | 18.9175 | 7.5552 | 26.7778 | 1.9688 | 20.8624 | 32.7873 | 32.151
2018-07-23 03:46 | 24.9566 | 25 | 60 | 33.3312 | 18.8905 | 7.5102 | 26.7568 | 1.9688 | 20.8234 | 32.5563 | 31.602
2018-07-23 03:50 | 25.0188 | 25 | 59.936 | 33.3312 | 18.8612 | 7.4735 | 26.7388 | 1.9688 | 20.7659 | 32.3657 | 31.1347
2018-07-23 03:55 | 25.0188 | 25 | 59.135 | 33.3312 | 18.8057 | 7.5335 | 26.7553 | 1.9688 | 20.4959 | 32.6402 | 31.6087
2018-07-23 04:00 | 25.0188 | 25 | 58.334 | 33.3312 | 18.7502 | 7.5935 | 26.7718 | 1.9688 | 20.2259 | 32.9147 | 32.0827
2018-07-23 04:05 | 24.9999 | 25 | 58.3312 | 33.3312 | 18.7216 | 7.5788 | 26.7823 | 1.9688 | 20.3894 | 32.7108 | 31.8213
2018-07-23 04:10 | 24.981 | 25 | 58.3312 | 33.3312 | 18.6931 | 7.5638 | 26.7928 | 1.9688 | 20.5544 | 32.5053 | 31.5573
2018-07-23 04:14 | 24.9703 | 25 | 47.3729 | 33.3312 | 18.655 | 7.5762 | 26.7842 | 1.9824 | 20.6496 | 32.3752 | 31.5892
2018-07-23 04:19 | 24.9604 | 25 | 35.3729 | 33.3312 | 18.616 | 7.5912 | 26.7737 | 1.9974 | 20.7381 | 32.2522 | 31.6492
2018-07-23 04:24 | 24.9587 | 25 | 33.3312 | 33.3312 | 18.6094 | 7.5938 | 26.7719 | 2 | 20.7531 | 32.2313 | 31.6594
2018-07-23 04:29 | 24.9587 | 25 | 33.3312 | 33.3312 | 18.6094 | 7.5938 | 26.7719 | 2 | 20.7531 | 32.2313 | 31.6594
2018-07-23 04:34 | 24.9661 | 25 | 44.0812 | 33.3312 | 18.5691 | 7.5938 | 26.7876 | 1.9888 | 20.4026 | 32.388 | 31.6023
2018-07-23 04:38 | 24.976 | 25 | 58.4813 | 33.3312 | 18.5151 | 7.5938 | 26.8086 | 1.9738 | 19.9331 | 32.598 | 31.5258
2018-07-23 04:43 | 24.9794 | 25 | 63.3312 | 33.3312 | 18.4969 | 7.5938 | 26.8156 | 1.9688 | 19.775 | 32.6688 | 31.5
2018-07-23 04:48 | 24.9794 | 25 | 63.3312 | 33.3312 | 18.4969 | 7.5938 | 26.8156 | 1.9688 | 19.775 | 32.6688 | 31.5
2018-07-23 04:53 | 24.946 | 25 | 54.9813 | 33.3312 | 18.4612 | 7.5938 | 26.8034 | 1.9688 | 19.5854 | 32.2782 | 31.1164
2018-07-23 04:58 | 24.8884 | 25 | 40.5812 | 33.3312 | 18.3997 | 7.5938 | 26.7824 | 1.9688 | 19.2584 | 31.6047 | 30.4549
2018-07-23 05:02 | 24.8929 | 25 | 39.2896 | 33.3312 | 18.3576 | 7.5938 | 26.7547 | 1.9688 | 18.9455 | 31.1345 | 29.9878
2018-07-23 05:07 | 24.9604 | 25 | 51.2896 | 33.3312 | 18.3351 | 7.5938 | 26.7202 | 1.9688 | 18.647 | 30.8705 | 29.7178
2018-07-23 05:12 | 24.9799 | 25 | 58.9926 | 33.3312 | 18.3126 | 7.5752 | 26.705 | 1.9688 | 18.4607 | 30.8916 | 29.7912
2018-07-23 05:17 | 24.9313 | 25 | 60.5931 | 33.3312 | 18.2901 | 7.5302 | 26.717 | 1.9688 | 18.4337 | 31.3176 | 30.3522
2018-07-23 05:22 | 24.8987 | 25 | 61.6656 | 33.3312 | 18.2661 | 7.5099 | 26.721 | 1.9688 | 18.43 | 31.8995 | 31.1027
2018-07-23 05:26 | 24.8987 | 25 | 61.6656 | 33.3312 | 18.2391 | 7.5399 | 26.709 | 1.9688 | 18.4735 | 32.798 | 32.2382
2018-07-23 05:31 | 24.9059 | 25 | 61.4685 | 33.3312 | 18.2162 | 7.7289 | 26.0347 | 16.5164 | 18.5118 | 33.5175 | 33.0287
2018-07-23 05:36 | 24.9347 | 25 | 60.669 | 33.3312 | 18.2057 | 8.4039 | 23.3362 | 75.5264 | 18.5343 | 33.69 | 32.7647
2018-07-23 05:41 | 24.951 | 25 | 60 | 33.3312 | 18.1969 | 8.9688 | 21.0781 | 124.9062 | 18.5531 | 33.8344 | 32.5438
2018-07-23 05:46 | 24.9033 | 25 | 60 | 33.3312 | 18.1969 | 8.9688 | 21.0781 | 124.9062 | 18.5531 | 33.8344 | 32.5438
2018-07-23 05:50 | 24.8594 | 25 | 60.3833 | 33.3312 | 18.1982 | 8.9676 | 20.9292 | 125.0248 | 18.5492 | 33.7957 | 32.518
2018-07-23 05:55 | 24.8594 | 25 | 65.1833 | 33.3312 | 18.2147 | 8.9526 | 19.0647 | 126.5098 | 18.4997 | 33.3112 | 32.1955
2018-07-23 06:00 | 24.8594 | 25 | 69.9833 | 33.3312 | 18.2312 | 8.9376 | 17.2002 | 127.9948 | 18.4502 | 32.8267 | 31.873
2018-07-23 06:05 | 24.7634 | 25 | 74.7833 | 33.3312 | 17.8232 | 52.3164 | 16.7946 | 128.7175 | 18.885 | 33.4962 | 32.5684
2018-07-23 06:10 | 24.6671 | 25 | 79.5833 | 33.3312 | 17.4137 | 95.8464 | 16.3941 | 129.4375 | 19.3215 | 34.1697 | 33.2674
2018-07-23 06:14 | 24.5009 | 25 | 85.1134 | 33.3312 | 17.1658 | 99.8305 | 16.4375 | 130.2534 | 19.3703 | 34.0747 | 33.0281
2018-07-23 06:19 | 24.3282 | 25 | 90.7129 | 33.3312 | 16.9333 | 100.0555 | 16.523 | 131.0784 | 19.3823 | 33.9067 | 32.6996
2018-07-23 06:24 | 24.2987 | 25 | 91.6656 | 33.3312 | 16.7967 | 99.7452 | 16.5188 | 128.8412 | 19.3981 | 33.8122 | 32.5728
2018-07-23 06:29 | 24.2987 | 25 | 91.6656 | 33.3312 | 16.6797 | 99.3252 | 16.4963 | 125.9762 | 19.4146 | 33.7327 | 32.4873
2018-07-23 06:34 | 24.163 | 25 | n/a | 33.3312 | 16.65 | 99.2188 | 16.4906 | 125.25 | 19.4187 | 33.7125 | 32.4656
2018-07-23 06:38 | 23.9812 | 25 | n/a | 33.3312 | 16.65 | 99.2188 | 16.4906 | 125.25 | 19.4187 | 33.7125 | 32.4656
2018-07-23 06:43 | 23.926 | 25 | n/a | 33.3312 | 16.6609 | 99.4973 | 16.5125 | 126.6726 | 19.4993 | 33.5583 | 32.3403
2018-07-23 06:48 | 23.935 | 25 | n/a | 33.3312 | 16.6774 | 99.9173 | 16.5455 | 128.8176 | 19.6208 | 33.3258 | 32.1513
2018-07-23 06:53 | 23.8443 | 25 | n/a | 33.3312 | 16.62 | 99.7545 | 16.5594 | 129.884 | 19.7136 | 33.0846 | 31.9284
2018-07-23 06:58 | 23.6814 | 25 | n/a | 33.3312 | 16.509 | 99.1695 | 16.5594 | 130.169 | 19.7856 | 32.8371 | 31.6809
2018-07-23 07:02 | 23.628 | 25 | n/a | 33.3312 | 16.4732 | 99.1059 | 16.581 | 129.6422 | 19.9202 | 32.8518 | 31.6978
2018-07-23 07:07 | 23.6856 | 25 | n/a | 33.3312 | 16.5137 | 99.5709 | 16.6245 | 128.2922 | 20.1182 | 33.1323 | 31.9828
2018-07-23 07:12 | 23.6874 | 25 | n/a | 33.3312 | 16.5418 | 99.9305 | 16.6481 | 127.5682 | 20.3286 | 33.3167 | 32.1661
2018-07-23 07:17 | 23.61 | 25 | n/a | 33.3312 | 16.5523 | 100.1405 | 16.6436 | 127.7332 | 20.5566 | 33.3647 | 32.2051
2018-07-23 07:22 | 23.5581 | 25 | n/a | 33.3312 | 16.5648 | 100.301 | 16.6515 | 128.6948 | 20.7861 | 33.4147 | 32.2451
2018-07-23 07:26 | 23.5581 | 25 | n/a | 33.3312 | 16.5813 | 100.361 | 16.6845 | 131.2748 | 21.0186 | 33.4687 | 32.2871
2018-07-23 07:31 | 23.5204 | 25 | n/a | 33.3312 | 16.5938 | 100.4062 | 16.7216 | 132.9229 | 21.2507 | 33.5079 | 32.3121
2018-07-23 07:36 | 23.3674 | 25 | n/a | 33.3312 | 16.5938 | 100.4062 | 16.7711 | 131.7229 | 21.4817 | 33.5019 | 32.2851
2018-07-23 07:41 | 23.241 | 25 | n/a | 33.3312 | 16.5857 | 100.3891 | 16.8242 | 130.6429 | 21.7039 | 33.4565 | 32.2187
2018-07-23 07:46 | 23.2509 | 25 | n/a | 33.3312 | 16.5362 | 100.2841 | 16.8962 | 130.1779 | 21.8809 | 33.209 | 31.9502
2018-07-23 07:50 | 23.26 | 25 | n/a | 33.3312 | 16.4928 | 100.1623 | 16.9625 | 129.75 | 22.0437 | 32.9813 | 31.7031
2018-07-23 07:55 | 23.26 | 25 | n/a | 33.3312 | 16.5198 | 99.8473 | 16.9625 | 129.75 | 22.0437 | 32.9813 | 31.7031
2018-07-23 08:00 | 23.26 | 25 | n/a | 33.3312 | 16.5468 | 99.5323 | 16.9625 | 129.75 | 22.0437 | 32.9813 | 31.7031
2018-07-23 08:05 | 23.2788 | 25 | n/a | 33.3312 | 16.5424 | 99.2921 | 17.0014 | 130.6917 | 22.3307 | 32.4775 | 31.1665
2018-07-23 08:10 | 23.2977 | 25 | n/a | 33.3312 | 16.5379 | 99.0521 | 17.0404 | 131.6367 | 22.6187 | 31.972 | 30.628
2018-07-23 08:14 | 23.264 | 25 | n/a | 33.3312 | 16.5375 | 99.0312 | 17.0643 | 130.8284 | 22.9067 | 31.8692 | 30.5374
2018-07-23 08:19 | 23.2253 | 25 | n/a | 33.3312 | 16.5375 | 99.0312 | 17.0868 | 129.8534 | 23.1947 | 31.8047 | 30.4894
2018-07-23 08:24 | 23.2188 | 25 | n/a | 33.3312 | 16.5412 | 99.2678 | 17.1728 | 129.09 | 23.235 | 31.8871 | 30.5696
2018-07-23 08:29 | 23.2188 | 25 | n/a | 33.3312 | 16.5457 | 99.5528 | 17.2718 | 128.37 | 23.2245 | 31.9996 | 30.6761
2018-07-23 08:34 | 23.2114 | 25 | n/a | 33.3312 | 16.5592 | 99.4234 | 17.317 | 127.2917 | 23.1838 | 32.0404 | 30.7311
2018-07-23 08:38 | 23.2015 | 25 | n/a | 33.3312 | 16.5757 | 99.1534 | 17.344 | 126.0917 | 23.1328 | 32.0569 | 30.7686
2018-07-23 08:43 | 23.1922 | 25 | n/a | 33.3312 | 16.5295 | 99.4206 | 17.3979 | 127.2294 | 23.1524 | 32.0197 | 30.7285
2018-07-23 08:48 | 23.1832 | 25 | n/a | 33.3312 | 16.4515 | 99.9606 | 17.4654 | 129.5544 | 23.2079 | 31.9552 | 30.649
2018-07-23 08:53 | 23.1794 | 25 | n/a | 33.3312 | 16.4579 | 100.2658 | 17.532 | 130.2529 | 23.28 | 31.9186 | 30.6182
2018-07-23 08:58 | 23.1794 | 25 | n/a | 33.3312 | 16.5254 | 100.4008 | 17.598 | 129.7729 | 23.364 | 31.9021 | 30.6227
2018-07-23 09:02 | 23.2223 | 25 | n/a | 33.3312 | 16.5177 | 100.4166 | 17.6394 | 130.2537 | 23.4502 | 31.9019 | 30.6228
2018-07-23 09:07 | 23.3087 | 25 | n/a | 33.3312 | 16.4337 | 100.3116 | 17.6559 | 131.7087 | 23.5387 | 31.9184 | 30.6183
2018-07-23 09:12 | 23.3512 | 25 | n/a | 33.3312 | 16.4191 | 100.2624 | 17.6836 | 131.9675 | 23.6433 | 31.9077 | 30.602
2018-07-23 09:17 | 23.3314 | 25 | n/a | 33.3312 | 16.5031 | 100.2924 | 17.7271 | 130.5275 | 23.7708 | 31.8582 | 30.569
2018-07-23 09:22 | 23.3057 | 25 | n/a | 33.3312 | 16.5703 | 100.3125 | 17.7454 | 129.3646 | 23.8978 | 31.8146 | 30.5291
2018-07-23 09:26 | 23.2679 | 25 | n/a | 33.3312 | 16.6033 | 100.3125 | 17.7124 | 128.7646 | 24.0238 | 31.7831 | 30.4751
2018-07-23 09:31 | 23.2749 | 25 | n/a | 33.3312 | 16.6281 | 100.3162 | 17.6535 | 128.6194 | 24.1476 | 31.8163 | 30.4995
2018-07-23 09:36 | 23.4189 | 25 | n/a | 33.3312 | 16.6281 | 100.3312 | 17.5155 | 129.8644 | 24.2646 | 32.0473 | 30.7635
2018-07-23 09:41 | 23.5394 | 25 | n/a | 33.3312 | 16.6281 | 100.3438 | 17.4 | 130.9062 | 24.3625 | 32.2406 | 30.9844
2018-07-23 09:46 | 23.5394 | 25 | n/a | 33.3312 | 16.6281 | 100.3438 | 17.4 | 130.9062 | 24.3625 | 32.2406 | 30.9844
2018-07-23 09:50 | 23.5394 | 25 | n/a | 33.3312 | 16.6178 | 100.3186 | 17.4097 | 130.8859 | 24.3625 | 32.2252 | 30.9654
2018-07-23 09:55 | 23.5394 | 25 | n/a | 33.3312 | 16.4888 | 100.0036 | 17.5312 | 130.6309 | 24.3625 | 32.0317 | 30.7284
2018-07-23 10:00 | 23.5394 | 25 | n/a | 33.3312 | 16.3598 | 99.6886 | 17.6527 | 130.3759 | 24.3625 | 31.8382 | 30.4914
2018-07-23 10:05 | 23.4533 | 25.478 | n/a | 33.3312 | 16.5328 | 99.9715 | 17.8908 | 129.5828 | 24.4342 | 31.7837 | 30.4533
2018-07-23 10:10 | 23.3669 | 25.9577 | n/a | 33.3312 | 16.7068 | 100.2565 | 18.1293 | 128.7878 | 24.5063 | 31.7297 | 30.4158
2018-07-23 10:14 | 23.4555 | 25.9994 | n/a | 33.3312 | 16.7219 | 100.2812 | 18.15 | 128.7188 | 24.5125 | 31.725 | 30.4125
2018-07-23 10:19 | 23.5608 | 25.9994 | n/a | 33.3312 | 16.7219 | 100.2812 | 18.15 | 128.7188 | 24.5125 | 31.725 | 30.4125
2018-07-23 10:24 | 23.5787 | 25.9994 | n/a | 33.3312 | 16.6484 | 99.9203 | 18.0492 | 129.142 | 24.7191 | 31.8856 | 30.5868
2018-07-23 10:29 | 23.5787 | 25.9994 | n/a | 33.3312 | 16.5599 | 99.4853 | 17.9277 | 129.652 | 24.9681 | 32.0791 | 30.7968
2018-07-23 10:34 | 23.5714 | 25.9994 | n/a | 33.3312 | 16.5375 | 99.375 | 17.9954 | 128.7734 | 25.0884 | 32.1124 | 30.8175
2018-07-23 10:38 | 23.5615 | 25.9994 | n/a | 33.3312 | 16.5375 | 99.375 | 18.1274 | 127.4234 | 25.1649 | 32.0914 | 30.774
2018-07-23 10:43 | 23.5265 | 25.9994 | n/a | 33.3312 | 16.6032 | 99.4247 | 18.1719 | 126.9688 | 25.1906 | 32.0844 | 30.7594
2018-07-23 10:48 | 23.4788 | 25.9994 | n/a | 33.3312 | 16.7022 | 99.4997 | 18.1719 | 126.9688 | 25.1906 | 32.0844 | 30.7594
2018-07-23 10:53 | 23.4587 | 25.7212 | n/a | 33.3312 | 16.7116 | 100.027 | 18.2649 | 127.6385 | 25.175 | 32.0252 | 30.7098
2018-07-23 10:58 | 23.4587 | 25.2415 | n/a | 33.3312 | 16.6561 | 100.882 | 18.4254 | 128.7935 | 25.148 | 31.9232 | 30.6243
2018-07-23 11:02 | 23.5017 | 25 | n/a | 33.3312 | 16.6035 | 100.7763 | 18.504 | 129.6953 | 25.1374 | 31.9627 | 30.6617
2018-07-23 11:07 | 23.588 | 25 | n/a | 33.3312 | 16.554 | 99.6963 | 18.4995 | 130.3403 | 25.1434 | 32.1457 | 30.8237
2018-07-23 11:12 | 23.6625 | 25.1982 | n/a | 33.3312 | 16.4804 | 99.5335 | 18.4758 | 131.1154 | 25.1512 | 32.2352 | 30.9008
2018-07-23 11:17 | 23.7202 | 25.6779 | n/a | 33.3312 | 16.3724 | 100.6735 | 18.4248 | 132.0754 | 25.1617 | 32.1917 | 30.8573
2018-07-23 11:22 | 23.7587 | 25.9994 | n/a | 33.3312 | 16.3228 | 101.4029 | 18.3797 | 132.4812 | 25.1613 | 32.1501 | 30.8227
2018-07-23 11:26 | 23.7587 | 25.9994 | n/a | 33.3312 | 16.3918 | 101.2979 | 18.3467 | 131.7612 | 25.1388 | 32.1126 | 30.8062
2018-07-23 11:31 | 23.7754 | 25.9994 | n/a | 33.3312 | 16.4548 | 101.0597 | 18.3219 | 131.3408 | 25.1056 | 32.0896 | 30.7952
2018-07-23 11:36 | 23.8429 | 25.9994 | n/a | 33.3312 | 16.4998 | 100.4147 | 18.3219 | 131.8358 | 25.0396 | 32.1106 | 30.8012
2018-07-23 11:41 | 23.9025 | 25.9994 | n/a | 33.3312 | 16.5272 | 99.9484 | 18.3138 | 132.1398 | 24.9807 | 32.1423 | 30.8246
2018-07-23 11:46 | 23.9214 | 25.9994 | n/a | 33.3312 | 16.4642 | 100.3984 | 18.2643 | 131.4648 | 24.9582 | 32.2293 | 30.9371
2018-07-23 11:50 | 23.9387 | 25.9994 | n/a | 33.3312 | 16.413 | 100.7909 | 18.2267 | 130.7635 | 24.9375 | 32.3076 | 31.0385
2018-07-23 11:55 | 23.9387 | 25.9994 | n/a | 33.3312 | 16.497 | 100.5209 | 18.3257 | 129.7585 | 24.9375 | 32.2851 | 31.0115
2018-07-23 12:00 | 23.9387 | 25.9994 | n/a | 33.3312 | 16.581 | 100.2509 | 18.4247 | 128.7535 | 24.9375 | 32.2626 | 30.9845
2018-07-23 12:05 | 23.9298 | 25.9994 | n/a | 33.3312 | 16.5484 | 100.3696 | 18.4145 | 129.7515 | 24.9495 | 32.252 | 30.9679
2018-07-23 12:10 | 23.9208 | 25.9994 | n/a | 33.3312 | 16.5154 | 100.4896 | 18.404 | 130.7565 | 24.9615 | 32.2415 | 30.9514
2018-07-23 12:14 | 23.9373 | 25.9994 | n/a | 33.3312 | 16.5125 | 100.5 | 18.4031 | 130.8438 | 24.9625 | 32.2406 | 30.95
2018-07-23 12:19 | 23.9562 | 25.9994 | n/a | 33.3312 | 16.5125 | 100.5 | 18.4031 | 130.8438 | 24.9625 | 32.2406 | 30.95
2018-07-23 12:24 | 23.9594 | 25.6013 | n/a | 33.3312 | 16.5723 | 99.8652 | 18.5089 | 129.6488 | 24.9438 | 32.2406 | 30.9376
2018-07-23 12:29 | 23.9594 | 25.1216 | n/a | 33.3312 | 16.6442 | 99.1002 | 18.6364 | 128.2088 | 24.9213 | 32.2406 | 30.9226
2018-07-23 12:34 | 23.9305 | 25 | n/a | 33.3312 | 16.6547 | 98.7383 | 18.652 | 129.501 | 24.9649 | 32.02 | 30.6892
2018-07-23 12:38 | 23.8918 | 25 | n/a | 33.3312 | 16.6442 | 98.5133 | 18.6295 | 131.721 | 25.0309 | 31.7245 | 30.3817
2018-07-23 12:43 | 23.9104 | 25 | n/a | 33.3312 | 16.6406 | 98.4375 | 18.6219 | 132.4688 | 25.0531 | 31.625 | 30.2781
2018-07-23 12:48 | 23.9581 | 25 | n/a | 33.3312 | 16.6406 | 98.4375 | 18.6219 | 132.4688 | 25.0531 | 31.625 | 30.2781
2018-07-23 12:53 | 23.9781 | 25.2782 | n/a | 33.3312 | 16.5362 | 98.8289 | 18.5158 | 131.6337 | 25.0566 | 31.725 | 30.3938
2018-07-23 12:58 | 23.9781 | 25.7579 | n/a | 33.3312 | 16.3562 | 99.5039 | 18.3328 | 130.1937 | 25.0626 | 31.8975 | 30.5933
2018-07-23 13:02 | 23.988 | 25.9994 | n/a | 33.3312 | 16.2656 | 99.8438 | 18.2406 | 129.4688 | 25.0656 | 31.9844 | 30.6938
2018-07-23 13:07 | 24.0078 | 25.9994 | n/a | 33.3312 | 16.2656 | 99.8438 | 18.2406 | 129.4688 | 25.0656 | 31.9844 | 30.6938
2018-07-23 13:12 | 23.9915 | 25.9994 | n/a | 33.3312 | 16.34 | 99.7694 | 18.2865 | 129.5493 | 25.1406 | 32.0618 | 30.7694
2018-07-23 13:17 | 23.924 | 25.9994 | n/a | 33.3312 | 16.52 | 99.5894 | 18.3975 | 129.7443 | 25.3221 | 32.2493 | 30.9524
2018-07-23 13:22 | 23.8788 | 25.9994 | n/a | 33.3312 | 16.6332 | 99.9734 | 18.4902 | 130.3747 | 25.4423 | 32.3646 | 31.0626
2018-07-23 13:26 | 23.8788 | 25.9994 | n/a | 33.3312 | 16.6107 | 101.5034 | 18.5457 | 131.8897 | 25.4378 | 32.3331 | 31.0251
2018-07-23 13:31 | 23.8905 | 25.9994 | n/a | 33.3312 | 16.5938 | 102.6562 | 18.5875 | 133.0312 | 25.4344 | 32.3094 | 30.9969
2018-07-23 13:36 | 23.9382 | 25.9994 | n/a | 33.3312 | 16.5938 | 102.6562 | 18.5875 | 133.0312 | 25.4344 | 32.3094 | 30.9969
2018-07-23 13:41 | 23.9797 | 25.9994 | n/a | 33.3312 | 16.5911 | 102.4531 | 18.5993 | 133.041 | 25.4351 | 32.2646 | 30.9511
2018-07-23 13:46 | 23.9896 | 25.9994 | n/a | 33.3312 | 16.5746 | 101.2081 | 18.6713 | 133.101 | 25.4396 | 31.9901 | 30.6706
2018-07-23 13:50 | 23.9988 | 25.9994 | n/a | 33.3312 | 16.5581 | 100.0637 | 18.7459 | 133.0161 | 25.4491 | 31.7345 | 30.4099
2018-07-23 13:55 | 23.9988 | 25.9994 | n/a | 33.3312 | 16.5416 | 100.0787 | 18.8509 | 131.2611 | 25.5166 | 31.697 | 30.3769
2018-07-23 14:00 | 23.9988 | 25.9994 | n/a | 33.3312 | 16.5251 | 100.0937 | 18.9559 | 129.5061 | 25.5841 | 31.6595 | 30.3439
2018-07-23 14:05 | 23.9889 | 25.5213 | n/a | 33.3312 | 16.4234 | 100.4376 | 18.3718 | 94.1781 | 25.4349 | 31.6594 | 30.3707
2018-07-23 14:10 | 23.979 | 25.0416 | n/a | 33.3312 | 16.3214 | 100.7826 | 17.7853 | 58.7331 | 25.2849 | 31.6594 | 30.3977
2018-07-23 14:14 | 24.0751 | 25.4381 | n/a | 33.3312 | 16.4056 | 99.8536 | 18.0576 | 32.1095 | 25.2623 | 31.6936 | 30.4356
2018-07-23 14:19 | 24.1813 | 25.9178 | n/a | 33.3312 | 16.5076 | 98.8036 | 18.4116 | 6.3245 | 25.2518 | 31.7311 | 30.4746
2018-07-23 14:24 | 24.1994 | 25.9994 | n/a | 33.3312 | 16.6856 | 100.0316 | 21.1071 | 50.7707 | 25.3558 | 31.7151 | 30.4452
2018-07-23 14:29 | 24.1994 | 25.9994 | n/a | 33.3312 | 16.8791 | 101.7266 | 24.2826 | 109.6157 | 25.4833 | 31.6881 | 30.4017
2018-07-23 14:34 | 24.2424 | 25.9994 | n/a | 33.3312 | 16.8822 | 101.3388 | 23.064 | 126.7484 | 25.5481 | 31.6611 | 30.5116
2018-07-23 14:38 | 24.3 | 25.9994 | n/a | 33.3312 | 16.8207 | 100.2438 | 20.3535 | 129.7184 | 25.5916 | 31.6341 | 30.6736
2018-07-23 14:43 | 24.2937 | 25.9994 | n/a | 33.3312 | 16.7712 | 100.1137 | 19.4187 | 130.3009 | 25.5883 | 31.5603 | 30.5421
2018-07-23 14:48 | 24.255 | 25.9994 | n/a | 33.3312 | 16.7277 | 100.4737 | 19.3857 | 129.6709 | 25.5613 | 31.4628 | 30.2616
2018-07-23 14:53 | 24.2387 | 25.9994 | n/a | 33.3312 | 16.7094 | 100.625 | 19.2336 | 129.2497 | 25.5691 | 31.6402 | 30.3499
2018-07-23 14:58 | 24.2387 | 25.9994 | n/a | 33.3312 | 16.7094 | 100.625 | 18.9951 | 128.9797 | 25.6021 | 32.0167 | 30.7054
2018-07-23 15:02 | 24.2294 | 25.9994 | n/a | 33.3312 | n/a | n/a | 18.8229 | 128.4788 | 25.6046 | 32.2256 | 30.9134
2018-07-23 15:07 | 24.2105 | 25.9994 | n/a | 33.3312 | n/a | n/a | 18.7179 | 127.7438 | 25.5761 | 32.2646 | 30.9719
2018-07-23 15:12 | 24.2273 | 25.9994 | n/a | 33.3312 | n/a | n/a | 18.686 | 127.9633 | 25.5662 | 32.1629 | 30.886
2018-07-23 15:17 | 24.2948 | 25.9994 | n/a | 33.3312 | n/a | n/a | 18.758 | 129.5383 | 25.5827 | 31.8614 | 30.595
2018-07-23 15:22 | 24.34 | 25.8411 | n/a | 33.3312 | 16.1153 | 23.7951 | 18.8374 | 130.3513 | 25.5957 | 31.6416 | 30.3827
2018-07-23 15:26 | 24.34 | 25.3614 | n/a | 33.3312 | 16.8818 | 65.9001 | 18.9319 | 129.6163 | 25.6017 | 31.5876 | 30.3302
2018-07-23 15:31 | 24.3234 | 25 | n/a | 33.3312 | 17.4594 | 97.625 | 19.0031 | 129.0625 | 25.6062 | 31.5469 | 30.2906
2018-07-23 15:36 | 24.2559 | 25 | n/a | 33.3312 | 17.4594 | 97.625 | 19.0031 | 129.0625 | 25.6062 | 31.5469 | 30.2906
2018-07-23 15:41 | 24.2008 | 25.0783 | n/a | 33.3312 | 17.4006 | 97.8159 | 19.0122 | 129.1776 | 25.5881 | 31.6005 | 30.3494
2018-07-23 15:46 | 24.2098 | 25.558 | n/a | 33.3312 | 17.0406 | 98.9859 | 19.0677 | 129.8826 | 25.4771 | 31.929 | 30.7094
2018-07-23 15:50 | 24.2181 | 25.9994 | n/a | 33.3312 | 16.712 | 100.0913 | 19.1306 | 130.5792 | 25.3786 | 32.2291 | 31.0376
2018-07-23 15:55 | 24.2181 | 25.9994 | n/a | 33.3312 | 16.745 | 100.4513 | 19.2791 | 131.1792 | 25.4236 | 32.2021 | 31.0001
2018-07-23 16:00 | 24.2181 | 25.9994 | n/a | 33.3312 | 16.778 | 100.8113 | 19.4276 | 131.7792 | 25.4686 | 32.1751 | 30.9626
2018-07-23 16:05 | 24.2181 | 25.9994 | n/a | 33.3312 | 16.7557 | 99.6466 | 19.4072 | 131.1833 | 25.5241 | 32.169 | 30.9685
2018-07-23 16:10 | 24.2181 | 25.9994 | n/a | 33.3312 | 16.7332 | 98.4766 | 19.3862 | 130.5833 | 25.5796 | 32.163 | 30.9745
2018-07-23 16:14 | 24.2362 | 25.9994 | n/a | 33.3312 | 16.7874 | 99.8681 | 19.4241 | 130.6271 | 25.6241 | 32.1283 | 30.9449
2018-07-23 16:19 | 24.256 | 25.9994 | n/a | 33.3312 | 16.8489 | 101.5031 | 19.4676 | 130.7321 | 25.6676 | 32.0908 | 30.9119
2018-07-23 16:24 | 24.2594 | 25.9994 | n/a | 33.3312 | 16.8731 | 101.0842 | 19.475 | 128.2231 | 25.6937 | 31.9811 | 30.7905
2018-07-23 16:29 | 24.2594 | 25.9994 | n/a | 33.3312 | 16.8896 | 100.2442 | 19.475 | 125.1781 | 25.7162 | 31.8566 | 30.651
2018-07-23 16:34 | 24.2661 | 25.9994 | n/a | 33.3312 | 16.8938 | 100.0312 | 19.4918 | 126.4555 | 25.7096 | 31.7847 | 30.5832
2018-07-23 16:38 | 24.2751 | 25.9994 | n/a | 33.3312 | 16.8938 | 100.0312 | 19.5143 | 129.2005 | 25.6931 | 31.7307 | 30.5397
2018-07-23 16:43 | 24.2978 | 25.9994 | n/a | 33.3312 | 16.8639 | 99.5637 | 19.492 | 130.0753 | 25.6328 | 31.6956 | 30.5141
2018-07-23 16:48 | 24.3275 | 25.9994 | n/a | 33.3312 | 16.8189 | 98.8587 | 19.447 | 130.0003 | 25.5503 | 31.6701 | 30.4976
2018-07-23 16:53 | 24.3896 | 25.9994 | n/a | 33.3312 | 16.8 | 98.5625 | 19.4281 | 129.9688 | 25.5156 | 31.6594 | 30.4906
2018-07-23 16:58 | 24.4751 | 25.9994 | n/a | 33.3312 | 16.8 | 98.5625 | 19.4281 | 129.9688 | 25.5156 | 31.6594 | 30.4906
2018-07-23 17:02 | 24.4851 | 25.9994 | n/a | 33.3312 | 16.8 | 98.7487 | 19.3954 | 130.1401 | 25.4605 | 31.6512 | 30.472
2018-07-23 17:07 | 24.4185 | 25.9994 | n/a | 33.3312 | 16.8 | 99.1237 | 19.3294 | 130.4851 | 25.3495 | 31.6347 | 30.4345
2018-07-23 17:12 | 24.3831 | 25.9994 | n/a | 33.3312 | 16.8093 | 99.5731 | 19.3043 | 130.3776 | 25.2887 | 31.6647 | 30.4639
2018-07-23 17:17 | 24.3921 | 25.9994 | n/a | 33.3312 | 16.8318 | 100.1281 | 19.3373 | 129.6276 | 25.2992 | 31.7607 | 30.5884
2018-07-23 17:22 | 24.4204 | 25.9994 | n/a | 33.3312 | 16.8469 | 100.5 | 19.3594 | 129.125 | 25.3062 | 31.825 | 30.6719
2018-07-23 17:26 | 24.4879 | 25.9994 | n/a | 33.3312 | 16.8469 | 100.5 | 19.3594 | 129.125 | 25.3062 | 31.825 | 30.6719
2018-07-23 17:31 | 24.5199 | 25.9994 | n/a | 33.3312 | 16.8809 | 100.463 | 19.3853 | 129.199 | 25.3118 | 31.7891 | 30.636
2018-07-23 17:36 | 24.4434 | 25.9994 | n/a | 33.3312 | 17.0189 | 100.313 | 19.4903 | 129.499 | 25.3343 | 31.6436 | 30.4905
2018-07-23 17:41 | 24.3841 | 25.9994 | n/a | 33.3312 | 17.1344 | 100.1875 | 19.5781 | 129.75 | 25.3531 | 31.5219 | 30.3687
2018-07-23 17:46 | 24.4129 | 25.9994 | n/a | 33.3312 | 17.1344 | 100.1875 | 19.5781 | 129.75 | 25.3531 | 31.5219 | 30.3687
2018-07-23 17:50 | 24.4394 | 25.9611 | n/a | 33.3312 | 17.1186 | 96.7135 | 19.5446 | 124.8517 | 25.3479 | 31.525 | 30.3751
2018-07-23 17:55 | 24.4394 | 25.4814 | n/a | 33.3312 | 16.9206 | 53.2135 | 19.1246 | 63.5167 | 25.2819 | 31.564 | 30.4546
2018-07-23 18:00 | 24.4394 | 25.0017 | n/a | 33.3312 | 16.7226 | 9.7135 | 18.7046 | 2.1817 | 25.2159 | 31.603 | 30.5341
2018-07-23 18:05 | 24.5542 | 25 | n/a | 33.3312 | 16.7219 | 9.5625 | 18.7031 | 1.9688 | 25.2156 | 31.6031 | 30.5344
2018-07-23 18:10 | 24.6694 | 25 | n/a | 33.3312 | 16.7219 | 9.5625 | 18.7031 | 1.9688 | 25.2156 | 31.6031 | 30.5344
2018-07-23 18:14 | 24.7665 | 25 | n/a | 33.3312 | 17.2972 | 9.4255 | 19.2538 | 1.9551 | 25.1499 | 31.6415 | 30.5549
2018-07-23 18:19 | 24.8619 | 25 | n/a | 33.3312 | 17.9272 | 9.2755 | 19.8568 | 1.9401 | 25.0779 | 31.6835 | 30.5774
2018-07-23 18:24 | 24.8781 | 25.3981 | n/a | 33.3312 | 18.2734 | 8.9264 | 20.1847 | 1.9375 | 25.0694 | 31.6645 | 30.5626
2018-07-23 18:29 | 24.8781 | 25.8778 | n/a | 33.3312 | 18.5614 | 8.5364 | 20.4562 | 1.9375 | 25.0739 | 31.633 | 30.5401
2018-07-23 18:34 | 24.8996 | 25.9994 | n/a | 33.3312 | 18.6344 | 8.4375 | 20.7266 | 1.9375 | 25.0504 | 31.3674 | 30.2813
2018-07-23 18:38 | 24.9284 | 25.9994 | n/a | 33.3312 | 18.6344 | 8.4375 | 20.9966 | 1.9375 | 25.0174 | 31.0224 | 29.9423
2018-07-23 18:43 | 24.9954 | 25.9994 | n/a | 33.3312 | 18.715 | 8.6564 | 21.2865 | 1.9375 | 24.9515 | 30.6566 | 29.5386
2018-07-23 18:48 | 25.0818 | 25.9994 | n/a | 33.3312 | 18.8365 | 8.9864 | 21.5865 | 1.9375 | 24.869 | 30.2801 | 29.1021
2018-07-23 18:53 | 25.1181 | 25.9994 | n/a | 33.3312 | 18.8875 | 9.125 | 21.7125 | 1.9375 | 24.8344 | 30.1219 | 28.9187
2018-07-23 18:58 | 25.1181 | 25.9994 | n/a | 33.3312 | 18.8875 | 9.125 | 21.7125 | 1.9375 | 24.8344 | 30.1219 | 28.9187
2018-07-23 19:02 | 25.1181 | 25.9994 | n/a | 33.3312 | 18.9262 | 9.1548 | 21.8302 | 1.9449 | 24.774 | 30.1748 | 29.0126
2018-07-23 19:07 | 25.1181 | 25.9994 | n/a | 33.3312 | 19.0042 | 9.2148 | 22.0672 | 1.9599 | 24.6525 | 30.2813 | 29.2016
2018-07-23 19:12 | 25.178 | 25.9994 | n/a | 33.3312 | 19.1045 | 9.219 | 22.3866 | 1.9626 | 24.5286 | 30.1547 | 29.1191
2018-07-23 19:17 | 25.3229 | 25.9994 | n/a | 33.3312 | 19.2365 | 9.144 | 22.8231 | 1.9476 | 24.4011 | 29.6972 | 28.6511
2018-07-23 19:22 | 25.42 | 25.8411 | n/a | 33.3312 | 19.325 | 9.0938 | 23.1156 | 1.9375 | 24.3156 | 29.3906 | 28.3375
2018-07-23 19:26 | 25.42 | 25.3614 | n/a | 33.3312 | 19.325 | 9.0938 | 23.1156 | 1.9375 | 24.3156 | 29.3906 | 28.3375
2018-07-23 19:31 | 25.42 | 25 | 33.3312 | 33.3312 | 19.3113 | 9.0198 | 23.1962 | 1.9412 | 24.343 | 29.5925 | 28.5538
2018-07-23 19:36 | 25.42 | 25 | 33.3312 | 33.3312 | 19.2558 | 8.7198 | 23.5232 | 1.9562 | 24.454 | 30.4115 | 29.4313
2018-07-23 19:41 | 25.4309 | 25 | 33.3312 | 33.3312 | 19.203 | 8.5055 | 23.8294 | 1.9663 | 24.5469 | 31.1742 | 30.2457
2018-07-23 19:46 | 25.4975 | 25 | 33.3312 | 33.3312 | 19.164 | 8.7305 | 24.0289 | 1.9513 | 24.5469 | 31.6482 | 30.7362
2018-07-23 19:50 | 25.5587 | 25.0383 | 34.0979 | 33.3312 | 19.1281 | 8.9375 | 24.2125 | 1.9375 | 24.5469 | 32.0844 | 31.1875
2018-07-23 19:55 | 25.5587 | 25.518 | 43.6979 | 33.3312 | 19.1281 | 8.9375 | 24.2125 | 1.9375 | 24.5469 | 32.0844 | 31.1875
2018-07-23 20:00 | 25.5587 | 25.9977 | 53.2979 | 33.3312 | 19.1281 | 8.9375 | 24.2125 | 1.9375 | 24.5469 | 32.0844 | 31.1875
2018-07-23 20:05 | 25.53 | 25.9994 | 52.5345 | 33.3312 | 19.1117 | 8.6983 | 24.1677 | 1.9375 | 24.5902 | 32.5194 | 31.6105
2018-07-23 20:10 | 25.5012 | 25.9994 | 51.735 | 33.3312 | 19.0952 | 8.4583 | 24.1227 | 1.9375 | 24.6337 | 32.9559 | 32.035
2018-07-23 20:14 | 25.4988 | 25.9994 | 51.6656 | 33.3312 | 19.0938 | 8.4375 | 24.1187 | 1.9375 | 24.6375 | 32.9937 | 32.0719
2018-07-23 20:19 | 25.4988 | 25.9994 | 51.6656 | 33.3312 | 19.0938 | 8.4375 | 24.1187 | 1.9375 | 24.6375 | 32.9937 | 32.0719
2018-07-23 20:24 | 25.4905 | 25.9994 | 51.6656 | 33.3312 | 19.09 | 8.2508 | 24.2519 | 1.9499 | 24.6649 | 32.5282 | 31.5578
2018-07-23 20:29 | 25.4806 | 25.9994 | 51.6656 | 33.3312 | 19.0855 | 8.0258 | 24.4124 | 1.9649 | 24.6979 | 31.9672 | 30.9383
2018-07-23 20:34 | 25.5715 | 25.6413 | 45.0958 | 33.3312 | 19.0844 | 7.9688 | 24.4531 | 1.9688 | 24.7063 | 31.825 | 30.7812
2018-07-23 20:38 | 25.6966 | 25.1616 | 36.2953 | 33.3312 | 19.0844 | 7.9688 | 24.4531 | 1.9688 | 24.7063 | 31.825 | 30.7812
2018-07-23 20:43 | 25.7322 | 25 | 33.3312 | 33.3312 | 19.0983 | 7.919 | 24.5705 | 1.9688 | 24.6446 | 31.64 | 30.6141
2018-07-23 20:48 | 25.7223 | 25 | 33.3312 | 33.3312 | 19.1193 | 7.844 | 24.7475 | 1.9688 | 24.5516 | 31.361 | 30.3621
2018-07-23 20:53 | 25.7181 | 25 | 33.3312 | 33.3312 | 19.1281 | 7.8125 | 24.8732 | 1.9601 | 24.496 | 31.2812 | 30.2997
2018-07-23 20:58 | 25.7181 | 25 | 33.3312 | 33.3312 | 19.1281 | 7.8125 | 24.9617 | 1.9451 | 24.4675 | 31.3457 | 30.3747
2018-07-23 21:02 | 25.7181 | 25 | 33.3312 | 33.3312 | 19.1281 | 7.8497 | 25.0316 | 1.9375 | 24.4427 | 31.4288 | 30.455
2018-07-23 21:07 | 25.7181 | 25 | 33.3312 | 33.3312 | 19.1281 | 7.9247 | 25.0826 | 1.9375 | 24.4217 | 31.5308 | 30.5405
2018-07-23 21:12 | 25.7222 | 25 | 33.3312 | 33.3312 | 19.1281 | 7.9688 | 25.1125 | 1.9375 | 24.4094 | 31.5906 | 30.5906
2018-07-23 21:17 | 25.7321 | 25 | 33.3312 | 33.3312 | 19.1281 | 7.9688 | 25.1125 | 1.9375 | 24.4094 | 31.5906 | 30.5906
2018-07-23 21:22 | 25.7387 | 25 | 33.3312 | 33.3312 | 19.1247 | 7.9737 | 25.1689 | 1.9375 | 24.3965 | 31.5783 | 30.5872
2018-07-23 21:26 | 25.7387 | 25 | 33.3312 | 33.3312 | 19.1142 | 7.9887 | 25.3399 | 1.9375 | 24.3575 | 31.5408 | 30.5767
2018-07-23 21:31 | 25.727 | 25 | 33.3312 | 33.3312 | 19.1062 | 8 | 25.4688 | 1.9375 | 24.3281 | 31.5125 | 30.5688
2018-07-23 21:36 | 25.6793 | 25 | 33.3312 | 33.3312 | 19.1062 | 8 | 25.4688 | 1.9375 | 24.3281 | 31.5125 | 30.5688
2018-07-23 21:41 | 25.6455 | 25 | 33.3312 | 33.3312 | 19.1045 | 7.9853 | 25.4842 | 1.9375 | 24.3154 | 31.538 | 30.5908
2018-07-23 21:46 | 25.6833 | 25 | 33.3312 | 33.3312 | 19.094 | 7.8953 | 25.5787 | 1.9375 | 24.2374 | 31.694 | 30.7258
2018-07-23 21:50 | 25.7181 | 25 | 33.3312 | 33.3312 | 19.0831 | 7.8125 | 25.6969 | 1.9375 | 24.1635 | 31.8405 | 30.8543
2018-07-23 21:55 | 25.7181 | 25 | 33.3312 | 33.3312 | 19.0666 | 7.8125 | 26.0884 | 1.9375 | 24.1365 | 31.878 | 30.9083
2018-07-23 22:00 | 25.7181 | 25 | 33.3312 | 33.3312 | 19.0501 | 7.8125 | 26.4799 | 1.9375 | 24.1095 | 31.9155 | 30.9623
2018-07-23 22:05 | 25.7468 | 25 | 33.3312 | 33.3312 | 19.05 | 7.8125 | 26.4812 | 1.9524 | 24.087 | 31.8618 | 30.8758
2018-07-23 22:10 | 25.7756 | 25 | 33.3312 | 33.3312 | 19.05 | 7.8125 | 26.4812 | 1.9674 | 24.0645 | 31.8078 | 30.7888
2018-07-23 22:14 | 25.6992 | 25 | 33.3312 | 33.3312 | 19.05 | 7.881 | 26.5223 | 1.9688 | 24.0474 | 31.7401 | 30.7374
2018-07-23 22:19 | 25.6128 | 25 | 33.3312 | 33.3312 | 19.05 | 7.956 | 26.5673 | 1.9688 | 24.0309 | 31.6711 | 30.6894
2018-07-23 22:24 | 25.5981 | 25 | 33.3312 | 33.3312 | 19.05 | 7.8941 | 26.5974 | 1.9563 | 23.9908 | 31.6718 | 30.6862
2018-07-23 22:29 | 25.5981 | 25 | 33.3312 | 33.3312 | 19.05 | 7.8041 | 26.6244 | 1.9413 | 23.9458 | 31.6868 | 30.6922
2018-07-23 22:34 | 25.6559 | 25 | 33.3312 | 33.3312 | 19.05 | 7.7812 | 26.6313 | 1.9375 | 23.9344 | 31.6906 | 30.6938
2018-07-23 22:38 | 25.7333 | 25 | 33.3312 | 33.3312 | 19.05 | 7.7812 | 26.6313 | 1.9375 | 23.9344 | 31.6906 | 30.6938
2018-07-23 22:43 | 25.7337 | 25 | 33.3312 | 33.3312 | 19.05 | 7.8409 | 26.6313 | 1.9474 | 23.9453 | 31.7125 | 30.7077
2018-07-23 22:48 | 25.695 | 25 | 33.3312 | 33.3312 | 19.05 | 7.9309 | 26.6313 | 1.9624 | 23.9618 | 31.7455 | 30.7287
2018-07-23 22:53 | 25.6788 | 25 | 33.3312 | 33.3312 | 19.0465 | 7.9688 | 26.5965 | 1.9601 | 23.947 | 31.815 | 30.8219
2018-07-23 22:58 | 25.6788 | 25 | 33.3312 | 33.3312 | 19.0405 | 7.9688 | 26.5365 | 1.9451 | 23.9095 | 31.911 | 30.9674
2018-07-23 23:02 | 25.693 | 25 | 33.3312 | 33.3312 | 19.0263 | 7.9464 | 26.5197 | 1.9375 | 23.8765 | 31.984 | 31.0511
2018-07-23 23:07 | 25.7218 | 25 | 33.3312 | 33.3312 | 19.0038 | 7.9014 | 26.5467 | 1.9375 | 23.848 | 32.0335 | 31.0721
2018-07-23 23:12 | 25.7347 | 25 | 33.3312 | 33.3312 | 18.995 | 7.8936 | 26.5464 | 1.9375 | 23.8244 | 32.0024 | 31.0224
2018-07-23 23:17 | 25.7248 | 25 | 33.3312 | 33.3312 | 19.0055 | 7.9386 | 26.5074 | 1.9375 | 23.8079 | 31.8569 | 30.8724
2018-07-23 23:22 | 25.7181 | 25 | 33.3312 | 33.3312 | 19.0125 | 7.9688 | 26.4812 | 1.9375 | 23.7969 | 31.7594 | 30.7719
2018-07-23 23:26 | 25.7181 | 25 | 33.3312 | 33.3312 | 19.0125 | 7.9688 | 26.4812 | 1.9375 | 23.7969 | 31.7594 | 30.7719
2018-07-23 23:31 | 25.6897 | 25 | 33.3312 | 33.3312 | 19.0084 | 7.9503 | 26.5071 | 1.9375 | 23.8065 | 31.7793 | 30.7944
2018-07-23 23:36 | 25.5745 | 25 | 33.3312 | 33.3312 | 18.9919 | 7.8753 | 26.6121 | 1.9375 | 23.8455 | 31.8603 | 30.8859
2018-07-23 23:41 | 25.4861 | 25 | 33.3312 | 33.3312 | 18.9781 | 7.8125 | 26.702 | 1.9375 | 23.8764 | 31.921 | 30.952
2018-07-23 23:46 | 25.5347 | 25 | 33.3312 | 33.3312 | 18.9781 | 7.8125 | 26.714 | 1.9375 | 23.8659 | 31.8775 | 30.8875
2018-07-23 23:50 | 25.5755 | 25 | 33.3312 | 33.3312 | 18.9773 | 7.8173 | 26.724 | 1.9375 | 23.8448 | 31.8272 | 30.8165
2018-07-23 23:55 | 25.5269 | 25 | 33.3312 | 33.3312 | 18.9668 | 7.8773 | 26.712 | 1.9375 | 23.7007 | 31.6982 | 30.671
2018-07-24 | 25.4783 | 25 | 33.3312 | 33.3312 | 18.9563 | 7.9373 | 26.7 | 1.9375 | 23.5568 | 31.5692 | 30.5255
2018-07-24 00:05 | 25.5355 | 25 | 33.3312 | 33.3312 | 18.9563 | 7.9375 | 26.7508 | 1.9524 | 23.6444 | 31.5852 | 30.5624
2018-07-24 00:10 | 25.5931 | 25 | 33.3312 | 33.3312 | 18.9563 | 7.9375 | 26.8018 | 1.9674 | 23.7329 | 31.6017 | 30.5999
2018-07-24 00:14 | 25.5636 | 25 | 33.3312 | 33.3312 | 18.9658 | 7.8827 | 26.8104 | 1.9551 | 23.6899 | 31.6223 | 30.6223
2018-07-24 00:19 | 25.5258 | 25 | 33.3312 | 33.3312 | 18.9763 | 7.8227 | 26.8149 | 1.9401 | 23.6344 | 31.6433 | 30.6433
2018-07-24 00:24 | 25.5194 | 25 | 33.3312 | 33.3312 | 19.0018 | 7.7254 | 26.7882 | 1.9375 | 23.3997 | 31.6606 | 30.6655
2018-07-24 00:29 | 25.5194 | 25 | 33.3312 | 33.3312 | 19.0303 | 7.6204 | 26.7552 | 1.9375 | 23.1282 | 31.6771 | 30.688
2018-07-24 00:34 | 25.512 | 25 | 33.3312 | 33.3312 | 19.0375 | 7.5938 | 26.7469 | 1.9375 | 23.0594 | 31.6812 | 30.6938
2018-07-24 00:38 | 25.5021 | 25 | 33.3312 | 33.3312 | 19.0375 | 7.5938 | 26.7469 | 1.9375 | 23.0594 | 31.6812 | 30.6938
2018-07-24 00:43 | 25.4606 | 25 | 33.3312 | 33.3312 | 19.0375 | 7.5938 | 26.7399 | 1.9474 | 22.9679 | 31.6992 | 30.7077
2018-07-24 00:48 | 25.403 | 25 | 33.3312 | 33.3312 | 19.0375 | 7.5938 | 26.7294 | 1.9624 | 22.8299 | 31.7262 | 30.7287
2018-07-24 00:53 | 25.3788 | 25 | 33.3312 | 33.3312 | 19.034 | 7.5851 | 26.718 | 1.9688 | 22.6979 | 31.7305 | 30.7279
2018-07-24 00:58 | 25.3788 | 25 | 33.3312 | 33.3312 | 19.028 | 7.5701 | 26.706 | 1.9688 | 22.5704 | 31.7185 | 30.7114
2018-07-24 01:02 | 25.3694 | 25 | 33.3312 | 33.3312 | 19.025 | 7.5625 | 26.7 | 1.9688 | 22.5063 | 31.7125 | 30.7031
2018-07-24 01:07 | 25.3505 | 25 | 33.3312 | 33.3312 | 19.025 | 7.5625 | 26.7 | 1.9688 | 22.5063 | 31.7125 | 30.7031
2018-07-24 01:12 | 25.3353 | 25 | 33.3312 | 33.3312 | 19.0182 | 7.5873 | 26.7 | 1.9626 | 22.5131 | 31.7193 | 30.7143
2018-07-24 01:17 | 25.3254 | 25 | 33.3312 | 33.3312 | 19.0017 | 7.6473 | 26.7 | 1.9476 | 22.5296 | 31.7358 | 30.7413
2018-07-24 01:22 | 25.3188 | 25 | 33.3312 | 33.3312 | 18.9852 | 7.7023 | 26.7094 | 1.9424 | 22.55 | 31.7414 | 30.7505
2018-07-24 01:26 | 25.3188 | 25 | 33.3312 | 33.3312 | 18.9687 | 7.7473 | 26.7379 | 1.9574 | 22.5785 | 31.7249 | 30.7235
2018-07-24 01:31 | 25.3163 | 25 | 33.3312 | 33.3312 | 18.9629 | 7.7702 | 26.7498 | 1.9688 | 22.6285 | 31.7062 | 30.7005
2018-07-24 01:36 | 25.3064 | 25 | 33.3312 | 33.3312 | 18.9899 | 7.7252 | 26.7108 | 1.9688 | 22.744 | 31.6807 | 30.69
2018-07-24 01:41 | 25.2997 | 25 | 33.3312 | 33.3312 | 19.0135 | 7.6875 | 26.6791 | 1.9688 | 22.8362 | 31.6689 | 30.6857
2018-07-24 01:46 | 25.3096 | 25 | 33.3312 | 33.3312 | 19.0195 | 7.6875 | 26.6851 | 1.9688 | 22.8092 | 31.7274 | 30.7127
2018-07-24 01:50 | 25.3188 | 25 | 33.3312 | 33.3312 | 19.025 | 7.6875 | 26.6906 | 1.9688 | 22.7844 | 31.7812 | 30.7375
2018-07-24 01:55 | 25.3188 | 25 | 33.3312 | 33.3312 | 19.025 | 7.6875 | 26.6906 | 1.9688 | 22.7844 | 31.7812 | 30.7375
2018-07-24 02:00 | 25.3188 | 25 | 33.3312 | 33.3312 | 19.025 | 7.6875 | 26.6906 | 1.9688 | 22.7844 | 31.7812 | 30.7375
2018-07-24 02:05 | 25.2326 | 25 | 33.3312 | 33.3312 | 19.0145 | 7.6875 | 26.6577 | 1.9688 | 22.7889 | 31.6527 | 30.6254
2018-07-24 02:10 | 25.1462 | 25 | 33.3312 | 33.3312 | 19.004 | 7.6875 | 26.6247 | 1.9688 | 22.7934 | 31.5237 | 30.5129
2018-07-24 02:14 | 25.1124 | 25 | 33.3312 | 33.3312 | 19.0031 | 7.6327 | 26.6876 | 1.9688 | 22.7896 | 31.4728 | 30.4634
2018-07-24 02:19 | 25.0836 | 25 | 33.3312 | 33.3312 | 19.0031 | 7.5727 | 26.7596 | 1.9688 | 22.7851 | 31.4293 | 30.4199
2018-07-24 02:24 | 25.0787 | 25 | 33.3312 | 33.3312 | 18.9932 | 7.5003 | 26.7619 | 1.9688 | 22.6412 | 31.4891 | 30.5021
2018-07-24 02:29 | 25.0787 | 25 | 33.3312 | 33.3312 | 18.9812 | 7.4253 | 26.7499 | 1.9688 | 22.4687 | 31.5701 | 30.6101
2018-07-24 02:34 | 25.0929 | 25 | 33.3312 | 33.3312 | 18.9703 | 7.507 | 26.7267 | 1.9688 | 22.3836 | 31.6231 | 30.6778
2018-07-24 02:38 | 25.1118 | 25 | 33.3312 | 33.3312 | 18.9598 | 7.642 | 26.6997 | 1.9688 | 22.3281 | 31.6666 | 30.7318
2018-07-24 02:43 | 25.099 | 25 | 33.3312 | 33.3312 | 19 | 7.6378 | 26.6827 | 1.9688 | 22.4128 | 31.6743 | 30.7351
2018-07-24 02:48 | 25.0702 | 25 | 33.3312 | 33.3312 | 19.066 | 7.5628 | 26.6707 | 1.9688 | 22.5688 | 31.6638 | 30.7126
2018-07-24 02:53 | 25.0581 | 25 | 33.3312 | 33.3312 | 19.1033 | 7.5747 | 26.6439 | 1.9601 | 22.717 | 31.6994 | 30.7344
2018-07-24 02:58 | 25.0581 | 25 | 33.3312 | 33.3312 | 19.1198 | 7.6497 | 26.6064 | 1.9451 | 22.8595 | 31.7684 | 30.7884
2018-07-24 03:02 | 25.0581 | 25 | 33.3312 | 33.3312 | 19.1281 | 7.6875 | 26.5875 | 1.9375 | 22.9312 | 31.8031 | 30.8156
2018-07-24 03:07 | 25.0581 | 25 | 33.3312 | 33.3312 | 19.1281 | 7.6875 | 26.5875 | 1.9375 | 22.9312 | 31.8031 | 30.8156
2018-07-24 03:12 | 25.0544 | 25 | 33.3312 | 33.3312 | 19.1126 | 7.6813 | 26.5943 | 1.9375 | 22.8284 | 31.8279 | 30.8361
2018-07-24 03:17 | 25.0454 | 25 | 33.3312 | 33.3312 | 19.0751 | 7.6663 | 26.6108 | 1.9375 | 22.5794 | 31.8879 | 30.8856
2018-07-24 03:22 | 25.0394 | 25 | 33.3312 | 33.3312 | 19.05 | 7.6562 | 26.6219 | 1.9375 | 22.4125 | 31.9281 | 30.9187
2018-07-24 03:26 | 25.0394 | 25 | 33.3312 | 33.3312 | 19.05 | 7.6562 | 26.6219 | 1.9375 | 22.4125 | 31.9281 | 30.9187
2018-07-24 03:31 | 25.0203 | 25 | 33.3312 | 33.3312 | 19.0567 | 7.6599 | 26.63 | 1.9375 | 22.4687 | 31.8508 | 30.8296
2018-07-24 03:36 | 24.9429 | 25 | 33.3312 | 33.3312 | 19.0837 | 7.6749 | 26.663 | 1.9375 | 22.6967 | 31.5373 | 30.4681
2018-07-24 03:41 | 24.8938 | 25 | 33.3312 | 33.3312 | 19.1062 | 7.6679 | 26.6879 | 1.9399 | 22.8909 | 31.3455 | 30.2501
2018-07-24 03:46 | 24.9901 | 25 | 33.3312 | 33.3312 | 19.1062 | 7.5479 | 26.6714 | 1.9549 | 22.9119 | 31.7775 | 30.7676
2018-07-24 03:50 | 25.0719 | 25 | 33.3312 | 33.3312 | 19.1062 | 7.4471 | 26.6549 | 1.9688 | 22.9168 | 32.1772 | 31.2446
2018-07-24 03:55 | 24.9855 | 25 | 33.3312 | 33.3312 | 19.1062 | 7.5671 | 26.6384 | 1.9688 | 22.7353 | 32.2042 | 31.2551
2018-07-24 04:00 | 24.899 | 25 | 33.3312 | 33.3312 | 19.1062 | 7.6871 | 26.6219 | 1.9688 | 22.5538 | 32.2312 | 31.2656
2018-07-24 04:05 | 24.9373 | 25 | 33.3312 | 33.3312 | 19.1122 | 7.6277 | 26.6712 | 1.9688 | 22.6518 | 32.2851 | 31.3135
2018-07-24 04:10 | 24.976 | 25 | 33.3312 | 33.3312 | 19.1182 | 7.5677 | 26.7207 | 1.9688 | 22.7508 | 32.3391 | 31.3615
2018-07-24 04:14 | 24.9703 | 25 | 33.3312 | 33.3312 | 19.1187 | 7.5625 | 26.725 | 1.9688 | 22.7594 | 32.3438 | 31.3656
2018-07-24 04:19 | 24.9604 | 25 | 33.3312 | 33.3312 | 19.1187 | 7.5625 | 26.725 | 1.9688 | 22.7594 | 32.3438 | 31.3656
2018-07-24 04:24 | 24.9587 | 25 | 33.3312 | 33.3312 | 19.1187 | 7.5625 | 26.73 | 1.9688 | 22.6262 | 32.2043 | 31.2138
2018-07-24 04:29 | 24.9587 | 25 | 33.3312 | 33.3312 | 19.1187 | 7.5625 | 26.736 | 1.9688 | 22.4657 | 32.0363 | 31.0308
2018-07-24 04:34 | 24.9514 | 25 | 33.3312 | 33.3312 | 19.1266 | 7.5625 | 26.7375 | 1.9688 | 22.3265 | 32.0016 | 30.9889
2018-07-24 04:38 | 24.9415 | 25 | 33.3312 | 33.3312 | 19.1371 | 7.5625 | 26.7375 | 1.9688 | 22.1945 | 32.0121 | 30.9949
2018-07-24 04:43 | 24.9322 | 25 | 33.3312 | 33.3312 | 19.1337 | 7.5625 | 26.7295 | 1.9688 | 22.2933 | 31.8584 | 30.7929
2018-07-24 04:48 | 24.9232 | 25 | 33.3312 | 33.3312 | 19.1232 | 7.5625 | 26.7175 | 1.9688 | 22.5093 | 31.6214 | 30.4854
2018-07-24 04:53 | 24.9194 | 25 | 33.3312 | 33.3312 | 19.1187 | 7.5625 | 26.729 | 1.9688 | 22.4652 | 31.4688 | 30.3684
2018-07-24 04:58 | 24.9194 | 25 | 33.3312 | 33.3312 | 19.1187 | 7.5625 | 26.7575 | 1.9688 | 22.2327 | 31.3773 | 30.3894
2018-07-24 05:02 | 24.9194 | 25 | 33.3312 | 33.3312 | 19.0964 | 7.5699 | 26.7495 | 1.9688 | 22.129 | 31.4385 | 30.5102
2018-07-24 05:07 | 24.9194 | 25 | 33.3312 | 33.3312 | 19.0514 | 7.5849 | 26.7045 | 1.9688 | 22.156 | 31.6545 | 30.7322
2018-07-24 05:12 | 24.9153 | 25 | 33.3312 | 33.3312 | 19.0207 | 7.5876 | 26.7011 | 1.9688 | 22.1812 | 31.8947 | 30.9536
2018-07-24 05:17 | 24.9054 | 25 | 33.3312 | 33.3312 | 19.0102 | 7.5726 | 26.7566 | 1.9688 | 22.2037 | 32.1692 | 31.1741
2018-07-24 05:22 | 24.8987 | 25 | 33.3312 | 33.3312 | 19.0031 | 7.5625 | 26.7937 | 1.9688 | 22.2188 | 32.3531 | 31.3219
2018-07-24 05:26 | 24.8987 | 25 | 33.3312 | 33.3312 | 19.0031 | 7.5625 | 26.7937 | 1.9688 | 22.2188 | 32.3531 | 31.3219
2018-07-24 05:31 | 24.9107 | 25 | 34.1204 | 33.3312 | 19.0002 | 7.5625 | 26.7856 | 1.9651 | 22.2472 | 32.3798 | 31.3522
2018-07-24 05:36 | 24.9593 | 25 | 37.3214 | 33.3312 | 18.9882 | 7.5625 | 26.7526 | 1.9501 | 22.3627 | 32.4877 | 31.4752
2018-07-24 05:41 | 25.0015 | 25 | 39.4776 | 33.3312 | 18.9727 | 7.5649 | 26.7223 | 1.9375 | 22.4315 | 32.5561 | 31.5563
2018-07-24 05:46 | 25.0105 | 25 | 36.2766 | 33.3312 | 18.9397 | 7.5799 | 26.7058 | 1.9375 | 22.2605 | 32.4211 | 31.4228
2018-07-24 05:50 | 25.0188 | 25 | 33.3312 | 33.3312 | 18.9151 | 7.6429 | 26.7127 | 1.9375 | 22.1053 | 32.2849 | 31.2862
2018-07-24 05:55 | 25.0188 | 25 | 33.3312 | 33.3312 | 18.9871 | 8.2579 | 26.9887 | 1.9375 | 22.1323 | 32.1349 | 31.1137
2018-07-24 06:00 | 25.0188 | 25 | 33.3312 | 33.3312 | 19.0591 | 8.8729 | 27.2647 | 1.9375 | 22.1593 | 31.9849 | 30.9412
2018-07-24 06:05 | 24.9613 | 25 | 36.5211 | 33.3312 | 19.0325 | 8.9049 | 27.2552 | 1.9524 | 22.11 | 32.3596 | 31.4444
2018-07-24 06:10 | 24.9037 | 25 | 39.7221 | 33.3312 | 19.0055 | 8.9349 | 27.2447 | 1.9674 | 22.0605 | 32.7361 | 31.9499
2018-07-24 06:14 | 24.916 | 25 | 37.0769 | 33.3312 | 18.9826 | 8.9375 | 27.2328 | 1.9688 | 21.9905 | 33.0044 | 32.1472
2018-07-24 06:19 | 24.9349 | 25 | 33.8759 | 33.3312 | 18.9601 | 8.9375 | 27.2208 | 1.9688 | 21.9185 | 33.2624 | 32.3152
2018-07-24 06:24 | 24.9381 | 25 | 33.3312 | 33.3312 | 19.3372 | 44.551 | 23.8217 | 51.4119 | 21.9336 | 33.0075 | 31.9591
2018-07-24 06:29 | 24.9381 | 25 | 33.3312 | 33.3312 | 19.7962 | 87.466 | 19.7282 | 110.9919 | 21.9666 | 32.6475 | 31.4956
2018-07-24 06:34 | 24.9381 | 25 | 36.9146 | 33.3312 | 18.8633 | 98.8141 | 18.4219 | 127.7846 | 21.9873 | 32.5036 | 31.3255
2018-07-24 06:38 | 24.9381 | 25 | 41.7146 | 33.3312 | 17.4578 | 99.4441 | 18.0619 | 130.0496 | 22.0038 | 32.4331 | 31.255
2018-07-24 06:43 | 24.8874 | 25 | 44.9229 | 33.3312 | 16.9844 | 99.6562 | 17.9406 | 130.8125 | 22.0094 | 32.4094 | 31.2312
2018-07-24 06:48 | 24.8109 | 25 | 47.3229 | 33.3312 | 16.9844 | 99.6562 | 17.9406 | 130.8125 | 22.0094 | 32.4094 | 31.2312
2018-07-24 06:53 | 24.7787 | 25 | 50.1874 | 33.3312 | 16.8235 | 99.6302 | 17.8032 | 130.5603 | 22.045 | 32.325 | 31.1347
2018-07-24 06:58 | 24.7787 | 25 | 53.3884 | 33.3312 | 16.546 | 99.5852 | 17.5662 | 130.1253 | 22.1065 | 32.1795 | 30.9682
2018-07-24 07:02 | 24.7072 | 25 | 56.1917 | 33.3312 | 16.4264 | 99.7338 | 17.4521 | 129.9211 | 22.1651 | 32.1435 | 30.9134
2018-07-24 07:07 | 24.5633 | 25 | 58.5917 | 33.3312 | 16.4669 | 100.0788 | 17.4626 | 129.9511 | 22.2206 | 32.2185 | 30.9719
2018-07-24 07:12 | 24.4311 | 25 | 61.322 | 33.3312 | 16.4906 | 100.0395 | 17.4737 | 129.6712 | 22.2668 | 32.283 | 31.0329
2018-07-24 07:17 | 24.316 | 25 | 64.5215 | 33.3312 | 16.4906 | 99.4545 | 17.4857 | 128.9512 | 22.2998 | 32.3325 | 31.0974
2018-07-24 07:22 | 24.2482 | 25 | 67.721 | 33.3312 | 16.4812 | 99.4336 | 17.4769 | 128.5232 | 22.3565 | 32.3478 | 31.1179
2018-07-24 07:26 | 24.277 | 25 | 70.9205 | 33.3312 | 16.4527 | 100.5586 | 17.4259 | 128.6882 | 22.4615 | 32.2938 | 31.0489
2018-07-24 07:31 | 24.2728 | 25 | 75.3037 | 33.3312 | 16.4312 | 101.4062 | 17.3875 | 128.8125 | 22.5406 | 32.2531 | 30.9969
2018-07-24 07:36 | 24.1675 | 25 | 83.3047 | 33.3312 | 16.4312 | 101.4062 | 17.3875 | 128.8125 | 22.5406 | 32.2531 | 30.9969
2018-07-24 07:41 | 24.0731 | 25 | 90.1305 | 33.3312 | 16.4467 | 101.208 | 17.4093 | 128.8761 | 22.5534 | 32.2495 | 30.9932
2018-07-24 07:46 | 24.0344 | 25 | 90.93 | 33.3312 | 16.5412 | 99.993 | 17.5428 | 129.2661 | 22.6314 | 32.227 | 30.9707
2018-07-24 07:50 | 23.9988 | 25 | 91.6656 | 33.3312 | 16.6229 | 98.8834 | 17.6635 | 129.6406 | 22.7243 | 32.1926 | 30.935
2018-07-24 07:55 | 23.9988 | 25 | 91.6656 | 33.3312 | 16.5569 | 98.9884 | 17.6365 | 129.8356 | 22.9898 | 32.0216 | 30.7475
2018-07-24 08:00 | 23.9988 | 25 | 91.6656 | 33.3312 | 16.4909 | 99.0934 | 17.6095 | 130.0306 | 23.2553 | 31.8506 | 30.56
2018-07-24 08:05 | 23.9225 | 25 | n/a | 33.3312 | 16.54 | 99.1535 | 17.6856 | 129.807 | 23.3549 | 31.8336 | 30.5639
2018-07-24 08:10 | 23.846 | 25 | n/a | 33.3312 | 16.5895 | 99.2135 | 17.7621 | 129.582 | 23.4539 | 31.8171 | 30.5684
2018-07-24 08:14 | 23.804 | 25 | n/a | 33.3312 | 16.5321 | 99.4927 | 17.7331 | 130.1652 | 23.6036 | 31.8156 | 30.5537
2018-07-24 08:19 | 23.7653 | 25 | n/a | 33.3312 | 16.4646 | 99.7927 | 17.6941 | 130.8252 | 23.7581 | 31.8156 | 30.5372
2018-07-24 08:24 | 23.7192 | 25 | n/a | 33.3312 | 16.4531 | 99.8438 | 17.8033 | 131.423 | 23.8765 | 31.8517 | 30.5842
2018-07-24 08:29 | 23.6715 | 25 | n/a | 33.3312 | 16.4531 | 99.8438 | 17.9428 | 132.008 | 23.9875 | 31.8952 | 30.6442
2018-07-24 08:34 | 23.6735 | 25 | n/a | 33.3312 | 16.5035 | 100.1125 | 17.9983 | 130.5437 | 24.1399 | 31.9062 | 30.6347
2018-07-24 08:38 | 23.6924 | 25 | n/a | 33.3312 | 16.571 | 100.4725 | 18.0253 | 128.3837 | 24.3064 | 31.9062 | 30.6017
2018-07-24 08:43 | 23.7244 | 25 | n/a | 33.3312 | 16.5977 | 100.2058 | 18.0672 | 128.8997 | 24.3774 | 31.956 | 30.6623
2018-07-24 08:48 | 23.7631 | 25 | n/a | 33.3312 | 16.6037 | 99.6208 | 18.1167 | 130.7747 | 24.3999 | 32.031 | 30.7703
2018-07-24 08:53 | 23.8295 | 25 | n/a | 33.3312 | 16.6062 | 99.375 | 18.1375 | 131.5625 | 24.4094 | 32.0625 | 30.8156
2018-07-24 08:58 | 23.9159 | 25 | n/a | 33.3312 | 16.6062 | 99.375 | 18.1375 | 131.5625 | 24.4094 | 32.0625 | 30.8156
2018-07-24 09:02 | 23.9116 | 25 | n/a | 33.3312 | 16.6085 | 99.5314 | 18.1896 | 131.3689 | 24.4444 | 32.1184 | 30.8745
2018-07-24 09:07 | 23.8153 | 25 | n/a | 33.3312 | 16.613 | 99.8464 | 18.2946 | 130.9789 | 24.5149 | 32.2309 | 30.993
2018-07-24 09:12 | 23.8023 | 25 | n/a | 33.3312 | 16.5977 | 99.8329 | 18.3699 | 130.8926 | 24.5705 | 32.2857 | 31.0451
2018-07-24 09:17 | 23.9076 | 25 | n/a | 33.3312 | 16.5542 | 99.3529 | 18.4029 | 131.2376 | 24.605 | 32.2587 | 31.0031
2018-07-24 09:22 | 23.9781 | 25 | n/a | 33.3312 | 16.5136 | 99.0659 | 18.4126 | 131.35 | 24.6261 | 32.255 | 30.9963
2018-07-24 09:26 | 23.9781 | 25 | n/a | 33.3312 | 16.4791 | 99.1709 | 18.3751 | 130.99 | 24.6201 | 32.2985 | 31.0608
2018-07-24 09:31 | 23.9712 | 25.1183 | n/a | 33.3312 | 16.4531 | 99.25 | 18.3469 | 130.7188 | 24.6156 | 32.3312 | 31.1094
2018-07-24 09:36 | 23.9433 | 25.598 | n/a | 33.3312 | 16.4531 | 99.25 | 18.3469 | 130.7188 | 24.6156 | 32.3312 | 31.1094
2018-07-24 09:41 | 23.9293 | 25.9994 | n/a | 33.3312 | 16.4458 | 99.2892 | 18.3405 | 130.6845 | 24.621 | 32.3357 | 31.1111
2018-07-24 09:46 | 23.986 | 25.9994 | n/a | 33.3312 | 16.4008 | 99.5292 | 18.3015 | 130.4745 | 24.654 | 32.3627 | 31.1216
2018-07-24 09:50 | 24.0381 | 25.9994 | n/a | 33.3312 | 16.363 | 99.7716 | 18.2717 | 130.3747 | 24.7021 | 32.3797 | 31.1239
2018-07-24 09:55 | 24.0381 | 25.9994 | n/a | 33.3312 | 16.408 | 100.0416 | 18.3482 | 131.5447 | 24.9241 | 32.2822 | 31.0324
2018-07-24 10:00 | 24.0381 | 25.9994 | n/a | 33.3312 | 16.453 | 100.3116 | 18.4247 | 132.7147 | 25.1461 | 32.1847 | 30.9409
2018-07-24 10:05 | 24.0381 | 25.9994 | n/a | 33.3312 | 16.5144 | 100.731 | 18.425 | 132.7188 | 25.1469 | 32.1844 | 30.9406
2018-07-24 10:10 | 24.0381 | 25.9994 | n/a | 33.3312 | 16.5759 | 101.151 | 18.425 | 132.7188 | 25.1469 | 32.1844 | 30.9406
2018-07-24 10:14 | 24.0562 | 25.5613 | n/a | 33.3312 | 16.6265 | 100.2286 | 18.5058 | 131.8147 | 25.3989 | 31.9433 | 30.6941
2018-07-24 10:19 | 24.076 | 25.0816 | n/a | 33.3312 | 16.676 | 99.1786 | 18.5943 | 130.8247 | 25.6749 | 31.6793 | 30.4241
2018-07-24 10:24 | 24.039 | 25 | n/a | 33.3312 | 16.5835 | 99.2739 | 18.5783 | 130.0836 | 25.814 | 31.6306 | 30.3694
2018-07-24 10:29 | 23.9904 | 25 | n/a | 33.3312 | 16.462 | 99.6039 | 18.5408 | 129.3936 | 25.925 | 31.6261 | 30.3589
2018-07-24 10:34 | 23.9714 | 25 | n/a | 33.3312 | 16.4312 | 99.6875 | 18.5312 | 129.2188 | 25.9531 | 31.625 | 30.3562
2018-07-24 10:38 | 23.9624 | 25 | n/a | 33.3312 | 16.4312 | 99.6875 | 18.5312 | 129.2188 | 25.9531 | 31.625 | 30.3562
2018-07-24 10:43 | 23.9594 | 25 | n/a | 33.3312 | 16.4312 | 99.7372 | 18.4974 | 129.0496 | 26.0446 | 31.628 | 30.3602
2018-07-24 10:48 | 23.9594 | 25 | n/a | 33.3312 | 16.4312 | 99.8122 | 18.4464 | 128.7946 | 26.1826 | 31.6325 | 30.3662
2018-07-24 10:53 | 24.0371 | 25 | n/a | 33.3312 | 16.4373 | 99.9916 | 18.425 | 129.105 | 26.2467 | 31.6596 | 30.3966
2018-07-24 10:58 | 24.1712 | 25 | n/a | 33.3312 | 16.4478 | 100.2466 | 18.425 | 129.825 | 26.2572 | 31.7031 | 30.4446
2018-07-24 11:02 | 24.2101 | 25 | n/a | 33.3312 | 16.4531 | 100.375 | 18.3922 | 130.478 | 26.296 | 31.7756 | 30.5172
2018-07-24 11:07 | 24.1526 | 25 | n/a | 33.3312 | 16.4531 | 100.375 | 18.3262 | 131.063 | 26.3635 | 31.8776 | 30.6147
2018-07-24 11:12 | 24.1266 | 25 | n/a | 33.3312 | 16.4878 | 100.2324 | 18.3197 | 131.0034 | 26.3938 | 31.9778 | 30.7097
2018-07-24 11:17 | 24.1455 | 25 | n/a | 33.3312 | 16.5718 | 99.8874 | 18.3977 | 130.0284 | 26.3713 | 32.0753 | 30.8012
2018-07-24 11:22 | 24.1581 | 25 | n/a | 33.3312 | 16.6004 | 99.582 | 18.4208 | 129.6174 | 26.3582 | 32.105 | 30.8214
2018-07-24 11:26 | 24.1581 | 25 | n/a | 33.3312 | 16.5164 | 99.357 | 18.3323 | 130.3524 | 26.3642 | 31.997 | 30.6969
2018-07-24 11:31 | 24.1439 | 25 | n/a | 33.3312 | 16.4531 | 99.1875 | 18.2723 | 130.7177 | 26.3972 | 31.913 | 30.6046
2018-07-24 11:36 | 24.0863 | 25 | n/a | 33.3312 | 16.4531 | 99.1875 | 18.2993 | 129.9527 | 26.5127 | 31.9025 | 30.6106
2018-07-24 11:41 | 24.043 | 25 | n/a | 33.3312 | 16.4632 | 99.4274 | 18.3219 | 129.3125 | 26.6094 | 31.8938 | 30.6156
2018-07-24 11:46 | 24.0727 | 25 | n/a | 33.3312 | 16.5247 | 100.8974 | 18.3219 | 129.3125 | 26.6094 | 31.8938 | 30.6156
2018-07-24 11:50 | 24.1 | 25 | n/a | 33.3312 | 16.5718 | 102.1494 | 18.3144 | 129.2694 | 26.6112 | 31.8963 | 30.6181
2018-07-24 11:55 | 24.1 | 25 | n/a | 33.3312 | 16.4533 | 100.8894 | 18.2214 | 128.7294 | 26.6337 | 31.9278 | 30.6496
2018-07-24 12:00 | 24.1 | 25 | n/a | 33.3312 | 16.3348 | 99.6294 | 18.1284 | 128.1894 | 26.6562 | 31.9593 | 30.6811
2018-07-24 12:05 | 24.1565 | 25.478 | n/a | 33.3312 | 16.3463 | 98.9673 | 18.1326 | 129.757 | 26.8042 | 31.9923 | 30.7186
2018-07-24 12:10 | 24.2132 | 25.9577 | n/a | 33.3312 | 16.3583 | 98.3073 | 18.1371 | 131.332 | 26.9527 | 32.0253 | 30.7561
2018-07-24 12:14 | 24.2362 | 25.9994 | n/a | 33.3312 | 16.3594 | 98.25 | 18.1375 | 131.4688 | 26.9656 | 32.0281 | 30.7594
2018-07-24 12:19 | 24.256 | 25.9994 | n/a | 33.3312 | 16.3594 | 98.25 | 18.1375 | 131.4688 | 26.9656 | 32.0281 | 30.7594
2018-07-24 12:24 | 24.2594 | 25.9994 | n/a | 33.3312 | 16.5038 | 98.2376 | 18.2943 | 131.1576 | 26.8884 | 32.0418 | 30.778
2018-07-24 12:29 | 24.2594 | 25.9994 | n/a | 33.3312 | 16.6778 | 98.2226 | 18.4833 | 130.7826 | 26.7954 | 32.0583 | 30.8005
2018-07-24 12:34 | 24.2883 | 25.9994 | n/a | 33.3312 | 16.6301 | 98.2859 | 18.4809 | 130.5083 | 26.7674 | 32.0222 | 30.7413
2018-07-24 12:38 | 24.327 | 25.9994 | n/a | 33.3312 | 16.5071 | 98.3759 | 18.4134 | 130.2683 | 26.7614 | 31.9682 | 30.6543
2018-07-24 12:43 | 24.3334 | 25.9994 | n/a | 33.3312 | 16.4736 | 98.5455 | 18.4125 | 129.6404 | 26.7852 | 31.9858 | 30.6747
2018-07-24 12:48 | 24.3235 | 25.9994 | n/a | 33.3312 | 16.4856 | 98.7555 | 18.4455 | 128.8154 | 26.8242 | 32.0398 | 30.7497
2018-07-24 12:53 | 24.3194 | 25.9994 | n/a | 33.3312 | 16.4906 | 98.8438 | 18.4594 | 128.4688 | 26.8406 | 32.0625 | 30.7812
2018-07-24 12:58 | 24.3194 | 25.9994 | n/a | 33.3312 | 16.4906 | 98.8438 | 18.4594 | 128.4688 | 26.8406 | 32.0625 | 30.7812
2018-07-24 13:02 | 24.2716 | 25.7612 | n/a | 33.3312 | 16.4988 | 98.814 | 18.5093 | 128.4464 | 26.7773 | 32.0834 | 30.8028
2018-07-24 13:07 | 24.1753 | 25.2815 | n/a | 33.3312 | 16.5153 | 98.754 | 18.6098 | 128.4014 | 26.6498 | 32.1254 | 30.8463
2018-07-24 13:12 | 24.1425 | 25 | n/a | 33.3312 | 16.5293 | 98.4089 | 18.6824 | 128.2386 | 26.575 | 32.1481 | 30.8762
2018-07-24 13:17 | 24.2002 | 25 | n/a | 33.3312 | 16.5398 | 97.6589 | 18.7154 | 127.9086 | 26.575 | 32.1436 | 30.8867
2018-07-24 13:22 | 24.2387 | 25 | n/a | 33.3312 | 16.5469 | 97.1562 | 18.7375 | 127.6875 | 26.575 | 32.1406 | 30.8938
2018-07-24 13:26 | 24.2387 | 25 | n/a | 33.3312 | 16.5469 | 97.1562 | 18.7375 | 127.6875 | 26.575 | 32.1406 | 30.8938
2018-07-24 13:31 | 24.2292 | 25 | n/a | 33.3312 | 16.5509 | 97.5667 | 18.7294 | 128.0684 | 26.5314 | 32.1166 | 30.8645
2018-07-24 13:36 | 24.1905 | 25 | n/a | 33.3312 | 16.5674 | 99.2317 | 18.6964 | 129.6134 | 26.3544 | 32.0191 | 30.746
2018-07-24 13:41 | 24.1581 | 25 | n/a | 33.3312 | 16.5759 | 100.6397 | 18.6678 | 131.0458 | 26.2107 | 31.9191 | 30.6275
2018-07-24 13:46 | 24.1581 | 25 | n/a | 33.3312 | 16.5429 | 100.7297 | 18.6618 | 131.9008 | 26.2377 | 31.8066 | 30.509
2018-07-24 13:50 | 24.1581 | 25 | n/a | 33.3312 | 16.5117 | 100.7622 | 18.6598 | 132.5905 | 26.2603 | 31.7199 | 30.4172
2018-07-24 13:55 | 24.1581 | 25 | n/a | 33.3312 | 16.5012 | 100.1322 | 18.7048 | 131.3755 | 26.2333 | 31.9299 | 30.6333
2018-07-24 14:00 | 24.1581 | 25 | n/a | 33.3312 | 16.4907 | 99.5022 | 18.7498 | 130.1605 | 26.2063 | 32.1399 | 30.8493
2018-07-24 14:05 | 24.1492 | 25 | n/a | 33.3312 | 16.4906 | 99.5 | 18.8218 | 131.4866 | 26.2227 | 32.0808 | 30.7753
2018-07-24 14:10 | 24.1402 | 25 | n/a | 33.3312 | 16.4906 | 99.5 | 18.8938 | 132.8216 | 26.2392 | 32.0208 | 30.7003
2018-07-24 14:14 | 24.1657 | 25 | n/a | 33.3312 | 16.5413 | 100.3356 | 18.9247 | 131.8006 | 26.216 | 31.943 | 30.6294
2018-07-24 14:19 | 24.1945 | 25 | n/a | 33.3312 | 16.5968 | 101.2506 | 18.9517 | 130.5556 | 26.189 | 31.8635 | 30.5589
2018-07-24 14:24 | 24.1994 | 25 | n/a | 33.3312 | 16.5689 | 101.0204 | 18.8915 | 131.7628 | 26.0823 | 31.7741 | 30.4797
2018-07-24 14:29 | 24.1994 | 25 | n/a | 33.3312 | 16.5239 | 100.5554 | 18.8135 | 133.4728 | 25.9593 | 31.6826 | 30.3987
2018-07-24 14:34 | 24.1846 | 25 | n/a | 33.3312 | 16.5125 | 100.4375 | 18.7736 | 132.0362 | 25.8789 | 31.7075 | 30.4184
2018-07-24 14:38 | 24.1648 | 25 | n/a | 33.3312 | 16.5125 | 100.4375 | 18.7466 | 129.5312 | 25.8129 | 31.772 | 30.4724
2018-07-24 14:43 | 24.1456 | 25 | n/a | 33.3312 | 16.4976 | 99.4527 | 18.7047 | 128.1702 | 25.6842 | 31.7649 | 30.4618
2018-07-24 14:48 | 24.1267 | 25 | n/a | 33.3312 | 16.4751 | 97.9677 | 18.6552 | 127.3902 | 25.5237 | 31.7214 | 30.4183
2018-07-24 14:53 | 24.1187 | 25 | n/a | 33.3312 | 16.4656 | 97.3438 | 18.5987 | 128.4803 | 25.3214 | 31.7188 | 30.4035
2018-07-24 14:58 | 24.1187 | 25 | n/a | 33.3312 | 16.4656 | 97.3438 | 18.5372 | 130.9253 | 25.0889 | 31.7458 | 30.4095
2018-07-24 15:02 | 24.1237 | 25 | n/a | 33.3312 | 16.4403 | 97.8949 | 18.5063 | 132.1562 | 24.9719 | 31.7594 | 30.4125
2018-07-24 15:07 | 24.1336 | 25 | n/a | 33.3312 | 16.3893 | 99.0049 | 18.5063 | 132.1562 | 24.9719 | 31.7594 | 30.4125
2018-07-24 15:12 | 24.1353 | 25 | n/a | 33.3312 | 16.3687 | 99.5137 | 18.5063 | 131.4807 | 24.9285 | 31.7439 | 30.4057
2018-07-24 15:17 | 24.1254 | 25 | n/a | 33.3312 | 16.3912 | 99.1687 | 18.5063 | 129.8457 | 24.8235 | 31.7064 | 30.3892
2018-07-24 15:22 | 24.1187 | 25 | n/a | 33.3312 | 16.4617 | 99.1107 | 18.5755 | 129.2299 | 24.8209 | 31.6936 | 30.3959
2018-07-24 15:26 | 24.1187 | 25 | n/a | 33.3312 | 16.6297 | 99.6357 | 18.7855 | 130.6849 | 25.0264 | 31.7311 | 30.4499
2018-07-24 15:31 | 24.1187 | 25 | n/a | 33.3312 | 16.7563 | 100.0312 | 18.9438 | 131.7812 | 25.1812 | 31.7594 | 30.4906
2018-07-24 15:36 | 24.1187 | 25 | n/a | 33.3312 | 16.7563 | 100.0312 | 18.9438 | 131.7812 | 25.1812 | 31.7594 | 30.4906
2018-07-24 15:41 | 24.1234 | 25 | n/a | 33.3312 | 16.7734 | 100.0998 | 18.9763 | 131.6711 | 25.2219 | 31.777 | 30.51
2018-07-24 15:46 | 24.1522 | 25 | n/a | 33.3312 | 16.8784 | 100.5198 | 19.1758 | 130.9961 | 25.4709 | 31.885 | 30.6285
2018-07-24 15:50 | 24.1788 | 25 | n/a | 33.3312 | 16.979 | 100.9086 | 19.3594 | 130.375 | 25.7 | 31.9844 | 30.7375
2018-07-24 15:55 | 24.1788 | 25 | n/a | 33.3312 | 17.0285 | 100.9386 | 19.3594 | 130.375 | 25.7 | 31.9844 | 30.7375
2018-07-24 16:00 | 24.1788 | 25 | n/a | 33.3312 | 17.078 | 100.9686 | 19.3594 | 130.375 | 25.7 | 31.9844 | 30.7375
2018-07-24 16:05 | 24.1599 | 25 | n/a | 33.3312 | 17.0124 | 100.2662 | 19.2772 | 129.7621 | 25.6387 | 32.0217 | 30.7704
2018-07-24 16:10 | 24.141 | 25 | n/a | 33.3312 | 16.9464 | 99.5612 | 19.1947 | 129.1471 | 25.5772 | 32.0592 | 30.8034
2018-07-24 16:14 | 24.192 | 25 | n/a | 33.3312 | 16.9201 | 99.1849 | 19.1724 | 130.1348 | 25.6376 | 32.1502 | 30.8939
2018-07-24 16:19 | 24.2496 | 25 | n/a | 33.3312 | 16.8976 | 98.8399 | 19.1559 | 131.2748 | 25.7096 | 32.2462 | 30.9899
2018-07-24 16:24 | 24.2594 | 25 | n/a | 33.3312 | 16.7879 | 99.553 | 19.0473 | 130.6721 | 25.6484 | 32.1106 | 30.8507
2018-07-24 16:29 | 24.2594 | 25 | n/a | 33.3312 | 16.6604 | 100.483 | 18.9198 | 129.7121 | 25.5599 | 31.9276 | 30.6632
2018-07-24 16:34 | 24.2305 | 25 | n/a | 33.3312 | 16.6281 | 100.7188 | 18.9491 | 129.5695 | 25.5297 | 31.8701 | 30.6235
2018-07-24 16:38 | 24.1918 | 25 | n/a | 33.3312 | 16.6281 | 100.7188 | 19.0316 | 129.7045 | 25.5192 | 31.8551 | 30.634
2018-07-24 16:43 | 24.1406 | 25 | n/a | 33.3312 | 16.7087 | 100.3805 | 19.0703 | 130.4663 | 25.5116 | 31.8679 | 30.6624
2018-07-24 16:48 | 24.083 | 25 | n/a | 33.3312 | 16.8302 | 99.8705 | 19.0868 | 131.5462 | 25.5056 | 31.8949 | 30.6999
2018-07-24 16:53 | 24.0587 | 25 | n/a | 33.3312 | 16.7882 | 99.7867 | 18.9981 | 131.6869 | 25.4518 | 31.8088 | 30.6121
2018-07-24 16:58 | 24.0587 | 25 | n/a | 33.3312 | 16.6277 | 100.0117 | 18.8331 | 131.1469 | 25.3633 | 31.6408 | 30.4336
2018-07-24 17:02 | 24.0874 | 25 | n/a | 33.3312 | 16.5469 | 100.125 | 18.7195 | 131.1133 | 25.2994 | 31.5406 | 30.3385
2018-07-24 17:07 | 24.145 | 25 | n/a | 33.3312 | 16.5469 | 100.125 | 18.658 | 131.5933 | 25.2604 | 31.5091 | 30.328
2018-07-24 17:12 | 24.159 | 25 | n/a | 33.3312 | 16.5308 | 100.1188 | 18.6194 | 131.5031 | 25.1916 | 31.5551 | 30.3312
2018-07-24 17:17 | 24.1113 | 25 | n/a | 33.3312 | 16.4918 | 100.1038 | 18.6134 | 130.6031 | 25.0806 | 31.7111 | 30.3537
2018-07-24 17:22 | 24.0794 | 25 | n/a | 33.3312 | 16.4508 | 100.2818 | 18.6114 | 130.0247 | 24.9899 | 31.7731 | 30.3702
2018-07-24 17:26 | 24.0794 | 25 | n/a | 33.3312 | 16.4058 | 100.8518 | 18.6174 | 130.0997 | 24.9404 | 31.6441 | 30.3747
2018-07-24 17:31 | 24.0887 | 25 | n/a | 33.3312 | 16.3719 | 101.2812 | 18.633 | 130.1082 | 24.9194 | 31.548 | 30.3781
2018-07-24 17:36 | 24.1265 | 25 | n/a | 33.3312 | 16.3719 | 101.2812 | 18.678 | 129.9132 | 24.9854 | 31.5525 | 30.3781
2018-07-24 17:41 | 24.152 | 25 | n/a | 33.3312 | 16.3819 | 101.1026 | 18.7156 | 129.5689 | 25.0416 | 31.5572 | 30.3791
2018-07-24 17:46 | 24.1142 | 25 | n/a | 33.3312 | 16.4434 | 100.0076 | 18.7156 | 128.4589 | 25.0476 | 31.5632 | 30.3851
2018-07-24 17:50 | 24.0794 | 25 | n/a | 33.3312 | 16.5133 | 95.5212 | 18.6992 | 122.6279 | 25.0447 | 31.5631 | 30.3898
2018-07-24 17:55 | 24.0794 | 25 | n/a | 33.3312 | 16.6798 | 51.9612 | 18.4937 | 62.4029 | 24.9397 | 31.4926 | 30.3793
2018-07-24 18:00 | 24.0794 | 25 | n/a | 33.3312 | 16.8463 | 8.4012 | 18.2882 | 2.1779 | 24.8347 | 31.4221 | 30.3688
2018-07-24 18:05 | 24.1457 | 25 | n/a | 33.3312 | 16.8469 | 8.25 | 18.2875 | 1.9688 | 24.8344 | 31.4219 | 30.3687
2018-07-24 18:10 | 24.2123 | 25 | n/a | 33.3312 | 16.8469 | 8.25 | 18.2875 | 1.9688 | 24.8344 | 31.4219 | 30.3687
2018-07-24 18:14 | 24.3151 | 25 | n/a | 33.3312 | 17.2208 | 8.4829 | 18.4341 | 1.9688 | 24.8645 | 31.6575 | 30.6044
2018-07-24 18:19 | 24.4213 | 25 | n/a | 33.3312 | 17.6303 | 8.7379 | 18.5946 | 1.9688 | 24.8975 | 31.9155 | 30.8624
2018-07-24 18:24 | 24.4394 | 25 | n/a | 33.3312 | 17.8382 | 8.968 | 18.9941 | 1.9688 | 24.9081 | 31.6432 | 30.5303
2018-07-24 18:29 | 24.4394 | 25 | n/a | 33.3312 | 18.0047 | 9.193 | 19.4426 | 1.9688 | 24.9141 | 31.2622 | 30.0773
2018-07-24 18:34 | 24.5751 | 25 | n/a | 33.3312 | 18.0883 | 9.026 | 19.6839 | 1.9688 | 24.8943 | 30.7871 | 29.565
2018-07-24 18:38 | 24.7569 | 25 | n/a | 33.3312 | 18.1438 | 8.726 | 19.8549 | 1.9688 | 24.8658 | 30.2801 | 29.0325
2018-07-24 18:43 | 24.7865 | 25 | n/a | 33.3312 | 18.1844 | 8.7245 | 20.0339 | 1.9688 | 24.8274 | 29.4757 | 28.1757
2018-07-24 18:48 | 24.7388 | 25 | n/a | 33.3312 | 18.2174 | 8.8745 | 20.2169 | 1.9688 | 24.7839 | 28.5202 | 27.1542
2018-07-24 18:53 | 24.7188 | 25 | n/a | 33.3312 | 18.2086 | 8.5548 | 20.3355 | 1.9688 | 24.7587 | 28.1796 | 26.8468
2018-07-24 18:58 | 24.7188 | 25 | n/a | 33.3312 | 18.1696 | 7.8948 | 20.4075 | 1.9688 | 24.7467 | 28.2846 | 27.0568
2018-07-24 19:02 | 24.7523 | 25 | n/a | 33.3312 | 18.15 | 7.5625 | 20.4817 | 1.9613 | 24.7079 | 28.6421 | 27.5416
2018-07-24 19:07 | 24.8198 | 25 | n/a | 33.3312 | 18.15 | 7.5625 | 20.5582 | 1.9463 | 24.6419 | 29.2556 | 28.3051
2018-07-24 19:12 | 24.8713 | 25 | n/a | 33.3312 | 18.1543 | 7.5687 | 20.6378 | 1.9437 | 24.5852 | 29.7495 | 28.8665
2018-07-24 19:17 | 24.9001 | 25 | n/a | 33.3312 | 18.1648 | 7.5837 | 20.7218 | 1.9587 | 24.5417 | 30.0735 | 29.141
2018-07-24 19:22 | 24.9194 | 25 | 33.3312 | 33.3312 | 18.2194 | 7.6779 | 20.8034 | 1.9688 | 24.4902 | 30.5994 | 29.6694
2018-07-24 19:26 | 24.9194 | 25 | 33.3312 | 33.3312 | 18.3634 | 7.9329 | 20.8799 | 1.9688 | 24.4227 | 31.5354 | 30.7134
2018-07-24 19:31 | 24.9216 | 25 | 33.3312 | 33.3312 | 18.4719 | 8.125 | 20.9375 | 1.9688 | 24.3719 | 32.2406 | 31.5
2018-07-24 19:36 | 24.9306 | 25 | 33.3312 | 33.3312 | 18.4719 | 8.125 | 20.9375 | 1.9688 | 24.3719 | 32.2406 | 31.5
2018-07-24 19:41 | 24.9508 | 25 | 33.3312 | 33.3312 | 18.4738 | 8.1764 | 20.9475 | 1.9663 | 24.3648 | 32.3075 | 31.5423
2018-07-24 19:46 | 25.0282 | 25 | 33.3312 | 33.3312 | 18.4858 | 8.4914 | 21.009 | 1.9513 | 24.3213 | 32.717 | 31.8018
2018-07-24 19:50 | 25.0994 | 25 | 33.3312 | 33.3312 | 18.4982 | 8.7872 | 21.0714 | 1.9387 | 24.2773 | 33.1226 | 32.075
2018-07-24 19:55 | 25.0994 | 25 | 33.3312 | 33.3312 | 18.5147 | 8.8622 | 21.1434 | 1.9537 | 24.2278 | 33.4841 | 32.5055
2018-07-24 20:00 | 25.0994 | 25 | 33.3312 | 33.3312 | 18.5312 | 8.9372 | 21.2154 | 1.9687 | 24.1783 | 33.8456 | 32.936
2018-07-24 20:05 | 25.1182 | 25 | 33.3312 | 33.3312 | 18.6135 | 7.6221 | 21.3143 | 1.9538 | 24.1557 | 33.1862 | 32.1647
2018-07-24 20:10 | 25.1371 | 25 | 33.3312 | 33.3312 | 18.696 | 6.3021 | 21.4133 | 1.9388 | 24.1332 | 32.5232 | 31.3892
2018-07-24 20:14 | 25.1478 | 25 | 33.3312 | 33.3312 | 18.7031 | 6.1875 | 21.4835 | 1.9512 | 24.0203 | 32.2492 | 31.1054
2018-07-24 20:19 | 25.1577 | 25 | 33.3312 | 33.3312 | 18.7031 | 6.1875 | 21.551 | 1.9662 | 23.8988 | 32.0122 | 30.8684
2018-07-24 20:24 | 25.1594 | 25 | 33.3312 | 33.3312 | 18.7168 | 6.6979 | 21.6223 | 1.9563 | 23.8321 | 31.7665 | 30.6352
2018-07-24 20:29 | 25.1594 | 25 | 33.3312 | 33.3312 | 18.7333 | 7.3129 | 21.6943 | 1.9413 | 23.7766 | 31.519 | 30.4027
2018-07-24 20:34 | 25.2024 | 25 | 33.3312 | 33.3312 | 18.7375 | 7.4688 | 21.7125 | 1.9375 | 23.7625 | 31.4563 | 30.3438
2018-07-24 20:38 | 25.26 | 25 | 33.3312 | 33.3312 | 18.7375 | 7.4688 | 21.7125 | 1.9375 | 23.7625 | 31.4563 | 30.3438
2018-07-24 20:43 | 25.2662 | 25 | 33.3312 | 33.3312 | 18.7594 | 7.4986 | 21.7344 | 1.9375 | 23.7884 | 31.313 | 30.2582
2018-07-24 20:48 | 25.2464 | 25 | 33.3312 | 33.3312 | 18.7924 | 7.5436 | 21.7674 | 1.9375 | 23.8274 | 31.097 | 30.1292
2018-07-24 20:53 | 25.2381 | 25 | 33.3312 | 33.3312 | 18.7967 | 7.5973 | 21.7934 | 1.9462 | 23.8533 | 31.1689 | 30.2185
2018-07-24 20:58 | 25.2381 | 25 | 33.3312 | 33.3312 | 18.7802 | 7.6573 | 21.8144 | 1.9612 | 23.8698 | 31.4494 | 30.466
2018-07-24 21:02 | 25.2287 | 25 | 33.3312 | 33.3312 | 18.7853 | 7.5981 | 21.8473 | 1.9613 | 23.8781 | 31.5906 | 30.5698
2018-07-24 21:07 | 25.2098 | 25 | 33.3312 | 33.3312 | 18.8123 | 7.4181 | 21.8923 | 1.9463 | 23.8781 | 31.5906 | 30.5278
2018-07-24 21:12 | 25.2185 | 25 | 33.3312 | 33.3312 | 18.8492 | 7.3435 | 21.9231 | 1.9375 | 23.8527 | 31.577 | 30.4895
2018-07-24 21:17 | 25.2662 | 25 | 33.3312 | 33.3312 | 18.9002 | 7.4185 | 21.9336 | 1.9375 | 23.7912 | 31.544 | 30.4565
2018-07-24 21:22 | 25.3237 | 25 | 33.3312 | 33.3312 | 18.9378 | 7.4836 | 21.9406 | 1.9375 | 23.75 | 31.5219 | 30.4344
2018-07-24 21:26 | 25.4011 | 25 | 33.3312 | 33.3312 | 18.9483 | 7.5286 | 21.9406 | 1.9375 | 23.75 | 31.5219 | 30.4344
2018-07-24 21:31 | 25.4239 | 25 | 33.3312 | 33.3312 | 18.9644 | 7.5921 | 21.9558 | 1.9412 | 23.7419 | 31.5182 | 30.4359
2018-07-24 21:36 | 25.2799 | 25 | 33.3312 | 33.3312 | 18.9974 | 7.7121 | 22.0173 | 1.9562 | 23.7089 | 31.5032 | 30.4419
2018-07-24 21:41 | 25.1655 | 25 | 33.3312 | 33.3312 | 19.0233 | 7.7856 | 22.0688 | 1.9688 | 23.6832 | 31.5249 | 30.4856
2018-07-24 21:46 | 25.2033 | 25 | 33.3312 | 33.3312 | 19.0128 | 7.6206 | 22.0688 | 1.9688 | 23.6952 | 31.7349 | 30.7226
2018-07-24 21:50 | 25.2481 | 25 | 33.3312 | 33.3312 | 19.0013 | 7.4723 | 22.0722 | 1.9688 | 23.7053 | 31.9268 | 30.9363
2018-07-24 21:55 | 25.3732 | 25 | 33.3312 | 33.3312 | 18.9788 | 7.5173 | 22.1157 | 1.9688 | 23.6933 | 31.9103 | 30.8823
2018-07-24 22:00 | 25.4983 | 25 | 33.3312 | 33.3312 | 18.9563 | 7.5623 | 22.1592 | 1.9688 | 23.6813 | 31.8938 | 30.8283
2018-07-24 22:05 | 25.4611 | 25 | 33.3312 | 33.3312 | 19.0175 | 7.9063 | 22.2207 | 1.9688 | 23.6812 | 31.8728 | 30.8117
2018-07-24 22:10 | 25.4233 | 25 | 33.3312 | 33.3312 | 19.079 | 8.2513 | 22.2822 | 1.9688 | 23.6812 | 31.8518 | 30.7952
2018-07-24 22:14 | 25.4019 | 25 | 33.3312 | 33.3312 | 19.0844 | 8.2812 | 22.2875 | 1.9688 | 23.6812 | 31.85 | 30.7937
2018-07-24 22:19 | 25.3821 | 25 | 33.3312 | 33.3312 | 19.0844 | 8.2812 | 22.2875 | 1.9688 | 23.6812 | 31.85 | 30.7937
2018-07-24 22:24 | 25.3788 | 25 | 33.3312 | 33.3312 | 19.0657 | 8.1568 | 22.3373 | 1.9688 | 23.736 | 31.8761 | 30.8074
2018-07-24 22:29 | 25.3788 | 25 | 33.3312 | 33.3312 | 19.0432 | 8.0068 | 22.3973 | 1.9688 | 23.802 | 31.9076 | 30.8239
2018-07-24 22:34 | 25.4359 | 25 | 33.3312 | 33.3312 | 19.0162 | 7.6664 | 22.5043 | 1.9688 | 23.7784 | 31.9313 | 30.8404
2018-07-24 22:38 | 25.5124 | 25 | 33.3312 | 33.3312 | 18.9877 | 7.2614 | 22.6273 | 1.9688 | 23.7244 | 31.9523 | 30.8569
2018-07-24 22:43 | 25.4808 | 25 | 33.3312 | 33.3312 | 18.9781 | 7.125 | 22.6687 | 1.9688 | 23.7063 | 31.9594 | 30.8625
2018-07-24 22:48 | 25.3944 | 25 | 33.3312 | 33.3312 | 18.9781 | 7.125 | 22.6687 | 1.9688 | 23.7063 | 31.9594 | 30.8625
2018-07-24 22:53 | 25.3581 | 25 | 33.3312 | 33.3312 | 19.0173 | 7.1337 | 22.7775 | 1.9601 | 23.6862 | 31.9663 | 30.8782
2018-07-24 22:58 | 25.3581 | 25 | 33.3312 | 33.3312 | 19.0848 | 7.1487 | 22.965 | 1.9451 | 23.6517 | 31.9783 | 30.9052
2018-07-24 23:02 | 25.3729 | 25 | 33.3312 | 33.3312 | 19.124 | 7.2307 | 23.1085 | 1.9449 | 23.6537 | 31.9896 | 30.9396
2018-07-24 23:07 | 25.4026 | 25 | 33.3312 | 33.3312 | 19.1345 | 7.3807 | 23.2075 | 1.9599 | 23.6927 | 32.0001 | 30.9816
2018-07-24 23:12 | 25.4237 | 25 | 33.3312 | 33.3312 | 19.1227 | 7.4873 | 23.3047 | 1.9626 | 23.7206 | 31.9908 | 30.9821
2018-07-24 23:17 | 25.4327 | 25 | 33.3312 | 33.3312 | 19.0792 | 7.5323 | 23.3992 | 1.9476 | 23.7326 | 31.9533 | 30.9236
2018-07-24 23:22 | 25.4578 | 25 | 33.3312 | 33.3312 | 19.05 | 7.5625 | 23.4917 | 1.9375 | 23.7149 | 31.942 | 30.8898
2018-07-24 23:26 | 25.5154 | 25 | 33.3312 | 33.3312 | 19.05 | 7.5625 | 23.5802 | 1.9375 | 23.6369 | 31.984 | 30.9063
2018-07-24 23:31 | 25.5446 | 25 | 33.3312 | 33.3312 | 19.047 | 7.5699 | 23.6469 | 1.9375 | 23.5781 | 32.0156 | 30.9187
2018-07-24 23:36 | 25.487 | 25 | 33.3312 | 33.3312 | 19.035 | 7.5999 | 23.6469 | 1.9375 | 23.5781 | 32.0156 | 30.9187
2018-07-24 23:41 | 25.4387 | 25 | 33.3312 | 33.3312 | 19.035 | 7.6201 | 23.666 | 1.9399 | 23.5791 | 32.0156 | 30.9222
2018-07-24 23:46 | 25.4387 | 25 | 33.3312 | 33.3312 | 19.0965 | 7.5901 | 23.783 | 1.9549 | 23.5851 | 32.0156 | 30.9432
2018-07-24 23:50 | 25.4426 | 25 | 33.3312 | 33.3312 | 19.1544 | 7.5661 | 23.9091 | 1.9688 | 23.5893 | 32.0058 | 30.9509
2018-07-24 23:55 | 25.4903 | 25 | 33.3312 | 33.3312 | 19.1709 | 7.6111 | 24.1401 | 1.9688 | 23.5728 | 31.8828 | 30.8054
2018-07-25 | 25.538 | 25 | 33.3312 | 33.3312 | 19.1874 | 7.6561 | 24.3711 | 1.9688 | 23.5563 | 31.7598 | 30.6599
2018-07-25 00:05 | 25.3946 | 25 | 33.3312 | 33.3312 | 19.2039 | 7.6562 | 24.4944 | 1.9688 | 23.5398 | 31.8132 | 30.7401
2018-07-25 00:10 | 25.2506 | 25 | 33.3312 | 33.3312 | 19.2204 | 7.6562 | 24.6174 | 1.9688 | 23.5233 | 31.8672 | 30.8211
2018-07-25 00:14 | 25.2998 | 25 | 33.3312 | 33.3312 | 19.3123 | 7.711 | 24.724 | 1.9551 | 23.5315 | 31.9061 | 30.8432
2018-07-25 00:19 | 25.3673 | 25 | 33.3312 | 33.3312 | 19.4113 | 7.771 | 24.829 | 1.9401 | 23.542 | 31.9436 | 30.8597
2018-07-25 00:24 | 25.3788 | 25 | 33.3312 | 33.3312 | 19.4879 | 7.6568 | 25.0299 | 1.9499 | 23.5487 | 31.8293 | 30.7368
2018-07-25 00:29 | 25.3788 | 25 | 33.3312 | 33.3312 | 19.5599 | 7.5068 | 25.2504 | 1.9649 | 23.5547 | 31.6838 | 30.5853
2018-07-25 00:34 | 25.3358 | 25 | 33.3312 | 33.3312 | 19.661 | 7.6367 | 25.3768 | 1.9688 | 23.5271 | 31.8316 | 30.7518
2018-07-25 00:38 | 25.2782 | 25 | 33.3312 | 33.3312 | 19.772 | 7.8617 | 25.4713 | 1.9688 | 23.4881 | 32.0791 | 31.0263
2018-07-25 00:43 | 25.2397 | 25 | 33.3312 | 33.3312 | 19.696 | 7.5396 | 25.6464 | 1.9688 | 23.5118 | 32.1874 | 31.1476
2018-07-25 00:48 | 25.2109 | 25 | 33.3312 | 33.3312 | 19.525 | 6.9396 | 25.8624 | 1.9688 | 23.5673 | 32.2249 | 31.1911
2018-07-25 00:53 | 25.1988 | 25 | 33.3312 | 33.3312 | 19.4531 | 6.6875 | 25.9914 | 1.9688 | 23.5932 | 32.2467 | 31.2129
2018-07-25 00:58 | 25.1988 | 25 | 33.3312 | 33.3312 | 19.4531 | 6.6875 | 26.0574 | 1.9688 | 23.5977 | 32.2572 | 31.2189
2018-07-25 01:02 | 25.2274 | 25 | 33.3312 | 33.3312 | 19.4367 | 6.829 | 26.0631 | 1.9688 | 23.562 | 32.2551 | 31.2055
2018-07-25 01:07 | 25.2849 | 25 | 33.3312 | 33.3312 | 19.4037 | 7.114 | 26.0076 | 1.9688 | 23.4855 | 32.2401 | 31.1725
2018-07-25 01:12 | 25.2752 | 25 | 33.3312 | 33.3312 | 19.3751 | 7.337 | 26.0048 | 1.9688 | 23.4338 | 32.2443 | 31.1668
2018-07-25 01:17 | 25.1699 | 25 | 33.3312 | 33.3312 | 19.3526 | 7.472 | 26.0768 | 1.9688 | 23.4173 | 32.2758 | 31.1998
2018-07-25 01:22 | 25.0994 | 25 | 33.3312 | 33.3312 | 19.3375 | 7.5625 | 26.1344 | 1.9688 | 23.4077 | 32.2578 | 31.1719
2018-07-25 01:26 | 25.0994 | 25 | 33.3312 | 33.3312 | 19.3375 | 7.5625 | 26.1629 | 1.9688 | 23.4122 | 32.1393 | 31.0204
2018-07-25 01:31 | 25.1016 | 25 | 33.3312 | 33.3312 | 19.3386 | 7.5625 | 26.1992 | 1.9688 | 23.413 | 31.9757 | 30.8293
2018-07-25 01:36 | 25.1106 | 25 | 33.3312 | 33.3312 | 19.3431 | 7.5625 | 26.2592 | 1.9688 | 23.4025 | 31.6742 | 30.5173
2018-07-25 01:41 | 25.123 | 25 | 33.3312 | 33.3312 | 19.3488 | 7.5625 | 26.3157 | 1.9688 | 23.392 | 31.4202 | 30.2589
2018-07-25 01:46 | 25.1527 | 25 | 33.3312 | 33.3312 | 19.3608 | 7.5625 | 26.3547 | 1.9688 | 23.3815 | 31.4097 | 30.2754
2018-07-25 01:50 | 25.1822 | 25 | 33.3312 | 33.3312 | 19.3719 | 7.5625 | 26.3906 | 1.9688 | 23.3719 | 31.4 | 30.2906
2018-07-25 01:55 | 25.2101 | 25 | 33.3312 | 33.3312 | 19.3719 | 7.5625 | 26.3906 | 1.9688 | 23.3719 | 31.4 | 30.2906
2018-07-25 02:00 | 25.238 | 25 | 33.3312 | 33.3312 | 19.3719 | 7.5625 | 26.3906 | 1.9688 | 23.3719 | 31.4 | 30.2906
2018-07-25 02:05 | 25.1144 | 25 | 33.3312 | 33.3312 | 19.3554 | 7.5027 | 26.4071 | 1.9688 | 23.3375 | 31.406 | 30.3385
2018-07-25 02:10 | 24.9902 | 25 | 33.3312 | 33.3312 | 19.3389 | 7.4427 | 26.4236 | 1.9688 | 23.303 | 31.412 | 30.3865
2018-07-25 02:14 | 25.0139 | 25 | 33.3312 | 33.3312 | 19.3471 | 7.506 | 26.3798 | 1.9824 | 23.2753 | 31.6823 | 30.6755
2018-07-25 02:19 | 25.0517 | 25 | 33.3312 | 33.3312 | 19.3576 | 7.581 | 26.3303 | 1.9974 | 23.2483 | 31.9778 | 30.9875
2018-07-25 02:24 | 25.0581 | 25 | 33.3312 | 33.3312 | 19.4104 | 7.5813 | 26.3256 | 1.9876 | 23.235 | 32.0642 | 31.068
2018-07-25 02:29 | 25.0581 | 25 | 33.3312 | 33.3312 | 19.4719 | 7.5663 | 26.3301 | 1.9726 | 23.2245 | 32.1077 | 31.101
2018-07-25 02:34 | 24.9869 | 25 | 33.3312 | 33.3312 | 19.4998 | 7.6073 | 26.3279 | 1.9688 | 23.2129 | 32.1266 | 31.1049
2018-07-25 02:38 | 24.8915 | 25 | 33.3312 | 33.3312 | 19.5163 | 7.6673 | 26.3234 | 1.9688 | 23.2009 | 32.1371 | 31.0989
2018-07-25 02:43 | 24.9292 | 25 | 33.3312 | 33.3312 | 19.5249 | 7.6577 | 26.3547 | 1.9688 | 23.1829 | 32.1406 | 31.1038
2018-07-25 02:48 | 25.0345 | 25 | 33.3312 | 33.3312 | 19.5294 | 7.6127 | 26.4042 | 1.9688 | 23.1619 | 32.1406 | 31.1143
2018-07-25 02:53 | 25.0787 | 25 | 33.3312 | 33.3312 | 19.5312 | 7.5938 | 26.425 | 1.9688 | 23.1531 | 32.1406 | 31.1187
2018-07-25 02:58 | 25.0787 | 25 | 33.3312 | 33.3312 | 19.5312 | 7.5938 | 26.425 | 1.9688 | 23.1531 | 32.1406 | 31.1187
2018-07-25 03:02 | 25.0694 | 25 | 33.3312 | 33.3312 | 19.5372 | 7.5863 | 26.4444 | 1.9688 | 23.1308 | 32.1488 | 31.1269
2018-07-25 03:07 | 25.0505 | 25 | 33.3312 | 33.3312 | 19.5492 | 7.5713 | 26.4834 | 1.9688 | 23.0858 | 32.1653 | 31.1434
2018-07-25 03:12 | 24.9996 | 25 | 33.3312 | 33.3312 | 19.5494 | 7.5439 | 26.5174 | 1.9749 | 23.055 | 32.17 | 31.1506
2018-07-25 03:17 | 24.9033 | 25 | 33.3312 | 33.3312 | 19.5329 | 7.4989 | 26.5444 | 1.9899 | 23.0445 | 32.158 | 31.1446
2018-07-25 03:22 | 24.8895 | 25 | 33.3312 | 33.3312 | 19.5347 | 7.4885 | 26.5462 | 1.9951 | 23.0281 | 32.1663 | 31.1302
2018-07-25 03:26 | 25.0434 | 25 | 33.3312 | 33.3312 | 19.5737 | 7.5485 | 26.4967 | 1.9801 | 22.9996 | 32.2158 | 31.0987
2018-07-25 03:31 | 25.1523 | 25 | 33.3312 | 33.3312 | 19.6083 | 7.542 | 26.462 | 1.9688 | 22.9508 | 32.2106 | 31.0377
2018-07-25 03:36 | 25.1235 | 25 | 33.3312 | 33.3312 | 19.6293 | 7.332 | 26.4725 | 1.9688 | 22.8398 | 32.0381 | 30.8862
2018-07-25 03:41 | 25.0759 | 25 | 33.7229 | 33.3312 | 19.6532 | 7.1783 | 26.4886 | 1.9688 | 22.7317 | 31.9043 | 30.7753
2018-07-25 03:46 | 24.9319 | 25 | 36.1229 | 33.3312 | 19.6922 | 7.3133 | 26.5336 | 1.9688 | 22.6387 | 31.9688 | 30.8728
2018-07-25 03:50 | 24.8109 | 25 | 38.1396 | 33.3312 | 19.7286 | 7.4088 | 26.5745 | 1.9699 | 22.5531 | 32.0324 | 30.9681
2018-07-25 03:55 | 24.9549 | 25 | 35.7396 | 33.3312 | 19.7346 | 7.0488 | 26.5685 | 1.9849 | 22.5531 | 32.0864 | 31.0386
2018-07-25 04:00 | 25.0989 | 25 | 33.3396 | 33.3312 | 19.7406 | 6.6887 | 26.5625 | 1.9999 | 22.5531 | 32.1404 | 31.1091
2018-07-25 04:05 | 25.0994 | 25 | 33.3312 | 33.3312 | 19.7406 | 6.6875 | 26.5625 | 2 | 22.5531 | 32.1406 | 31.1094
2018-07-25 04:10 | 25.0994 | 25 | 33.3312 | 33.3312 | 19.7406 | 6.6875 | 26.5625 | 2 | 22.5531 | 32.1406 | 31.1094
2018-07-25 04:14 | 25.0205 | 25 | 33.3312 | 33.3312 | 19.7461 | 7.071 | 26.568 | 1.9863 | 22.512 | 32.1694 | 31.1532
2018-07-25 04:19 | 24.9341 | 25 | 33.3312 | 33.3312 | 19.7521 | 7.491 | 26.574 | 1.9713 | 22.467 | 32.2009 | 31.2012
2018-07-25 04:24 | 24.9911 | 25 | 33.3312 | 33.3312 | 19.7158 | 7.6123 | 26.575 | 1.9688 | 22.3996 | 32.2112 | 31.1733
2018-07-25 04:29 | 25.0775 | 25 | 33.3312 | 33.3312 | 19.6708 | 7.6723 | 26.575 | 1.9688 | 22.3276 | 32.2172 | 31.1298
2018-07-25 04:34 | 24.9919 | 25 | 33.3312 | 33.3312 | 19.6426 | 7.6427 | 26.6041 | 1.9688 | 22.3262 | 32.2064 | 31.1031
2018-07-25 04:38 | 24.8479 | 25 | 33.3312 | 33.3312 | 19.6201 | 7.5827 | 26.6431 | 1.9688 | 22.3487 | 32.1899 | 31.0821
2018-07-25 04:43 | 24.8501 | 25 | 33.3312 | 33.3312 | 19.6234 | 7.6918 | 26.6821 | 1.9688 | 22.404 | 32.063 | 30.9208
2018-07-25 04:48 | 24.9266 | 25 | 33.3312 | 33.3312 | 19.6399 | 7.8868 | 26.7211 | 1.9688 | 22.476 | 31.88 | 30.6883
2018-07-25 04:53 | 24.9587 | 25 | 33.3312 | 33.3312 | 19.6469 | 7.9688 | 26.7245 | 1.9688 | 22.4932 | 31.8936 | 30.7037
2018-07-25 04:58 | 24.9587 | 25 | 33.3312 | 33.3312 | 19.6469 | 7.9688 | 26.702 | 1.9688 | 22.4707 | 32.0496 | 30.8987
2018-07-25 05:02 | 24.9444 | 25 | 33.729 | 33.3312 | 19.6856 | 7.7379 | 26.6795 | 1.9762 | 22.4624 | 32.1467 | 31.0177
2018-07-25 05:07 | 24.9156 | 25 | 34.53 | 33.3312 | 19.7636 | 7.2729 | 26.657 | 1.9912 | 22.4684 | 32.1842 | 31.0597
2018-07-25 05:12 | 24.8947 | 25 | 35.9917 | 33.3312 | 19.7908 | 7.1426 | 26.6462 | 1.9938 | 22.483 | 32.1666 | 31.0311
2018-07-25 05:17 | 24.8848 | 25 | 38.3917 | 33.3312 | 19.7458 | 7.4876 | 26.6522 | 1.9788 | 22.51 | 32.0706 | 30.9021
2018-07-25 05:22 | 24.8781 | 25 | 39.4721 | 33.3312 | 19.7047 | 7.694 | 26.6454 | 1.9688 | 22.5247 | 32.033 | 30.8532
2018-07-25 05:26 | 24.8781 | 25 | 37.8716 | 33.3312 | 19.6717 | 7.619 | 26.6124 | 1.9688 | 22.5142 | 32.114 | 30.9672
2018-07-25 05:31 | 24.8852 | 25 | 36.2711 | 33.3312 | 19.6347 | 7.5588 | 26.5916 | 1.9651 | 22.4996 | 32.175 | 31.0476
2018-07-25 05:36 | 24.914 | 25 | 34.6706 | 33.3312 | 19.5852 | 7.5438 | 26.6081 | 1.9501 | 22.4726 | 32.175 | 31.0251
2018-07-25 05:41 | 24.9381 | 25 | 33.8536 | 33.3312 | 19.5393 | 7.5337 | 26.6165 | 1.9399 | 22.45 | 32.175 | 31.0107
2018-07-25 05:46 | 24.9381 | 25 | 37.0546 | 33.3312 | 19.5123 | 7.5487 | 26.5835 | 1.9549 | 22.45 | 32.175 | 31.0377
2018-07-25 05:50 | 24.9381 | 25 | 39.7444 | 33.3312 | 19.4875 | 7.5625 | 26.5531 | 1.9688 | 22.45 | 32.175 | 31.0625
2018-07-25 05:55 | 24.9381 | 25 | 36.5434 | 33.3312 | 19.4875 | 7.5625 | 26.5531 | 1.9688 | 22.45 | 32.175 | 31.0625
2018-07-25 06:00 | 24.9381 | 25 | 33.3424 | 33.3312 | 19.4875 | 7.5625 | 26.5531 | 1.9688 | 22.45 | 32.175 | 31.0625
2018-07-25 06:05 | 24.9292 | 25 | 33.3312 | 33.3312 | 19.4815 | 7.9661 | 26.9164 | 1.9688 | 22.2676 | 32.2019 | 31.1223
2018-07-25 06:10 | 24.9202 | 25 | 33.3312 | 33.3312 | 19.4755 | 8.3711 | 27.2809 | 1.9688 | 22.0846 | 32.2289 | 31.1823
2018-07-25 06:14 | 24.9103 | 25 | 35.5229 | 33.3312 | 19.475 | 8.4062 | 27.2673 | 1.9688 | 22.114 | 32.1518 | 31.045
2018-07-25 06:19 | 24.9004 | 25 | 37.9229 | 33.3312 | 19.475 | 8.4062 | 27.2178 | 1.9688 | 22.1635 | 32.0648 | 30.889
2018-07-25 06:24 | 24.8987 | 25 | 37.6678 | 33.3312 | 19.4339 | 8.6054 | 27.2094 | 1.9688 | 22.1719 | 32.05 | 30.8625
2018-07-25 06:29 | 24.8987 | 25 | 36.8683 | 33.3312 | 19.3844 | 8.8454 | 27.2094 | 1.9688 | 22.1719 | 32.05 | 30.8625
2018-07-25 06:34 | 24.8699 | 25 | 38.4573 | 33.3312 | 19.5947 | 41.4698 | 23.897 | 48.1266 | 22.1887 | 31.9694 | 30.7651
2018-07-25 06:38 | 24.8312 | 25 | 40.8573 | 33.3312 | 19.8932 | 85.0898 | 19.46 | 109.9566 | 22.2112 | 31.8614 | 30.6346
2018-07-25 06:43 | 24.7226 | 25 | 44.849 | 33.3312 | 19.0358 | 100.2985 | 17.9656 | 130.7812 | 22.2188 | 31.825 | 30.5906
2018-07-25 06:48 | 24.5786 | 25 | 49.649 | 33.3312 | 17.5913 | 101.0785 | 17.9656 | 130.7812 | 22.2188 | 31.825 | 30.5906
2018-07-25 06:53 | 24.5181 | 25 | 53.5209 | 33.3312 | 16.86 | 101.2149 | 17.8047 | 130.2681 | 22.2831 | 31.8754 | 30.6158
2018-07-25 06:58 | 24.5181 | 25 | 56.7204 | 33.3312 | 16.6455 | 100.8849 | 17.5272 | 129.3831 | 22.3941 | 31.9624 | 30.6593
2018-07-25 07:02 | 24.4372 | 25 | 59.9206 | 33.3312 | 16.5152 | 100.6517 | 17.3741 | 128.6321 | 22.4716 | 32.0197 | 30.7163
2018-07-25 07:07 | 24.2743 | 25 | 63.1216 | 33.3312 | 16.4702 | 100.5167 | 17.3471 | 128.0171 | 22.5151 | 32.0467 | 30.7868
2018-07-25 07:12 | 24.1866 | 25 | 67.644 | 33.3312 | 16.476 | 100.4127 | 17.3883 | 128.2203 | 22.527 | 32.1313 | 30.8901
2018-07-25 07:17 | 24.2055 | 25 | 74.043 | 33.3312 | 16.554 | 100.3527 | 17.5263 | 129.5853 | 22.494 | 32.2978 | 31.0401
2018-07-25 07:22 | 24.2181 | 25 | 78.8592 | 33.3312 | 16.5672 | 100.2729 | 17.6024 | 130.7078 | 22.4739 | 32.3812 | 31.1193
2018-07-25 07:26 | 24.2181 | 25 | 80.4597 | 33.3312 | 16.4487 | 100.1529 | 17.5529 | 131.3378 | 22.4799 | 32.2957 | 31.0548
2018-07-25 07:31 | 24.178 | 25 | 82.849 | 33.3312 | 16.3719 | 99.9479 | 17.4979 | 131.5204 | 22.4896 | 32.1699 | 30.9345
2018-07-25 07:36 | 24.0151 | 25 | 87.649 | 33.3312 | 16.4229 | 99.4829 | 17.4259 | 130.3354 | 22.5106 | 31.9209 | 30.6435
2018-07-25 07:41 | 23.8851 | 25 | 91.6656 | 33.3312 | 16.4683 | 99.2896 | 17.373 | 129.2972 | 22.5227 | 31.7443 | 30.4379
2018-07-25 07:46 | 23.9238 | 25 | 91.6656 | 33.3312 | 16.4848 | 100.4896 | 17.418 | 129.0122 | 22.4897 | 31.9393 | 30.6704
2018-07-25 07:50 | 23.9594 | 25 | n/a | 33.3312 | 16.4956 | 101.5195 | 17.4461 | 128.756 | 22.4625 | 32.1199 | 30.8831
2018-07-25 07:55 | 23.9594 | 25 | n/a | 33.3312 | 16.4401 | 100.5895 | 17.2796 | 128.831 | 22.5015 | 32.1349 | 30.8666
2018-07-25 08:00 | 23.9594 | 25 | n/a | 33.3312 | 16.3846 | 99.6595 | 17.1131 | 128.906 | 22.5405 | 32.1499 | 30.8501
2018-07-25 08:05 | 23.8733 | 25 | n/a | 33.3312 | 16.4845 | 99.5367 | 17.1618 | 130.6552 | 22.4793 | 32.2158 | 30.9472
2018-07-25 08:10 | 23.7869 | 25 | n/a | 33.3312 | 16.585 | 99.4167 | 17.2113 | 132.4102 | 22.4178 | 32.2818 | 31.0447
2018-07-25 08:14 | 23.7005 | 25 | n/a | 33.3312 | 16.5938 | 99.9268 | 17.2266 | 132.0283 | 22.4235 | 32.2272 | 30.9545
2018-07-25 08:19 | 23.6141 | 25 | n/a | 33.3312 | 16.5938 | 100.4968 | 17.2386 | 131.4433 | 22.4355 | 32.1612 | 30.8465
2018-07-25 08:24 | 23.5994 | 25 | n/a | 33.3312 | 16.5664 | 100.0709 | 17.2543 | 130.3604 | 22.547 | 32.1724 | 30.8817
2018-07-25 08:29 | 23.5994 | 25 | n/a | 33.3312 | 16.5334 | 99.4409 | 17.2708 | 129.1754 | 22.679 | 32.1994 | 30.9462
2018-07-25 08:34 | 23.6061 | 25 | n/a | 33.3312 | 16.5373 | 99.3484 | 17.3411 | 130.3195 | 22.8413 | 31.9857 | 30.7329
2018-07-25 08:38 | 23.6151 | 25 | n/a | 33.3312 | 16.5538 | 99.4384 | 17.4296 | 132.2545 | 23.0138 | 31.6902 | 30.4254
2018-07-25 08:43 | 23.5931 | 25 | n/a | 33.3312 | 16.5594 | 99.4688 | 17.4594 | 132.9062 | 23.0719 | 31.5906 | 30.3219
2018-07-25 08:48 | 23.5553 | 25 | n/a | 33.3312 | 16.5594 | 99.4688 | 17.4594 | 132.9062 | 23.0719 | 31.5906 | 30.3219
2018-07-25 08:53 | 23.5394 | 25 | n/a | 33.3312 | 16.5559 | 99.6427 | 17.3881 | 132.0278 | 23.1554 | 31.6002 | 30.3193
2018-07-25 08:58 | 23.5394 | 25 | n/a | 33.3312 | 16.5499 | 99.9427 | 17.2651 | 130.5128 | 23.2994 | 31.6167 | 30.3148
2018-07-25 09:02 | 23.5202 | 25 | n/a | 33.3312 | 16.5499 | 100.1161 | 17.2806 | 129.6606 | 23.4814 | 31.7583 | 30.4622
2018-07-25 09:07 | 23.4815 | 25 | n/a | 33.3312 | 16.5559 | 100.1611 | 17.4366 | 129.4806 | 23.7019 | 32.0268 | 30.7637
2018-07-25 09:12 | 23.4309 | 25 | n/a | 33.3312 | 16.5383 | 100.3177 | 17.512 | 129.4184 | 23.8176 | 32.0666 | 30.8092
2018-07-25 09:17 | 23.3634 | 25 | n/a | 33.3312 | 16.4873 | 100.6327 | 17.473 | 129.5234 | 23.7846 | 31.7816 | 30.4912
2018-07-25 09:22 | 23.2991 | 25 | n/a | 33.3312 | 16.4403 | 100.8586 | 17.4211 | 129.6878 | 23.7571 | 31.5941 | 30.2761
2018-07-25 09:26 | 23.2415 | 25 | n/a | 33.3312 | 16.4013 | 100.9036 | 17.3431 | 129.9728 | 23.7406 | 31.6046 | 30.2701
2018-07-25 09:31 | 23.2006 | 25 | n/a | 33.3312 | 16.3981 | 100.7785 | 17.3062 | 130.1468 | 23.7296 | 31.6935 | 30.3599
2018-07-25 09:36 | 23.2105 | 25 | n/a | 33.3312 | 16.5046 | 100.1335 | 17.3947 | 129.9818 | 23.7356 | 32.022 | 30.7424
2018-07-25 09:41 | 23.222 | 25 | n/a | 33.3312 | 16.5938 | 99.5938 | 17.4688 | 129.8438 | 23.7406 | 32.2969 | 31.0625
2018-07-25 09:46 | 23.2418 | 25 | n/a | 33.3312 | 16.5938 | 99.5938 | 17.4688 | 129.8438 | 23.7406 | 32.2969 | 31.0625
2018-07-25 09:50 | 23.26 | 25 | n/a | 33.3312 | 16.5911 | 99.6189 | 17.4586 | 129.8737 | 23.7464 | 32.2763 | 31.0393
2018-07-25 09:55 | 23.26 | 25 | n/a | 33.3312 | 16.5581 | 99.9339 | 17.3311 | 130.2487 | 23.8184 | 32.0183 | 30.7483
2018-07-25 10:00 | 23.26 | 25 | n/a | 33.3312 | 16.5251 | 100.2489 | 17.2036 | 130.6237 | 23.8904 | 31.7603 | 30.4573
2018-07-25 10:05 | 23.2214 | 25 | n/a | 33.3312 | 16.519 | 100.3397 | 17.2031 | 130.625 | 23.8906 | 31.7594 | 30.4563
2018-07-25 10:10 | 23.1827 | 25 | n/a | 33.3312 | 16.513 | 100.4297 | 17.2031 | 130.625 | 23.8906 | 31.7594 | 30.4563
2018-07-25 10:14 | 23.1966 | 25 | n/a | 33.3312 | 16.5029 | 100.3142 | 17.3305 | 130.4332 | 23.9714 | 31.6553 | 30.3439
2018-07-25 10:19 | 23.2155 | 25 | n/a | 33.3312 | 16.4924 | 100.1792 | 17.47 | 130.2232 | 24.0599 | 31.5413 | 30.2209
2018-07-25 10:24 | 23.2188 | 25 | n/a | 33.3312 | 16.5043 | 100.1687 | 17.4514 | 130.8846 | 24.0513 | 31.5219 | 30.2087
2018-07-25 10:29 | 23.2188 | 25 | n/a | 33.3312 | 16.5208 | 100.1837 | 17.4004 | 131.7246 | 24.0228 | 31.5219 | 30.2192
2018-07-25 10:34 | 23.1758 | 25 | n/a | 33.3312 | 16.5295 | 99.8852 | 17.4334 | 131.6576 | 24.0156 | 31.7873 | 30.4996
2018-07-25 10:38 | 23.1181 | 25 | n/a | 33.3312 | 16.5355 | 99.4802 | 17.4949 | 131.2826 | 24.0156 | 32.1428 | 30.8716
2018-07-25 10:43 | 23.1369 | 25 | n/a | 33.3312 | 16.5037 | 99.5626 | 17.4868 | 130.5892 | 23.9868 | 32.2555 | 30.982
2018-07-25 10:48 | 23.1945 | 25 | n/a | 33.3312 | 16.4527 | 99.8926 | 17.4433 | 129.7342 | 23.9433 | 32.245 | 30.9595
2018-07-25 10:53 | 23.2188 | 25 | n/a | 33.3312 | 16.4921 | 99.6398 | 17.4346 | 129.5403 | 23.9537 | 32.2128 | 30.9222
2018-07-25 10:58 | 23.2188 | 25 | n/a | 33.3312 | 16.5971 | 98.9648 | 17.4511 | 129.8253 | 24.0032 | 32.1648 | 30.8742
2018-07-25 11:02 | 23.2094 | 25 | n/a | 33.3312 | 16.6202 | 99.1612 | 17.4758 | 130.1698 | 24.116 | 32.1242 | 30.8336
2018-07-25 11:07 | 23.1905 | 25 | n/a | 33.3312 | 16.5602 | 100.2412 | 17.5088 | 130.5748 | 24.293 | 32.0912 | 30.8006
2018-07-25 11:12 | 23.1794 | 25 | n/a | 33.3312 | 16.525 | 100.875 | 17.5281 | 130.8125 | 24.3969 | 32.0719 | 30.7812
2018-07-25 11:17 | 23.1794 | 25 | n/a | 33.3312 | 16.525 | 100.875 | 17.5281 | 130.8125 | 24.3969 | 32.0719 | 30.7812
2018-07-25 11:22 | 23.1856 | 25 | n/a | 33.3312 | 16.527 | 100.7859 | 17.5336 | 131.05 | 24.4261 | 32.0739 | 30.7832
2018-07-25 11:26 | 23.2045 | 25 | n/a | 33.3312 | 16.533 | 100.5159 | 17.5501 | 131.77 | 24.5146 | 32.0799 | 30.7892
2018-07-25 11:31 | 23.2188 | 25 | n/a | 33.3312 | 16.5401 | 100.1609 | 17.5721 | 132.0352 | 24.6031 | 32.0829 | 30.7952
2018-07-25 11:36 | 23.2188 | 25 | n/a | 33.3312 | 16.5506 | 99.5459 | 17.6111 | 130.9102 | 24.6916 | 32.0769 | 30.8012
2018-07-25 11:41 | 23.2171 | 25 | n/a | 33.3312 | 16.5567 | 99.1071 | 17.6455 | 129.7631 | 24.7656 | 32.0342 | 30.7666
2018-07-25 11:46 | 23.2072 | 25 | n/a | 33.3312 | 16.5402 | 99.5721 | 17.656 | 128.5031 | 24.7656 | 31.8032 | 30.5236
2018-07-25 11:50 | 23.1966 | 25 | n/a | 33.3312 | 16.5298 | 100.0192 | 17.6735 | 127.4288 | 24.7714 | 31.6164 | 30.3267
2018-07-25 11:55 | 23.1777 | 25 | n/a | 33.3312 | 16.5898 | 100.2592 | 17.7725 | 128.4938 | 24.8434 | 31.9389 | 30.6612
2018-07-25 12:00 | 23.1588 | 25 | n/a | 33.3312 | 16.6498 | 100.4992 | 17.8715 | 129.5588 | 24.9154 | 32.2614 | 30.9957
2018-07-25 12:05 | 23.1588 | 25 | n/a | 33.3312 | 16.5902 | 100.0964 | 17.9107 | 130.2053 | 24.8992 | 32.2206 | 30.9475
2018-07-25 12:10 | 23.1588 | 25 | n/a | 33.3312 | 16.5302 | 99.6914 | 17.9497 | 130.8503 | 24.8827 | 32.1786 | 30.898
2018-07-25 12:14 | 23.1415 | 25 | n/a | 33.3312 | 16.5647 | 99.7384 | 18.0339 | 131.2487 | 24.9114 | 32.1202 | 30.8444
2018-07-25 12:19 | 23.1226 | 25 | n/a | 33.3312 | 16.6082 | 99.8284 | 18.1224 | 131.6237 | 24.9444 | 32.0602 | 30.7904
2018-07-25 12:24 | 23.1194 | 25 | n/a | 33.3312 | 16.5509 | 100.6031 | 18.1188 | 130.5547 | 24.9127 | 32.055 | 30.7862
2018-07-25 12:29 | 23.1194 | 25 | n/a | 33.3312 | 16.4729 | 101.5181 | 18.0963 | 129.1897 | 24.8677 | 32.061 | 30.7922
2018-07-25 12:34 | 23.1409 | 25 | n/a | 33.3312 | 16.4531 | 101.3581 | 18.0749 | 128.6646 | 24.7655 | 32.03 | 30.7534
2018-07-25 12:38 | 23.1697 | 25 | n/a | 33.3312 | 16.4531 | 100.8331 | 18.0539 | 128.4246 | 24.644 | 31.9865 | 30.6994
2018-07-25 12:43 | 23.1728 | 25 | n/a | 33.3312 | 16.4312 | 100.6463 | 18.028 | 128.4532 | 24.5444 | 32.0286 | 30.7419
2018-07-25 12:48 | 23.1629 | 25 | n/a | 33.3312 | 16.3982 | 100.6313 | 17.9995 | 128.6182 | 24.4559 | 32.1141 | 30.8334
2018-07-25 12:53 | 23.1588 | 25 | n/a | 33.3312 | 16.3844 | 100.625 | 17.9875 | 128.6875 | 24.4187 | 32.15 | 30.8719
2018-07-25 12:58 | 23.1588 | 25 | n/a | 33.3312 | 16.3844 | 100.625 | 17.9875 | 128.6875 | 24.4187 | 32.15 | 30.8719
2018-07-25 13:02 | 23.1588 | 25 | n/a | 33.3312 | 16.3955 | 100.5505 | 17.9935 | 129.2535 | 24.3472 | 32.2036 | 30.9285
2018-07-25 13:07 | 23.1588 | 25 | n/a | 33.3312 | 16.418 | 100.4005 | 18.0055 | 130.3935 | 24.2033 | 32.3116 | 31.0425
2018-07-25 13:12 | 23.1666 | 25 | n/a | 33.3312 | 16.4498 | 100.1204 | 18.0261 | 131.1865 | 24.1076 | 32.375 | 31.1044
2018-07-25 13:17 | 23.1855 | 25 | n/a | 33.3312 | 16.4948 | 99.6554 | 18.0591 | 131.4865 | 24.0806 | 32.375 | 31.0924
2018-07-25 13:22 | 23.1981 | 25 | n/a | 33.3312 | 16.523 | 99.3042 | 18.0813 | 131.6875 | 24.0625 | 32.375 | 31.0492
2018-07-25 13:26 | 23.1981 | 25 | n/a | 33.3312 | 16.517 | 99.1842 | 18.0813 | 131.6875 | 24.0625 | 32.375 | 30.9427
2018-07-25 13:31 | 23.2077 | 25 | n/a | 33.3312 | 16.518 | 99.2971 | 18.0879 | 131.1476 | 24.0706 | 32.3047 | 30.82
2018-07-25 13:36 | 23.2464 | 25 | n/a | 33.3312 | 16.5405 | 100.1221 | 18.1149 | 128.9576 | 24.1036 | 32.0197 | 30.6475
2018-07-25 13:41 | 23.271 | 25 | n/a | 33.3312 | 16.5594 | 100.8125 | 18.1375 | 127.125 | 24.1313 | 31.7812 | 30.5031
2018-07-25 13:46 | 23.2233 | 25 | n/a | 33.3312 | 16.5594 | 100.8125 | 18.1375 | 127.125 | 24.1313 | 31.7812 | 30.5031
2018-07-25 13:50 | 23.1794 | 25 | n/a | 33.3312 | 16.5567 | 100.8281 | 18.1406 | 127.3239 | 24.1326 | 31.7912 | 30.5134
2018-07-25 13:55 | 23.1794 | 25 | n/a | 33.3312 | 16.5237 | 101.0231 | 18.1796 | 129.8139 | 24.1491 | 31.9157 | 30.6424
2018-07-25 14:00 | 23.1794 | 25 | n/a | 33.3312 | 16.4907 | 101.2181 | 18.2186 | 132.3039 | 24.1656 | 32.0402 | 30.7714
2018-07-25 14:05 | 23.1982 | 25 | n/a | 33.3312 | 16.5011 | 100.8749 | 18.2681 | 132.1481 | 24.1552 | 32.2006 | 30.9438
2018-07-25 14:10 | 23.2171 | 25 | n/a | 33.3312 | 16.5116 | 100.5299 | 18.3176 | 131.9831 | 24.1447 | 32.3611 | 31.1163
2018-07-25 14:14 | 23.2188 | 25 | n/a | 33.3312 | 16.4865 | 100.4863 | 18.352 | 130.4894 | 24.0931 | 32.0805 | 30.8066
2018-07-25 14:19 | 23.2188 | 25 | n/a | 33.3312 | 16.458 | 100.4713 | 18.385 | 128.8694 | 24.0376 | 31.758 | 30.4511
2018-07-25 14:24 | 23.2188 | 25 | n/a | 33.3312 | 16.5042 | 100.3941 | 18.4466 | 129.8136 | 24.0779 | 31.7741 | 30.4803
2018-07-25 14:29 | 23.2188 | 25 | n/a | 33.3312 | 16.5657 | 100.3041 | 18.5141 | 131.2836 | 24.1379 | 31.8596 | 30.5882
2018-07-25 14:34 | 23.2114 | 25 | n/a | 33.3312 | 16.5813 | 100.2812 | 18.5884 | 131.9474 | 24.1621 | 31.9014 | 30.6391
2018-07-25 14:38 | 23.2015 | 25 | n/a | 33.3312 | 16.5813 | 100.2812 | 18.6649 | 132.3374 | 24.1741 | 31.9284 | 30.6706
2018-07-25 14:43 | 23.2363 | 25 | n/a | 33.3312 | 16.6002 | 100.0027 | 18.7205 | 131.4441 | 24.1811 | 31.8878 | 30.6176
2018-07-25 14:48 | 23.2939 | 25 | n/a | 33.3312 | 16.6287 | 99.5827 | 18.7655 | 129.8991 | 24.1856 | 31.8128 | 30.5216
2018-07-25 14:53 | 23.3181 | 25 | n/a | 33.3312 | 16.6119 | 99.7281 | 18.7713 | 129.4588 | 24.1849 | 31.7378 | 30.4499
2018-07-25 14:58 | 23.3181 | 25 | n/a | 33.3312 | 16.5624 | 100.2831 | 18.7488 | 129.8187 | 24.1804 | 31.6628 | 30.3959
2018-07-25 15:02 | 23.2895 | 25 | n/a | 33.3312 | 16.5375 | 100.5625 | 18.7814 | 129.9106 | 24.1997 | 31.6384 | 30.3792
2018-07-25 15:07 | 23.2319 | 25 | n/a | 33.3312 | 16.5375 | 100.5625 | 18.8699 | 129.7306 | 24.2432 | 31.6654 | 30.4002
2018-07-25 15:12 | 23.2022 | 25 | n/a | 33.3312 | 16.5666 | 100.203 | 18.9398 | 129.3957 | 24.2737 | 31.6744 | 30.4038
2018-07-25 15:17 | 23.2121 | 25 | n/a | 33.3312 | 16.6371 | 99.333 | 18.9833 | 128.8407 | 24.2857 | 31.6579 | 30.3828
2018-07-25 15:22 | 23.2188 | 25 | n/a | 33.3312 | 16.6864 | 99.1458 | 19.0125 | 128.4688 | 24.2937 | 31.6469 | 30.3687
2018-07-25 15:26 | 23.2188 | 25 | n/a | 33.3312 | 16.6924 | 100.3458 | 19.0125 | 128.4688 | 24.2937 | 31.6469 | 30.3687
2018-07-25 15:31 | 23.2212 | 25 | n/a | 33.3312 | 16.7242 | 101.3572 | 19.0469 | 128.8903 | 24.2923 | 31.6484 | 30.3724
2018-07-25 15:36 | 23.2311 | 25 | n/a | 33.3312 | 16.8352 | 101.7922 | 19.1864 | 130.6003 | 24.2863 | 31.6544 | 30.3874
2018-07-25 15:41 | 23.2488 | 25 | n/a | 33.3312 | 16.9237 | 102.122 | 19.3031 | 131.8379 | 24.2631 | 31.6594 | 30.4064
2018-07-25 15:46 | 23.3064 | 25 | n/a | 33.3312 | 16.8967 | 101.912 | 19.3031 | 130.6529 | 24.1521 | 31.6594 | 30.4454
2018-07-25 15:50 | 23.3594 | 25 | n/a | 33.3312 | 16.8719 | 101.7188 | 19.3031 | 129.5625 | 24.05 | 31.6594 | 30.4812
2018-07-25 15:55 | 23.3594 | 25 | n/a | 33.3312 | 16.8719 | 101.7188 | 19.3031 | 129.5625 | 24.05 | 31.6594 | 30.4812
2018-07-25 16:00 | 23.3594 | 25 | n/a | 33.3312 | 16.8719 | 101.7188 | 19.3031 | 129.5625 | 24.05 | 31.6594 | 30.4812
2018-07-25 16:05 | 23.3495 | 25 | n/a | 33.3312 | 16.827 | 101.1956 | 19.2912 | 130.5192 | 23.9738 | 31.6056 | 30.4215
2018-07-25 16:10 | 23.3396 | 25 | n/a | 33.3312 | 16.782 | 100.6706 | 19.2792 | 131.4792 | 23.8973 | 31.5516 | 30.3615
2018-07-25 16:14 | 23.356 | 25 | n/a | 33.3312 | 16.7726 | 99.9401 | 19.2685 | 131.7543 | 23.8345 | 31.5661 | 30.3754
2018-07-25 16:19 | 23.3749 | 25 | n/a | 33.3312 | 16.7666 | 99.1901 | 19.258 | 131.9643 | 23.773 | 31.5871 | 30.3964
2018-07-25 16:24 | 23.3781 | 25 | n/a | 33.3312 | 16.7059 | 99.0749 | 19.2239 | 129.971 | 23.7575 | 31.618 | 30.4137
2018-07-25 16:29 | 23.3781 | 25 | n/a | 33.3312 | 16.6339 | 99.0899 | 19.1849 | 127.526 | 23.7515 | 31.651 | 30.4302
2018-07-25 16:34 | 23.3781 | 25 | n/a | 33.3312 | 16.6156 | 99.0938 | 19.175 | 126.9062 | 23.75 | 31.6594 | 30.4344
2018-07-25 16:38 | 23.3781 | 25 | n/a | 33.3312 | 16.6156 | 99.0938 | 19.175 | 126.9062 | 23.75 | 31.6594 | 30.4344
2018-07-25 16:43 | 23.3656 | 25 | n/a | 33.3312 | 16.6604 | 99.4121 | 19.1899 | 127.8513 | 23.75 | 31.6912 | 30.4702
2018-07-25 16:48 | 23.3467 | 25 | n/a | 33.3312 | 16.7279 | 99.8921 | 19.2124 | 129.2763 | 23.75 | 31.7392 | 30.5242
2018-07-25 16:53 | 23.3054 | 25 | n/a | 33.3312 | 16.7563 | 100.0938 | 19.2219 | 129.875 | 23.75 | 31.7594 | 30.5469
2018-07-25 16:58 | 23.2477 | 25 | n/a | 33.3312 | 16.7563 | 100.0938 | 19.2219 | 129.875 | 23.75 | 31.7594 | 30.5469
2018-07-25 17:02 | 23.2523 | 25 | n/a | 33.3312 | 16.786 | 99.7958 | 19.2107 | 129.9346 | 23.7366 | 31.7944 | 30.5923
2018-07-25 17:07 | 23.3198 | 25 | n/a | 33.3312 | 16.846 | 99.1958 | 19.1882 | 130.0546 | 23.7096 | 31.8649 | 30.6838
2018-07-25 17:12 | 23.3672 | 25 | n/a | 33.3312 | 16.831 | 99.1598 | 19.1682 | 130.0878 | 23.6913 | 31.9106 | 30.7332
2018-07-25 17:17 | 23.3861 | 25 | n/a | 33.3312 | 16.7095 | 99.9248 | 19.1517 | 129.9978 | 23.6853 | 31.9211 | 30.7227
2018-07-25 17:22 | 23.4082 | 25 | n/a | 33.3312 | 16.643 | 100.3781 | 19.1535 | 129.9672 | 23.6832 | 31.9261 | 30.7122
2018-07-25 17:26 | 23.437 | 25 | n/a | 33.3312 | 16.688 | 100.1981 | 19.1925 | 130.0572 | 23.6892 | 31.9201 | 30.7017
2018-07-25 17:31 | 23.4445 | 25 | n/a | 33.3312 | 16.7163 | 100.0514 | 19.2163 | 129.8144 | 23.6856 | 31.9182 | 30.6978
2018-07-25 17:36 | 23.3869 | 25 | n/a | 33.3312 | 16.6938 | 100.0064 | 19.1938 | 128.5544 | 23.6526 | 31.9287 | 30.7143
2018-07-25 17:41 | 23.3435 | 25 | n/a | 33.3312 | 16.675 | 99.959 | 19.1706 | 127.806 | 23.625 | 31.9287 | 30.7298
2018-07-25 17:46 | 23.3723 | 25 | n/a | 33.3312 | 16.675 | 99.899 | 19.1436 | 129.681 | 23.625 | 31.8747 | 30.7403
2018-07-25 17:50 | 23.3987 | 25 | n/a | 33.3312 | 16.675 | 99.8438 | 19.0785 | 126.4445 | 23.6224 | 31.8371 | 30.7633
2018-07-25 17:55 | 23.3987 | 25 | n/a | 33.3312 | 16.675 | 99.8438 | 18.5745 | 64.3145 | 23.5894 | 31.9886 | 30.9298
2018-07-25 18:00 | 23.3987 | 25 | n/a | 33.3312 | 16.675 | 99.8438 | 18.0705 | 2.1845 | 23.5564 | 32.1401 | 31.0963
2018-07-25 18:05 | 23.3987 | 25 | n/a | 33.3312 | 16.2296 | 56.7788 | 18.0688 | 1.9688 | 23.5562 | 32.1406 | 31.0969
2018-07-25 18:10 | 23.3987 | 25 | n/a | 33.3312 | 15.7826 | 13.5638 | 18.0688 | 1.9688 | 23.5562 | 32.1406 | 31.0969
2018-07-25 18:14 | 23.3987 | 25 | n/a | 33.3312 | 16.0547 | 9.8399 | 18.5838 | 1.9688 | 23.5001 | 32.0667 | 31.0188
2018-07-25 18:19 | 23.3987 | 25 | n/a | 33.3312 | 16.3952 | 9.8699 | 19.1478 | 1.9688 | 23.4386 | 31.9857 | 30.9333
2018-07-25 18:24 | 23.5182 | 25 | n/a | 33.3312 | 16.9311 | 9.626 | 19.9744 | 1.9688 | 23.4057 | 31.8598 | 30.7843
2018-07-25 18:29 | 23.6623 | 25 | n/a | 33.3312 | 17.5071 | 9.326 | 20.8549 | 1.9688 | 23.3787 | 31.7248 | 30.6223
2018-07-25 18:34 | 23.7491 | 25 | n/a | 33.3312 | 17.8312 | 9.2052 | 21.2259 | 1.9576 | 23.3719 | 31.4857 | 30.3483
2018-07-25 18:38 | 23.8166 | 25 | n/a | 33.3312 | 18.0697 | 9.1452 | 21.4239 | 1.9426 | 23.3719 | 31.2112 | 30.0363
2018-07-25 18:43 | 23.865 | 25 | n/a | 33.3312 | 18.2375 | 9.0653 | 21.5831 | 1.9474 | 23.3679 | 31.0043 | 29.8417
2018-07-25 18:48 | 23.9037 | 25 | n/a | 33.3312 | 18.3695 | 8.9753 | 21.7226 | 1.9624 | 23.3619 | 30.8318 | 29.7067
2018-07-25 18:53 | 23.9753 | 25 | n/a | 33.3312 | 18.425 | 8.9375 | 21.7812 | 1.9688 | 23.3594 | 30.7594 | 29.65
2018-07-25 18:58 | 24.0707 | 25 | n/a | 33.3312 | 18.425 | 8.9375 | 21.7812 | 1.9688 | 23.3594 | 30.7594 | 29.65
2018-07-25 19:02 | 24.0852 | 25 | n/a | 33.3312 | 18.4585 | 8.9747 | 21.8088 | 1.9688 | 23.3482 | 30.5032 | 29.364
2018-07-25 19:07 | 24.0177 | 25 | n/a | 33.3312 | 18.526 | 9.0497 | 21.8643 | 1.9688 | 23.3257 | 29.9872 | 28.788
2018-07-25 19:12 | 23.9863 | 25 | n/a | 33.3312 | 18.5954 | 9.0628 | 21.8646 | 1.9688 | 23.3218 | 29.4997 | 28.2839
2018-07-25 19:17 | 24.0061 | 25 | n/a | 33.3312 | 18.6674 | 8.9878 | 21.7866 | 1.9688 | 23.3443 | 29.0527 | 27.8819
2018-07-25 19:22 | 24.0194 | 25 | n/a | 33.3312 | 18.7156 | 8.9326 | 21.7344 | 1.9688 | 23.3722 | 28.7902 | 27.6654
2018-07-25 19:26 | 24.0194 | 25 | n/a | 33.3312 | 18.7156 | 8.9176 | 21.7344 | 1.9688 | 23.4112 | 28.9027 | 27.8259
2018-07-25 19:31 | 24.0549 | 25 | n/a | 33.3312 | 18.7249 | 8.9099 | 21.7303 | 1.9688 | 23.4473 | 29.0962 | 28.0685
2018-07-25 19:36 | 24.1989 | 25 | n/a | 33.3312 | 18.7624 | 8.9249 | 21.7138 | 1.9688 | 23.4743 | 29.5372 | 28.562
2018-07-25 19:41 | 24.31 | 25 | n/a | 33.3312 | 18.7937 | 8.9375 | 21.7 | 1.9688 | 23.4969 | 29.9062 | 28.975
2018-07-25 19:46 | 24.2524 | 25 | n/a | 33.3312 | 18.7937 | 8.9375 | 21.7 | 1.9688 | 23.4969 | 29.9062 | 28.975
2018-07-25 19:50 | 24.1994 | 25 | n/a | 33.3312 | 18.7903 | 8.9375 | 21.699 | 1.9688 | 23.4978 | 29.9497 | 29.022
2018-07-25 19:55 | 24.1994 | 25 | n/a | 33.3312 | 18.7468 | 8.9375 | 21.687 | 1.9688 | 23.5098 | 30.4942 | 29.61
2018-07-25 20:00 | 24.1994 | 25 | n/a | 33.3312 | 18.7033 | 8.9375 | 21.675 | 1.9688 | 23.5218 | 31.0387 | 30.198
2018-07-25 20:05 | 24.1608 | 25 | n/a | 33.3312 | 18.6374 | 8.4741 | 21.7198 | 1.9837 | 23.6639 | 31.5399 | 30.6993
2018-07-25 20:10 | 24.1221 | 25 | n/a | 33.3312 | 18.5714 | 8.0091 | 21.7648 | 1.9987 | 23.8064 | 32.0409 | 31.2003
2018-07-25 20:14 | 24.2067 | 25 | n/a | 33.3312 | 18.5451 | 8.0372 | 21.8044 | 1.9863 | 23.9653 | 32.6994 | 31.8232
2018-07-25 20:19 | 24.303 | 25 | n/a | 33.3312 | 18.5226 | 8.1122 | 21.8434 | 1.9713 | 24.1258 | 33.3729 | 32.4577
2018-07-25 20:24 | 24.3746 | 25 | n/a | 33.3312 | 18.4727 | 8.0628 | 21.8637 | 1.9688 | 24.1818 | 33.241 | 32.2445
2018-07-25 20:29 | 24.4412 | 25 | n/a | 33.3312 | 18.4172 | 7.9878 | 21.8802 | 1.9688 | 24.2163 | 32.944 | 31.8575
2018-07-25 20:34 | 24.4366 | 25 | n/a | 33.3312 | 18.3124 | 7.9688 | 21.8844 | 1.9688 | 24.2205 | 32.6034 | 31.4861
2018-07-25 20:38 | 24.4078 | 25 | n/a | 33.3312 | 18.1909 | 7.9688 | 21.8844 | 1.9688 | 24.2145 | 32.2479 | 31.1201
2018-07-25 20:43 | 24.4363 | 25 | n/a | 33.3312 | 18.15 | 7.9688 | 21.8844 | 1.9688 | 24.2125 | 32.1281 | 30.7999
2018-07-25 20:48 | 24.4939 | 25 | n/a | 33.3312 | 18.15 | 7.9688 | 21.8844 | 1.9688 | 24.2125 | 32.1281 | 30.5029
2018-07-25 20:53 | 24.5181 | 25 | n/a | 33.3312 | 18.0917 | 7.9688 | 21.8426 | 1.9601 | 24.1934 | 31.8002 | 30.2468
2018-07-25 20:58 | 24.5181 | 25 | n/a | 33.3312 | 17.9912 | 7.9688 | 21.7706 | 1.9451 | 24.1604 | 31.2347 | 30.0203
2018-07-25 21:02 | 24.5181 | 25 | n/a | 33.3312 | 17.9138 | 8.0805 | 21.712 | 1.9449 | 24.1162 | 30.9746 | 29.9651
2018-07-25 21:07 | 24.5181 | 25 | n/a | 33.3312 | 17.8598 | 8.3055 | 21.667 | 1.9599 | 24.0607 | 31.0241 | 30.0836
2018-07-25 21:12 | 24.4984 | 25 | n/a | 33.3312 | 17.8232 | 8.3445 | 21.6388 | 1.9626 | 24.0306 | 31.1306 | 30.2312
2018-07-25 21:17 | 24.4507 | 25 | n/a | 33.3312 | 17.8112 | 8.1195 | 21.6343 | 1.9476 | 24.0366 | 31.3181 | 30.4202
2018-07-25 21:22 | 24.4187 | 25 | n/a | 33.3312 | 17.8016 | 7.9688 | 21.6218 | 1.9424 | 24.0461 | 31.4403 | 30.5489
2018-07-25 21:26 | 24.4187 | 25 | n/a | 33.3312 | 17.7971 | 7.9688 | 21.5933 | 1.9574 | 24.0626 | 31.4298 | 30.5549
2018-07-25 21:31 | 24.4305 | 25 | n/a | 33.3312 | 17.7937 | 7.9688 | 21.5693 | 1.9688 | 24.068 | 31.447 | 30.5805
2018-07-25 21:36 | 24.4782 | 25 | n/a | 33.3312 | 17.7937 | 7.9688 | 21.5588 | 1.9688 | 24.0395 | 31.549 | 30.666
2018-07-25 21:41 | 24.5167 | 25 | n/a | 33.3312 | 17.7901 | 7.9688 | 21.5527 | 1.9688 | 24.0012 | 31.6432 | 30.748
2018-07-25 21:46 | 24.5077 | 25 | n/a | 33.3312 | 17.7676 | 7.9688 | 21.5692 | 1.9688 | 23.9127 | 31.6972 | 30.8125
2018-07-25 21:50 | 24.4994 | 25 | n/a | 33.3312 | 17.7469 | 7.9688 | 21.5844 | 1.9688 | 23.8313 | 31.7469 | 30.8719
2018-07-25 21:55 | 24.4994 | 25 | n/a | 33.3312 | 17.7469 | 7.9688 | 21.5844 | 1.9688 | 23.8313 | 31.7469 | 30.8719
2018-07-25 22:00 | 24.4994 | 25 | n/a | 33.3312 | 17.7469 | 7.9688 | 21.5844 | 1.9688 | 23.8313 | 31.7469 | 30.8719
2018-07-25 22:05 | 24.5568 | 25 | n/a | 33.3312 | 17.7469 | 7.9688 | 21.6337 | 1.9688 | 23.8148 | 31.7424 | 30.8614
2018-07-25 22:10 | 24.6144 | 25 | n/a | 33.3312 | 17.7469 | 7.9688 | 21.6832 | 1.9688 | 23.7983 | 31.7379 | 30.8509
2018-07-25 22:14 | 24.6103 | 25 | n/a | 33.3312 | 17.7263 | 7.9688 | 21.6875 | 1.9688 | 23.7969 | 31.7375 | 30.85
2018-07-25 22:19 | 24.6004 | 25 | n/a | 33.3312 | 17.7038 | 7.9688 | 21.6875 | 1.9688 | 23.7969 | 31.7375 | 30.85
2018-07-25 22:24 | 24.5987 | 25 | n/a | 33.3312 | 17.6863 | 7.9688 | 21.6975 | 1.9688 | 23.8342 | 31.7275 | 30.8189
2018-07-25 22:29 | 24.5987 | 25 | n/a | 33.3312 | 17.6698 | 7.9688 | 21.7095 | 1.9688 | 23.8792 | 31.7155 | 30.7814
2018-07-25 22:34 | 24.6061 | 25 | n/a | 33.3312 | 17.6533 | 7.9688 | 21.7035 | 1.9688 | 23.857 | 31.7293 | 30.7842
2018-07-25 22:38 | 24.616 | 25 | n/a | 33.3312 | 17.6368 | 7.9688 | 21.6915 | 1.9688 | 23.812 | 31.7518 | 30.8007
2018-07-25 22:43 | 24.6194 | 25 | n/a | 33.3312 | 17.6094 | 7.9688 | 21.7024 | 1.9688 | 23.768 | 31.7733 | 30.8092
2018-07-25 22:48 | 24.6194 | 25 | n/a | 33.3312 | 17.5764 | 7.9688 | 21.7249 | 1.9688 | 23.7245 | 31.7943 | 30.8137
2018-07-25 22:53 | 24.6194 | 25 | n/a | 33.3312 | 17.5625 | 7.9688 | 21.75 | 1.9601 | 23.6932 | 31.8005 | 30.8191
2018-07-25 22:58 | 24.6194 | 25 | n/a | 33.3312 | 17.5625 | 7.9688 | 21.777 | 1.9451 | 23.6707 | 31.796 | 30.8251
2018-07-25 23:02 | 24.648 | 25 | n/a | 33.3312 | 17.5625 | 7.9688 | 21.7906 | 1.9375 | 23.6594 | 31.7937 | 30.8281
2018-07-25 23:07 | 24.7056 | 25 | n/a | 33.3312 | 17.5625 | 7.9688 | 21.7906 | 1.9375 | 23.6594 | 31.7937 | 30.8281
2018-07-25 23:12 | 24.7234 | 25 | n/a | 33.3312 | 17.5575 | 7.9192 | 21.8136 | 1.9437 | 23.6271 | 31.7981 | 30.8393
2018-07-25 23:17 | 24.6847 | 25 | n/a | 33.3312 | 17.5455 | 7.7992 | 21.8691 | 1.9587 | 23.5491 | 31.8086 | 30.8663
2018-07-25 23:22 | 24.6588 | 25 | n/a | 33.3312 | 17.5429 | 7.7286 | 21.9394 | 1.9638 | 23.4588 | 31.8122 | 30.8878
2018-07-25 23:26 | 24.6588 | 25 | n/a | 33.3312 | 17.5594 | 7.7586 | 22.0399 | 1.9488 | 23.3433 | 31.8017 | 30.8983
2018-07-25 23:31 | 24.6658 | 25 | n/a | 33.3312 | 17.5678 | 7.8034 | 22.1426 | 1.9375 | 23.2659 | 31.8041 | 30.9011
2018-07-25 23:36 | 24.6946 | 25 | n/a | 33.3312 | 17.5513 | 7.8934 | 22.2521 | 1.9375 | 23.3049 | 31.8461 | 30.8801
2018-07-25 23:41 | 24.7188 | 25 | n/a | 33.3312 | 17.5368 | 7.9565 | 22.3438 | 1.9375 | 23.3375 | 31.8813 | 30.8625
2018-07-25 23:46 | 24.7188 | 25 | n/a | 33.3312 | 17.5323 | 7.8815 | 22.3438 | 1.9375 | 23.3375 | 31.8813 | 30.8625
2018-07-25 23:50 | 24.7188 | 25 | n/a | 33.3312 | 17.5268 | 7.8125 | 22.3575 | 1.9387 | 23.3423 | 31.8766 | 30.859
2018-07-25 23:55 | 24.7188 | 25 | n/a | 33.3312 | 17.5103 | 7.8125 | 22.53 | 1.9537 | 23.4023 | 31.8181 | 30.8155
2018-07-26 | 24.7188 | 25 | n/a | 33.3312 | 17.4938 | 7.8125 | 22.7025 | 1.9687 | 23.4623 | 31.7596 | 30.772
2018-07-26 00:05 | 24.7089 | 25 | n/a | 33.3312 | 17.4818 | 7.8872 | 22.7853 | 1.9688 | 23.3579 | 31.7863 | 30.8257
2018-07-26 00:10 | 24.699 | 25 | n/a | 33.3312 | 17.4698 | 7.9622 | 22.8678 | 1.9688 | 23.2529 | 31.8133 | 30.8797
2018-07-26 00:14 | 24.7162 | 25 | n/a | 33.3312 | 17.4646 | 7.9688 | 22.9558 | 1.9824 | 23.1876 | 31.8444 | 30.8994
2018-07-26 00:19 | 24.736 | 25 | n/a | 33.3312 | 17.4601 | 7.9688 | 23.0443 | 1.9974 | 23.1261 | 31.8759 | 30.9159
2018-07-26 00:24 | 24.7394 | 25 | n/a | 33.3312 | 17.4631 | 7.9688 | 23.1054 | 2 | 23.1306 | 31.8949 | 30.9449
2018-07-26 00:29 | 24.7394 | 25 | n/a | 33.3312 | 17.4676 | 7.9688 | 23.1609 | 2 | 23.1486 | 31.9114 | 30.9764
2018-07-26 00:34 | 24.732 | 25 | n/a | 33.3312 | 17.4688 | 7.9688 | 23.175 | 2 | 23.1531 | 31.9156 | 30.9844
2018-07-26 00:38 | 24.7221 | 25 | n/a | 33.3312 | 17.4688 | 7.9688 | 23.175 | 2 | 23.1531 | 31.9156 | 30.9844
2018-07-26 00:43 | 24.7188 | 25 | n/a | 33.3312 | 17.4508 | 7.9091 | 23.2446 | 1.9901 | 23.2039 | 31.9296 | 31.0023
2018-07-26 00:48 | 24.7188 | 25 | n/a | 33.3312 | 17.4238 | 7.8191 | 23.3496 | 1.9751 | 23.2804 | 31.9506 | 31.0293
2018-07-26 00:53 | 24.7188 | 25 | n/a | 33.3312 | 17.396 | 7.8334 | 23.439 | 1.9688 | 23.3255 | 31.982 | 31.0502
2018-07-26 00:58 | 24.7188 | 25 | n/a | 33.3312 | 17.3675 | 7.9234 | 23.517 | 1.9688 | 23.348 | 32.021 | 31.0667
2018-07-26 01:02 | 24.738 | 25 | n/a | 33.3312 | 17.3204 | 7.9688 | 23.633 | 1.9688 | 23.2551 | 32.0213 | 31.0564
2018-07-26 01:07 | 24.7767 | 25 | n/a | 33.3312 | 17.2544 | 7.9688 | 23.7875 | 1.9688 | 23.0451 | 31.9823 | 31.0189
2018-07-26 01:12 | 24.7916 | 25 | n/a | 33.3312 | 17.2156 | 7.9688 | 23.8781 | 1.9688 | 22.9219 | 31.9594 | 30.9969
2018-07-26 01:17 | 24.7727 | 25 | n/a | 33.3312 | 17.2156 | 7.9688 | 23.8781 | 1.9688 | 22.9219 | 31.9594 | 30.9969
2018-07-26 01:22 | 24.76 | 25 | n/a | 33.3312 | 17.2176 | 7.9688 | 23.9053 | 1.9688 | 22.9219 | 31.9757 | 31.0147
2018-07-26 01:26 | 24.76 | 25 | n/a | 33.3312 | 17.2236 | 7.9688 | 23.9878 | 1.9688 | 22.9219 | 32.0252 | 31.0687
2018-07-26 01:31 | 24.7647 | 25 | n/a | 33.3312 | 17.2281 | 7.9466 | 24.1007 | 1.9688 | 22.8753 | 32.0584 | 31.112
2018-07-26 01:36 | 24.7836 | 25 | n/a | 33.3312 | 17.2281 | 7.8566 | 24.3062 | 1.9688 | 22.6863 | 32.0419 | 31.1225
2018-07-26 01:41 | 24.7931 | 25 | n/a | 33.3312 | 17.2174 | 7.7959 | 24.4889 | 1.9688 | 22.511 | 32.0352 | 31.1276
2018-07-26 01:46 | 24.7544 | 25 | n/a | 33.3312 | 17.1514 | 7.8859 | 24.5549 | 1.9688 | 22.406 | 32.0787 | 31.1051
2018-07-26 01:50 | 24.7188 | 25 | n/a | 33.3312 | 17.0906 | 7.9688 | 24.6156 | 1.9688 | 22.3094 | 32.1187 | 31.0844
2018-07-26 01:55 | 24.7188 | 25 | n/a | 33.3312 | 17.0906 | 7.9688 | 24.6156 | 1.9688 | 22.3094 | 32.1187 | 31.0844
2018-07-26 02:00 | 24.7188 | 25 | n/a | 33.3312 | 17.0906 | 7.9688 | 24.6156 | 1.9688 | 22.3094 | 32.1187 | 31.0844
2018-07-26 02:05 | 24.7475 | 25 | n/a | 33.3312 | 17.0846 | 7.894 | 24.6709 | 1.9837 | 22.3811 | 32.0007 | 30.9887
2018-07-26 02:10 | 24.7763 | 25 | n/a | 33.3312 | 17.0786 | 7.819 | 24.7264 | 1.9987 | 22.4531 | 31.8822 | 30.8927
2018-07-26 02:14 | 24.796 | 25 | n/a | 33.3312 | 17.0631 | 7.8125 | 24.8326 | 1.9863 | 22.3991 | 31.8815 | 30.909
2018-07-26 02:19 | 24.8149 | 25 | n/a | 33.3312 | 17.0466 | 7.8125 | 24.9436 | 1.9713 | 22.3331 | 31.892 | 30.936
2018-07-26 02:24 | 24.8181 | 25 | n/a | 33.3312 | 17.0711 | 7.8125 | 25.0222 | 1.9688 | 22.4327 | 31.9162 | 30.9755
2018-07-26 02:29 | 24.8181 | 25 | n/a | 33.3312 | 17.1041 | 7.8125 | 25.0942 | 1.9688 | 22.5662 | 31.9432 | 31.0175
2018-07-26 02:34 | 24.7973 | 25 | n/a | 33.3312 | 17.1125 | 7.8125 | 25.1125 | 1.9688 | 22.6 | 31.95 | 31.0281
2018-07-26 02:38 | 24.7694 | 25 | n/a | 33.3312 | 17.1125 | 7.8125 | 25.1125 | 1.9688 | 22.6 | 31.95 | 31.0281
2018-07-26 02:43 | 24.76 | 25 | n/a | 33.3312 | 17.1344 | 7.8125 | 25.1374 | 1.9688 | 22.6657 | 31.9251 | 30.9605
2018-07-26 02:48 | 24.76 | 25 | n/a | 33.3312 | 17.1674 | 7.8125 | 25.1749 | 1.9688 | 22.7647 | 31.8876 | 30.8585
2018-07-26 02:53 | 24.76 | 25 | n/a | 33.3312 | 17.1778 | 7.8125 | 25.2811 | 1.9688 | 22.6558 | 31.9215 | 30.9035
2018-07-26 02:58 | 24.76 | 25 | n/a | 33.3312 | 17.1718 | 7.8125 | 25.4371 | 1.9688 | 22.3963 | 32.007 | 31.055
2018-07-26 03:02 | 24.7837 | 25 | n/a | 33.3312 | 17.1553 | 7.8051 | 25.5596 | 1.9688 | 22.1911 | 32.0396 | 31.1178
2018-07-26 03:07 | 24.8314 | 25 | n/a | 33.3312 | 17.1283 | 7.7901 | 25.6481 | 1.9688 | 22.0411 | 32.0186 | 31.0908
2018-07-26 03:12 | 24.8512 | 25 | n/a | 33.3312 | 17.1013 | 7.7812 | 25.7595 | 1.9688 | 21.9327 | 31.948 | 31.0483
2018-07-26 03:17 | 24.8314 | 25 | n/a | 33.3312 | 17.0743 | 7.7812 | 25.9035 | 1.9688 | 21.8832 | 31.807 | 30.9838
2018-07-26 03:22 | 24.8181 | 25 | n/a | 33.3312 | 17.0562 | 7.7812 | 26 | 1.9688 | 21.85 | 31.7125 | 30.9406
2018-07-26 03:26 | 24.8181 | 25 | n/a | 33.3312 | 17.0562 | 7.7812 | 26 | 1.9688 | 21.85 | 31.7125 | 30.9406
2018-07-26 03:31 | 24.8159 | 25 | n/a | 33.3312 | 17.0466 | 7.7812 | 26.0366 | 1.9688 | 21.8637 | 31.7964 | 30.9909
2018-07-26 03:36 | 24.8069 | 25 | n/a | 33.3312 | 17.0076 | 7.7812 | 26.1851 | 1.9688 | 21.9192 | 32.1369 | 31.1949
2018-07-26 03:41 | 24.7978 | 25 | n/a | 33.3312 | 16.9777 | 7.7837 | 26.3302 | 1.9688 | 21.9465 | 32.4419 | 31.4131
2018-07-26 03:46 | 24.7879 | 25 | n/a | 33.3312 | 16.9942 | 7.7987 | 26.4577 | 1.9688 | 21.8295 | 32.5649 | 31.7041
2018-07-26 03:50 | 24.7787 | 25 | n/a | 33.3312 | 17.0094 | 7.8125 | 26.575 | 1.9688 | 21.7219 | 32.6781 | 31.9719
2018-07-26 03:55 | 24.7787 | 25 | n/a | 33.3312 | 17.0094 | 7.8125 | 26.575 | 1.9688 | 21.7219 | 32.6781 | 31.9719
2018-07-26 04:00 | 24.7787 | 25 | n/a | 33.3312 | 17.0094 | 7.8125 | 26.575 | 1.9688 | 21.7219 | 32.6781 | 31.9719
2018-07-26 04:05 | 24.7698 | 25 | n/a | 33.3312 | 16.981 | 7.8125 | 26.4928 | 1.9688 | 21.6621 | 32.4315 | 31.6236
2018-07-26 04:10 | 24.7608 | 25 | n/a | 33.3312 | 16.9525 | 7.8125 | 26.4103 | 1.9688 | 21.6021 | 32.184 | 31.2741
2018-07-26 04:14 | 24.76 | 25 | n/a | 33.3312 | 16.9253 | 7.881 | 26.4031 | 1.9824 | 21.7284 | 32.6049 | 31.715
2018-07-26 04:19 | 24.76 | 25 | n/a | 33.3312 | 16.8983 | 7.956 | 26.4031 | 1.9974 | 21.8724 | 33.0894 | 32.231
2018-07-26 04:24 | 24.76 | 25 | n/a | 33.3312 | 16.8427 | 7.9688 | 26.4305 | 1.9876 | 21.8234 | 33.0287 | 32.1134
2018-07-26 04:29 | 24.76 | 25 | n/a | 33.3312 | 16.7812 | 7.9688 | 26.4635 | 1.9726 | 21.7349 | 32.8562 | 31.8659
2018-07-26 04:34 | 24.7956 | 25 | n/a | 33.3312 | 16.7656 | 7.9464 | 26.4596 | 1.9688 | 21.4807 | 32.7487 | 31.8278
2018-07-26 04:38 | 24.8433 | 25 | n/a | 33.3312 | 16.7656 | 7.9164 | 26.4431 | 1.9688 | 21.1702 | 32.6632 | 31.8608
2018-07-26 04:43 | 24.8462 | 25 | n/a | 33.3312 | 16.7656 | 7.9062 | 26.4375 | 1.9688 | 21.0656 | 32.6344 | 31.8719
2018-07-26 04:48 | 24.8264 | 25 | n/a | 33.3312 | 16.7656 | 7.9062 | 26.4375 | 1.9688 | 21.0656 | 32.6344 | 31.8719
2018-07-26 04:53 | 24.8181 | 25 | n/a | 33.3312 | 16.7561 | 7.8715 | 26.4053 | 1.9688 | 20.9595 | 32.5909 | 31.7188
2018-07-26 04:58 | 24.8181 | 25 | n/a | 33.3312 | 16.7396 | 7.8115 | 26.3498 | 1.9688 | 20.7765 | 32.5159 | 31.4548
2018-07-26 05:02 | 24.8373 | 25 | n/a | 33.3312 | 16.729 | 7.7887 | 26.3435 | 1.9688 | 20.9235 | 32.467 | 31.3107
2018-07-26 05:07 | 24.876 | 25 | n/a | 33.3312 | 16.7245 | 7.8037 | 26.387 | 1.9688 | 21.405 | 32.4445 | 31.2882
2018-07-26 05:12 | 24.8947 | 25 | n/a | 33.3312 | 16.7237 | 7.8125 | 26.4404 | 1.9688 | 21.6416 | 32.4957 | 31.4244
2018-07-26 05:17 | 24.8848 | 25 | n/a | 33.3312 | 16.7282 | 7.8125 | 26.5079 | 1.9688 | 21.5306 | 32.6517 | 31.7859
2018-07-26 05:22 | 24.8781 | 25 | n/a | 33.3312 | 16.7258 | 7.8125 | 26.5531 | 1.9688 | 21.4563 | 32.7563 | 32.0281
2018-07-26 05:26 | 24.8781 | 25 | n/a | 33.3312 | 16.7093 | 7.8125 | 26.5531 | 1.9688 | 21.4563 | 32.7563 | 32.0281
2018-07-26 05:31 | 24.883 | 25 | n/a | 33.3312 | 16.6862 | 7.831 | 26.5557 | 1.9688 | 21.4932 | 32.7962 | 32.0414
2018-07-26 05:36 | 24.9028 | 25 | n/a | 33.3312 | 16.6427 | 7.906 | 26.5662 | 1.9688 | 21.6432 | 32.9582 | 32.0954
2018-07-26 05:41 | 24.9131 | 25 | n/a | 33.3312 | 16.6062 | 7.9688 | 26.576 | 1.9688 | 21.7597 | 33.0972 | 32.1485
2018-07-26 05:46 | 24.8744 | 25 | n/a | 33.3312 | 16.6062 | 7.9688 | 26.582 | 1.9688 | 21.7042 | 33.1182 | 32.1965
2018-07-26 05:50 | 24.8364 | 25 | n/a | 33.3312 | 16.6045 | 8.0239 | 26.6061 | 1.9676 | 21.6385 | 33.1315 | 32.2338
2018-07-26 05:55 | 24.8076 | 25 | n/a | 33.3312 | 16.582 | 8.7139 | 26.8386 | 1.9526 | 21.4555 | 33.0565 | 32.1483
2018-07-26 06:00 | 24.7788 | 25 | n/a | 33.3312 | 16.5595 | 9.4039 | 27.0711 | 1.9376 | 21.2725 | 32.9815 | 32.0628
2018-07-26 06:05 | 24.8263 | 25 | n/a | 33.3312 | 16.5698 | 9.4062 | 27.0719 | 1.9674 | 21.1837 | 32.4282 | 32.0939
2018-07-26 06:10 | 24.874 | 25 | n/a | 33.3312 | 16.5803 | 9.4062 | 27.0719 | 1.9974 | 21.0952 | 31.8732 | 32.1254
2018-07-26 06:14 | 24.8699 | 25 | n/a | 33.3312 | 16.5867 | 9.4062 | 26.9952 | 1.9863 | 21.0368 | 32.3715 | 32.1281
2018-07-26 06:19 | 24.8609 | 25 | n/a | 33.3312 | 16.5927 | 9.4062 | 26.9112 | 1.9713 | 20.9813 | 32.97 | 32.1281
2018-07-26 06:24 | 24.8594 | 25 | n/a | 33.3312 | 17.5535 | 45.5301 | 23.4675 | 53.1546 | 20.9719 | 32.8926 | 31.8692
2018-07-26 06:29 | 24.8594 | 25 | n/a | 33.3312 | 18.71 | 89.0601 | 19.335 | 114.8346 | 20.9719 | 32.6766 | 31.5572
2018-07-26 06:34 | 24.8238 | 25 | n/a | 33.3312 | 18.4455 | 100.1161 | 17.7881 | 129.1026 | 20.9192 | 32.7227 | 31.5912
2018-07-26 06:38 | 24.7761 | 25 | n/a | 33.3312 | 17.6985 | 100.1461 | 17.1191 | 127.2726 | 20.8487 | 32.8577 | 31.7427
2018-07-26 06:43 | 24.6705 | 25 | n/a | 33.3312 | 17.4469 | 100.1562 | 16.7873 | 128.6259 | 20.821 | 33.1031 | 31.9758
2018-07-26 06:48 | 24.5355 | 25 | n/a | 33.3312 | 17.4469 | 100.1562 | 16.6268 | 131.5959 | 20.815 | 33.4046 | 32.2503
2018-07-26 06:53 | 24.3895 | 25 | n/a | 33.3312 | 17.2251 | 100.1041 | 16.5594 | 132.8438 | 20.8125 | 33.5312 | 32.3656
2018-07-26 06:58 | 24.2356 | 25 | n/a | 33.3312 | 16.8426 | 100.0141 | 16.5594 | 132.8438 | 20.8125 | 33.5312 | 32.3656
2018-07-26 07:02 | 24.1487 | 25 | n/a | 33.3312 | 16.6366 | 99.9985 | 16.5341 | 131.9277 | 20.8594 | 33.3979 | 32.2077
2018-07-26 07:07 | 24.1298 | 25 | n/a | 33.3312 | 16.6096 | 100.0585 | 16.4831 | 130.0827 | 20.9539 | 33.1294 | 31.8897
2018-07-26 07:12 | 24.1187 | 25 | n/a | 33.3312 | 16.5938 | 100.0938 | 16.4531 | 129 | 21.0094 | 32.9719 | 31.7031
2018-07-26 07:17 | 24.1187 | 25 | n/a | 33.3312 | 16.5938 | 100.0938 | 16.4531 | 129 | 21.0094 | 32.9719 | 31.7031
2018-07-26 07:22 | 24.0237 | 25 | n/a | 33.3312 | 16.5938 | 100.1284 | 16.4808 | 129.4948 | 21.0876 | 32.9076 | 31.6339
2018-07-26 07:26 | 23.7357 | 25 | n/a | 33.3312 | 16.5938 | 100.2334 | 16.5648 | 130.9948 | 21.3246 | 32.7126 | 31.4239
2018-07-26 07:31 | 23.5354 | 25 | n/a | 33.3312 | 16.5856 | 100.3717 | 16.62 | 131.9401 | 21.5482 | 32.5298 | 31.2312
2018-07-26 07:36 | 23.6029 | 25 | n/a | 33.3312 | 16.5526 | 100.6117 | 16.587 | 131.1901 | 21.7312 | 32.3843 | 31.0917
2018-07-26 07:41 | 23.639 | 25 | n/a | 33.3312 | 16.5314 | 100.7978 | 16.5684 | 130.3544 | 21.9404 | 32.2581 | 30.9696
2018-07-26 07:46 | 23.5139 | 25 | n/a | 33.3312 | 16.5704 | 100.7078 | 16.6239 | 129.0794 | 22.2839 | 32.2311 | 30.9366
2018-07-26 07:50 | 23.3911 | 25 | n/a | 33.3312 | 16.6062 | 100.5891 | 16.6834 | 128.0572 | 22.6158 | 32.2084 | 30.9067
2018-07-26 07:55 | 23.2948 | 25 | n/a | 33.3312 | 16.6062 | 100.1391 | 16.7884 | 129.9472 | 22.8138 | 32.2354 | 30.9127
2018-07-26 08:00 | 23.1985 | 25 | n/a | 33.3312 | 16.6062 | 99.6891 | 16.8934 | 131.8372 | 23.0118 | 32.2624 | 30.9187
2018-07-26 08:05 | 23.2367 | 25 | n/a | 33.3312 | 16.5509 | 99.9267 | 17.0208 | 130.3639 | 23.2935 | 32.0921 | 30.7618
2018-07-26 08:10 | 23.2754 | 25 | n/a | 33.3312 | 16.4954 | 100.1667 | 17.1483 | 128.8789 | 23.5755 | 31.9211 | 30.6043
2018-07-26 08:14 | 23.1735 | 25 | n/a | 33.3312 | 16.5112 | 100.3108 | 17.3005 | 129.1746 | 23.8986 | 31.861 | 30.5427
2018-07-26 08:19 | 23.0584 | 25 | n/a | 33.3312 | 16.5337 | 100.4458 | 17.455 | 129.6396 | 24.2256 | 31.8115 | 30.4902
2018-07-26 08:24 | 23.0388 | 25 | n/a | 33.3312 | 16.5375 | 100.4688 | 17.5908 | 129.532 | 24.4692 | 31.7857 | 30.4713
2018-07-26 08:29 | 23.0388 | 25 | n/a | 33.3312 | 16.5375 | 100.4688 | 17.7228 | 129.307 | 24.6957 | 31.7647 | 30.4593
2018-07-26 08:34 | 23.0314 | 25 | n/a | 33.3312 | 16.5375 | 100.8495 | 17.7977 | 129.6083 | 24.8024 | 31.7235 | 30.4283
2018-07-26 08:38 | 23.0215 | 25 | n/a | 33.3312 | 16.5375 | 101.3595 | 17.8532 | 130.0883 | 24.8684 | 31.6755 | 30.3908
2018-07-26 08:43 | 22.9931 | 25 | n/a | 33.3312 | 16.5375 | 101.5312 | 17.8062 | 130.9265 | 25.008 | 31.6484 | 30.3572
2018-07-26 08:48 | 22.9553 | 25 | n/a | 33.3312 | 16.5375 | 101.5312 | 17.7072 | 131.9465 | 25.185 | 31.6319 | 30.3257
2018-07-26 08:53 | 22.9394 | 25 | n/a | 33.3312 | 16.5532 | 101.366 | 17.6908 | 132.0358 | 25.3751 | 31.6937 | 30.3969
2018-07-26 08:58 | 22.9394 | 25 | n/a | 33.3312 | 16.5802 | 101.081 | 17.7343 | 131.4508 | 25.5746 | 31.8122 | 30.5424
2018-07-26 09:02 | 22.9295 | 25 | n/a | 33.3312 | 16.5856 | 100.9822 | 17.792 | 130.769 | 25.7249 | 31.9575 | 30.6931
2018-07-26 09:07 | 22.9097 | 25 | n/a | 33.3312 | 16.5691 | 101.0722 | 17.864 | 129.989 | 25.8254 | 32.13 | 30.8491
2018-07-26 09:12 | 22.8825 | 25 | n/a | 33.3312 | 16.5687 | 100.8709 | 17.9428 | 129.5622 | 25.9023 | 32.2288 | 30.9313
2018-07-26 09:17 | 22.8447 | 25 | n/a | 33.3312 | 16.5912 | 100.2559 | 18.0313 | 129.6372 | 25.9458 | 32.2228 | 30.9088
2018-07-26 09:22 | 22.8194 | 25 | n/a | 33.3312 | 16.5988 | 99.819 | 18.1055 | 129.7568 | 26.0062 | 32.1975 | 30.8759
2018-07-26 09:26 | 22.8194 | 25 | n/a | 33.3312 | 16.5763 | 99.744 | 18.1505 | 129.9668 | 26.1007 | 32.133 | 30.8219
2018-07-26 09:31 | 22.8358 | 25 | n/a | 33.3312 | 16.5594 | 99.6875 | 18.1844 | 130.125 | 26.1719 | 32.0844 | 30.7812
2018-07-26 09:36 | 22.9024 | 25 | n/a | 33.3312 | 16.5594 | 99.6875 | 18.1844 | 130.125 | 26.1719 | 32.0844 | 30.7812
2018-07-26 09:41 | 22.9456 | 25 | n/a | 33.3312 | 16.5493 | 99.6973 | 18.1888 | 130.1054 | 26.2169 | 32.0765 | 30.7727
2018-07-26 09:46 | 22.8691 | 25 | n/a | 33.3312 | 16.4878 | 99.7573 | 18.2158 | 129.9854 | 26.4929 | 32.0285 | 30.7202
2018-07-26 09:50 | 22.7987 | 25 | n/a | 33.3312 | 16.4362 | 99.8257 | 18.2477 | 129.9026 | 26.7526 | 31.9839 | 30.6714
2018-07-26 09:55 | 22.7987 | 25 | n/a | 33.3312 | 16.4977 | 99.9907 | 18.3362 | 130.2476 | 26.8246 | 31.9779 | 30.6654
2018-07-26 10:00 | 22.7987 | 25 | n/a | 33.3312 | 16.5592 | 100.1557 | 18.4247 | 130.5926 | 26.8966 | 31.9719 | 30.6594
2018-07-26 10:05 | 22.8373 | 25 | n/a | 33.3312 | 16.5534 | 99.7078 | 18.5027 | 129.5026 | 26.9462 | 31.8538 | 30.5248
2018-07-26 10:10 | 22.876 | 25 | n/a | 33.3312 | 16.5474 | 99.2578 | 18.5807 | 128.4076 | 26.9957 | 31.7353 | 30.3898
2018-07-26 10:14 | 22.8531 | 25 | n/a | 33.3312 | 16.5428 | 99.8352 | 18.6327 | 129.9426 | 27.0712 | 31.7647 | 30.4329
2018-07-26 10:19 | 22.8243 | 25 | n/a | 33.3312 | 16.5383 | 100.5102 | 18.6822 | 131.7276 | 27.1492 | 31.8082 | 30.4929
2018-07-26 10:24 | 22.8194 | 25 | n/a | 33.3312 | 16.5039 | 100.9611 | 18.6632 | 131.7325 | 27.1675 | 31.8293 | 30.5342
2018-07-26 10:29 | 22.8194 | 25 | n/a | 33.3312 | 16.4634 | 101.3661 | 18.6302 | 131.3725 | 27.1735 | 31.8458 | 30.5717
2018-07-26 10:34 | 22.8409 | 25 | n/a | 33.3312 | 16.4867 | 100.9201 | 18.6801 | 130.7438 | 27.2075 | 31.878 | 30.5734
2018-07-26 10:38 | 22.8697 | 25 | n/a | 33.3312 | 16.5317 | 100.1851 | 18.7581 | 130.0238 | 27.251 | 31.9155 | 30.5629
2018-07-26 10:43 | 22.9176 | 25 | n/a | 33.3312 | 16.5469 | 99.9375 | 18.7844 | 129.7812 | 27.2656 | 31.9281 | 30.5594
2018-07-26 10:48 | 22.9752 | 25 | n/a | 33.3312 | 16.5469 | 99.9375 | 18.7844 | 129.7812 | 27.2656 | 31.9281 | 30.5594
2018-07-26 10:53 | 22.9994 | 25 | n/a | 33.3312 | 16.5016 | 99.9114 | 18.64 | 130.3031 | 27.1665 | 31.9655 | 30.6211
2018-07-26 10:58 | 22.9994 | 25 | n/a | 33.3312 | 16.4236 | 99.8664 | 18.391 | 131.2031 | 26.9955 | 32.03 | 30.7276
2018-07-26 11:02 | 22.9994 | 25 | n/a | 33.3312 | 16.3844 | 99.4192 | 18.2329 | 130.7848 | 26.8267 | 32.1213 | 30.8326
2018-07-26 11:07 | 22.9994 | 25 | n/a | 33.3312 | 16.3844 | 98.5642 | 18.1669 | 129.0298 | 26.6602 | 32.2398 | 30.9361
2018-07-26 11:12 | 23.0072 | 25 | n/a | 33.3312 | 16.398 | 98.4778 | 18.1188 | 127.6529 | 26.5166 | 32.3069 | 30.9901
2018-07-26 11:17 | 23.0261 | 25 | n/a | 33.3312 | 16.431 | 99.4828 | 18.0963 | 126.8129 | 26.4056 | 32.3009 | 30.9736
2018-07-26 11:22 | 23.0388 | 25 | n/a | 33.3312 | 16.4531 | 100.1562 | 18.0902 | 126.7151 | 26.3352 | 32.3058 | 30.9749
2018-07-26 11:26 | 23.0388 | 25 | n/a | 33.3312 | 16.4531 | 100.1562 | 18.1172 | 128.1251 | 26.3472 | 32.3328 | 31.0124
2018-07-26 11:31 | 23.027 | 25 | n/a | 33.3312 | 16.4712 | 100.1267 | 18.1608 | 129.1875 | 26.3533 | 32.3505 | 31.0366
2018-07-26 11:36 | 22.9793 | 25 | n/a | 33.3312 | 16.5447 | 100.0067 | 18.2553 | 129.1875 | 26.3413 | 32.34 | 31.0201
2018-07-26 11:41 | 22.9502 | 25 | n/a | 33.3312 | 16.6026 | 100.0531 | 18.3361 | 129.4078 | 26.3295 | 32.3312 | 31.0063
2018-07-26 11:46 | 23.0168 | 25 | n/a | 33.3312 | 16.5801 | 100.9531 | 18.3466 | 130.7578 | 26.319 | 32.3312 | 31.0063
2018-07-26 11:50 | 23.0781 | 25 | n/a | 33.3312 | 16.5589 | 101.6722 | 18.3589 | 131.8598 | 26.3117 | 32.3166 | 30.9903
2018-07-26 11:55 | 23.0781 | 25 | n/a | 33.3312 | 16.5529 | 100.3072 | 18.3919 | 130.1048 | 26.3402 | 32.1336 | 30.7908
2018-07-26 12:00 | 23.0781 | 25 | n/a | 33.3312 | 16.5469 | 98.9422 | 18.4249 | 128.3498 | 26.3687 | 31.9506 | 30.5913
2018-07-26 12:05 | 23.1266 | 25 | n/a | 33.3312 | 16.5364 | 99.1767 | 18.4863 | 129.8236 | 26.4061 | 31.7945 | 30.4411
2018-07-26 12:10 | 23.1752 | 25 | n/a | 33.3312 | 16.5259 | 99.4167 | 18.5478 | 131.3086 | 26.4436 | 31.6385 | 30.2911
2018-07-26 12:14 | 23.0914 | 25 | n/a | 33.3312 | 16.4524 | 100.0676 | 18.4572 | 130.6019 | 26.4578 | 31.6154 | 30.2781
2018-07-26 12:19 | 22.9951 | 25 | n/a | 33.3312 | 16.3729 | 100.7576 | 18.3522 | 129.6869 | 26.4698 | 31.6049 | 30.2781
2018-07-26 12:24 | 22.9788 | 25 | n/a | 33.3312 | 16.4017 | 99.4186 | 18.3618 | 129.9545 | 26.3935 | 31.643 | 30.318
2018-07-26 12:29 | 22.9788 | 25 | n/a | 33.3312 | 16.4527 | 97.6636 | 18.3948 | 130.4645 | 26.299 | 31.691 | 30.366
2018-07-26 12:34 | 23.0291 | 25 | n/a | 33.3312 | 16.4656 | 97.2188 | 18.4031 | 130.5938 | 26.275 | 31.7031 | 30.3781
2018-07-26 12:38 | 23.0966 | 25 | n/a | 33.3312 | 16.4656 | 97.2188 | 18.4031 | 130.5938 | 26.275 | 31.7031 | 30.3781
2018-07-26 12:43 | 23.068 | 25 | n/a | 33.3312 | 16.5024 | 98.134 | 18.5613 | 130.9718 | 26.2859 | 31.6852 | 30.3572
2018-07-26 12:48 | 22.9906 | 25 | n/a | 33.3312 | 16.5579 | 99.514 | 18.7998 | 131.5418 | 26.3024 | 31.6582 | 30.3257
2018-07-26 12:53 | 22.9581 | 25 | n/a | 33.3312 | 16.5717 | 99.9894 | 18.9157 | 130.5896 | 26.3033 | 31.6251 | 30.2908
2018-07-26 12:58 | 22.9581 | 25 | n/a | 33.3312 | 16.5552 | 99.8094 | 18.9427 | 128.5346 | 26.2928 | 31.5876 | 30.2533
2018-07-26 13:02 | 22.9867 | 25 | n/a | 33.3312 | 16.5275 | 99.5549 | 18.9347 | 127.3213 | 26.3039 | 31.603 | 30.2768
2018-07-26 13:07 | 23.0443 | 25 | n/a | 33.3312 | 16.4885 | 99.2249 | 18.8912 | 126.9613 | 26.3369 | 31.672 | 30.3623
2018-07-26 13:12 | 23.0703 | 25 | n/a | 33.3312 | 16.4817 | 99.5395 | 18.8948 | 127.5557 | 26.3562 | 31.8172 | 30.5129
2018-07-26 13:17 | 23.0514 | 25 | n/a | 33.3312 | 16.5207 | 100.7695 | 18.9653 | 129.5057 | 26.3562 | 32.0707 | 30.7559
2018-07-26 13:22 | 23.0388 | 25 | n/a | 33.3312 | 16.5434 | 101.1781 | 19.0145 | 130.7729 | 26.3379 | 32.2248 | 30.9098
2018-07-26 13:26 | 23.0388 | 25 | n/a | 33.3312 | 16.5329 | 99.9181 | 19.0205 | 130.6529 | 26.2824 | 32.1768 | 30.8828
2018-07-26 13:31 | 23.0554 | 25 | n/a | 33.3312 | 16.5165 | 98.843 | 19.0235 | 130.7437 | 26.234 | 32.134 | 30.8544
2018-07-26 13:36 | 23.1229 | 25 | n/a | 33.3312 | 16.482 | 98.333 | 19.0175 | 131.4787 | 26.207 | 32.107 | 30.8214
2018-07-26 13:41 | 23.1714 | 25 | n/a | 33.3312 | 16.4614 | 98.1045 | 19.0181 | 131.8734 | 26.1707 | 32.0694 | 30.7744
2018-07-26 13:46 | 23.1228 | 25 | n/a | 33.3312 | 16.5124 | 99.3195 | 19.0526 | 130.5234 | 26.0867 | 31.9779 | 30.6559
2018-07-26 13:50 | 23.0843 | 25 | n/a | 33.3312 | 16.5625 | 100.4111 | 19.0896 | 129.3543 | 26.013 | 31.8813 | 30.5357
2018-07-26 13:55 | 23.1617 | 25 | n/a | 33.3312 | 16.6015 | 100.0811 | 19.1556 | 130.2693 | 26.058 | 31.7253 | 30.3962
2018-07-26 14:00 | 23.2391 | 25 | n/a | 33.3312 | 16.6405 | 99.7511 | 19.2216 | 131.1843 | 26.103 | 31.5693 | 30.2567
2018-07-26 14:05 | 23.1622 | 25 | n/a | 33.3312 | 16.6406 | 99.75 | 19.2114 | 130.3504 | 26.1584 | 31.6375 | 30.325
2018-07-26 14:10 | 23.0848 | 25 | n/a | 33.3312 | 16.6406 | 99.75 | 19.2009 | 129.5104 | 26.2139 | 31.7065 | 30.394
2018-07-26 14:14 | 23.0699 | 25 | n/a | 33.3312 | 16.6146 | 99.8596 | 19.2 | 129.4375 | 26.2188 | 31.7125 | 30.4
2018-07-26 14:19 | 23.0609 | 25 | n/a | 33.3312 | 16.5861 | 99.9796 | 19.2 | 129.4375 | 26.2188 | 31.7125 | 30.4
2018-07-26 14:24 | 23.1311 | 25 | n/a | 33.3312 | 16.5949 | 99.8133 | 19.2411 | 129.3255 | 26.1814 | 31.9229 | 30.6066
2018-07-26 14:29 | 23.2175 | 25 | n/a | 33.3312 | 16.6114 | 99.5883 | 19.2906 | 129.1905 | 26.1364 | 32.1764 | 30.8556
2018-07-26 14:34 | 23.189 | 25 | n/a | 33.3312 | 16.6033 | 100.0911 | 19.3154 | 129.6042 | 26.1127 | 32.1802 | 30.8661
2018-07-26 14:38 | 23.1215 | 25 | n/a | 33.3312 | 16.5868 | 100.8411 | 19.3319 | 130.2042 | 26.0962 | 32.0992 | 30.7956
2018-07-26 14:43 | 23.1179 | 25 | n/a | 33.3312 | 16.5146 | 100.7456 | 19.2858 | 130.4361 | 26.0469 | 31.9147 | 30.6147
2018-07-26 14:48 | 23.1467 | 25 | n/a | 33.3312 | 16.4141 | 100.2206 | 19.2078 | 130.4811 | 25.9809 | 31.6777 | 30.3777
2018-07-26 14:53 | 23.1812 | 25 | n/a | 33.3312 | 16.3719 | 100 | 19.2037 | 130.7348 | 25.914 | 31.6912 | 30.4034
2018-07-26 14:58 | 23.2199 | 25 | n/a | 33.3312 | 16.3719 | 100 | 19.2532 | 131.1398 | 25.8465 | 31.8862 | 30.6194
2018-07-26 15:02 | 23.2108 | 25 | n/a | 33.3312 | 16.4002 | 99.9926 | 19.2781 | 131.3438 | 25.8125 | 31.9844 | 30.7281
2018-07-26 15:07 | 23.1532 | 25 | n/a | 33.3312 | 16.4572 | 99.9776 | 19.2781 | 131.3438 | 25.8125 | 31.9844 | 30.7281
2018-07-26 15:12 | 23.1231 | 25 | n/a | 33.3312 | 16.4739 | 99.8076 | 19.2806 | 131.1454 | 25.8336 | 32.0042 | 30.7343
2018-07-26 15:17 | 23.1321 | 25 | n/a | 33.3312 | 16.4334 | 99.4176 | 19.2866 | 130.6654 | 25.8846 | 32.0522 | 30.7493
2018-07-26 15:22 | 23.1381 | 25 | n/a | 33.3312 | 16.4359 | 99.4234 | 19.298 | 130.3091 | 25.9242 | 32.0275 | 30.7079
2018-07-26 15:26 | 23.1381 | 25 | n/a | 33.3312 | 16.5259 | 100.2334 | 19.3205 | 130.2041 | 25.9407 | 31.855 | 30.5519
2018-07-26 15:31 | 23.1146 | 25 | n/a | 33.3312 | 16.5897 | 100.7032 | 19.3294 | 130.0954 | 25.9531 | 31.7383 | 30.4569
2018-07-26 15:36 | 23.0192 | 25 | n/a | 33.3312 | 16.5732 | 100.1332 | 19.2964 | 129.9754 | 25.9531 | 31.7923 | 30.5484
2018-07-26 15:41 | 22.9502 | 25 | n/a | 33.3312 | 16.5567 | 99.5926 | 19.2778 | 129.9117 | 25.9495 | 31.8639 | 30.6514
2018-07-26 15:46 | 23.0168 | 25 | n/a | 33.3312 | 16.5402 | 99.2026 | 19.3333 | 130.1367 | 25.927 | 32.0259 | 30.8134
2018-07-26 15:50 | 23.0781 | 25 | n/a | 33.3312 | 16.525 | 98.8438 | 19.3844 | 130.3438 | 25.9062 | 32.175 | 30.9625
2018-07-26 15:55 | 23.0781 | 25 | n/a | 33.3312 | 16.525 | 98.8438 | 19.3844 | 130.3438 | 25.9062 | 32.175 | 30.9625
2018-07-26 16:00 | 23.0781 | 25 | n/a | 33.3312 | 16.525 | 98.8438 | 19.3844 | 130.3438 | 25.9062 | 32.175 | 30.9625
2018-07-26 16:05 | 23.0405 | 25 | n/a | 33.3312 | 16.4906 | 99.0381 | 19.3291 | 130.0448 | 25.8076 | 32.1257 | 30.8982
2018-07-26 16:10 | 23.0027 | 25 | n/a | 33.3312 | 16.4561 | 99.2331 | 19.2736 | 129.7448 | 25.7086 | 32.0762 | 30.8337
2018-07-26 16:14 | 22.9903 | 25 | n/a | 33.3312 | 16.4531 | 99.25 | 19.2989 | 129.9105 | 25.6685 | 32.0185 | 30.7843
2018-07-26 16:19 | 22.9804 | 25 | n/a | 33.3312 | 16.4531 | 99.25 | 19.3319 | 130.1205 | 25.634 | 31.96 | 30.7363
2018-07-26 16:24 | 22.9788 | 25 | n/a | 33.3312 | 16.4681 | 99.972 | 19.3051 | 130.9654 | 25.6431 | 31.9363 | 30.7095
2018-07-26 16:29 | 22.9788 | 25 | n/a | 33.3312 | 16.4861 | 100.842 | 19.2661 | 131.9404 | 25.6611 | 31.9198 | 30.687
2018-07-26 16:34 | 23.0003 | 25 | n/a | 33.3312 | 16.4906 | 100.693 | 19.2686 | 131.594 | 25.6735 | 31.8753 | 30.6409
2018-07-26 16:38 | 23.0291 | 25 | n/a | 33.3312 | 16.4906 | 100.198 | 19.2851 | 130.799 | 25.684 | 31.8213 | 30.5869
2018-07-26 16:43 | 23.0196 | 25 | n/a | 33.3312 | 16.4906 | 100.0312 | 19.3424 | 129.4469 | 25.6945 | 31.8001 | 30.5618
2018-07-26 16:48 | 22.9908 | 25 | n/a | 33.3312 | 16.4906 | 100.0312 | 19.4204 | 127.8119 | 25.705 | 31.7956 | 30.5513
2018-07-26 16:53 | 22.9788 | 25 | n/a | 33.3312 | 16.4776 | 100.0312 | 19.427 | 128.9864 | 25.6389 | 31.8155 | 30.5782
2018-07-26 16:58 | 22.9788 | 25 | n/a | 33.3312 | 16.4551 | 100.0312 | 19.382 | 132.1964 | 25.5174 | 31.853 | 30.6322
2018-07-26 17:02 | 22.998 | 25 | n/a | 33.3312 | 16.4438 | 100.0312 | 19.3594 | 133.8125 | 25.4563 | 31.8719 | 30.6594
2018-07-26 17:07 | 23.0367 | 25 | n/a | 33.3312 | 16.4438 | 100.0312 | 19.3594 | 133.8125 | 25.4563 | 31.8719 | 30.6594
2018-07-26 17:12 | 23.0356 | 25 | n/a | 33.3312 | 16.4828 | 100.0994 | 19.3712 | 133.2299 | 25.4885 | 31.883 | 30.6637
2018-07-26 17:17 | 22.978 | 25 | n/a | 33.3312 | 16.5773 | 100.2644 | 19.3997 | 131.8199 | 25.5665 | 31.91 | 30.6742
2018-07-26 17:22 | 22.9394 | 25 | n/a | 33.3312 | 16.6129 | 100.5927 | 19.4074 | 130.8057 | 25.6004 | 31.9296 | 30.6812
2018-07-26 17:26 | 22.9394 | 25 | n/a | 33.3312 | 16.5289 | 101.2527 | 19.3729 | 130.5957 | 25.5449 | 31.9341 | 30.6812
2018-07-26 17:31 | 22.9345 | 25 | n/a | 33.3312 | 16.4904 | 101.5022 | 19.3635 | 130.4597 | 25.5127 | 31.9401 | 30.6868
2018-07-26 17:36 | 22.9147 | 25 | n/a | 33.3312 | 16.5909 | 100.4972 | 19.431 | 130.5497 | 25.5517 | 31.9506 | 30.7093
2018-07-26 17:41 | 22.9044 | 25 | n/a | 33.3312 | 16.6576 | 99.6881 | 19.4784 | 130.696 | 25.577 | 31.9621 | 30.7316
2018-07-26 17:46 | 22.9431 | 25 | n/a | 33.3312 | 16.5511 | 99.8831 | 19.4229 | 131.131 | 25.532 | 31.9786 | 30.7526
2018-07-26 17:50 | 22.9788 | 25 | n/a | 33.3312 | 16.4354 | 96.6089 | 19.3313 | 126.5647 | 25.4845 | 31.9934 | 30.7775
2018-07-26 17:55 | 22.9788 | 25 | n/a | 33.3312 | 16.2134 | 53.3639 | 18.8228 | 64.3747 | 25.408 | 31.9889 | 30.848
2018-07-26 18:00 | 22.9788 | 25 | n/a | 33.3312 | 15.9914 | 10.1189 | 18.3143 | 2.1847 | 25.3315 | 31.9844 | 30.9185
2018-07-26 18:05 | 23.1034 | 25 | n/a | 33.3312 | 16.5497 | 9.8043 | 18.6653 | 1.9688 | 25.3417 | 31.9679 | 30.8859
2018-07-26 18:10 | 23.2285 | 25 | n/a | 33.3312 | 17.1107 | 9.6393 | 19.0193 | 1.9688 | 25.3522 | 31.9514 | 30.8529
2018-07-26 18:14 | 23.2829 | 25 | n/a | 33.3312 | 17.1594 | 9.625 | 19.05 | 1.9688 | 25.3531 | 31.95 | 30.85
2018-07-26 18:19 | 23.3306 | 25 | n/a | 33.3312 | 17.1594 | 9.625 | 19.05 | 1.9688 | 25.3531 | 31.95 | 30.85
2018-07-26 18:24 | 23.4261 | 25 | n/a | 33.3312 | 17.8291 | 9.4756 | 19.8579 | 1.9688 | 25.3755 | 31.7894 | 30.6708
2018-07-26 18:29 | 23.5314 | 25 | n/a | 33.3312 | 18.6361 | 9.2956 | 20.8314 | 1.9688 | 25.4025 | 31.5959 | 30.4548
2018-07-26 18:34 | 23.5581 | 25 | n/a | 33.3312 | 18.8406 | 9.25 | 21.0781 | 1.9688 | 25.4094 | 31.5469 | 30.4
2018-07-26 18:38 | 23.5581 | 25 | n/a | 33.3312 | 18.8406 | 9.25 | 21.0781 | 1.9688 | 25.4094 | 31.5469 | 30.4
2018-07-26 18:43 | 23.5713 | 25 | n/a | 33.3312 | 19.0943 | 9.1505 | 21.4701 | 1.9688 | 25.3696 | 30.8674 | 29.645
2018-07-26 18:48 | 23.5911 | 25 | n/a | 33.3312 | 19.4768 | 9.0005 | 22.0611 | 1.9688 | 25.3096 | 29.8429 | 28.5065
2018-07-26 18:53 | 23.5994 | 25 | n/a | 33.3312 | 19.6566 | 8.9375 | 22.4633 | 1.9688 | 25.2844 | 29.1229 | 27.7454
2018-07-26 18:58 | 23.5994 | 25 | n/a | 33.3312 | 19.6896 | 8.9375 | 22.7288 | 1.9688 | 25.2844 | 28.6234 | 27.2579
2018-07-26 19:02 | 23.5895 | 25 | n/a | 33.3312 | 19.8902 | 8.9375 | 22.9973 | 1.9688 | 25.2784 | 28.3741 | 27.0512
2018-07-26 19:07 | 23.5697 | 25 | n/a | 33.3312 | 20.2607 | 8.9375 | 23.2688 | 1.9688 | 25.2664 | 28.3786 | 27.1292
2018-07-26 19:12 | 23.6258 | 25 | n/a | 33.3312 | 20.519 | 8.9127 | 23.5285 | 1.9688 | 25.2643 | 28.5213 | 27.3417
2018-07-26 19:17 | 23.7896 | 25 | n/a | 33.3312 | 20.618 | 8.8527 | 23.7715 | 1.9688 | 25.2763 | 28.8603 | 27.7452
2018-07-26 19:22 | 23.8994 | 25 | n/a | 33.3312 | 20.7373 | 8.8076 | 23.9913 | 1.9638 | 25.2824 | 29.2849 | 28.2318
2018-07-26 19:26 | 23.8994 | 25 | n/a | 33.3312 | 20.8978 | 8.7926 | 24.1638 | 1.9488 | 25.2764 | 29.8834 | 28.8873
2018-07-26 19:31 | 23.8852 | 25 | n/a | 33.3312 | 21.0188 | 8.7812 | 24.3333 | 1.9412 | 25.2623 | 30.4779 | 29.5299
2018-07-26 19:36 | 23.8276 | 25 | n/a | 33.3312 | 21.0188 | 8.7812 | 24.4938 | 1.9562 | 25.2233 | 31.0599 | 30.1329
2018-07-26 19:41 | 23.7888 | 25 | n/a | 33.3312 | 21.0449 | 8.7812 | 24.6587 | 1.9688 | 25.1862 | 31.6286 | 30.7281
2018-07-26 19:46 | 23.8464 | 25 | n/a | 33.3312 | 21.2054 | 8.7812 | 24.8462 | 1.9688 | 25.1592 | 32.1296 | 31.2831
2018-07-26 19:50 | 23.8994 | 25 | n/a | 33.3312 | 21.3262 | 8.7393 | 25.0148 | 1.9676 | 25.1383 | 32.6258 | 31.829
2018-07-26 19:55 | 23.8994 | 25 | n/a | 33.3312 | 20.9887 | 8.2143 | 24.9653 | 1.9526 | 25.1878 | 33.0668 | 32.27
2018-07-26 20:00 | 23.8994 | 25 | n/a | 33.3312 | 20.6512 | 7.6893 | 24.9158 | 1.9376 | 25.2373 | 33.5078 | 32.711
2018-07-26 20:05 | 23.9182 | 25 | n/a | 33.3312 | 20.5738 | 7.822 | 24.9096 | 1.9674 | 25.2599 | 33.3375 | 32.3687
2018-07-26 20:10 | 23.9371 | 25 | n/a | 33.3312 | 20.4973 | 7.957 | 24.9036 | 1.9974 | 25.2824 | 33.165 | 32.0237
2018-07-26 20:14 | 23.9651 | 25 | n/a | 33.3312 | 20.4906 | 7.9688 | 24.9031 | 2 | 25.2844 | 33.15 | 31.9937
2018-07-26 20:19 | 23.9938 | 25 | n/a | 33.3312 | 20.4906 | 7.9688 | 24.9031 | 2 | 25.2844 | 33.15 | 31.9937
2018-07-26 20:24 | 23.9988 | 25 | n/a | 33.3312 | 20.467 | 7.9065 | 25.0313 | 1.9876 | 25.303 | 32.6583 | 31.5158
2018-07-26 20:29 | 23.9988 | 25 | n/a | 33.3312 | 20.4385 | 7.8315 | 25.1858 | 1.9726 | 25.3255 | 32.0658 | 30.9398
2018-07-26 20:34 | 24.0847 | 25 | n/a | 33.3312 | 20.4268 | 7.8125 | 25.3079 | 1.9688 | 25.31 | 31.7264 | 30.5967
2018-07-26 20:38 | 24.2 | 25 | n/a | 33.3312 | 20.4208 | 7.8125 | 25.4189 | 1.9688 | 25.2815 | 31.4729 | 30.3327
2018-07-26 20:43 | 24.2005 | 25 | n/a | 33.3312 | 20.4377 | 7.7727 | 25.4891 | 1.9688 | 25.246 | 31.2482 | 30.1045
2018-07-26 20:48 | 24.1429 | 25 | n/a | 33.3312 | 20.4662 | 7.7127 | 25.5386 | 1.9688 | 25.207 | 31.0382 | 29.8945
2018-07-26 20:53 | 24.1187 | 25 | n/a | 33.3312 | 20.5068 | 7.7223 | 25.5916 | 1.9688 | 25.1689 | 30.9535 | 29.8376
2018-07-26 20:58 | 24.1187 | 25 | n/a | 33.3312 | 20.5563 | 7.7823 | 25.6471 | 1.9688 | 25.1314 | 30.9595 | 29.8916
2018-07-26 21:02 | 24.1331 | 25 | n/a | 33.3312 | 20.5842 | 7.7827 | 25.7137 | 1.9688 | 25.0432 | 31.0772 | 30.0498
2018-07-26 21:07 | 24.1619 | 25 | n/a | 33.3312 | 20.5902 | 7.7227 | 25.7917 | 1.9688 | 24.9037 | 31.3082 | 30.3138
2018-07-26 21:12 | 24.1907 | 25 | n/a | 33.3312 | 20.621 | 7.6627 | 25.858 | 1.9688 | 24.8014 | 31.4376 | 30.4508
2018-07-26 21:17 | 24.2194 | 25 | n/a | 33.3312 | 20.687 | 7.6027 | 25.9075 | 1.9688 | 24.7519 | 31.4226 | 30.4073
2018-07-26 21:22 | 24.2387 | 25 | n/a | 33.3312 | 20.7387 | 7.5724 | 25.9678 | 1.9688 | 24.7098 | 31.4338 | 30.3959
2018-07-26 21:26 | 24.2387 | 25 | n/a | 33.3312 | 20.7612 | 7.6024 | 26.0503 | 1.9688 | 24.6828 | 31.4983 | 30.4499
2018-07-26 21:31 | 24.2363 | 25 | n/a | 33.3312 | 20.7781 | 7.625 | 26.1277 | 1.9688 | 24.6584 | 31.5469 | 30.5198
2018-07-26 21:36 | 24.2264 | 25 | n/a | 33.3312 | 20.7781 | 7.625 | 26.1892 | 1.9688 | 24.6419 | 31.5469 | 30.6383
2018-07-26 21:41 | 24.2214 | 25 | n/a | 33.3312 | 20.7835 | 7.6299 | 26.2406 | 1.9688 | 24.6281 | 31.5469 | 30.7375
2018-07-26 21:46 | 24.2412 | 25 | n/a | 33.3312 | 20.8165 | 7.6599 | 26.2406 | 1.9688 | 24.6281 | 31.5469 | 30.7375
2018-07-26 21:50 | 24.2594 | 25 | n/a | 33.3312 | 20.8526 | 7.6827 | 26.2587 | 1.9688 | 24.6166 | 31.571 | 30.7586
2018-07-26 21:55 | 24.2594 | 25 | n/a | 33.3312 | 20.9246 | 7.6227 | 26.4852 | 1.9688 | 24.4726 | 31.8725 | 31.0226
2018-07-26 22:00 | 24.2594 | 25 | n/a | 33.3312 | 20.9966 | 7.5627 | 26.7117 | 1.9688 | 24.3286 | 32.174 | 31.2866
2018-07-26 22:05 | 24.2683 | 25 | n/a | 33.3312 | 21.0298 | 7.5625 | 26.7843 | 1.9688 | 24.2788 | 32.0464 | 31.1111
2018-07-26 22:10 | 24.2773 | 25 | n/a | 33.3312 | 21.0628 | 7.5625 | 26.8562 | 1.9688 | 24.2293 | 31.9174 | 30.9341
2018-07-26 22:14 | 24.3225 | 25 | n/a | 33.3312 | 21.0752 | 7.5488 | 26.8721 | 1.9688 | 24.3209 | 31.798 | 30.8448
2018-07-26 22:19 | 24.3711 | 25 | n/a | 33.3312 | 21.0857 | 7.5338 | 26.8826 | 1.9688 | 24.4259 | 31.6795 | 30.7638
2018-07-26 22:24 | 24.3794 | 25 | n/a | 33.3312 | 21.0875 | 7.5312 | 26.8844 | 1.9688 | 24.4438 | 31.6594 | 30.75
2018-07-26 22:29 | 24.3794 | 25 | n/a | 33.3312 | 21.0875 | 7.5312 | 26.8844 | 1.9688 | 24.4438 | 31.6594 | 30.75
2018-07-26 22:34 | 24.3364 | 25 | n/a | 33.3312 | 21.0965 | 7.5424 | 26.8978 | 1.9688 | 24.4348 | 31.6907 | 30.7982
2018-07-26 22:38 | 24.2788 | 25 | n/a | 33.3312 | 21.1085 | 7.5574 | 26.9158 | 1.9688 | 24.4228 | 31.7327 | 30.8627
2018-07-26 22:43 | 24.285 | 25 | n/a | 33.3312 | 21.1085 | 7.5625 | 26.9288 | 1.9787 | 24.3601 | 31.7757 | 30.8913
2018-07-26 22:48 | 24.3237 | 25 | n/a | 33.3312 | 21.1025 | 7.5625 | 26.9393 | 1.9937 | 24.2716 | 31.8192 | 30.9018
2018-07-26 22:53 | 24.34 | 25 | n/a | 33.3312 | 21.1 | 7.5625 | 26.9177 | 1.9913 | 24.1352 | 31.8062 | 30.8654
2018-07-26 22:58 | 24.34 | 25 | n/a | 33.3312 | 21.1 | 7.5625 | 26.8727 | 1.9763 | 23.9642 | 31.7522 | 30.7949
2018-07-26 23:02 | 24.3637 | 25 | n/a | 33.3312 | 21.0866 | 7.5699 | 26.85 | 1.9688 | 23.8781 | 31.725 | 30.7594
2018-07-26 23:07 | 24.4114 | 25 | n/a | 33.3312 | 21.0596 | 7.5849 | 26.85 | 1.9688 | 23.8781 | 31.725 | 30.7594
2018-07-26 23:12 | 24.4115 | 25 | n/a | 33.3312 | 21.0388 | 7.569 | 26.8432 | 1.9749 | 23.9308 | 31.712 | 30.7532
2018-07-26 23:17 | 24.344 | 25 | n/a | 33.3312 | 21.0268 | 7.509 | 26.8267 | 1.9899 | 24.0583 | 31.6805 | 30.7382
2018-07-26 23:22 | 24.2987 | 25 | n/a | 33.3312 | 21.0188 | 7.4688 | 26.8176 | 2 | 24.1329 | 31.6594 | 30.7296
2018-07-26 23:26 | 24.2987 | 25 | n/a | 33.3312 | 21.0188 | 7.4688 | 26.8236 | 2 | 24.0999 | 31.6594 | 30.7341
2018-07-26 23:31 | 24.313 | 25 | n/a | 33.3312 | 21.0176 | 7.4651 | 26.8296 | 2 | 24.0842 | 31.6686 | 30.7334
2018-07-26 23:36 | 24.3706 | 25 | n/a | 33.3312 | 21.0131 | 7.4501 | 26.8356 | 2 | 24.1217 | 31.7061 | 30.7169
2018-07-26 23:41 | 24.4265 | 25 | n/a | 33.3312 | 21.0037 | 7.4473 | 26.837 | 1.9976 | 24.1578 | 31.7294 | 30.7007
2018-07-26 23:46 | 24.4742 | 25 | n/a | 33.3312 | 20.9692 | 7.5073 | 26.8145 | 1.9826 | 24.1863 | 31.6799 | 30.6857
2018-07-26 23:50 | 24.5197 | 25 | n/a | 33.3312 | 20.9362 | 7.5625 | 26.7946 | 1.9699 | 24.2107 | 31.6322 | 30.6709
2018-07-26 23:55 | 24.5395 | 25 | n/a | 33.3312 | 20.9197 | 7.5625 | 26.8051 | 1.9849 | 24.1882 | 31.6052 | 30.6589
2018-07-27 | 24.5593 | 25 | n/a | 33.3312 | 20.9032 | 7.5625 | 26.8156 | 1.9999 | 24.1657 | 31.5782 | 30.6469
2018-07-27 00:05 | 24.5683 | 25 | n/a | 33.3312 | 20.9031 | 7.5625 | 26.8485 | 1.9851 | 24.1552 | 31.611 | 30.6857
2018-07-27 00:10 | 24.5773 | 25 | n/a | 33.3312 | 20.9031 | 7.5625 | 26.8815 | 1.9701 | 24.1447 | 31.644 | 30.7247
2018-07-27 00:14 | 24.5083 | 25 | n/a | 33.3312 | 20.8483 | 7.5625 | 26.8501 | 1.9824 | 24.1136 | 31.6524 | 30.7226
2018-07-27 00:19 | 24.4318 | 25 | n/a | 33.3312 | 20.7883 | 7.5625 | 26.8126 | 1.9974 | 24.0806 | 31.6584 | 30.7166
2018-07-27 00:24 | 24.4666 | 25 | n/a | 33.3312 | 20.7545 | 7.5625 | 26.7876 | 2 | 24.0563 | 31.6681 | 30.738
2018-07-27 00:29 | 24.5241 | 25 | n/a | 33.3312 | 20.726 | 7.5625 | 26.7651 | 2 | 24.0338 | 31.6786 | 30.765
2018-07-27 00:34 | 24.5031 | 25 | n/a | 33.3312 | 20.7188 | 7.5625 | 26.7594 | 2 | 24.0281 | 31.6812 | 30.7719
2018-07-27 00:38 | 24.4554 | 25 | n/a | 33.3312 | 20.7188 | 7.5625 | 26.7594 | 2 | 24.0281 | 31.6812 | 30.7719
2018-07-27 00:43 | 24.4012 | 25 | n/a | 33.3312 | 20.668 | 7.5625 | 26.7663 | 1.9901 | 23.9804 | 31.6663 | 30.754
2018-07-27 00:48 | 24.3436 | 25 | n/a | 33.3312 | 20.5915 | 7.5625 | 26.7768 | 1.9751 | 23.9084 | 31.6438 | 30.727
2018-07-27 00:53 | 24.3194 | 25 | n/a | 33.3312 | 20.5594 | 7.5625 | 26.7812 | 1.9688 | 23.8781 | 31.6344 | 30.7156
2018-07-27 00:58 | 24.3194 | 25 | n/a | 33.3312 | 20.5594 | 7.5625 | 26.7812 | 1.9688 | 23.8781 | 31.6344 | 30.7156
2018-07-27 01:02 | 24.381 | 25 | n/a | 33.3312 | 20.5594 | 7.5625 | 26.7812 | 1.9762 | 23.8699 | 31.6403 | 30.7156
2018-07-27 01:07 | 24.5052 | 25 | n/a | 33.3312 | 20.5594 | 7.5625 | 26.7812 | 1.9912 | 23.8534 | 31.6523 | 30.7156
2018-07-27 01:12 | 24.5465 | 25 | n/a | 33.3312 | 20.5544 | 7.5625 | 26.7881 | 2 | 23.7657 | 31.6594 | 30.7156
2018-07-27 01:17 | 24.47 | 25 | n/a | 33.3312 | 20.5424 | 7.5625 | 26.8046 | 2 | 23.5767 | 31.6594 | 30.7156
2018-07-27 01:22 | 24.4187 | 25 | n/a | 33.3312 | 20.52 | 7.5625 | 26.8122 | 2 | 23.4119 | 31.6594 | 30.7191
2018-07-27 01:26 | 24.4187 | 25 | n/a | 33.3312 | 20.4765 | 7.5625 | 26.8017 | 2 | 23.2964 | 31.6594 | 30.7296
2018-07-27 01:31 | 24.4283 | 25 | n/a | 33.3312 | 20.4382 | 7.5625 | 26.7963 | 2 | 23.185 | 31.6657 | 30.7375
2018-07-27 01:36 | 24.467 | 25 | n/a | 33.3312 | 20.4157 | 7.5625 | 26.8068 | 2 | 23.086 | 31.6912 | 30.7375
2018-07-27 01:41 | 24.4994 | 25 | n/a | 33.3312 | 20.3925 | 7.5625 | 26.8112 | 1.9976 | 22.9941 | 31.7056 | 30.726
2018-07-27 01:46 | 24.4994 | 25 | n/a | 33.3312 | 20.3655 | 7.5625 | 26.7842 | 1.9826 | 22.9386 | 31.6636 | 30.6555
2018-07-27 01:50 | 24.5032 | 25 | n/a | 33.3312 | 20.338 | 7.5613 | 26.762 | 1.9688 | 22.9012 | 31.6185 | 30.5851
2018-07-27 01:55 | 24.5509 | 25 | n/a | 33.3312 | 20.305 | 7.5463 | 26.795 | 1.9688 | 23.0722 | 31.5375 | 30.5161
2018-07-27 02:00 | 24.5986 | 25 | n/a | 33.3312 | 20.272 | 7.5313 | 26.828 | 1.9688 | 23.2432 | 31.4565 | 30.4471
2018-07-27 02:05 | 24.5889 | 25 | n/a | 33.3312 | 20.2719 | 7.5462 | 26.8117 | 1.9688 | 22.9792 | 31.4398 | 30.4245
2018-07-27 02:10 | 24.579 | 25 | n/a | 33.3312 | 20.2719 | 7.5612 | 26.7952 | 1.9688 | 22.7137 | 31.4233 | 30.402
2018-07-27 02:14 | 24.4992 | 25 | n/a | 33.3312 | 20.2815 | 7.5625 | 26.7937 | 1.9688 | 22.6906 | 31.4219 | 30.4
2018-07-27 02:19 | 24.4128 | 25 | n/a | 33.3312 | 20.292 | 7.5625 | 26.7937 | 1.9688 | 22.6906 | 31.4219 | 30.4
2018-07-27 02:24 | 24.4624 | 25 | n/a | 33.3312 | 20.2937 | 7.5127 | 26.785 | 1.9812 | 22.6085 | 31.4941 | 30.4946
2018-07-27 02:29 | 24.5398 | 25 | n/a | 33.3312 | 20.2937 | 7.4527 | 26.7745 | 1.9962 | 22.5095 | 31.5811 | 30.6086
2018-07-27 02:34 | 24.552 | 25 | n/a | 33.3312 | 20.277 | 7.4375 | 26.7719 | 2 | 22.4676 | 31.611 | 30.6453
2018-07-27 02:38 | 24.5421 | 25 | n/a | 33.3312 | 20.2545 | 7.4375 | 26.7719 | 2 | 22.4451 | 31.6215 | 30.6558
2018-07-27 02:43 | 24.5131 | 25 | n/a | 33.3312 | 20.2469 | 7.4375 | 26.7967 | 2 | 22.4922 | 31.6359 | 30.6733
2018-07-27 02:48 | 24.4744 | 25 | n/a | 33.3312 | 20.2469 | 7.4375 | 26.8342 | 2 | 22.5747 | 31.6524 | 30.6943
2018-07-27 02:53 | 24.4581 | 25 | n/a | 33.3312 | 20.2312 | 7.4723 | 26.8378 | 2 | 22.6581 | 31.6716 | 30.6944
2018-07-27 02:58 | 24.4581 | 25 | n/a | 33.3312 | 20.2042 | 7.5323 | 26.8168 | 2 | 22.7421 | 31.6926 | 30.6794
2018-07-27 03:02 | 24.4581 | 25 | n/a | 33.3312 | 20.1683 | 7.5625 | 26.8062 | 2 | 22.7844 | 31.7031 | 30.6719
2018-07-27 03:07 | 24.4581 | 25 | n/a | 33.3312 | 20.1233 | 7.5625 | 26.8062 | 2 | 22.7844 | 31.7031 | 30.6719
2018-07-27 03:12 | 24.4622 | 25 | n/a | 33.3312 | 20.0764 | 7.5377 | 26.7994 | 1.9938 | 22.7292 | 31.7006 | 30.6607
2018-07-27 03:17 | 24.4721 | 25 | n/a | 33.3312 | 20.0269 | 7.4777 | 26.7829 | 1.9788 | 22.5957 | 31.6946 | 30.6337
2018-07-27 03:22 | 24.4788 | 25 | n/a | 33.3312 | 20.0046 | 7.4375 | 26.7828 | 1.9688 | 22.4716 | 31.6837 | 30.5943
2018-07-27 03:26 | 24.4788 | 25 | n/a | 33.3312 | 20.0376 | 7.4375 | 26.8158 | 1.9688 | 22.3666 | 31.6627 | 30.5298
2018-07-27 03:31 | 24.4788 | 25 | n/a | 33.3312 | 20.061 | 7.4375 | 26.8473 | 1.9724 | 22.2723 | 31.7397 | 30.5859
2018-07-27 03:36 | 24.4788 | 25 | n/a | 33.3312 | 20.055 | 7.4375 | 26.8743 | 1.9874 | 22.2108 | 32.1162 | 31.0104
2018-07-27 03:41 | 24.4851 | 25 | n/a | 33.3312 | 20.0446 | 7.4399 | 26.8952 | 2 | 22.1513 | 32.4075 | 31.3375
2018-07-27 03:46 | 24.5238 | 25 | n/a | 33.3312 | 20.0116 | 7.4549 | 26.8847 | 2 | 22.1018 | 32.262 | 31.165
2018-07-27 03:50 | 24.5594 | 25 | n/a | 33.3312 | 19.9786 | 7.4664 | 26.875 | 1.9988 | 22.0531 | 32.1415 | 31.0222
2018-07-27 03:55 | 24.5594 | 25 | n/a | 33.3312 | 19.9456 | 7.4364 | 26.875 | 1.9838 | 22.0141 | 32.3095 | 31.2217
2018-07-27 04:00 | 24.5594 | 25 | n/a | 33.3312 | 19.9126 | 7.4064 | 26.875 | 1.9688 | 21.9751 | 32.4775 | 31.4212
2018-07-27 04:05 | 24.502 | 25 | n/a | 33.3312 | 19.9125 | 7.4062 | 26.8795 | 1.9837 | 21.9421 | 32.6485 | 31.5998
2018-07-27 04:10 | 24.4444 | 25 | n/a | 33.3312 | 19.9125 | 7.4062 | 26.884 | 1.9987 | 21.9091 | 32.8195 | 31.7783
2018-07-27 04:14 | 24.492 | 25 | n/a | 33.3312 | 19.8111 | 7.6528 | 26.8953 | 2 | 21.8665 | 32.9535 | 31.9211
2018-07-27 04:19 | 24.5496 | 25 | n/a | 33.3312 | 19.7001 | 7.9228 | 26.9073 | 2 | 21.823 | 33.084 | 32.0606
2018-07-27 04:24 | 24.5594 | 25 | n/a | 33.3312 | 19.6812 | 7.9688 | 26.9231 | 1.9876 | 21.8978 | 32.815 | 31.691
2018-07-27 04:29 | 24.5594 | 25 | n/a | 33.3312 | 19.6812 | 7.9688 | 26.9396 | 1.9726 | 21.9968 | 32.464 | 31.217
2018-07-27 04:34 | 24.5379 | 25 | n/a | 33.3312 | 19.6443 | 7.8232 | 26.9482 | 1.9799 | 22.0264 | 32.0738 | 30.8763
2018-07-27 04:38 | 24.5091 | 25 | n/a | 33.3312 | 19.5948 | 7.6282 | 26.9542 | 1.9949 | 22.0324 | 31.6703 | 30.5808
2018-07-27 04:43 | 24.5053 | 25 | n/a | 33.3312 | 19.5164 | 7.473 | 26.9742 | 1.9901 | 21.9349 | 31.8268 | 30.7807
2018-07-27 04:48 | 24.5143 | 25 | n/a | 33.3312 | 19.4234 | 7.338 | 27.0012 | 1.9751 | 21.7849 | 32.2678 | 31.2322
2018-07-27 04:53 | 24.5181 | 25 | n/a | 33.3312 | 19.3644 | 7.3247 | 27.0064 | 1.9774 | 21.6706 | 32.4783 | 31.4158
2018-07-27 04:58 | 24.5181 | 25 | n/a | 33.3312 | 19.3299 | 7.3997 | 26.9959 | 1.9924 | 21.5821 | 32.5218 | 31.4053
2018-07-27 05:02 | 24.4895 | 25 | n/a | 33.3312 | 19.2909 | 7.4003 | 26.9958 | 1.9926 | 21.5651 | 32.6346 | 31.5259
2018-07-27 05:07 | 24.4319 | 25 | n/a | 33.3312 | 19.2474 | 7.3253 | 27.0063 | 1.9776 | 21.6206 | 32.8176 | 31.7794
2018-07-27 05:12 | 24.426 | 25 | n/a | 33.3312 | 19.2033 | 7.3246 | 27.01 | 1.9749 | 21.6804 | 33.0744 | 32.075
2018-07-27 05:17 | 24.4935 | 25 | n/a | 33.3312 | 19.1583 | 7.4296 | 27.004 | 1.9899 | 21.7464 | 33.4359 | 32.4305
2018-07-27 05:22 | 24.5388 | 25 | n/a | 33.3312 | 19.1138 | 7.5099 | 27.0054 | 1.9951 | 21.7471 | 33.6247 | 32.5955
2018-07-27 05:26 | 24.5388 | 25 | n/a | 33.3312 | 19.0703 | 7.5399 | 27.0219 | 1.9801 | 21.6151 | 33.4627 | 32.3735
2018-07-27 05:31 | 24.5388 | 25 | n/a | 33.3312 | 19.0375 | 7.5625 | 27.0344 | 1.9688 | 21.5156 | 33.3406 | 32.2062
2018-07-27 05:36 | 24.5388 | 25 | n/a | 33.3312 | 19.0375 | 7.5625 | 27.0344 | 1.9688 | 21.5156 | 33.3406 | 32.2062
2018-07-27 05:41 | 24.5418 | 25 | n/a | 33.3312 | 19.0267 | 7.5552 | 27.04 | 1.9712 | 21.5049 | 33.3345 | 32.2038
2018-07-27 05:46 | 24.5607 | 25 | n/a | 33.3312 | 18.9607 | 7.5102 | 27.0745 | 1.9862 | 21.4389 | 33.297 | 32.1888
2018-07-27 05:50 | 24.5781 | 25 | n/a | 33.3312 | 18.9022 | 7.5263 | 27.1155 | 1.9988 | 21.3653 | 33.2672 | 32.1818
2018-07-27 05:55 | 24.5781 | 25 | n/a | 33.3312 | 18.9292 | 8.2462 | 27.231 | 1.9838 | 21.2048 | 33.3257 | 32.2673
2018-07-27 06:00 | 24.5781 | 25 | n/a | 33.3312 | 18.9562 | 8.9663 | 27.3465 | 1.9688 | 21.0443 | 33.3842 | 32.3528
2018-07-27 06:05 | 24.5692 | 25 | n/a | 33.3312 | 18.9174 | 8.9538 | 27.3857 | 1.9688 | 20.9825 | 33.4008 | 32.4069
2018-07-27 06:10 | 24.5602 | 25 | n/a | 33.3312 | 18.8784 | 8.9388 | 27.4247 | 1.9688 | 20.921 | 33.4173 | 32.4609
2018-07-27 06:14 | 24.5594 | 25 | n/a | 33.3312 | 18.8545 | 8.9101 | 27.5295 | 1.9688 | 20.8102 | 33.2818 | 32.23
2018-07-27 06:19 | 24.5594 | 25 | n/a | 33.3312 | 18.832 | 8.8801 | 27.6405 | 1.9688 | 20.6947 | 33.1318 | 31.972
2018-07-27 06:24 | 24.5594 | 25 | n/a | 33.3312 | 18.6638 | 45.4594 | 23.8665 | 52.8185 | 20.6152 | 32.6494 | 31.4451
2018-07-27 06:29 | 24.5594 | 25 | n/a | 33.3312 | 18.4658 | 89.5444 | 19.296 | 114.0935 | 20.5433 | 32.0989 | 30.8631
2018-07-27 06:34 | 24.4445 | 25 | n/a | 33.3312 | 18.0763 | 100.1141 | 17.684 | 130.1401 | 20.5082 | 31.8877 | 31.2621
2018-07-27 06:38 | 24.2906 | 25 | n/a | 33.3312 | 17.6218 | 99.3041 | 17.0765 | 130.8301 | 20.4857 | 31.7917 | 31.9941
2018-07-27 06:43 | 24.2387 | 25 | n/a | 33.3312 | 17.4688 | 99.0312 | 16.8719 | 131.0625 | 20.4781 | 31.7594 | 32.2406
2018-07-27 06:48 | 24.2387 | 25 | n/a | 33.3312 | 17.4688 | 99.0312 | 16.8719 | 131.0625 | 20.4781 | 31.7594 | 32.2406
2018-07-27 06:53 | 24.15 | 25 | n/a | 33.3312 | 17.1991 | 99.5618 | 16.7327 | 130.6885 | 20.5616 | 32.2525 | 32.2754
2018-07-27 06:58 | 23.997 | 25 | n/a | 33.3312 | 16.7341 | 100.4768 | 16.4927 | 130.0435 | 20.7056 | 33.103 | 32.3354
2018-07-27 07:02 | 23.9388 | 25 | n/a | 33.3312 | 16.4978 | 100.7885 | 16.4024 | 130.0167 | 20.8243 | 33.4456 | 32.2427
2018-07-27 07:07 | 23.9766 | 25 | n/a | 33.3312 | 16.4933 | 100.4885 | 16.4639 | 130.6167 | 20.9173 | 33.2731 | 31.9952
2018-07-27 07:12 | 23.9393 | 25 | n/a | 33.3312 | 16.5043 | 100.2505 | 16.5229 | 130.9626 | 21.0611 | 33.2388 | 31.93
2018-07-27 07:17 | 23.7952 | 25 | n/a | 33.3312 | 16.5373 | 100.1005 | 16.5784 | 130.9476 | 21.2771 | 33.4008 | 32.1235
2018-07-27 07:22 | 23.6988 | 25 | n/a | 33.3312 | 16.5628 | 99.718 | 16.6122 | 130.3932 | 21.5243 | 33.3797 | 32.125
2018-07-27 07:26 | 23.6988 | 25 | n/a | 33.3312 | 16.5733 | 98.863 | 16.6017 | 128.7432 | 21.8348 | 32.9867 | 31.7365
2018-07-27 07:31 | 23.6799 | 25 | n/a | 33.3312 | 16.5827 | 98.4406 | 16.6019 | 127.3743 | 22.1124 | 32.6215 | 31.3654
2018-07-27 07:36 | 23.6034 | 25 | n/a | 33.3312 | 16.5887 | 99.3406 | 16.6349 | 126.8643 | 22.2894 | 32.341 | 31.0474
2018-07-27 07:41 | 23.5378 | 25 | n/a | 33.3312 | 16.5938 | 100.0938 | 16.6672 | 126.6064 | 22.4808 | 32.094 | 30.7771
2018-07-27 07:46 | 23.5279 | 25 | n/a | 33.3312 | 16.5938 | 100.0938 | 16.6957 | 127.6414 | 22.7463 | 32.019 | 30.7516
2018-07-27 07:50 | 23.5188 | 25 | n/a | 33.3312 | 16.592 | 100.0938 | 16.7219 | 128.5938 | 22.9906 | 31.95 | 30.7281
2018-07-27 07:55 | 23.5188 | 25 | n/a | 33.3312 | 16.5695 | 100.0938 | 16.7219 | 128.5938 | 22.9906 | 31.95 | 30.7281
2018-07-27 08:00 | 23.5188 | 25 | n/a | 33.3312 | 16.547 | 100.0938 | 16.7219 | 128.5938 | 22.9906 | 31.95 | 30.7281
2018-07-27 08:05 | 23.395 | 25 | n/a | 33.3312 | 16.5245 | 99.7201 | 16.9416 | 128.9674 | 23.034 | 31.8962 | 30.6579
2018-07-27 08:10 | 23.2708 | 25 | n/a | 33.3312 | 16.502 | 99.3451 | 17.1621 | 129.3424 | 23.0775 | 31.8422 | 30.5874
2018-07-27 08:14 | 23.2066 | 25 | n/a | 33.3312 | 16.5 | 99.3125 | 17.1812 | 129.375 | 23.0813 | 31.8375 | 30.5813
2018-07-27 08:19 | 23.1481 | 25 | n/a | 33.3312 | 16.5 | 99.3125 | 17.1812 | 129.375 | 23.0813 | 31.8375 | 30.5813
2018-07-27 08:24 | 23.1381 | 25 | n/a | 33.3312 | 16.5149 | 100.3457 | 17.2958 | 129.5617 | 23.6688 | 31.8238 | 30.5676
2018-07-27 08:29 | 23.1381 | 25 | n/a | 33.3312 | 16.5329 | 101.5907 | 17.4338 | 129.7867 | 24.3768 | 31.8073 | 30.5511
2018-07-27 08:34 | 23.1455 | 25 | n/a | 33.3312 | 16.5375 | 101.4919 | 17.4777 | 129.5414 | 24.7343 | 31.7998 | 30.539
2018-07-27 08:38 | 23.1554 | 25 | n/a | 33.3312 | 16.5375 | 100.9369 | 17.4897 | 129.1364 | 24.9728 | 31.7953 | 30.5285
2018-07-27 08:43 | 23.1396 | 25 | n/a | 33.3312 | 16.5445 | 100.5113 | 17.5117 | 129.378 | 25.1665 | 31.9042 | 30.6464
2018-07-27 08:48 | 23.1108 | 25 | n/a | 33.3312 | 16.555 | 100.1513 | 17.5387 | 129.948 | 25.3375 | 32.0707 | 30.8294
2018-07-27 08:53 | 23.0987 | 25 | n/a | 33.3312 | 16.5498 | 99.8173 | 17.5822 | 130.3702 | 25.5155 | 32.1624 | 30.9219
2018-07-27 08:58 | 23.0987 | 25 | n/a | 33.3312 | 16.5333 | 99.5023 | 17.6377 | 130.6852 | 25.6985 | 32.1999 | 30.9489
2018-07-27 09:02 | 23.0751 | 25 | n/a | 33.3312 | 16.525 | 99.3438 | 17.6656 | 130.8438 | 25.7906 | 32.2188 | 30.9625
2018-07-27 09:07 | 23.0274 | 25 | n/a | 33.3312 | 16.525 | 99.3438 | 17.6656 | 130.8438 | 25.7906 | 32.2188 | 30.9625
2018-07-27 09:12 | 22.9912 | 25 | n/a | 33.3312 | 16.5182 | 99.3809 | 17.6334 | 130.1992 | 25.8092 | 32.1809 | 30.9204
2018-07-27 09:17 | 22.9714 | 25 | n/a | 33.3312 | 16.5017 | 99.4709 | 17.5554 | 128.6392 | 25.8542 | 32.0894 | 30.8184
2018-07-27 09:22 | 22.9581 | 25 | n/a | 33.3312 | 16.505 | 99.3383 | 17.5343 | 128.237 | 25.919 | 32.0652 | 30.7906
2018-07-27 09:26 | 22.9581 | 25 | n/a | 33.3312 | 16.5485 | 98.7533 | 17.6288 | 130.187 | 26.024 | 32.1777 | 30.9136
2018-07-27 09:31 | 22.9701 | 25 | n/a | 33.3312 | 16.5813 | 98.3125 | 17.6893 | 131.7376 | 26.1275 | 32.2706 | 31.0144
2018-07-27 09:36 | 23.0187 | 25 | n/a | 33.3312 | 16.5813 | 98.3125 | 17.6458 | 132.0676 | 26.2265 | 32.3036 | 31.0474
2018-07-27 09:41 | 23.0514 | 25 | n/a | 33.3312 | 16.5795 | 98.3419 | 17.6192 | 132.1651 | 26.3228 | 32.2891 | 31.0285
2018-07-27 09:46 | 23.0028 | 25 | n/a | 33.3312 | 16.569 | 98.5219 | 17.6792 | 131.0701 | 26.4053 | 32.0311 | 30.7435
2018-07-27 09:50 | 22.9581 | 25 | n/a | 33.3312 | 16.5594 | 98.7546 | 17.7317 | 130.0817 | 26.4791 | 31.8041 | 30.4924
2018-07-27 09:55 | 22.9581 | 25 | n/a | 33.3312 | 16.5594 | 99.5946 | 17.6987 | 130.3217 | 26.4521 | 31.9331 | 30.6319
2018-07-27 10:00 | 22.9581 | 25 | n/a | 33.3312 | 16.5594 | 100.4346 | 17.6657 | 130.5617 | 26.4251 | 32.0621 | 30.7714
2018-07-27 10:05 | 22.968 | 25 | n/a | 33.3312 | 16.5086 | 100.1385 | 17.7045 | 129.4564 | 26.4967 | 31.8099 | 30.5028
2018-07-27 10:10 | 22.9779 | 25 | n/a | 33.3312 | 16.4576 | 99.8385 | 17.7435 | 128.3464 | 26.5688 | 31.5564 | 30.2328
2018-07-27 10:14 | 22.9352 | 25 | n/a | 33.3312 | 16.4531 | 99.8125 | 17.9592 | 128.7979 | 26.6051 | 31.8535 | 30.5587
2018-07-27 10:19 | 22.8875 | 25 | n/a | 33.3312 | 16.4531 | 99.8125 | 18.1917 | 129.3979 | 26.6381 | 32.203 | 30.9412
2018-07-27 10:24 | 22.8794 | 25 | n/a | 33.3312 | 16.5141 | 99.7503 | 18.2076 | 130.7448 | 26.6711 | 32.3036 | 31.0336
2018-07-27 10:29 | 22.8794 | 25 | n/a | 33.3312 | 16.5876 | 99.6753 | 18.1791 | 132.2448 | 26.7041 | 32.3531 | 31.0666
2018-07-27 10:34 | 22.9224 | 25 | n/a | 33.3312 | 16.6062 | 99.6562 | 18.1719 | 132.625 | 26.7125 | 32.3656 | 31.075
2018-07-27 10:38 | 22.98 | 25 | n/a | 33.3312 | 16.6062 | 99.6562 | 18.1719 | 132.625 | 26.7125 | 32.3656 | 31.075
2018-07-27 10:43 | 22.9994 | 25 | n/a | 33.3312 | 16.6023 | 99.8353 | 18.2634 | 131.3019 | 26.7274 | 32.3686 | 31.075
2018-07-27 10:48 | 22.9994 | 25 | n/a | 33.3312 | 16.5963 | 100.1053 | 18.4014 | 129.3069 | 26.7499 | 32.3731 | 31.075
2018-07-27 10:53 | 22.9994 | 25 | n/a | 33.3312 | 16.5972 | 100.3057 | 18.4698 | 128.7297 | 26.7498 | 32.3907 | 31.0933
2018-07-27 10:58 | 22.9994 | 25 | n/a | 33.3312 | 16.6032 | 100.4557 | 18.4878 | 129.1797 | 26.7333 | 32.4177 | 31.1248
2018-07-27 11:02 | 22.9994 | 25 | n/a | 33.3312 | 16.6062 | 100.5312 | 18.4969 | 129.4062 | 26.725 | 32.4312 | 31.1406
2018-07-27 11:07 | 22.9994 | 25 | n/a | 33.3312 | 16.6062 | 100.5312 | 18.4969 | 129.4062 | 26.725 | 32.4312 | 31.1406
2018-07-27 11:12 | 23.0191 | 25 | n/a | 33.3312 | 16.6199 | 100.023 | 18.5012 | 128.96 | 26.764 | 32.3804 | 31.0855
2018-07-27 11:17 | 23.0668 | 25 | n/a | 33.3312 | 16.6529 | 98.793 | 18.5117 | 127.88 | 26.8585 | 32.2574 | 30.952
2018-07-27 11:22 | 23.0987 | 25 | n/a | 33.3312 | 16.7116 | 98.2458 | 18.6029 | 127.7203 | 26.9436 | 32.1324 | 30.8234
2018-07-27 11:26 | 23.0987 | 25 | n/a | 33.3312 | 16.8226 | 99.0858 | 18.8579 | 129.4303 | 27.0096 | 32.0034 | 30.7049
2018-07-27 11:31 | 23.0987 | 25 | n/a | 33.3312 | 16.9062 | 99.7188 | 19.05 | 130.7188 | 27.0594 | 31.9062 | 30.6156
2018-07-27 11:36 | 23.0987 | 25 | n/a | 33.3312 | 16.9062 | 99.7188 | 19.05 | 130.7188 | 27.0594 | 31.9062 | 30.6156
2018-07-27 11:41 | 23.1159 | 25 | n/a | 33.3312 | 16.9036 | 99.6135 | 19.05 | 130.8142 | 27.0584 | 31.8903 | 30.598
2018-07-27 11:46 | 23.2212 | 25 | n/a | 33.3312 | 16.8871 | 98.9685 | 19.05 | 131.3992 | 27.0524 | 31.7928 | 30.49
2018-07-27 11:50 | 23.3066 | 25 | n/a | 33.3312 | 16.8558 | 98.4565 | 19.0398 | 131.7973 | 27.0513 | 31.6997 | 30.3888
2018-07-27 11:55 | 23.1626 | 25 | n/a | 33.3312 | 16.6548 | 99.4765 | 18.9123 | 130.0423 | 27.1068 | 31.6562 | 30.3663
2018-07-27 12:00 | 23.0186 | 25 | n/a | 33.3312 | 16.4538 | 100.4965 | 18.7848 | 128.2873 | 27.1623 | 31.6127 | 30.3438
2018-07-27 12:05 | 23.0092 | 25 | n/a | 33.3312 | 16.4531 | 99.5134 | 18.8113 | 127.205 | 27.2238 | 31.5751 | 30.2914
2018-07-27 12:10 | 23.0002 | 25 | n/a | 33.3312 | 16.4531 | 98.5234 | 18.8383 | 126.125 | 27.2853 | 31.5376 | 30.2389
2018-07-27 12:14 | 23.1391 | 25 | n/a | 33.3312 | 16.5298 | 99.1087 | 18.9365 | 127.8531 | 27.3756 | 31.5399 | 30.2234
2018-07-27 12:19 | 23.2921 | 25 | n/a | 33.3312 | 16.6138 | 99.8437 | 19.0415 | 129.8481 | 27.4686 | 31.5459 | 30.2114
2018-07-27 12:24 | 23.3181 | 25 | n/a | 33.3312 | 16.6281 | 99.9688 | 19.1191 | 129.7145 | 27.5541 | 31.6315 | 30.304
2018-07-27 12:29 | 23.3181 | 25 | n/a | 33.3312 | 16.6281 | 99.9688 | 19.1911 | 129.1445 | 27.6381 | 31.7335 | 30.418
2018-07-27 12:34 | 23.2825 | 25 | n/a | 33.3312 | 16.7233 | 100.2711 | 19.2721 | 129.2576 | 27.6627 | 31.7594 | 30.4626
2018-07-27 12:38 | 23.2348 | 25 | n/a | 33.3312 | 16.8508 | 100.6761 | 19.3561 | 129.6026 | 27.6672 | 31.7594 | 30.4836
2018-07-27 12:43 | 23.2188 | 25 | n/a | 33.3312 | 16.9335 | 100.5638 | 19.4679 | 130.047 | 27.7792 | 31.8559 | 30.5831
2018-07-27 12:48 | 23.2188 | 25 | n/a | 33.3312 | 16.9935 | 100.1888 | 19.5939 | 130.542 | 27.9457 | 32.0014 | 30.7226
2018-07-27 12:53 | 23.2188 | 25 | n/a | 33.3312 | 17.0701 | 99.6137 | 19.7017 | 130.1585 | 28.0635 | 32.1182 | 30.8378
2018-07-27 12:58 | 23.2188 | 25 | n/a | 33.3312 | 17.1586 | 98.8937 | 19.7962 | 129.1385 | 28.146 | 32.2142 | 30.9353
2018-07-27 13:02 | 23.2188 | 25 | n/a | 33.3312 | 17.2664 | 98.6504 | 19.9123 | 128.2675 | 28.2151 | 32.2707 | 30.9821
2018-07-27 13:07 | 23.2188 | 25 | n/a | 33.3312 | 17.3939 | 98.8904 | 20.0503 | 127.5475 | 28.2706 | 32.2872 | 30.9776
2018-07-27 13:12 | 23.2385 | 25 | n/a | 33.3312 | 17.4074 | 98.9011 | 20.1201 | 127.8749 | 28.3366 | 32.2169 | 30.8901
2018-07-27 13:17 | 23.2862 | 25 | n/a | 33.3312 | 17.2589 | 98.5861 | 20.0931 | 129.6899 | 28.4176 | 32.0234 | 30.6846
2018-07-27 13:22 | 23.3181 | 25 | n/a | 33.3312 | 17.2212 | 98.7906 | 20.1443 | 131.025 | 28.4966 | 31.8814 | 30.5469
2018-07-27 13:26 | 23.3181 | 25 | n/a | 33.3312 | 17.4087 | 100.0506 | 20.3543 | 131.385 | 28.5716 | 31.8439 | 30.5469
2018-07-27 13:31 | 23.3064 | 25 | n/a | 33.3312 | 17.5678 | 100.6746 | 20.5232 | 131.4898 | 28.6388 | 31.8474 | 30.5746
2018-07-27 13:36 | 23.2587 | 25 | n/a | 33.3312 | 17.6397 | 99.3546 | 20.5667 | 130.8148 | 28.6823 | 31.9764 | 30.6871
2018-07-27 13:41 | 23.222 | 25 | n/a | 33.3312 | 17.7117 | 98.3675 | 20.6168 | 130.2549 | 28.717 | 32.0677 | 30.7683
2018-07-27 13:46 | 23.2418 | 25 | n/a | 33.3312 | 17.7838 | 99.0875 | 20.7008 | 130.2849 | 28.7065 | 31.9657 | 30.6888
2018-07-27 13:50 | 23.2622 | 25 | n/a | 33.3312 | 17.8411 | 99.7177 | 20.7711 | 130.3197 | 28.6921 | 31.8736 | 30.6147
2018-07-27 13:55 | 23.2901 | 25 | n/a | 33.3312 | 17.7301 | 99.3127 | 20.6826 | 130.4097 | 28.6321 | 31.8946 | 30.6027
2018-07-27 14:00 | 23.318 | 25 | n/a | 33.3312 | 17.6191 | 98.9077 | 20.5941 | 130.4997 | 28.5721 | 31.9156 | 30.5907
2018-07-27 14:05 | 23.2419 | 25 | n/a | 33.3312 | 17.6307 | 99.5789 | 20.5982 | 131.2773 | 28.5031 | 31.9111 | 30.6071
2018-07-27 14:10 | 23.1654 | 25 | n/a | 33.3312 | 17.6427 | 100.2539 | 20.6027 | 132.0573 | 28.4341 | 31.9066 | 30.6236
2018-07-27 14:14 | 23.1851 | 25 | n/a | 33.3312 | 17.6438 | 100.3125 | 20.5689 | 131.0155 | 28.4514 | 31.9843 | 30.7236
2018-07-27 14:19 | 23.2139 | 25 | n/a | 33.3312 | 17.6438 | 100.3125 | 20.5314 | 129.8005 | 28.4769 | 32.0698 | 30.8316
2018-07-27 14:24 | 23.2188 | 25 | n/a | 33.3312 | 17.6662 | 99.827 | 20.5661 | 129.1954 | 28.4775 | 32.0844 | 30.85
2018-07-27 14:29 | 23.2188 | 25 | n/a | 33.3312 | 17.6932 | 99.242 | 20.6156 | 128.7154 | 28.473 | 32.0844 | 30.85
2018-07-27 14:34 | 23.2188 | 25 | n/a | 33.3312 | 17.7 | 99.0938 | 20.5822 | 129.2432 | 28.4439 | 32.0564 | 30.8063
2018-07-27 14:38 | 23.2188 | 25 | n/a | 33.3312 | 17.7 | 99.0938 | 20.5207 | 130.1132 | 28.4064 | 32.0189 | 30.7478
2018-07-27 14:43 | 23.2444 | 25 | n/a | 33.3312 | 17.6194 | 99.3723 | 20.4672 | 130.4361 | 28.3579 | 31.9486 | 30.6953
2018-07-27 14:48 | 23.2831 | 25 | n/a | 33.3312 | 17.4979 | 99.7923 | 20.4177 | 130.4811 | 28.3039 | 31.8616 | 30.6458
2018-07-27 14:53 | 23.2994 | 25 | n/a | 33.3312 | 17.4112 | 100.1079 | 20.3682 | 130.1782 | 28.2169 | 31.8972 | 30.6937
2018-07-27 14:58 | 23.2994 | 25 | n/a | 33.3312 | 17.3497 | 100.3479 | 20.3187 | 129.6232 | 28.1059 | 32.0217 | 30.8122
2018-07-27 15:02 | 23.2994 | 25 | n/a | 33.3312 | 17.283 | 100.4166 | 20.2937 | 129.3438 | 28.05 | 32.0844 | 30.8719
2018-07-27 15:07 | 23.2994 | 25 | n/a | 33.3312 | 17.211 | 100.3116 | 20.2937 | 129.3438 | 28.05 | 32.0844 | 30.8719
2018-07-27 15:12 | 23.315 | 25 | n/a | 33.3312 | 17.1619 | 100.3058 | 20.2845 | 129.7032 | 28.0203 | 32.0974 | 30.8787
2018-07-27 15:17 | 23.3528 | 25 | n/a | 33.3312 | 17.1454 | 100.4408 | 20.262 | 130.5732 | 27.9483 | 32.1289 | 30.8952
2018-07-27 15:22 | 23.3781 | 25 | n/a | 33.3312 | 17.2185 | 100.4719 | 20.3216 | 130.8049 | 27.9 | 32.1094 | 30.8691
2018-07-27 15:26 | 23.3781 | 25 | n/a | 33.3312 | 17.4735 | 100.2919 | 20.5481 | 129.7399 | 27.9 | 31.9864 | 30.7566
2018-07-27 15:31 | 23.3735 | 25 | n/a | 33.3312 | 17.6357 | 100.1082 | 20.6862 | 129.0263 | 27.8893 | 31.8978 | 30.6796
2018-07-27 15:36 | 23.3546 | 25 | n/a | 33.3312 | 17.5142 | 99.9132 | 20.5542 | 129.3862 | 27.8458 | 31.9143 | 30.7111
2018-07-27 15:41 | 23.3465 | 25 | n/a | 33.3312 | 17.4189 | 99.8699 | 20.4562 | 129.4794 | 27.8057 | 31.9149 | 30.7243
2018-07-27 15:46 | 23.3942 | 25 | n/a | 33.3312 | 17.4579 | 100.6049 | 20.5327 | 128.2044 | 27.7832 | 31.8339 | 30.6433
2018-07-27 15:50 | 23.4381 | 25 | n/a | 33.3312 | 17.4854 | 101.2561 | 20.5961 | 127.1223 | 27.7581 | 31.7718 | 30.583
2018-07-27 15:55 | 23.4381 | 25 | n/a | 33.3312 | 17.3804 | 100.9411 | 20.5076 | 128.2623 | 27.7026 | 31.9278 | 30.7615
2018-07-27 16:00 | 23.4381 | 25 | n/a | 33.3312 | 17.2754 | 100.6261 | 20.4191 | 129.4023 | 27.6471 | 32.0838 | 30.94
2018-07-27 16:05 | 23.4292 | 25 | n/a | 33.3312 | 17.2795 | 100.3111 | 20.4023 | 130.3031 | 27.608 | 31.9498 | 30.7956
2018-07-27 16:10 | 23.4202 | 25 | n/a | 33.3312 | 17.284 | 99.9961 | 20.3858 | 131.2031 | 27.569 | 31.8148 | 30.6501
2018-07-27 16:14 | 23.3931 | 25 | n/a | 33.3312 | 17.2953 | 100.6947 | 20.3844 | 131.7881 | 27.5807 | 31.9511 | 30.795
2018-07-27 16:19 | 23.3643 | 25 | n/a | 33.3312 | 17.3073 | 101.4897 | 20.3844 | 132.3431 | 27.5972 | 32.1131 | 30.9675
2018-07-27 16:24 | 23.3594 | 25 | n/a | 33.3312 | 17.3094 | 101.625 | 20.4815 | 130.5828 | 27.61 | 32.1406 | 31.0006
2018-07-27 16:29 | 23.3594 | 25 | n/a | 33.3312 | 17.3094 | 101.625 | 20.5985 | 128.3478 | 27.622 | 32.1406 | 31.0051
2018-07-27 16:34 | 23.4669 | 25 | n/a | 33.3312 | 17.3172 | 101.1771 | 20.5945 | 128.5315 | 27.616 | 32.1529 | 31.0063
2018-07-27 16:38 | 23.6109 | 25 | n/a | 33.3312 | 17.3277 | 100.5771 | 20.5495 | 129.5365 | 27.604 | 32.1694 | 31.0063
2018-07-27 16:43 | 23.6594 | 25 | n/a | 33.3312 | 17.3313 | 100.4247 | 20.5274 | 130.3923 | 27.5781 | 32.0357 | 30.8461
2018-07-27 16:48 | 23.6594 | 25 | n/a | 33.3312 | 17.3313 | 100.4997 | 20.5169 | 131.1723 | 27.5451 | 31.8257 | 30.6046
2018-07-27 16:53 | 23.5759 | 25 | n/a | 33.3312 | 17.3313 | 100.5312 | 20.5995 | 131.5783 | 27.5217 | 31.8123 | 30.5901
2018-07-27 16:58 | 23.4319 | 25 | n/a | 33.3312 | 17.3313 | 100.5312 | 20.7495 | 131.7133 | 27.5052 | 31.9413 | 30.7401
2018-07-27 17:02 | 23.4309 | 25 | n/a | 33.3312 | 17.3834 | 100.4642 | 20.7892 | 130.9024 | 27.4857 | 32.0219 | 30.8402
2018-07-27 17:07 | 23.5749 | 25 | n/a | 33.3312 | 17.4884 | 100.3292 | 20.7172 | 129.1324 | 27.4632 | 32.0534 | 30.8897
2018-07-27 17:12 | 23.6356 | 25 | n/a | 33.3312 | 17.5773 | 100.2624 | 20.7023 | 128.6516 | 27.4618 | 32.0279 | 30.8605
2018-07-27 17:17 | 23.578 | 25 | n/a | 33.3312 | 17.6433 | 100.2924 | 20.7683 | 130.0016 | 27.4903 | 31.9214 | 30.7195
2018-07-27 17:22 | 23.5394 | 25 | n/a | 33.3312 | 17.6875 | 100.3669 | 20.8145 | 130.7974 | 27.5203 | 31.8747 | 30.6572
2018-07-27 17:26 | 23.5394 | 25 | n/a | 33.3312 | 17.6875 | 100.5319 | 20.8205 | 130.4674 | 27.5533 | 31.9497 | 30.7547
2018-07-27 17:31 | 23.5298 | 25 | n/a | 33.3312 | 17.6698 | 100.5971 | 20.8165 | 130.4073 | 27.57 | 31.9981 | 30.8174
2018-07-27 17:36 | 23.4911 | 25 | n/a | 33.3312 | 17.5978 | 100.3571 | 20.782 | 131.1723 | 27.537 | 31.9651 | 30.7739
2018-07-27 17:41 | 23.4635 | 25 | n/a | 33.3312 | 17.5422 | 100.1146 | 20.7477 | 131.7195 | 27.503 | 31.9385 | 30.7409
2018-07-27 17:46 | 23.4922 | 25 | n/a | 33.3312 | 17.5707 | 99.8596 | 20.7147 | 131.1495 | 27.464 | 31.9445 | 30.7619
2018-07-27 17:50 | 23.5256 | 25 | n/a | 33.3312 | 17.5647 | 96.1858 | 20.6367 | 125.6932 | 27.4268 | 31.944 | 30.7761
2018-07-27 17:55 | 23.612 | 25 | n/a | 33.3312 | 17.1612 | 53.1208 | 20.0397 | 63.9382 | 27.4103 | 31.869 | 30.7116
2018-07-27 18:00 | 23.6985 | 25 | n/a | 33.3312 | 16.7577 | 10.0558 | 19.4427 | 2.1832 | 27.3938 | 31.794 | 30.6471
2018-07-27 18:05 | 23.7086 | 25 | n/a | 33.3312 | 17.109 | 9.6671 | 19.8263 | 1.9688 | 27.2891 | 31.873 | 30.75
2018-07-27 18:10 | 23.7185 | 25 | n/a | 33.3312 | 17.463 | 9.4271 | 20.2133 | 1.9688 | 27.1841 | 31.9525 | 30.8535
2018-07-27 18:14 | 23.7194 | 25 | n/a | 33.3312 | 17.6554 | 9.4062 | 20.5811 | 1.9688 | 27.1791 | 31.7882 | 30.6598
2018-07-27 18:19 | 23.7194 | 25 | n/a | 33.3312 | 17.8324 | 9.4062 | 20.9471 | 1.9688 | 27.1836 | 31.6007 | 30.4378
2018-07-27 18:24 | 23.8389 | 25 | n/a | 33.3312 | 17.9857 | 9.344 | 21.2845 | 1.9688 | 27.2167 | 31.5102 | 30.3651
2018-07-27 18:29 | 23.9829 | 25 | n/a | 33.3312 | 18.1342 | 9.269 | 21.616 | 1.9688 | 27.2557 | 31.4397 | 30.3231
2018-07-27 18:34 | 23.969 | 25 | n/a | 33.3312 | 18.3007 | 9.194 | 21.9273 | 1.9688 | 27.2869 | 31.3009 | 30.196
2018-07-27 18:38 | 23.9015 | 25 | n/a | 33.3312 | 18.4732 | 9.119 | 22.2318 | 1.9688 | 27.3154 | 31.1389 | 30.04
2018-07-27 18:43 | 23.8853 | 25 | n/a | 33.3312 | 18.6516 | 9.0838 | 22.5065 | 1.9688 | 27.317 | 30.8954 | 29.7945
2018-07-27 18:48 | 23.8952 | 25 | n/a | 33.3312 | 18.8331 | 9.0688 | 22.766 | 1.9688 | 27.305 | 30.6104 | 29.5035
2018-07-27 18:53 | 23.8994 | 25 | n/a | 33.3312 | 19.0251 | 9.0277 | 23.0133 | 1.9601 | 27.2843 | 30.3662 | 29.1655
2018-07-27 18:58 | 23.8994 | 25 | n/a | 33.3312 | 19.2246 | 8.9677 | 23.2518 | 1.9451 | 27.2573 | 30.1517 | 28.7935
2018-07-27 19:02 | 23.9472 | 25 | n/a | 33.3312 | 19.325 | 8.9375 | 23.4784 | 1.9449 | 27.2989 | 29.9261 | 28.5094
2018-07-27 19:07 | 24.0435 | 25 | n/a | 33.3312 | 19.325 | 8.9375 | 23.6929 | 1.9599 | 27.4099 | 29.6891 | 28.3144
2018-07-27 19:12 | 24.1078 | 25 | n/a | 33.3312 | 19.5128 | 8.9065 | 23.8944 | 1.9688 | 27.4428 | 29.343 | 28.0351
2018-07-27 19:17 | 24.1267 | 25 | n/a | 33.3312 | 19.9673 | 8.8315 | 24.0774 | 1.9688 | 27.3648 | 28.842 | 27.6361
2018-07-27 19:22 | 24.1394 | 25 | n/a | 33.3312 | 20.3283 | 8.7763 | 24.2623 | 1.9688 | 27.265 | 28.5948 | 27.444
2018-07-27 19:26 | 24.1394 | 25 | n/a | 33.3312 | 20.4993 | 8.7613 | 24.4513 | 1.9688 | 27.121 | 28.8633 | 27.672
2018-07-27 19:31 | 24.1631 | 25 | n/a | 33.3312 | 20.6743 | 8.7315 | 24.6278 | 1.9688 | 27.0125 | 29.2106 | 28.0242
2018-07-27 19:36 | 24.2594 | 25 | n/a | 33.3312 | 20.8618 | 8.6565 | 24.7658 | 1.9688 | 27.0125 | 29.7986 | 28.7562
2018-07-27 19:41 | 24.34 | 25 | n/a | 33.3312 | 21.0188 | 8.5938 | 24.8813 | 1.9688 | 27.0125 | 30.2906 | 29.3687
2018-07-27 19:46 | 24.34 | 25 | n/a | 33.3312 | 21.0188 | 8.5938 | 24.8813 | 1.9688 | 27.0125 | 30.2906 | 29.3687
2018-07-27 19:50 | 24.34 | 25 | n/a | 33.3312 | 21.0038 | 8.5698 | 24.8852 | 1.9688 | 27.0178 | 30.3645 | 29.4393
2018-07-27 19:55 | 24.34 | 25 | n/a | 33.3312 | 20.8163 | 8.2698 | 24.9347 | 1.9688 | 27.0838 | 31.29 | 30.3228
2018-07-27 20:00 | 24.34 | 25 | n/a | 33.3312 | 20.6288 | 7.9698 | 24.9842 | 1.9688 | 27.1498 | 32.2155 | 31.2063
2018-07-27 20:05 | 24.3104 | 25 | n/a | 33.3312 | 20.6281 | 7.9688 | 24.9844 | 1.9688 | 27.15 | 32.2188 | 31.2094
2018-07-27 20:10 | 24.2807 | 25 | n/a | 33.3312 | 20.6281 | 7.9688 | 24.9844 | 1.9688 | 27.15 | 32.2188 | 31.2094
2018-07-27 20:14 | 24.3307 | 25 | n/a | 33.3312 | 20.5268 | 7.9688 | 24.9789 | 1.9688 | 27.302 | 32.4886 | 31.5737
2018-07-27 20:19 | 24.3883 | 25 | n/a | 33.3312 | 20.4158 | 7.9688 | 24.9729 | 1.9688 | 27.4685 | 32.7841 | 31.9727
2018-07-27 20:24 | 24.3981 | 25 | n/a | 33.3312 | 20.4106 | 7.9688 | 24.9955 | 1.9688 | 27.4695 | 32.7945 | 31.8888
2018-07-27 20:29 | 24.3981 | 25 | n/a | 33.3312 | 20.4271 | 7.9688 | 25.024 | 1.9688 | 27.4365 | 32.7465 | 31.7058
2018-07-27 20:34 | 24.4055 | 25 | n/a | 33.3312 | 20.4357 | 7.9688 | 25.122 | 1.9688 | 27.4236 | 32.4858 | 31.4018
2018-07-27 20:38 | 24.4154 | 25 | n/a | 33.3312 | 20.4417 | 7.9688 | 25.2435 | 1.9688 | 27.4176 | 32.1528 | 31.0568
2018-07-27 20:43 | 24.4062 | 25 | n/a | 33.3312 | 20.4438 | 7.9688 | 25.3431 | 1.9688 | 27.4156 | 31.8795 | 30.7685
2018-07-27 20:48 | 24.3873 | 25 | n/a | 33.3312 | 20.4438 | 7.9688 | 25.4316 | 1.9688 | 27.4156 | 31.6365 | 30.509
2018-07-27 20:53 | 24.3794 | 25 | n/a | 33.3312 | 20.4498 | 7.9688 | 25.4688 | 1.9688 | 27.4156 | 31.5344 | 30.4
2018-07-27 20:58 | 24.3794 | 25 | n/a | 33.3312 | 20.4603 | 7.9688 | 25.4688 | 1.9688 | 27.4156 | 31.5344 | 30.4
2018-07-27 21:02 | 24.3937 | 25 | n/a | 33.3312 | 20.482 | 7.9688 | 25.5425 | 1.9688 | 27.3881 | 31.5076 | 30.4216
2018-07-27 21:07 | 24.4225 | 25 | n/a | 33.3312 | 20.515 | 7.9688 | 25.691 | 1.9688 | 27.3326 | 31.4536 | 30.4651
2018-07-27 21:12 | 24.4394 | 25 | n/a | 33.3312 | 20.5393 | 7.9688 | 25.7781 | 1.9688 | 27.3 | 31.4219 | 30.4906
2018-07-27 21:17 | 24.4394 | 25 | n/a | 33.3312 | 20.5513 | 7.9688 | 25.7781 | 1.9688 | 27.3 | 31.4219 | 30.4906
2018-07-27 21:22 | 24.4456 | 25 | n/a | 33.3312 | 20.5609 | 7.9688 | 25.8187 | 1.9688 | 27.3074 | 31.4328 | 30.4926
2018-07-27 21:26 | 24.4645 | 25 | n/a | 33.3312 | 20.5654 | 7.9688 | 25.9417 | 1.9688 | 27.3299 | 31.4658 | 30.4986
2018-07-27 21:31 | 24.4788 | 25 | n/a | 33.3312 | 20.5688 | 7.9688 | 26.071 | 1.9688 | 27.3469 | 31.4906 | 30.4965
2018-07-27 21:36 | 24.4788 | 25 | n/a | 33.3312 | 20.5688 | 7.9688 | 26.2195 | 1.9688 | 27.3469 | 31.4906 | 30.4695
2018-07-27 21:41 | 24.4818 | 25 | n/a | 33.3312 | 20.5688 | 7.9688 | 26.3582 | 1.9712 | 27.3361 | 31.4835 | 30.4415
2018-07-27 21:46 | 24.5007 | 25 | n/a | 33.3312 | 20.5688 | 7.9688 | 26.4467 | 1.9862 | 27.2701 | 31.44 | 30.4085
2018-07-27 21:50 | 24.5243 | 25 | n/a | 33.3312 | 20.5671 | 7.9688 | 26.5352 | 1.9988 | 27.2071 | 31.4035 | 30.3838
2018-07-27 21:55 | 24.6017 | 25 | n/a | 33.3312 | 20.5461 | 7.9688 | 26.6237 | 1.9838 | 27.1786 | 31.447 | 30.4543
2018-07-27 22:00 | 24.6791 | 25 | n/a | 33.3312 | 20.5251 | 7.9688 | 26.7122 | 1.9688 | 27.1501 | 31.4905 | 30.5248
2018-07-27 22:05 | 24.5547 | 25 | n/a | 33.3312 | 20.5414 | 7.9688 | 26.9337 | 1.9688 | 27.156 | 31.5444 | 30.5953
2018-07-27 22:10 | 24.4296 | 25 | n/a | 33.3312 | 20.5579 | 7.9688 | 27.1557 | 1.9688 | 27.162 | 31.5984 | 30.6658
2018-07-27 22:14 | 24.4541 | 25 | n/a | 33.3312 | 20.5484 | 7.9688 | 27.1695 | 1.9688 | 27.157 | 31.6511 | 30.7102
2018-07-27 22:19 | 24.4928 | 25 | n/a | 33.3312 | 20.5364 | 7.9688 | 27.1635 | 1.9688 | 27.151 | 31.7036 | 30.7522
2018-07-27 22:24 | 24.4994 | 25 | n/a | 33.3312 | 20.5667 | 7.9688 | 27.1538 | 1.9688 | 27.16 | 31.7312 | 30.7818
2018-07-27 22:29 | 24.4994 | 25 | n/a | 33.3312 | 20.6057 | 7.9688 | 27.1433 | 1.9688 | 27.172 | 31.7537 | 30.8088
2018-07-27 22:34 | 24.5061 | 25 | n/a | 33.3312 | 20.6111 | 7.9128 | 27.1406 | 1.9688 | 27.166 | 31.8635 | 30.9287
2018-07-27 22:38 | 24.5151 | 25 | n/a | 33.3312 | 20.6051 | 7.8378 | 27.1406 | 1.9688 | 27.154 | 32.003 | 31.0802
2018-07-27 22:43 | 24.5629 | 25 | n/a | 33.3312 | 20.6031 | 7.8125 | 27.1406 | 1.9688 | 27.15 | 32.05 | 31.1313
2018-07-27 22:48 | 24.6304 | 25 | n/a | 33.3312 | 20.6031 | 7.8125 | 27.1406 | 1.9688 | 27.15 | 32.05 | 31.1313
2018-07-27 22:53 | 24.6588 | 25 | n/a | 33.3312 | 20.6066 | 7.856 | 27.1658 | 1.9774 | 27.0735 | 32.05 | 31.1339
2018-07-27 22:58 | 24.6588 | 25 | n/a | 33.3312 | 20.6126 | 7.931 | 27.2093 | 1.9924 | 26.9415 | 32.05 | 31.1384
2018-07-27 23:02 | 24.6158 | 25 | n/a | 33.3312 | 20.6074 | 7.9688 | 27.2834 | 1.9926 | 26.8586 | 32.021 | 31.093
2018-07-27 23:07 | 24.5295 | 25 | n/a | 33.3312 | 20.5909 | 7.9688 | 27.3884 | 1.9776 | 26.8256 | 31.9625 | 30.997
2018-07-27 23:12 | 24.4788 | 25 | n/a | 33.3312 | 20.5813 | 7.9688 | 27.4388 | 1.9749 | 26.756 | 31.9033 | 30.9183
2018-07-27 23:17 | 24.4788 | 25 | n/a | 33.3312 | 20.5813 | 7.9688 | 27.4118 | 1.9899 | 26.6345 | 31.8433 | 30.8643
2018-07-27 23:22 | 24.501 | 25 | n/a | 33.3312 | 20.5778 | 7.9688 | 27.3754 | 1.9951 | 26.5036 | 31.8105 | 30.8351
2018-07-27 23:26 | 24.5685 | 25 | n/a | 33.3312 | 20.5673 | 7.9688 | 27.3199 | 1.9801 | 26.3536 | 31.833 | 30.8561
2018-07-27 23:31 | 24.6169 | 25 | n/a | 33.3312 | 20.5716 | 7.9688 | 27.2604 | 1.9688 | 26.2599 | 31.8629 | 30.8734
2018-07-27 23:36 | 24.607 | 25 | n/a | 33.3312 | 20.6211 | 7.9688 | 27.1884 | 1.9688 | 26.3379 | 31.9154 | 30.8794
2018-07-27 23:41 | 24.5987 | 25 | n/a | 33.3312 | 20.6625 | 7.9688 | 27.1254 | 1.9712 | 26.4149 | 31.9586 | 30.8932
2018-07-27 23:46 | 24.5987 | 25 | n/a | 33.3312 | 20.6625 | 7.9688 | 27.1089 | 1.9862 | 26.4869 | 31.9541 | 30.9472
2018-07-27 23:50 | 24.5987 | 25 | n/a | 33.3312 | 20.6643 | 7.9628 | 27.0969 | 1.9988 | 26.554 | 31.9419 | 30.9886
2018-07-27 23:55 | 24.5987 | 25 | n/a | 33.3312 | 20.6868 | 7.8878 | 27.1359 | 1.9838 | 26.5645 | 31.8399 | 30.8851
2018-07-28 | 24.5987 | 25 | n/a | 33.3312 | 20.7093 | 7.8128 | 27.1749 | 1.9688 | 26.575 | 31.7379 | 30.7816
2018-07-28 00:05 | 24.5799 | 25 | n/a | 33.3312 | 20.6974 | 7.8872 | 27.163 | 1.9688 | 26.6019 | 31.7689 | 30.8141
2018-07-28 00:10 | 24.561 | 25 | n/a | 33.3312 | 20.6854 | 7.9622 | 27.151 | 1.9688 | 26.6289 | 31.8004 | 30.8471
2018-07-28 00:14 | 24.612 | 25 | n/a | 33.3312 | 20.72 | 7.8866 | 27.15 | 1.9688 | 26.6313 | 31.8031 | 30.85
2018-07-28 00:19 | 24.6696 | 25 | n/a | 33.3312 | 20.759 | 7.7966 | 27.15 | 1.9688 | 26.6313 | 31.8031 | 30.85
2018-07-28 00:24 | 24.6794 | 25 | n/a | 33.3312 | 20.8117 | 7.7937 | 27.1413 | 1.9688 | 26.6138 | 31.8305 | 30.8861
2018-07-28 00:29 | 24.6794 | 25 | n/a | 33.3312 | 20.8672 | 7.8087 | 27.1308 | 1.9688 | 26.5928 | 31.8635 | 30.9296
2018-07-28 00:34 | 24.6935 | 25 | n/a | 33.3312 | 20.8813 | 7.8125 | 27.1113 | 1.9799 | 26.583 | 31.8752 | 30.9328
2018-07-28 00:38 | 24.7124 | 25 | n/a | 33.3312 | 20.8813 | 7.8125 | 27.0888 | 1.9949 | 26.577 | 31.8797 | 30.9223
2018-07-28 00:43 | 24.7122 | 25 | n/a | 33.3312 | 20.8663 | 7.8622 | 27.0783 | 2 | 26.5969 | 31.8962 | 30.9038
2018-07-28 00:48 | 24.7023 | 25 | n/a | 33.3312 | 20.8438 | 7.9372 | 27.0738 | 2 | 26.6299 | 31.9187 | 30.8813
2018-07-28 00:53 | 24.6981 | 25 | n/a | 33.3312 | 20.8283 | 7.9688 | 27.0719 | 2 | 26.7177 | 31.8907 | 30.8501
2018-07-28 00:58 | 24.6981 | 25 | n/a | 33.3312 | 20.8178 | 7.9688 | 27.0719 | 2 | 26.8452 | 31.8262 | 30.8126
2018-07-28 01:02 | 24.6838 | 25 | n/a | 33.3312 | 20.8043 | 7.9017 | 27.0659 | 2 | 26.9094 | 31.8042 | 30.8072
2018-07-28 01:07 | 24.655 | 25 | n/a | 33.3312 | 20.7878 | 7.7667 | 27.0539 | 2 | 26.9094 | 31.8252 | 30.8342
2018-07-28 01:12 | 24.6463 | 25 | n/a | 33.3312 | 20.7595 | 7.7433 | 27.0469 | 2 | 26.9298 | 31.8511 | 30.8612
2018-07-28 01:17 | 24.6661 | 25 | n/a | 33.3312 | 20.7145 | 7.8783 | 27.0469 | 2 | 26.9793 | 31.8841 | 30.8882
2018-07-28 01:22 | 24.6794 | 25 | n/a | 33.3312 | 20.6572 | 7.9688 | 27.0395 | 2 | 27.0343 | 31.9043 | 30.9082
2018-07-28 01:26 | 24.6794 | 25 | n/a | 33.3312 | 20.5747 | 7.9688 | 27.017 | 2 | 27.1003 | 31.8983 | 30.9142
2018-07-28 01:31 | 24.684 | 25 | n/a | 33.3312 | 20.514 | 7.9688 | 26.9989 | 1.9963 | 27.1515 | 31.903 | 30.9213
2018-07-28 01:36 | 24.7029 | 25 | n/a | 33.3312 | 20.52 | 7.9688 | 26.9944 | 1.9813 | 27.1575 | 31.9405 | 30.9318
2018-07-28 01:41 | 24.7141 | 25 | n/a | 33.3312 | 20.5277 | 7.9688 | 26.9896 | 1.9688 | 27.1615 | 31.9623 | 30.9308
2018-07-28 01:46 | 24.6852 | 25 | n/a | 33.3312 | 20.5442 | 7.9688 | 26.9836 | 1.9688 | 27.1555 | 31.9038 | 30.8708
2018-07-28 01:50 | 24.6588 | 25 | n/a | 33.3312 | 20.5594 | 7.9688 | 26.9812 | 1.9688 | 27.1478 | 31.8439 | 30.811
2018-07-28 01:55 | 24.6588 | 25 | n/a | 33.3312 | 20.5594 | 7.9688 | 27.0202 | 1.9688 | 27.1208 | 31.7674 | 30.7525
2018-07-28 02:00 | 24.6588 | 25 | n/a | 33.3312 | 20.5594 | 7.9688 | 27.0592 | 1.9688 | 27.0938 | 31.6909 | 30.694
2018-07-28 02:05 | 24.6686 | 25 | n/a | 33.3312 | 20.5041 | 7.9688 | 27.0145 | 1.9688 | 27.1102 | 31.6906 | 30.7147
2018-07-28 02:10 | 24.6785 | 25 | n/a | 33.3312 | 20.4486 | 7.9688 | 26.9695 | 1.9688 | 27.1267 | 31.6906 | 30.7357
2018-07-28 02:14 | 24.6794 | 25 | n/a | 33.3312 | 20.4328 | 7.9003 | 26.9656 | 1.9688 | 27.1185 | 31.7399 | 30.7868
2018-07-28 02:19 | 24.6794 | 25 | n/a | 33.3312 | 20.4208 | 7.8253 | 26.9656 | 1.9688 | 27.108 | 31.7939 | 30.8408
2018-07-28 02:24 | 24.6794 | 25 | n/a | 33.3312 | 20.4187 | 7.8125 | 26.9656 | 1.9688 | 27.1062 | 31.8031 | 30.85
2018-07-28 02:29 | 24.6794 | 25 | n/a | 33.3312 | 20.4187 | 7.8125 | 26.9656 | 1.9688 | 27.1062 | 31.8031 | 30.85
2018-07-28 02:34 | 24.7009 | 25 | n/a | 33.3312 | 20.3493 | 7.8237 | 26.9746 | 1.9688 | 27.048 | 31.8199 | 30.8578
2018-07-28 02:38 | 24.7297 | 25 | n/a | 33.3312 | 20.2563 | 7.8387 | 26.9866 | 1.9688 | 26.97 | 31.8424 | 30.8683
2018-07-28 02:43 | 24.7328 | 25 | n/a | 33.3312 | 20.225 | 7.8438 | 26.9906 | 1.9787 | 26.903 | 31.85 | 30.8828
2018-07-28 02:48 | 24.7229 | 25 | n/a | 33.3312 | 20.225 | 7.8438 | 26.9906 | 1.9937 | 26.8415 | 31.85 | 30.8993
2018-07-28 02:53 | 24.7188 | 25 | n/a | 33.3312 | 20.2215 | 7.8785 | 26.9906 | 2 | 26.8156 | 31.85 | 30.9062
2018-07-28 02:58 | 24.7188 | 25 | n/a | 33.3312 | 20.2155 | 7.9385 | 26.9906 | 2 | 26.8156 | 31.85 | 30.9062
2018-07-28 03:02 | 24.7237 | 25 | n/a | 33.3312 | 20.1991 | 7.9613 | 26.9795 | 1.9926 | 26.797 | 31.8552 | 30.9033
2018-07-28 03:07 | 24.7336 | 25 | n/a | 33.3312 | 20.1721 | 7.9463 | 26.957 | 1.9776 | 26.7595 | 31.8657 | 30.8973
2018-07-28 03:12 | 24.7435 | 25 | n/a | 33.3312 | 20.1742 | 7.9437 | 26.932 | 1.9688 | 26.735 | 31.8737 | 30.8987
2018-07-28 03:17 | 24.7534 | 25 | n/a | 33.3312 | 20.2177 | 7.9587 | 26.9035 | 1.9688 | 26.729 | 31.8782 | 30.9107
2018-07-28 03:22 | 24.76 | 25 | n/a | 33.3312 | 20.2469 | 7.944 | 26.8883 | 1.9737 | 26.7121 | 31.8318 | 30.8366
2018-07-28 03:26 | 24.76 | 25 | n/a | 33.3312 | 20.2469 | 7.869 | 26.9003 | 1.9887 | 26.6731 | 31.6818 | 30.5876
2018-07-28 03:31 | 24.7551 | 25 | n/a | 33.3312 | 20.2509 | 7.831 | 26.9094 | 1.9963 | 26.6412 | 31.5887 | 30.4425
2018-07-28 03:36 | 24.7353 | 25 | n/a | 33.3312 | 20.2674 | 7.906 | 26.9094 | 1.9813 | 26.6307 | 31.6697 | 30.615
2018-07-28 03:41 | 24.7188 | 25 | n/a | 33.3312 | 20.2812 | 7.9688 | 26.9175 | 1.9712 | 26.6209 | 31.7392 | 30.7638
2018-07-28 03:46 | 24.7188 | 25 | n/a | 33.3312 | 20.2812 | 7.9688 | 26.967 | 1.9862 | 26.6149 | 31.7497 | 30.7908
2018-07-28 03:50 | 24.7188 | 25 | n/a | 33.3312 | 20.2791 | 7.9688 | 27.0107 | 1.9988 | 26.6002 | 31.7624 | 30.8196
2018-07-28 03:55 | 24.7188 | 25 | n/a | 33.3312 | 20.2521 | 7.9688 | 26.9882 | 1.9838 | 26.4847 | 31.7999 | 30.8691
2018-07-28 04:00 | 24.7188 | 25 | n/a | 33.3312 | 20.2251 | 7.9688 | 26.9657 | 1.9688 | 26.3692 | 31.8374 | 30.9186
2018-07-28 04:05 | 24.7475 | 25 | n/a | 33.3312 | 20.2295 | 7.894 | 26.9447 | 1.9688 | 26.3075 | 31.8644 | 30.9292
2018-07-28 04:10 | 24.7763 | 25 | n/a | 33.3312 | 20.234 | 7.819 | 26.9237 | 1.9688 | 26.246 | 31.8914 | 30.9397
2018-07-28 04:14 | 24.7434 | 25 | n/a | 33.3312 | 20.2659 | 7.8125 | 26.952 | 1.9824 | 26.2612 | 31.8883 | 30.931
2018-07-28 04:19 | 24.7047 | 25 | n/a | 33.3312 | 20.3004 | 7.8125 | 26.985 | 1.9974 | 26.2837 | 31.8823 | 30.9205
2018-07-28 04:24 | 24.6981 | 25 | n/a | 33.3312 | 20.2826 | 7.8747 | 26.9906 | 2 | 26.3149 | 31.9037 | 30.9187
2018-07-28 04:29 | 24.6981 | 25 | n/a | 33.3312 | 20.2541 | 7.9497 | 26.9906 | 2 | 26.3479 | 31.9307 | 30.9187
2018-07-28 04:34 | 24.6981 | 25 | n/a | 33.3312 | 20.2469 | 7.9688 | 26.9906 | 2 | 26.3562 | 31.9375 | 30.9187
2018-07-28 04:38 | 24.6981 | 25 | n/a | 33.3312 | 20.2469 | 7.9688 | 26.9906 | 2 | 26.3562 | 31.9375 | 30.9187
2018-07-28 04:43 | 24.7304 | 25 | n/a | 33.3312 | 20.2658 | 7.9688 | 26.9757 | 1.9901 | 26.3562 | 31.8917 | 30.875
2018-07-28 04:48 | 24.779 | 25 | n/a | 33.3312 | 20.2943 | 7.9688 | 26.9532 | 1.9751 | 26.3562 | 31.8227 | 30.809
2018-07-28 04:53 | 24.7994 | 25 | n/a | 33.3312 | 20.3062 | 7.8557 | 26.9307 | 1.9688 | 26.318 | 31.8059 | 30.8065
2018-07-28 04:58 | 24.7994 | 25 | n/a | 33.3312 | 20.3062 | 7.6607 | 26.9082 | 1.9688 | 26.252 | 31.8269 | 30.85
2018-07-28 05:02 | 24.79 | 25 | n/a | 33.3312 | 20.2921 | 7.6146 | 26.911 | 1.9688 | 26.1994 | 31.8613 | 30.8749
2018-07-28 05:07 | 24.7711 | 25 | n/a | 33.3312 | 20.2636 | 7.7196 | 26.9395 | 1.9688 | 26.1604 | 31.9093 | 30.8809
2018-07-28 05:12 | 24.7678 | 25 | n/a | 33.3312 | 20.2469 | 7.7874 | 26.9563 | 1.9749 | 26.1394 | 31.9065 | 30.8484
2018-07-28 05:17 | 24.7867 | 25 | n/a | 33.3312 | 20.2469 | 7.8024 | 26.9563 | 1.9899 | 26.1439 | 31.8315 | 30.7614
2018-07-28 05:22 | 24.7994 | 25 | n/a | 33.3312 | 20.2469 | 7.8125 | 26.9577 | 1.9951 | 26.136 | 31.7991 | 30.7175
2018-07-28 05:26 | 24.7994 | 25 | n/a | 33.3312 | 20.2469 | 7.8125 | 26.9622 | 1.9801 | 26.103 | 31.8531 | 30.761
2018-07-28 05:31 | 24.804 | 25 | n/a | 33.3312 | 20.2469 | 7.831 | 26.9645 | 1.9688 | 26.0659 | 31.8871 | 30.8019
2018-07-28 05:36 | 24.8229 | 25 | n/a | 33.3312 | 20.2469 | 7.906 | 26.96 | 1.9688 | 26.0164 | 31.8601 | 30.8349
2018-07-28 05:41 | 24.831 | 25 | n/a | 33.3312 | 20.2459 | 7.9565 | 26.957 | 1.9712 | 25.9733 | 31.8385 | 30.8615
2018-07-28 05:46 | 24.7833 | 25 | n/a | 33.3312 | 20.2399 | 7.8815 | 26.9615 | 1.9862 | 25.9628 | 31.8445 | 30.8555
2018-07-28 05:50 | 24.7394 | 25 | n/a | 33.3312 | 20.2495 | 7.8496 | 26.9996 | 2 | 25.9461 | 31.8474 | 30.8487
2018-07-28 05:55 | 24.7394 | 25 | n/a | 33.3312 | 20.4385 | 8.3146 | 27.4256 | 2 | 25.8576 | 31.8144 | 30.8322
2018-07-28 06:00 | 24.7394 | 25 | n/a | 33.3312 | 20.6275 | 8.7796 | 27.8516 | 2 | 25.7691 | 31.7814 | 30.8157
2018-07-28 06:05 | 24.7394 | 25 | n/a | 33.3312 | 20.6281 | 8.7812 | 27.8531 | 2 | 25.7688 | 31.7812 | 30.8156
2018-07-28 06:10 | 24.7394 | 25 | n/a | 33.3312 | 20.6281 | 8.7812 | 27.8531 | 2 | 25.7688 | 31.7812 | 30.8156
2018-07-28 06:14 | 24.7657 | 25 | n/a | 33.3312 | 20.6788 | 8.7812 | 27.6559 | 2 | 25.6674 | 31.8497 | 30.8458
2018-07-28 06:19 | 24.7945 | 25 | n/a | 33.3312 | 20.7343 | 8.7812 | 27.4399 | 2 | 25.5564 | 31.9247 | 30.8788
2018-07-28 06:24 | 24.7434 | 25 | n/a | 33.3312 | 20.7475 | 8.7066 | 27.3757 | 2 | 25.5051 | 31.9462 | 30.9105
2018-07-28 06:29 | 24.6759 | 25 | n/a | 33.3312 | 20.752 | 8.6166 | 27.3427 | 2 | 25.4661 | 31.9567 | 30.942
2018-07-28 06:34 | 24.6661 | 25 | n/a | 33.3312 | 20.7822 | 8.5938 | 27.3221 | 2 | 25.4271 | 31.9202 | 30.95
2018-07-28 06:38 | 24.676 | 25 | n/a | 33.3312 | 20.8212 | 8.5938 | 27.3056 | 2 | 25.3881 | 31.8677 | 30.95
2018-07-28 06:43 | 24.7367 | 25 | n/a | 33.3312 | 20.8563 | 8.6037 | 27.3298 | 1.9901 | 25.3859 | 31.8848 | 30.9221
2018-07-28 06:48 | 24.8231 | 25 | n/a | 33.3312 | 20.8893 | 8.6187 | 27.3748 | 1.9751 | 25.4024 | 31.9373 | 30.8801
2018-07-28 06:53 | 24.8928 | 25 | n/a | 33.3312 | 20.9162 | 8.6163 | 27.3807 | 1.9688 | 25.4677 | 31.9472 | 30.8251
2018-07-28 06:58 | 24.9504 | 25 | n/a | 33.3312 | 20.9387 | 8.6013 | 27.3582 | 1.9688 | 25.5682 | 31.9262 | 30.7606
2018-07-28 07:02 | 24.9794 | 25 | n/a | 33.3312 | 20.95 | 8.5938 | 27.3551 | 2.0134 | 25.6269 | 31.894 | 30.7467
2018-07-28 07:07 | 24.9794 | 25 | n/a | 33.3312 | 20.95 | 8.5938 | 27.3716 | 2.1034 | 25.6434 | 31.8505 | 30.7842
2018-07-28 07:12 | 24.9474 | 25 | n/a | 33.3312 | 20.9636 | 8.5938 | 27.3837 | 2.1253 | 25.6599 | 31.8163 | 30.8038
2018-07-28 07:17 | 24.87 | 25 | n/a | 33.3312 | 20.9966 | 8.5938 | 27.3897 | 2.0503 | 25.6764 | 31.7953 | 30.7978
2018-07-28 07:22 | 24.8437 | 25 | n/a | 33.3312 | 21.0113 | 8.5987 | 27.3918 | 2 | 25.691 | 31.8223 | 30.8239
2018-07-28 07:26 | 24.9211 | 25 | n/a | 33.3312 | 20.9888 | 8.6137 | 27.3858 | 2 | 25.7015 | 31.9468 | 30.9154
2018-07-28 07:31 | 24.9674 | 25 | n/a | 33.3312 | 20.9774 | 8.6398 | 27.3838 | 1.9963 | 25.7286 | 32.0351 | 30.9766
2018-07-28 07:36 | 24.9188 | 25 | n/a | 33.3312 | 20.9999 | 8.6998 | 27.3943 | 1.9813 | 25.8066 | 32.0126 | 30.9451
2018-07-28 07:41 | 24.875 | 25 | n/a | 33.3312 | 21.0207 | 8.7255 | 27.4051 | 1.9688 | 25.8809 | 31.9815 | 30.9107
2018-07-28 07:46 | 24.8561 | 25 | n/a | 33.3312 | 21.0327 | 8.5755 | 27.4171 | 1.9688 | 25.9364 | 31.9065 | 30.8612
2018-07-28 07:50 | 24.8388 | 25 | 34.936 | 33.3312 | 21.0437 | 8.4375 | 27.4286 | 1.9699 | 25.9928 | 31.847 | 30.8204
2018-07-28 07:55 | 24.8388 | 25 | 34.135 | 33.3312 | 21.0437 | 8.4375 | 27.4346 | 1.9849 | 26.0588 | 31.9655 | 30.8804
2018-07-28 08:00 | 24.8388 | 25 | 33.334 | 33.3312 | 21.0437 | 8.4375 | 27.4406 | 1.9999 | 26.1248 | 32.084 | 30.9404
2018-07-28 08:05 | 24.8773 | 25 | 34.9262 | 33.3312 | 21.0482 | 8.5272 | 27.4451 | 1.9851 | 26.0697 | 32.0246 | 30.9077
2018-07-28 08:10 | 24.916 | 25 | 36.5267 | 33.3312 | 21.0527 | 8.6172 | 27.4496 | 1.9701 | 26.0142 | 31.9646 | 30.8747
2018-07-28 08:14 | 24.8931 | 25 | 38.1272 | 33.3312 | 21.0792 | 8.625 | 27.461 | 1.9688 | 25.9738 | 31.9114 | 30.8034
2018-07-28 08:19 | 24.8643 | 25 | 39.7277 | 33.3312 | 21.1077 | 8.625 | 27.473 | 1.9688 | 25.9348 | 31.8589 | 30.7284
2018-07-28 08:24 | 24.7877 | 25 | 40 | 33.3312 | 21.1125 | 8.625 | 27.4613 | 1.9688 | 25.9468 | 31.845 | 30.738
2018-07-28 08:29 | 24.7013 | 25 | 40 | 33.3312 | 21.1125 | 8.625 | 27.4448 | 1.9688 | 25.9693 | 31.839 | 30.765
2018-07-28 08:34 | 24.7365 | 25 | 39.402 | 33.3312 | 21.1002 | 8.6698 | 27.4406 | 1.9688 | 25.9996 | 31.8095 | 30.7439
2018-07-28 08:38 | 24.813 | 25 | 38.601 | 33.3312 | 21.0837 | 8.7298 | 27.4406 | 1.9688 | 26.0326 | 31.772 | 30.7064
2018-07-28 08:43 | 24.896 | 25 | 38.8625 | 33.3312 | 21.0891 | 8.75 | 27.4516 | 1.9787 | 26.0696 | 31.7733 | 30.7256
2018-07-28 08:48 | 24.9825 | 25 | 39.6635 | 33.3312 | 21.1056 | 8.75 | 27.4681 | 1.9937 | 26.1086 | 31.7943 | 30.7736
2018-07-28 08:53 | 24.9352 | 25 | 41.3917 | 33.3312 | 20.5637 | 33.8087 | 25.6684 | 37.7397 | 26.1668 | 31.797 | 30.7442
2018-07-28 08:58 | 24.7913 | 25 | 43.7917 | 33.3312 | 19.6172 | 77.0237 | 22.5529 | 99.3747 | 26.2387 | 31.7865 | 30.6587
2018-07-28 09:02 | 24.7237 | 25 | 44.6023 | 33.3312 | 19.1406 | 98.7812 | 20.9844 | 130.4062 | 26.275 | 31.7812 | 30.6156
2018-07-28 09:07 | 24.7336 | 25 | 43.8013 | 33.3312 | 19.1406 | 98.7812 | 20.9844 | 130.4062 | 26.275 | 31.7812 | 30.6156
2018-07-28 09:12 | 24.7394 | 25 | 43.9926 | 33.3312 | 18.8072 | 99.0168 | 20.822 | 130.5364 | 26.3227 | 31.7056 | 30.5127
2018-07-28 09:17 | 24.7394 | 25 | 45.5931 | 33.3312 | 18.0002 | 99.5868 | 20.429 | 130.8514 | 26.4382 | 31.5226 | 30.2637
2018-07-28 09:22 | 24.7394 | 25 | 47.721 | 33.3312 | 17.4594 | 99.9688 | 20.1656 | 131.0625 | 26.5156 | 31.4 | 30.0969
2018-07-28 09:26 | 24.7394 | 25 | 50.9205 | 33.3312 | 17.4594 | 99.9688 | 20.1656 | 131.0625 | 26.5156 | 31.4 | 30.0969
2018-07-28 09:31 | 24.7039 | 25 | 53.9229 | 33.3312 | 17.4498 | 99.8504 | 20.1534 | 130.9811 | 26.6084 | 31.4876 | 30.2167
2018-07-28 09:36 | 24.5599 | 25 | 56.3229 | 33.3312 | 17.4108 | 99.3704 | 20.1039 | 130.6511 | 26.9849 | 31.8431 | 30.7027
2018-07-28 09:41 | 24.4394 | 25 | 58.8536 | 33.3312 | 17.3627 | 99.1523 | 20.0481 | 130.1792 | 27.3335 | 32.16 | 31.1216
2018-07-28 09:46 | 24.4394 | 25 | 62.0546 | 33.3312 | 17.2682 | 100.2773 | 19.9596 | 128.9792 | 27.539 | 32.2785 | 31.1966
2018-07-28 09:50 | 24.4394 | 25 | 65.2555 | 33.3312 | 17.1804 | 101.237 | 19.8794 | 127.9864 | 27.7369 | 32.3729 | 31.2484
2018-07-28 09:55 | 24.4394 | 25 | 68.455 | 33.3312 | 17.1699 | 100.292 | 19.8959 | 129.3814 | 27.8464 | 32.1899 | 31.0324
2018-07-28 10:00 | 24.4394 | 25 | 71.6545 | 33.3312 | 17.1594 | 99.347 | 19.9124 | 130.7764 | 27.9559 | 32.0069 | 30.8164
2018-07-28 10:05 | 24.4196 | 25 | 73.2606 | 33.3312 | 17.2356 | 100.2705 | 19.9065 | 130.3478 | 27.8576 | 32.0541 | 30.8216
2018-07-28 10:10 | 24.3998 | 25 | 74.8611 | 33.3312 | 17.3121 | 101.2005 | 19.9005 | 129.9128 | 27.7586 | 32.1021 | 30.8276
2018-07-28 10:14 | 24.3373 | 25 | 76.4602 | 33.3312 | 17.3653 | 100.6238 | 19.9507 | 129.3408 | 27.6089 | 32.0035 | 30.7692
2018-07-28 10:19 | 24.2707 | 25 | 78.0592 | 33.3312 | 17.4163 | 99.9038 | 20.0062 | 128.7558 | 27.4544 | 31.891 | 30.7047
2018-07-28 10:24 | 24.2594 | 25 | 81.6511 | 33.3312 | 17.425 | 99.7812 | 20.0156 | 128.6562 | 27.4281 | 31.8719 | 30.6938
2018-07-28 10:29 | 24.2594 | 25 | 85.6516 | 33.3312 | 17.425 | 99.7812 | 20.0156 | 128.6562 | 27.4281 | 31.8719 | 30.6938
2018-07-28 10:34 | 24.2305 | 25 | 89.0541 | 33.3312 | 17.3545 | 99.5461 | 19.8958 | 128.6339 | 27.2624 | 31.8271 | 30.6086
2018-07-28 10:38 | 24.1918 | 25 | 92.2536 | 33.3312 | 17.26 | 99.2311 | 19.7353 | 128.6039 | 27.0404 | 31.7671 | 30.4946
2018-07-28 10:43 | 24.1471 | 25 | 93.3312 | 33.3312 | 17.1694 | 99.7716 | 19.6812 | 128.5938 | 26.9656 | 31.7469 | 30.4563
2018-07-28 10:48 | 24.0994 | 25 | 93.3312 | 33.3312 | 17.0809 | 100.7466 | 19.6812 | 128.5938 | 26.9656 | 31.7469 | 30.4563
2018-07-28 10:53 | 24.0794 | 25 | n/a | 33.3312 | 17.069 | 100.5213 | 19.6943 | 129.2722 | 26.9213 | 31.7504 | 30.5032
2018-07-28 10:58 | 24.0794 | 25 | n/a | 33.3312 | 17.1125 | 99.4263 | 19.7168 | 130.4422 | 26.8448 | 31.7564 | 30.5842
2018-07-28 11:02 | 24.0794 | 25 | n/a | 33.3312 | 17.1344 | 98.875 | 19.7281 | 131.0312 | 26.8062 | 31.7594 | 30.625
2018-07-28 11:07 | 24.0794 | 25 | n/a | 33.3312 | 17.1344 | 98.875 | 19.7281 | 131.0312 | 26.8062 | 31.7594 | 30.625
2018-07-28 11:12 | 24.0556 | 25 | n/a | 33.3312 | 17.1437 | 98.8502 | 19.7418 | 130.3557 | 26.8769 | 31.8771 | 30.7521
2018-07-28 11:17 | 23.998 | 25 | n/a | 33.3312 | 17.1662 | 98.7902 | 19.7748 | 128.7207 | 27.0479 | 32.1621 | 31.0596
2018-07-28 11:22 | 23.9594 | 25 | n/a | 33.3312 | 17.2139 | 98.7797 | 19.8152 | 128.382 | 27.1645 | 32.2908 | 31.1944
2018-07-28 11:26 | 23.9594 | 25 | n/a | 33.3312 | 17.3129 | 98.8697 | 19.8707 | 130.677 | 27.1705 | 32.1018 | 30.9784
2018-07-28 11:31 | 23.9427 | 25 | n/a | 33.3312 | 17.3794 | 99.0632 | 19.911 | 132.2768 | 27.172 | 31.9291 | 30.7838
2018-07-28 11:36 | 23.8752 | 25 | n/a | 33.3312 | 17.3464 | 99.5732 | 19.905 | 131.7518 | 27.16 | 31.8061 | 30.6548
2018-07-28 11:41 | 23.8298 | 25 | n/a | 33.3312 | 17.3214 | 100.0122 | 19.901 | 131.2268 | 27.1493 | 31.7014 | 30.5425
2018-07-28 11:46 | 23.8973 | 25 | n/a | 33.3312 | 17.3379 | 100.0872 | 19.907 | 130.7018 | 27.1448 | 31.6909 | 30.5155
2018-07-28 11:50 | 23.954 | 25 | n/a | 33.3312 | 17.3505 | 100.1646 | 19.912 | 130.2104 | 27.1485 | 31.6783 | 30.4855
2018-07-28 11:55 | 23.8865 | 25 | n/a | 33.3312 | 17.3175 | 100.2696 | 19.906 | 130.1054 | 27.2475 | 31.6408 | 30.421
2018-07-28 12:00 | 23.819 | 25 | n/a | 33.3312 | 17.2845 | 100.3746 | 19.9 | 130.0004 | 27.3465 | 31.6033 | 30.3565
2018-07-28 12:05 | 23.8761 | 25 | n/a | 33.3312 | 17.2844 | 100.375 | 19.9 | 130 | 27.3469 | 31.6031 | 30.3562
2018-07-28 12:10 | 23.9337 | 25 | n/a | 33.3312 | 17.2844 | 100.375 | 19.9 | 130 | 27.3469 | 31.6031 | 30.3562
2018-07-28 12:14 | 23.9034 | 25 | n/a | 33.3312 | 17.2899 | 100.2654 | 19.9507 | 128.959 | 27.3469 | 31.647 | 30.4206
2018-07-28 12:19 | 23.8647 | 25 | n/a | 33.3312 | 17.2959 | 100.1454 | 20.0062 | 127.819 | 27.3469 | 31.695 | 30.4911
2018-07-28 12:24 | 23.8581 | 25 | n/a | 33.3312 | 17.3653 | 100.1001 | 20.0156 | 129.2432 | 27.4066 | 31.7517 | 30.5031
2018-07-28 12:29 | 23.8581 | 25 | n/a | 33.3312 | 17.4478 | 100.0701 | 20.0156 | 131.1932 | 27.4786 | 31.8102 | 30.5031
2018-07-28 12:34 | 23.9011 | 25 | n/a | 33.3312 | 17.415 | 100.5216 | 19.9955 | 131.0044 | 27.4599 | 31.7489 | 30.4785
2018-07-28 12:38 | 23.9587 | 25 | n/a | 33.3312 | 17.343 | 101.1366 | 19.9685 | 130.0894 | 27.4104 | 31.6469 | 30.4455
2018-07-28 12:43 | 23.9531 | 25 | n/a | 33.3312 | 17.3188 | 101.3438 | 19.9852 | 129.7415 | 27.3679 | 31.6195 | 30.4344
2018-07-28 12:48 | 23.9153 | 25 | n/a | 33.3312 | 17.3188 | 101.3438 | 20.0242 | 129.6815 | 27.3289 | 31.63 | 30.4344
2018-07-28 12:53 | 23.8994 | 25 | n/a | 33.3312 | 17.277 | 101.0306 | 19.9797 | 129.778 | 27.2803 | 31.7283 | 30.544
2018-07-28 12:58 | 23.8994 | 25 | n/a | 33.3312 | 17.205 | 100.4906 | 19.8747 | 129.988 | 27.2248 | 31.8903 | 30.733
2018-07-28 13:02 | 23.8752 | 25 | n/a | 33.3312 | 17.1687 | 100.2188 | 19.8681 | 130.3768 | 27.2051 | 31.9212 | 30.7395
2018-07-28 13:07 | 23.8266 | 25 | n/a | 33.3312 | 17.1687 | 100.2188 | 19.9611 | 130.9468 | 27.2216 | 31.8192 | 30.561
2018-07-28 13:12 | 23.8063 | 25 | n/a | 33.3312 | 17.2444 | 100.132 | 20.0615 | 130.3516 | 27.3317 | 31.8238 | 30.5591
2018-07-28 13:17 | 23.8261 | 25 | n/a | 33.3312 | 17.4274 | 99.922 | 20.1725 | 128.1016 | 27.5747 | 31.9798 | 30.8081
2018-07-28 13:22 | 23.8394 | 25 | n/a | 33.3312 | 17.6029 | 99.6031 | 20.3018 | 126.8857 | 27.7796 | 32.0398 | 30.9161
2018-07-28 13:26 | 23.8394 | 25 | n/a | 33.3312 | 17.7634 | 99.0631 | 20.4683 | 127.7707 | 27.9071 | 31.9048 | 30.7376
2018-07-28 13:31 | 23.8369 | 25 | n/a | 33.3312 | 17.8585 | 98.7894 | 20.5649 | 128.5336 | 28.0046 | 31.8416 | 30.6508
2018-07-28 13:36 | 23.827 | 25 | n/a | 33.3312 | 17.7535 | 99.3294 | 20.4479 | 128.9236 | 28.0106 | 31.9976 | 30.8443
2018-07-28 13:41 | 23.8188 | 25 | n/a | 33.3312 | 17.6656 | 99.7812 | 20.35 | 129.25 | 28.0156 | 32.1281 | 31.0063
2018-07-28 13:46 | 23.8188 | 25 | n/a | 33.3312 | 17.6656 | 99.7812 | 20.35 | 129.25 | 28.0156 | 32.1281 | 31.0063
2018-07-28 13:50 | 23.831 | 25 | n/a | 33.3312 | 17.6224 | 96.36 | 20.3248 | 124.3721 | 28.0148 | 32.1294 | 31.011
2018-07-28 13:55 | 23.9849 | 25 | n/a | 33.3312 | 17.0809 | 53.52 | 20.0098 | 63.2921 | 28.0043 | 32.1459 | 31.071
2018-07-28 14:00 | 24.1388 | 25 | n/a | 33.3312 | 16.5394 | 10.68 | 19.6948 | 2.2121 | 27.9938 | 32.1624 | 31.131
2018-07-28 14:05 | 24.0909 | 25 | n/a | 33.3312 | 16.5375 | 10.5312 | 20.0465 | 1.9851 | 28.0819 | 32.1565 | 31.0715
2018-07-28 14:10 | 24.0423 | 25 | n/a | 33.3312 | 16.5375 | 10.5312 | 20.4005 | 1.9701 | 28.1704 | 32.1505 | 31.0115
2018-07-28 14:14 | 24.0907 | 25 | n/a | 33.3312 | 16.9717 | 9.9696 | 20.6792 | 1.9824 | 28.2124 | 32.1363 | 31.0063
2018-07-28 14:19 | 24.1483 | 25 | n/a | 33.3312 | 17.4472 | 9.3546 | 20.9507 | 1.9974 | 28.2499 | 32.1213 | 31.0063
2018-07-28 14:24 | 24.2702 | 25 | n/a | 33.3312 | 17.6476 | 9.1131 | 21.2259 | 1.9876 | 28.2699 | 31.8947 | 30.7424
2018-07-28 14:29 | 24.4052 | 25 | n/a | 33.3312 | 17.7916 | 8.9481 | 21.5019 | 1.9726 | 28.2864 | 31.6247 | 30.4244
2018-07-28 14:34 | 24.389 | 25 | n/a | 33.3312 | 17.9513 | 8.7943 | 21.7667 | 1.9688 | 28.2369 | 31.6089 | 30.4121
2018-07-28 14:38 | 24.3215 | 25 | n/a | 33.3312 | 18.1163 | 8.6443 | 22.0277 | 1.9688 | 28.1649 | 31.6794 | 30.5036
2018-07-28 14:43 | 24.2987 | 25 | n/a | 33.3312 | 18.1719 | 8.5938 | 22.2469 | 1.9688 | 28.1118 | 31.7031 | 30.6239
2018-07-28 14:48 | 24.2987 | 25 | n/a | 33.3312 | 18.1719 | 8.5938 | 22.4449 | 1.9688 | 28.0683 | 31.7031 | 30.7589
2018-07-28 14:53 | 24.3379 | 25 | n/a | 33.3312 | 18.2649 | 8.7329 | 22.6247 | 1.9688 | 28.0857 | 31.6814 | 30.7156
2018-07-28 14:58 | 24.4054 | 25 | n/a | 33.3312 | 18.4254 | 8.9729 | 22.7912 | 1.9688 | 28.1472 | 31.6439 | 30.5431
2018-07-28 15:02 | 24.4537 | 25 | n/a | 33.3312 | 18.5063 | 9.0938 | 22.9353 | 1.9688 | 28.1588 | 31.7769 | 30.6305
2018-07-28 15:07 | 24.4825 | 25 | n/a | 33.3312 | 18.5063 | 9.0938 | 23.0568 | 1.9688 | 28.1198 | 32.0829 | 30.9815
2018-07-28 15:12 | 24.4994 | 25 | n/a | 33.3312 | 18.5478 | 9.0938 | 23.2013 | 1.9688 | 28.0944 | 32.1602 | 31.0648
2018-07-28 15:17 | 24.4994 | 25 | n/a | 33.3312 | 18.6483 | 9.0938 | 23.3783 | 1.9688 | 28.0884 | 31.9127 | 30.7678
2018-07-28 15:22 | 24.5436 | 25 | n/a | 33.3312 | 18.7211 | 9.0443 | 23.5518 | 1.9688 | 28.0992 | 31.8003 | 30.6469
2018-07-28 15:26 | 24.6777 | 25 | n/a | 33.3312 | 18.7376 | 8.8943 | 23.7183 | 1.9688 | 28.1442 | 31.9623 | 30.8839
2018-07-28 15:31 | 24.7599 | 25 | n/a | 33.3312 | 18.7648 | 8.7997 | 23.8763 | 1.9724 | 28.1914 | 32.0178 | 30.9723
2018-07-28 15:36 | 24.6834 | 25 | n/a | 33.3312 | 18.8248 | 8.8747 | 24.0083 | 1.9874 | 28.2454 | 31.7478 | 30.6063
2018-07-28 15:41 | 24.6241 | 25 | n/a | 33.3312 | 18.875 | 8.9375 | 24.1187 | 2 | 28.2906 | 31.5219 | 30.3
2018-07-28 15:46 | 24.6529 | 25 | n/a | 33.3312 | 18.875 | 8.9375 | 24.1187 | 2 | 28.2906 | 31.5219 | 30.3
2018-07-28 15:50 | 24.6794 | 25 | n/a | 33.3312 | 18.8737 | 8.9375 | 24.1426 | 1.9988 | 28.2872 | 31.5345 | 30.3159
2018-07-28 15:55 | 24.6794 | 25 | n/a | 33.3312 | 18.8572 | 8.9375 | 24.4411 | 1.9838 | 28.2437 | 31.692 | 30.5154
2018-07-28 16:00 | 24.6794 | 25 | n/a | 33.3312 | 18.8407 | 8.9375 | 24.7396 | 1.9688 | 28.2002 | 31.8495 | 30.7149
2018-07-28 16:05 | 24.6883 | 25 | n/a | 33.3312 | 18.8346 | 9.0122 | 24.7406 | 1.9688 | 28.2 | 31.85 | 30.7156
2018-07-28 16:10 | 24.6973 | 25 | n/a | 33.3312 | 18.8286 | 9.0872 | 24.7406 | 1.9688 | 28.2 | 31.85 | 30.7156
2018-07-28 16:14 | 24.7507 | 25 | n/a | 33.3312 | 18.8487 | 9.0938 | 24.9379 | 1.9688 | 28.1795 | 31.8349 | 30.6855
2018-07-28 16:19 | 24.8083 | 25 | n/a | 33.3312 | 18.8712 | 9.0938 | 25.1539 | 1.9688 | 28.157 | 31.8184 | 30.6525
2018-07-28 16:24 | 24.8181 | 25 | n/a | 33.3312 | 18.8663 | 9.0315 | 25.2641 | 1.9688 | 28.117 | 31.6986 | 30.5485
2018-07-28 16:29 | 24.8181 | 25 | n/a | 33.3312 | 18.8558 | 8.9565 | 25.3526 | 1.9688 | 28.0735 | 31.5576 | 30.43
2018-07-28 16:34 | 24.8181 | 25 | n/a | 33.3312 | 18.8733 | 8.7583 | 25.5161 | 1.9799 | 28.0782 | 31.5062 | 30.4246
2018-07-28 16:38 | 24.8181 | 25 | n/a | 33.3312 | 18.9003 | 8.5183 | 25.7051 | 1.9949 | 28.0992 | 31.4852 | 30.4576
2018-07-28 16:43 | 24.8122 | 25 | n/a | 33.3312 | 18.9134 | 8.5967 | 25.8195 | 1.9901 | 28.1291 | 31.4921 | 30.4867
2018-07-28 16:48 | 24.8032 | 25 | n/a | 33.3312 | 18.9194 | 8.8367 | 25.896 | 1.9751 | 28.1636 | 31.5131 | 30.5137
2018-07-28 16:53 | 24.7994 | 25 | n/a | 33.3312 | 18.9219 | 8.9288 | 25.989 | 1.9688 | 28.2068 | 31.3662 | 30.2936
2018-07-28 16:58 | 24.7994 | 25 | n/a | 33.3312 | 18.9219 | 8.9138 | 26.094 | 1.9688 | 28.2563 | 31.0977 | 29.8946
2018-07-28 17:02 | 24.79 | 25 | n/a | 33.3312 | 18.9219 | 8.869 | 26.1804 | 1.9762 | 28.2477 | 30.7644 | 29.515
2018-07-28 17:07 | 24.7711 | 25 | n/a | 33.3312 | 18.9219 | 8.794 | 26.2479 | 1.9912 | 28.1802 | 30.3654 | 29.155
2018-07-28 17:12 | 24.7953 | 25 | n/a | 33.3312 | 18.9219 | 8.8182 | 26.3055 | 1.9938 | 28.1499 | 30.1604 | 29.0082
2018-07-28 17:17 | 24.8808 | 25 | n/a | 33.3312 | 18.9219 | 8.9832 | 26.349 | 1.9788 | 28.1724 | 30.2309 | 29.1642
2018-07-28 17:22 | 24.9381 | 25 | n/a | 33.3312 | 18.9219 | 9.0938 | 26.4039 | 1.9688 | 28.1821 | 30.3137 | 29.3167
2018-07-28 17:26 | 24.9381 | 25 | n/a | 33.3312 | 18.9219 | 9.0938 | 26.4819 | 1.9688 | 28.1656 | 30.4217 | 29.4622
2018-07-28 17:31 | 24.9359 | 25 | n/a | 33.3312 | 18.9204 | 9.0753 | 26.565 | 1.9688 | 28.1642 | 30.5682 | 29.6421
2018-07-28 17:36 | 24.9269 | 25 | n/a | 33.3312 | 18.9144 | 9.0003 | 26.664 | 1.9688 | 28.2092 | 30.8322 | 29.9271
2018-07-28 17:41 | 24.9225 | 25 | n/a | 33.3312 | 18.9094 | 8.9375 | 26.7596 | 1.9688 | 28.2547 | 31.1146 | 30.2369
2018-07-28 17:46 | 24.9414 | 25 | n/a | 33.3312 | 18.9094 | 8.9375 | 26.8376 | 1.9688 | 28.3027 | 31.4911 | 30.6734
2018-07-28 17:50 | 24.9587 | 25 | n/a | 33.3312 | 18.9099 | 8.9375 | 26.9146 | 1.9676 | 28.3465 | 31.8684 | 31.0999
2018-07-28 17:55 | 24.9587 | 25 | n/a | 33.3312 | 18.9159 | 8.9375 | 26.9806 | 1.9526 | 28.342 | 32.2554 | 31.4119
2018-07-28 18:00 | 24.9587 | 25 | n/a | 33.3312 | 18.9219 | 8.9375 | 27.0466 | 1.9376 | 28.3375 | 32.6424 | 31.7239
2018-07-28 18:05 | 24.9202 | 25 | n/a | 33.3312 | 18.9054 | 8.9375 | 27.1799 | 1.9524 | 28.2493 | 32.8216 | 31.9552
2018-07-28 18:10 | 24.8815 | 25 | n/a | 33.3312 | 18.8889 | 8.9375 | 27.3134 | 1.9674 | 28.1608 | 33.0001 | 32.1862
2018-07-28 18:14 | 24.9661 | 25 | n/a | 33.3312 | 18.8779 | 9.006 | 27.4401 | 1.9688 | 28.1381 | 33.1238 | 32.2556
2018-07-28 18:19 | 25.0624 | 25 | n/a | 33.3312 | 18.8674 | 9.081 | 27.5661 | 1.9688 | 28.1216 | 33.2423 | 32.3096
2018-07-28 18:24 | 25.0787 | 25 | n/a | 33.3312 | 18.8793 | 9.0938 | 27.6846 | 1.9688 | 28.1511 | 32.9588 | 31.9391
2018-07-28 18:29 | 25.0787 | 25 | n/a | 33.3312 | 18.8958 | 9.0938 | 27.8016 | 1.9688 | 28.1901 | 32.5928 | 31.4816
2018-07-28 18:34 | 25.0505 | 25 | 33.3312 | 33.3312 | 18.9034 | 9.0938 | 27.9679 | 1.9799 | 28.1418 | 32.3309 | 31.1932
2018-07-28 18:38 | 25.0127 | 25 | 33.3312 | 33.3312 | 18.9079 | 9.0938 | 28.1509 | 1.9949 | 28.0638 | 32.1044 | 30.9622
2018-07-28 18:43 | 24.9934 | 25 | n/a | 33.3312 | 18.9203 | 9.044 | 28.2085 | 2 | 27.9977 | 31.8958 | 30.756
2018-07-28 18:48 | 24.9835 | 25 | n/a | 33.3312 | 18.9368 | 8.969 | 28.2025 | 2 | 27.9377 | 31.6963 | 30.5625
2018-07-28 18:53 | 24.9794 | 25 | 33.3312 | 33.3312 | 18.9438 | 8.9375 | 28.2 | 2 | 27.9125 | 31.6125 | 30.4812
2018-07-28 18:58 | 24.9794 | 25 | 33.3312 | 33.3312 | 18.9438 | 8.9375 | 28.2 | 2 | 27.9125 | 31.6125 | 30.4812
2018-07-28 19:02 | 24.9745 | 25 | 33.3312 | 33.3312 | 18.9601 | 9.012 | 28.1806 | 1.9926 | 27.7419 | 31.5216 | 30.3978
2018-07-28 19:07 | 24.9646 | 25 | 33.3312 | 33.3312 | 18.9931 | 9.162 | 28.1416 | 1.9776 | 27.3984 | 31.3386 | 30.2298
2018-07-28 19:12 | 24.9747 | 25 | n/a | 33.3312 | 19.0125 | 9.25 | 28.0865 | 1.9688 | 27.1101 | 31.2467 | 30.1759
2018-07-28 19:17 | 25.0134 | 25 | n/a | 33.3312 | 19.0125 | 9.25 | 28.0085 | 1.9688 | 26.9001 | 31.2842 | 30.2839
2018-07-28 19:22 | 25.0394 | 25 | 33.3312 | 33.3312 | 19.0165 | 9.1708 | 27.9399 | 1.9737 | 26.6955 | 31.3237 | 30.4201
2018-07-28 19:26 | 25.0394 | 25 | 33.3312 | 33.3312 | 19.0285 | 8.9308 | 27.8904 | 1.9887 | 26.502 | 31.3672 | 30.6136
2018-07-28 19:31 | 25.0416 | 25 | 33.3312 | 33.3312 | 19.0593 | 8.7537 | 27.8602 | 2 | 26.3126 | 31.4743 | 30.7912
2018-07-28 19:36 | 25.0506 | 25 | 33.3312 | 33.3312 | 19.1478 | 8.7687 | 27.8887 | 2 | 26.1356 | 31.7758 | 30.9202
2018-07-28 19:41 | 25.0581 | 25 | 33.3312 | 33.3312 | 19.2282 | 8.7935 | 27.8988 | 1.9976 | 25.965 | 32.0227 | 31.0264
2018-07-28 19:46 | 25.0581 | 25 | 33.3312 | 33.3312 | 19.2672 | 8.8685 | 27.8148 | 1.9826 | 25.827 | 31.9897 | 31.0159
2018-07-28 19:50 | 25.0581 | 25 | 33.3312 | 33.3312 | 19.2995 | 8.9004 | 27.7296 | 1.9688 | 25.6969 | 31.9672 | 31.0119
2018-07-28 19:55 | 25.0581 | 25 | 33.3312 | 33.3312 | 19.2545 | 8.4354 | 27.6306 | 1.9688 | 25.6579 | 32.0647 | 31.0824
2018-07-28 20:00 | 25.0581 | 25 | 33.3312 | 33.3312 | 19.2095 | 7.9704 | 27.5316 | 1.9688 | 25.6189 | 32.1622 | 31.1529
2018-07-28 20:05 | 25.0393 | 25 | 33.3312 | 33.3312 | 19.1825 | 7.9538 | 27.4819 | 1.9688 | 25.7892 | 32.1192 | 31.0829
2018-07-28 20:10 | 25.0204 | 25 | 33.3312 | 33.3312 | 19.1555 | 7.9388 | 27.4324 | 1.9688 | 25.9602 | 32.0757 | 31.0124
2018-07-28 20:14 | 25.0188 | 25 | 33.3312 | 33.3312 | 19.1928 | 7.8142 | 27.4226 | 1.9688 | 26.0257 | 32.0678 | 31.0213
2018-07-28 20:19 | 25.0188 | 25 | 33.3312 | 33.3312 | 19.2363 | 7.6792 | 27.4166 | 1.9688 | 26.0812 | 32.0633 | 31.0378
2018-07-28 20:24 | 25.0188 | 25 | 33.3312 | 33.3312 | 19.2437 | 7.6562 | 27.4156 | 1.9688 | 26.0906 | 32.0625 | 31.0406
2018-07-28 20:29 | 25.0188 | 25 | 33.3312 | 33.3312 | 19.2437 | 7.6562 | 27.4156 | 1.9688 | 26.0906 | 32.0625 | 31.0406
2018-07-28 20:34 | 25.0329 | 25 | 33.3312 | 33.3312 | 19.2359 | 7.7122 | 27.4526 | 1.9688 | 25.9876 | 32.1028 | 31.0765
2018-07-28 20:38 | 25.0518 | 25 | 33.3312 | 33.3312 | 19.2254 | 7.7872 | 27.5021 | 1.9688 | 25.8496 | 32.1568 | 31.1245
2018-07-28 20:43 | 25.0456 | 25 | 33.3312 | 33.3312 | 19.2149 | 7.8125 | 27.4969 | 1.9787 | 25.7076 | 32.0994 | 31.0551
2018-07-28 20:48 | 25.0267 | 25 | 33.3312 | 33.3312 | 19.2044 | 7.8125 | 27.4639 | 1.9937 | 25.5636 | 31.9854 | 30.9261
2018-07-28 20:53 | 25.0188 | 25 | 33.3312 | 33.3312 | 19.2 | 7.8125 | 27.4274 | 1.9913 | 25.5927 | 31.9288 | 30.8597
2018-07-28 20:58 | 25.0188 | 25 | 33.3312 | 33.3312 | 19.2 | 7.8125 | 27.3884 | 1.9763 | 25.7472 | 31.9138 | 30.8387
2018-07-28 21:02 | 25.0143 | 25 | n/a | 33.3312 | 19.2 | 7.8125 | 27.3687 | 1.9688 | 25.825 | 31.9062 | 30.8281
2018-07-28 21:07 | 25.0053 | 25 | n/a | 33.3312 | 19.2 | 7.8125 | 27.3687 | 1.9688 | 25.825 | 31.9062 | 30.8281
2018-07-28 21:12 | 25.0078 | 25 | 33.3312 | 33.3312 | 19.2 | 7.8497 | 27.3508 | 1.9749 | 25.8138 | 31.9106 | 30.8281
2018-07-28 21:17 | 25.0267 | 25 | 33.3312 | 33.3312 | 19.2 | 7.9397 | 27.3073 | 1.9899 | 25.7868 | 31.9211 | 30.8281
2018-07-28 21:22 | 25.0394 | 25 | n/a | 33.3312 | 19.1926 | 7.9703 | 27.2781 | 2 | 25.7688 | 31.9281 | 30.8281
2018-07-28 21:26 | 25.0394 | 25 | n/a | 33.3312 | 19.1701 | 7.8803 | 27.2781 | 2 | 25.7688 | 31.9281 | 30.8281
2018-07-28 21:31 | 25.0416 | 25 | 33.3312 | 33.3312 | 19.1531 | 7.8125 | 27.2741 | 1.9963 | 25.7606 | 31.9056 | 30.8133
2018-07-28 21:36 | 25.0506 | 25 | 33.3312 | 33.3312 | 19.1531 | 7.8125 | 27.2576 | 1.9813 | 25.7276 | 31.8141 | 30.7533
2018-07-28 21:41 | 25.052 | 25 | 33.3312 | 33.3312 | 19.1531 | 7.8247 | 27.2364 | 1.9688 | 25.6909 | 31.7419 | 30.7092
2018-07-28 21:46 | 25.0142 | 25 | 33.3312 | 33.3312 | 19.1531 | 7.8997 | 27.1914 | 1.9688 | 25.6354 | 31.7689 | 30.7467
2018-07-28 21:50 | 24.9794 | 25 | 33.3312 | 33.3312 | 19.1544 | 7.9688 | 27.1505 | 1.9688 | 25.5892 | 31.7898 | 30.7771
2018-07-28 21:55 | 24.9794 | 25 | 33.3312 | 33.3312 | 19.1709 | 7.9688 | 27.1565 | 1.9688 | 25.6492 | 31.7403 | 30.7246
2018-07-28 22:00 | 24.9794 | 25 | 33.3312 | 33.3312 | 19.1874 | 7.9688 | 27.1625 | 1.9688 | 25.7092 | 31.6908 | 30.6721
2018-07-28 22:05 | 24.9892 | 25 | n/a | 33.3312 | 19.1875 | 7.9688 | 27.1356 | 1.9688 | 25.6376 | 31.6697 | 30.6719
2018-07-28 22:10 | 24.9991 | 25 | n/a | 33.3312 | 19.1875 | 7.9688 | 27.1086 | 1.9688 | 25.5656 | 31.6487 | 30.6719
2018-07-28 22:14 | 25 | 25 | 33.3312 | 33.3312 | 19.1971 | 7.9688 | 27.1158 | 1.9824 | 25.5799 | 31.7058 | 30.7349
2018-07-28 22:19 | 25 | 25 | 33.3312 | 33.3312 | 19.2076 | 7.9688 | 27.1263 | 1.9974 | 25.6024 | 31.7703 | 30.8039
2018-07-28 22:24 | 25 | 25 | n/a | 33.3312 | 19.187 | 7.9688 | 27.1281 | 1.9876 | 25.6112 | 31.7414 | 30.7621
2018-07-28 22:29 | 25 | 25 | n/a | 33.3312 | 19.16 | 7.9688 | 27.1281 | 1.9726 | 25.6172 | 31.6934 | 30.6976
2018-07-28 22:34 | 25.0208 | 25 | 33.3312 | 33.3312 | 19.161 | 8.0807 | 27.108 | 1.9688 | 25.6064 | 31.6969 | 30.6734
2018-07-28 22:38 | 25.0487 | 25 | 33.3312 | 33.3312 | 19.1715 | 8.2307 | 27.081 | 1.9688 | 25.5899 | 31.7179 | 30.6629
2018-07-28 22:43 | 25.0713 | 25 | n/a | 33.3312 | 19.1641 | 8.1818 | 27.0828 | 1.9787 | 25.5476 | 31.6892 | 30.6375
2018-07-28 22:48 | 25.0911 | 25 | n/a | 33.3312 | 19.1476 | 8.0318 | 27.0993 | 1.9937 | 25.4921 | 31.6352 | 30.6045
2018-07-28 22:53 | 25.0994 | 25 | 33.3312 | 33.3312 | 19.1441 | 8.134 | 27.1062 | 2 | 25.4174 | 31.6403 | 30.6158
2018-07-28 22:58 | 25.0994 | 25 | 33.3312 | 33.3312 | 19.1501 | 8.419 | 27.1062 | 2 | 25.3289 | 31.6883 | 30.6593
2018-07-28 23:02 | 25.0945 | 25 | n/a | 33.3312 | 19.1531 | 8.5327 | 27.1003 | 1.9926 | 25.2375 | 31.6835 | 30.6597
2018-07-28 23:07 | 25.0846 | 25 | n/a | 33.3312 | 19.1531 | 8.4727 | 27.0883 | 1.9776 | 25.143 | 31.625 | 30.6162
2018-07-28 23:12 | 25.0631 | 25 | 33.3312 | 33.3312 | 19.1506 | 8.4065 | 27.0837 | 1.9688 | 25.0577 | 31.5881 | 30.5906
2018-07-28 23:17 | 25.0253 | 25 | 33.3312 | 33.3312 | 19.1446 | 8.3315 | 27.0897 | 1.9688 | 24.9857 | 31.5821 | 30.5906
2018-07-28 23:22 | 25 | 25 | 33.3312 | 33.3312 | 19.1426 | 8.2812 | 27.0843 | 1.9688 | 24.9212 | 31.5712 | 30.5768
2018-07-28 23:26 | 25 | 25 | 33.3312 | 33.3312 | 19.1486 | 8.2812 | 27.0558 | 1.9688 | 24.8717 | 31.5502 | 30.5348
2018-07-28 23:31 | 24.9951 | 25 | 33.3312 | 33.3312 | 19.1516 | 8.2406 | 27.0303 | 1.9688 | 24.8318 | 31.5451 | 30.515
2018-07-28 23:36 | 24.9753 | 25 | 33.3312 | 33.3312 | 19.1456 | 8.0756 | 27.0138 | 1.9688 | 24.8213 | 31.5886 | 30.563
2018-07-28 23:41 | 24.9587 | 25 | 33.3312 | 33.3312 | 19.1396 | 7.9399 | 26.9983 | 1.9688 | 24.8088 | 31.6108 | 30.5882
2018-07-28 23:46 | 24.9587 | 25 | 33.3312 | 33.3312 | 19.1336 | 7.9549 | 26.9878 | 1.9688 | 24.7863 | 31.5238 | 30.4967
2018-07-28 23:50 | 24.9587 | 25 | 33.3312 | 33.3312 | 19.1268 | 7.9747 | 26.9794 | 1.9688 | 24.763 | 31.4464 | 30.4177
2018-07-28 23:55 | 24.9587 | 25 | 33.3312 | 33.3312 | 19.1103 | 8.0497 | 26.9959 | 1.9688 | 24.73 | 31.4794 | 30.4822
2018-07-29 | 24.9587 | 25 | 33.3312 | 33.3312 | 19.0938 | 8.1247 | 27.0124 | 1.9688 | 24.697 | 31.5124 | 30.5467
2018-07-29 00:05 | 24.9785 | 25 | 33.3312 | 33.3312 | 19.0997 | 8.1997 | 27.002 | 1.9837 | 24.7178 | 31.6141 | 30.659
2018-07-29 00:10 | 24.9983 | 25 | 33.3312 | 33.3312 | 19.1057 | 8.2747 | 26.9915 | 1.9987 | 24.7388 | 31.7161 | 30.7715
2018-07-29 00:14 | 25.0255 | 25 | n/a | 33.3312 | 19.1008 | 8.0621 | 26.9947 | 1.9863 | 24.7064 | 31.7401 | 30.8018
2018-07-29 00:19 | 25.0534 | 25 | n/a | 33.3312 | 19.0948 | 7.8221 | 26.9992 | 1.9713 | 24.6689 | 31.7566 | 30.8243
2018-07-29 00:24 | 25.0581 | 25 | n/a | 33.3312 | 19.1037 | 8.0427 | 26.9863 | 1.9688 | 24.7123 | 31.6971 | 30.7211
2018-07-29 00:29 | 25.0581 | 25 | n/a | 33.3312 | 19.1157 | 8.3577 | 26.9698 | 1.9688 | 24.7723 | 31.6221 | 30.5921
2018-07-29 00:34 | 25.0729 | 25 | 33.3312 | 33.3312 | 19.1266 | 8.0792 | 26.9578 | 1.9799 | 24.7304 | 31.6871 | 30.6837
2018-07-29 00:38 | 25.0927 | 25 | 33.3312 | 33.3312 | 19.1371 | 7.5992 | 26.9473 | 1.9949 | 24.6539 | 31.7996 | 30.8502
2018-07-29 00:43 | 25.1053 | 25 | 33.3312 | 33.3312 | 19.1446 | 7.7558 | 26.9328 | 2 | 24.6311 | 31.8236 | 30.8774
2018-07-29 00:48 | 25.1143 | 25 | 33.3312 | 33.3312 | 19.1506 | 8.2358 | 26.9163 | 2 | 24.6356 | 31.8026 | 30.8339
2018-07-29 00:53 | 25.1181 | 25 | 33.3312 | 33.3312 | 19.1496 | 8.394 | 26.9129 | 1.9913 | 24.3783 | 31.8468 | 30.8687
2018-07-29 00:58 | 25.1181 | 25 | 33.3312 | 33.3312 | 19.1436 | 8.319 | 26.9189 | 1.9763 | 23.9313 | 31.9383 | 30.9602
2018-07-29 01:02 | 25.1087 | 25 | 33.3312 | 33.3312 | 19.1518 | 8.1993 | 26.9271 | 1.9688 | 23.7249 | 31.9523 | 30.969
2018-07-29 01:07 | 25.0898 | 25 | 33.3312 | 33.3312 | 19.1743 | 8.0343 | 26.9376 | 1.9688 | 23.7624 | 31.8878 | 30.894
2018-07-29 01:12 | 25.0631 | 25 | 33.3312 | 33.3312 | 19.1918 | 7.9437 | 26.9394 | 1.9688 | 23.7937 | 31.8717 | 30.881
2018-07-29 01:17 | 25.0253 | 25 | 33.3312 | 33.3312 | 19.2023 | 7.9587 | 26.9289 | 1.9688 | 23.8162 | 31.9242 | 30.956
2018-07-29 01:22 | 25 | 25 | 33.3312 | 33.3312 | 19.2148 | 7.9688 | 26.9219 | 1.9688 | 23.8768 | 31.9381 | 30.9761
2018-07-29 01:26 | 25 | 25 | 33.3312 | 33.3312 | 19.2313 | 7.9688 | 26.9219 | 1.9688 | 24.0148 | 31.8736 | 30.8846
2018-07-29 01:31 | 25.0164 | 25 | 33.3312 | 33.3312 | 19.2437 | 7.9688 | 26.9219 | 1.9688 | 24.1187 | 31.825 | 30.8156
2018-07-29 01:36 | 25.083 | 25 | 33.3312 | 33.3312 | 19.2437 | 7.9688 | 26.9219 | 1.9688 | 24.1187 | 31.825 | 30.8156
2018-07-29 01:41 | 25.134 | 25 | 33.3312 | 33.3312 | 19.2538 | 7.9565 | 26.9273 | 1.9712 | 24.1224 | 31.8532 | 30.8482
2018-07-29 01:46 | 25.1053 | 25 | 33.3312 | 33.3312 | 19.3153 | 7.8815 | 26.9603 | 1.9862 | 24.1449 | 32.0257 | 31.0477
2018-07-29 01:50 | 25.0787 | 25 | 33.3312 | 33.3312 | 19.3719 | 7.8125 | 26.9906 | 2 | 24.1656 | 32.1844 | 31.2312
2018-07-29 01:55 | 25.0787 | 25 | 33.3312 | 33.3312 | 19.3719 | 7.8125 | 26.9906 | 2 | 24.1656 | 32.1844 | 31.2312
2018-07-29 02:00 | 25.0787 | 25 | 33.3312 | 33.3312 | 19.3719 | 7.8125 | 26.9906 | 2 | 24.1656 | 32.1844 | 31.2312
2018-07-29 02:05 | 25.05 | 25 | n/a | 33.3312 | 19.4601 | 7.2744 | 26.9787 | 1.9851 | 24.1327 | 32.2487 | 31.306
2018-07-29 02:10 | 25.0212 | 25 | n/a | 33.3312 | 19.5486 | 6.7344 | 26.9667 | 1.9701 | 24.0997 | 32.3132 | 31.381
2018-07-29 02:14 | 25.0188 | 25 | 33.3312 | 33.3312 | 19.5562 | 6.6875 | 26.9807 | 1.9824 | 23.975 | 32.3434 | 31.4176
2018-07-29 02:19 | 25.0188 | 25 | 33.3312 | 33.3312 | 19.5562 | 6.6875 | 26.9972 | 1.9974 | 23.8415 | 32.3704 | 31.4506
2018-07-29 02:24 | 25.0188 | 25 | 33.3312 | 33.3312 | 19.5749 | 7.036 | 27 | 2 | 23.8648 | 32.4609 | 31.5496
2018-07-29 02:29 | 25.0188 | 25 | 33.3312 | 33.3312 | 19.5974 | 7.456 | 27 | 2 | 23.9203 | 32.5644 | 31.6621
2018-07-29 02:34 | 25.0046 | 25 | 33.3312 | 33.3312 | 19.5774 | 7.5289 | 27.0123 | 2 | 23.9758 | 32.6623 | 31.7276
2018-07-29 02:38 | 24.9857 | 25 | 33.3312 | 33.3312 | 19.5429 | 7.4839 | 27.0288 | 2 | 24.0313 | 32.7583 | 31.7771
2018-07-29 02:43 | 24.9794 | 25 | 33.3312 | 33.3312 | 19.5173 | 7.5384 | 27.0423 | 2 | 24.0938 | 32.7409 | 31.7361
2018-07-29 02:48 | 24.9794 | 25 | 33.3312 | 33.3312 | 19.4963 | 7.6434 | 27.0543 | 2 | 24.1598 | 32.6659 | 31.6491
2018-07-29 02:53 | 24.9794 | 25 | 33.3312 | 33.3312 | 19.4901 | 7.644 | 27.0629 | 2 | 24.1945 | 32.65 | 31.6255
2018-07-29 02:58 | 24.9794 | 25 | 33.3312 | 33.3312 | 19.4946 | 7.569 | 27.0689 | 2 | 24.2065 | 32.677 | 31.648
2018-07-29 03:02 | 24.9695 | 25 | 33.3312 | 33.3312 | 19.4917 | 7.561 | 27.0659 | 2 | 24.2289 | 32.6988 | 31.6884
2018-07-29 03:07 | 24.9497 | 25 | 33.3312 | 33.3312 | 19.4812 | 7.621 | 27.0539 | 2 | 24.2619 | 32.7153 | 31.7469
2018-07-29 03:12 | 24.9582 | 25 | 33.3312 | 33.3312 | 19.475 | 7.6562 | 27.0469 | 2 | 24.2812 | 32.725 | 31.7812
2018-07-29 03:17 | 25.0068 | 25 | 33.3312 | 33.3312 | 19.475 | 7.6562 | 27.0469 | 2 | 24.2812 | 32.725 | 31.7812
2018-07-29 03:22 | 25.0394 | 25 | 33.3312 | 33.3312 | 19.4824 | 7.6365 | 27.0563 | 2 | 24.2738 | 32.7463 | 31.7778
2018-07-29 03:26 | 25.0394 | 25 | 33.3312 | 33.3312 | 19.5049 | 7.5765 | 27.0848 | 2 | 24.2513 | 32.8108 | 31.7673
2018-07-29 03:31 | 25.0274 | 25 | 33.3312 | 33.3312 | 19.5437 | 7.5239 | 27.0992 | 2 | 24.2181 | 32.8394 | 31.7475
2018-07-29 03:36 | 24.9788 | 25 | 33.3312 | 33.3312 | 19.6322 | 7.4939 | 27.0707 | 2 | 24.1521 | 32.7584 | 31.6995
2018-07-29 03:41 | 24.9414 | 25 | 33.3312 | 33.3312 | 19.7063 | 7.4688 | 27.0425 | 2 | 24.0734 | 32.7056 | 31.6743
2018-07-29 03:46 | 24.9612 | 25 | 33.3312 | 33.3312 | 19.7063 | 7.4688 | 27.0155 | 2 | 23.9294 | 32.7971 | 31.7658
2018-07-29 03:50 | 24.9794 | 25 | 33.3312 | 33.3312 | 19.7094 | 7.4723 | 26.9964 | 2 | 23.7992 | 32.8627 | 31.8298
2018-07-29 03:55 | 24.9794 | 25 | 33.3312 | 33.3312 | 19.7484 | 7.5173 | 27.0684 | 2 | 23.8277 | 32.6302 | 31.5763
2018-07-29 04:00 | 24.9794 | 25 | 33.3312 | 33.3312 | 19.7874 | 7.5623 | 27.1404 | 2 | 23.8562 | 32.3977 | 31.3228
2018-07-29 04:05 | 24.9982 | 25 | 33.3312 | 33.3312 | 19.7875 | 7.5625 | 27.1406 | 2 | 23.8562 | 32.3969 | 31.3219
2018-07-29 04:10 | 25.0171 | 25 | 33.3312 | 33.3312 | 19.7875 | 7.5625 | 27.1406 | 2 | 23.8562 | 32.3969 | 31.3219
2018-07-29 04:14 | 25.0188 | 25 | 33.3312 | 33.3312 | 19.7971 | 7.3844 | 27.1256 | 2 | 23.8247 | 32.2599 | 31.1794
2018-07-29 04:19 | 25.0188 | 25 | 33.3312 | 33.3312 | 19.8076 | 7.1894 | 27.1091 | 2 | 23.7902 | 32.1099 | 31.0234
2018-07-29 04:24 | 24.9866 | 25 | 33.3312 | 33.3312 | 19.8007 | 7.3181 | 27.115 | 2 | 23.6885 | 31.9773 | 30.8936
2018-07-29 04:29 | 24.9479 | 25 | 33.3312 | 33.3312 | 19.7902 | 7.5131 | 27.1255 | 2 | 23.573 | 31.8483 | 30.7691
2018-07-29 04:34 | 24.9603 | 25 | 33.3312 | 33.3312 | 19.8121 | 7.6521 | 27.1942 | 2 | 23.5146 | 31.7395 | 30.6289
2018-07-29 04:38 | 24.99 | 25 | 33.3312 | 33.3312 | 19.8451 | 7.7721 | 27.2827 | 2 | 23.4756 | 31.6375 | 30.4834
2018-07-29 04:43 | 25 | 25 | 33.3312 | 33.3312 | 19.8562 | 7.8125 | 27.3125 | 2 | 23.4625 | 31.6031 | 30.4344
2018-07-29 04:48 | 25 | 25 | 33.3312 | 33.3312 | 19.8562 | 7.8125 | 27.3125 | 2 | 23.4625 | 31.6031 | 30.4344
2018-07-29 04:53 | 25 | 25 | 33.3312 | 33.3312 | 19.8719 | 7.7081 | 27.2612 | 2 | 23.3694 | 31.6466 | 30.5248
2018-07-29 04:58 | 25 | 25 | 33.3312 | 33.3312 | 19.8989 | 7.5281 | 27.1727 | 2 | 23.2089 | 31.7216 | 30.6808
2018-07-29 05:02 | 24.9902 | 25 | 33.3312 | 33.3312 | 19.9125 | 7.4375 | 27.1281 | 2 | 23.1609 | 31.7542 | 30.7251
2018-07-29 05:07 | 24.9704 | 25 | 33.3312 | 33.3312 | 19.9125 | 7.4375 | 27.1281 | 2 | 23.2269 | 31.7437 | 30.6561
2018-07-29 05:12 | 24.9825 | 25 | 33.3312 | 33.3312 | 19.8511 | 7.4127 | 27.1052 | 2 | 23.2867 | 31.784 | 30.6534
2018-07-29 05:17 | 25.0402 | 25 | 33.3312 | 33.3312 | 19.7026 | 7.3527 | 27.0497 | 2 | 23.3377 | 31.8965 | 30.7449
2018-07-29 05:22 | 25.0787 | 25 | 33.3312 | 33.3312 | 19.6031 | 7.3125 | 27.0125 | 2 | 23.3719 | 31.9719 | 30.8062
2018-07-29 05:26 | 25.0787 | 25 | 33.3312 | 33.3312 | 19.6031 | 7.3125 | 27.0125 | 2 | 23.3719 | 31.9719 | 30.8062
2018-07-29 05:31 | 25.067 | 25 | 33.3312 | 33.3312 | 19.5935 | 7.3125 | 27.0099 | 2 | 23.3689 | 31.9826 | 30.8325
2018-07-29 05:36 | 25.0193 | 25 | 33.3312 | 33.3312 | 19.5545 | 7.3125 | 26.9994 | 2 | 23.3569 | 32.0261 | 30.939
2018-07-29 05:41 | 24.9888 | 25 | 33.3312 | 33.3312 | 19.5111 | 7.3321 | 26.9914 | 2 | 23.3388 | 32.0615 | 31.0281
2018-07-29 05:46 | 25.0464 | 25 | 33.3312 | 33.3312 | 19.4451 | 7.4521 | 26.9959 | 2 | 23.2893 | 32.0555 | 31.0281
2018-07-29 05:50 | 25.0994 | 25 | 33.3312 | 33.3312 | 19.3883 | 7.5625 | 26.9987 | 2 | 23.2393 | 32.0492 | 31.0205
2018-07-29 05:55 | 25.0994 | 25 | 33.3312 | 33.3312 | 19.4378 | 7.5625 | 26.9822 | 2 | 23.1838 | 32.0387 | 30.9245
2018-07-29 06:00 | 25.0994 | 25 | 33.3312 | 33.3312 | 19.4873 | 7.5625 | 26.9657 | 2 | 23.1283 | 32.0282 | 30.8285
2018-07-29 06:05 | 25.0608 | 25 | 33.3312 | 33.3312 | 19.4875 | 7.5625 | 26.9268 | 2 | 23.0788 | 32.0281 | 30.9133
2018-07-29 06:10 | 25.0221 | 25 | 33.3312 | 33.3312 | 19.4875 | 7.5625 | 26.8878 | 2 | 23.0293 | 32.0281 | 30.9988
2018-07-29 06:14 | 25.036 | 25 | 33.3312 | 33.3312 | 19.5067 | 7.6173 | 26.8844 | 1.9863 | 22.9647 | 32.087 | 31.0898
2018-07-29 06:19 | 25.0549 | 25 | 33.3312 | 33.3312 | 19.5277 | 7.6773 | 26.8844 | 1.9713 | 22.8987 | 32.1515 | 31.1813
2018-07-29 06:24 | 25.0581 | 25 | 33.3312 | 33.3312 | 19.5138 | 7.6004 | 26.8943 | 1.9812 | 22.8962 | 32.1488 | 31.1521
2018-07-29 06:29 | 25.0581 | 25 | 33.3312 | 33.3312 | 19.4928 | 7.4954 | 26.9063 | 1.9962 | 22.9067 | 32.1323 | 31.0981
2018-07-29 06:34 | 25.044 | 25 | 33.3312 | 33.3312 | 19.4875 | 7.4688 | 26.934 | 2 | 22.9754 | 32.0766 | 31.025
2018-07-29 06:38 | 25.0251 | 25 | 33.3312 | 33.3312 | 19.4875 | 7.4688 | 26.967 | 2 | 23.0639 | 32.0076 | 30.9455
2018-07-29 06:43 | 25.0062 | 25 | 33.3312 | 33.3312 | 19.4795 | 7.4986 | 26.9562 | 2 | 23.042 | 31.9983 | 30.9187
2018-07-29 06:48 | 24.9873 | 25 | 33.3312 | 33.3312 | 19.4675 | 7.5436 | 26.9232 | 2 | 22.964 | 32.0193 | 30.9187
2018-07-29 06:53 | 24.9794 | 25 | n/a | 33.3312 | 19.4625 | 7.5625 | 26.8902 | 2 | 22.9286 | 31.9498 | 30.8248
2018-07-29 06:58 | 24.9794 | 25 | n/a | 33.3312 | 19.4625 | 7.5625 | 26.8572 | 2 | 22.9241 | 31.8148 | 30.6628
2018-07-29 07:02 | 24.9843 | 25 | 33.3312 | 33.3312 | 19.4655 | 7.4955 | 26.8324 | 2 | 22.8943 | 31.7469 | 30.6133
2018-07-29 07:07 | 24.9942 | 25 | 33.3312 | 33.3312 | 19.4715 | 7.3605 | 26.8159 | 2 | 22.8388 | 31.7469 | 30.6778
2018-07-29 07:12 | 25.0156 | 25 | 33.3312 | 33.3312 | 19.4521 | 7.2874 | 26.8038 | 2 | 22.8242 | 31.758 | 30.7286
2018-07-29 07:17 | 25.0534 | 25 | 33.3312 | 33.3312 | 19.3966 | 7.3024 | 26.7978 | 2 | 22.8677 | 31.785 | 30.7601
2018-07-29 07:22 | 25.0787 | 25 | 33.3312 | 33.3312 | 19.352 | 7.3521 | 26.7992 | 2 | 22.9023 | 31.862 | 30.8258
2018-07-29 07:26 | 25.0787 | 25 | 33.3312 | 33.3312 | 19.3295 | 7.4721 | 26.8157 | 2 | 22.9188 | 32.0405 | 30.9608
2018-07-29 07:31 | 25.0812 | 25 | 33.3312 | 33.3312 | 19.3125 | 7.5625 | 26.8266 | 2 | 22.9409 | 32.1402 | 31.0307
2018-07-29 07:36 | 25.0911 | 25 | 33.3312 | 33.3312 | 19.3125 | 7.5625 | 26.8206 | 2 | 22.9799 | 31.9992 | 30.9017
2018-07-29 07:41 | 25.0947 | 25 | 33.3312 | 33.3312 | 19.3044 | 7.5698 | 26.8149 | 2 | 23.0269 | 31.8436 | 30.7937
2018-07-29 07:46 | 25.0659 | 25 | 33.3312 | 33.3312 | 19.2549 | 7.6148 | 26.8104 | 2 | 23.1154 | 31.6126 | 30.7937
2018-07-29 07:50 | 25.0394 | 25 | 33.3312 | 33.3312 | 19.2067 | 7.6562 | 26.8062 | 2 | 23.2049 | 31.4309 | 30.8041
2018-07-29 07:55 | 25.0394 | 25 | 33.3312 | 33.3312 | 19.1737 | 7.6562 | 26.8062 | 2 | 23.3054 | 31.8179 | 30.9331
2018-07-29 08:00 | 25.0394 | 25 | 33.3312 | 33.3312 | 19.1407 | 7.6562 | 26.8062 | 2 | 23.4059 | 32.2049 | 31.0621
2018-07-29 08:05 | 25.077 | 25 | 33.3312 | 33.3312 | 19.1406 | 7.6562 | 26.7778 | 2 | 23.3734 | 32.0134 | 30.8966
2018-07-29 08:10 | 25.1148 | 25 | 33.3312 | 33.3312 | 19.1406 | 7.6562 | 26.7493 | 2 | 23.3404 | 31.8199 | 30.7301
2018-07-29 08:14 | 25.1362 | 25 | 33.3312 | 33.3312 | 19.1612 | 7.5604 | 26.7578 | 2 | 23.4485 | 31.8086 | 30.7156
2018-07-29 08:19 | 25.156 | 25 | 33.3312 | 33.3312 | 19.1837 | 7.4554 | 26.7698 | 2 | 23.57 | 31.8146 | 30.7156
2018-07-29 08:24 | 25.1594 | 25 | 33.3312 | 33.3312 | 19.1464 | 7.4873 | 26.7669 | 2 | 23.5993 | 31.8604 | 30.7604
2018-07-29 08:29 | 25.1594 | 25 | 33.3312 | 33.3312 | 19.0969 | 7.5473 | 26.7609 | 2 | 23.6098 | 31.9144 | 30.8144
2018-07-29 08:34 | 25.1446 | 25 | 33.3312 | 33.3312 | 19.0967 | 7.5289 | 26.7381 | 2 | 23.6786 | 31.8229 | 30.7072
2018-07-29 08:38 | 25.1248 | 25 | 33.3312 | 33.3312 | 19.1132 | 7.4839 | 26.7096 | 2 | 23.7671 | 31.6819 | 30.5452
2018-07-29 08:43 | 25.1056 | 25 | 33.3312 | 33.3312 | 19.1187 | 7.4688 | 25.1193 | 42.4084 | 23.9182 | 31.6702 | 30.5225
2018-07-29 08:48 | 25.0867 | 25 | 33.3312 | 33.3312 | 19.1187 | 7.4688 | 22.7358 | 103.3384 | 24.1012 | 31.7242 | 30.5705
2018-07-29 08:53 | 25.0787 | 25 | 33.3312 | 33.3312 | 19.0831 | 7.8254 | 20.9481 | 128.9114 | 24.2007 | 31.6503 | 30.4976
2018-07-29 08:58 | 25.0787 | 25 | 33.3312 | 33.3312 | 19.0216 | 8.4404 | 19.5921 | 128.8664 | 24.2397 | 31.4838 | 30.3371
2018-07-29 09:02 | 25.0028 | 25 | 33.3312 | 33.3312 | 18.9251 | 8.9064 | 18.753 | 128.8661 | 24.3249 | 31.3836 | 30.2749
2018-07-29 09:07 | 24.8498 | 25 | 33.3312 | 33.3312 | 18.7931 | 9.2214 | 18.438 | 128.9111 | 24.4569 | 31.3506 | 30.3124
2018-07-29 09:12 | 24.7678 | 25 | n/a | 33.3312 | 18.7156 | 9.4062 | 18.2302 | 129.2412 | 24.5114 | 31.4341 | 30.3964
2018-07-29 09:17 | 24.7867 | 25 | n/a | 33.3312 | 18.7156 | 9.4062 | 18.1747 | 129.9762 | 24.4559 | 31.6831 | 30.5464
2018-07-29 09:22 | 24.7424 | 25 | n/a | 33.3312 | 18.7102 | 9.3815 | 18.0771 | 130.7607 | 24.4628 | 31.8446 | 30.6682
2018-07-29 09:26 | 24.5696 | 25 | n/a | 33.3312 | 18.6937 | 9.3065 | 17.8941 | 131.6457 | 24.5963 | 31.8281 | 30.7327
2018-07-29 09:31 | 24.444 | 25 | n/a | 33.3312 | 18.6742 | 9.213 | 17.7563 | 132.3125 | 24.6969 | 31.8156 | 30.7812
2018-07-29 09:36 | 24.4629 | 25 | n/a | 33.3312 | 18.6457 | 9.063 | 17.7563 | 132.3125 | 24.6969 | 31.8156 | 30.7812
2018-07-29 09:41 | 24.4522 | 25 | n/a | 33.3312 | 18.909 | 15.7966 | 17.7482 | 132.1754 | 24.7157 | 31.8367 | 30.8016
2018-07-29 09:46 | 24.2893 | 25 | n/a | 33.3312 | 20.6685 | 57.8266 | 17.6987 | 131.3354 | 24.8312 | 31.9657 | 30.9261
2018-07-29 09:50 | 24.1394 | 25 | n/a | 33.3312 | 22.2875 | 96.5 | 17.6531 | 130.5625 | 24.9375 | 32.0844 | 31.0406
2018-07-29 09:55 | 24.1394 | 25 | n/a | 33.3312 | 22.2875 | 96.5 | 17.6531 | 130.5625 | 24.9375 | 32.0844 | 31.0406
2018-07-29 10:00 | 24.1394 | 25 | n/a | 33.3312 | 22.2875 | 96.5 | 17.6531 | 130.5625 | 24.9375 | 32.0844 | 31.0406
2018-07-29 10:05 | 24.1295 | 25 | n/a | 33.3312 | 19.5864 | 97.367 | 17.7309 | 130.6073 | 25.1692 | 31.9603 | 30.794
2018-07-29 10:10 | 24.1196 | 25 | n/a | 33.3312 | 16.8759 | 98.237 | 17.8089 | 130.6523 | 25.4017 | 31.8358 | 30.5465
2018-07-29 10:14 | 24.0662 | 25 | n/a | 33.3312 | 16.6406 | 98.3125 | 17.7896 | 130.3412 | 25.4315 | 31.836 | 30.614
2018-07-29 10:19 | 24.0085 | 25 | n/a | 33.3312 | 16.6406 | 98.3125 | 17.7611 | 129.9962 | 25.442 | 31.848 | 30.7115
2018-07-29 10:24 | 23.9988 | 25 | n/a | 33.3312 | 16.6083 | 99.8685 | 17.7152 | 130.1865 | 25.5135 | 31.8587 | 30.6958
2018-07-29 10:29 | 23.9988 | 25 | n/a | 33.3312 | 16.5693 | 101.7435 | 17.6657 | 130.4865 | 25.5975 | 31.8692 | 30.6568
2018-07-29 10:34 | 23.9269 | 25 | n/a | 33.3312 | 16.5594 | 102.2188 | 17.6531 | 130.5625 | 25.6187 | 31.8719 | 30.6469
2018-07-29 10:38 | 23.8306 | 25 | n/a | 33.3312 | 16.5594 | 102.2188 | 17.6531 | 130.5625 | 25.6187 | 31.8719 | 30.6469
2018-07-29 10:43 | 23.779 | 25 | n/a | 33.3312 | 16.5484 | 101.6219 | 17.5328 | 131.2191 | 25.6804 | 31.9644 | 30.7404
2018-07-29 10:48 | 23.7502 | 25 | n/a | 33.3312 | 16.5319 | 100.7219 | 17.3513 | 132.2091 | 25.7734 | 32.1039 | 30.8814
2018-07-29 10:53 | 23.6718 | 25 | n/a | 33.3312 | 16.4859 | 100.3177 | 17.3324 | 132.1031 | 25.8995 | 32.0373 | 30.8467
2018-07-29 10:58 | 23.5575 | 25 | n/a | 33.3312 | 16.4184 | 100.2727 | 17.4314 | 131.2031 | 26.0495 | 31.8212 | 30.6847
2018-07-29 11:02 | 23.5188 | 25 | n/a | 33.3312 | 16.4231 | 100.4287 | 17.4924 | 130.9809 | 26.084 | 31.8495 | 30.7312
2018-07-29 11:07 | 23.5566 | 25 | n/a | 33.3312 | 16.5011 | 100.7887 | 17.5149 | 131.4459 | 26.0015 | 32.1255 | 30.9892
2018-07-29 11:12 | 23.5471 | 25 | n/a | 33.3312 | 16.5605 | 100.8574 | 17.6149 | 130.8324 | 25.9829 | 32.1561 | 30.9894
2018-07-29 11:17 | 23.4706 | 25 | n/a | 33.3312 | 16.5935 | 100.5124 | 17.8249 | 128.6874 | 26.0549 | 31.8381 | 30.6234
2018-07-29 11:22 | 23.4194 | 25 | n/a | 33.3312 | 16.6047 | 100.3802 | 17.9419 | 128.3089 | 26.0957 | 31.6923 | 30.4637
2018-07-29 11:26 | 23.4194 | 25 | n/a | 33.3312 | 16.5717 | 100.6802 | 17.8699 | 131.5189 | 26.0732 | 31.8963 | 30.7232
2018-07-29 11:31 | 23.4098 | 25 | n/a | 33.3312 | 16.5247 | 100.9321 | 17.813 | 133.2978 | 26.0411 | 32.0289 | 30.884
2018-07-29 11:36 | 23.3711 | 25 | n/a | 33.3312 | 16.4347 | 101.0371 | 17.8025 | 130.7028 | 25.9796 | 31.9434 | 30.743
2018-07-29 11:41 | 23.3326 | 25 | n/a | 33.3312 | 16.3741 | 101.0124 | 17.7991 | 128.568 | 25.9183 | 31.8726 | 30.6365
2018-07-29 11:46 | 23.2948 | 25 | n/a | 33.3312 | 16.4641 | 100.3224 | 17.8321 | 128.793 | 25.8583 | 31.8771 | 30.707
2018-07-29 11:50 | 23.26 | 25 | n/a | 33.3312 | 16.5469 | 99.6875 | 17.8625 | 129 | 25.8031 | 31.8813 | 30.7719
2018-07-29 11:55 | 23.26 | 25 | n/a | 33.3312 | 16.5469 | 99.6875 | 17.8625 | 129 | 25.8031 | 31.8813 | 30.7719
2018-07-29 12:00 | 23.26 | 25 | n/a | 33.3312 | 16.5469 | 99.6875 | 17.8625 | 129 | 25.8031 | 31.8813 | 30.7719
2018-07-29 12:05 | 23.2977 | 25 | n/a | 33.3312 | 16.5917 | 100.0761 | 17.9118 | 130.2108 | 25.8584 | 32.1443 | 30.9871
2018-07-29 12:10 | 23.3355 | 25 | n/a | 33.3312 | 16.6367 | 100.4661 | 17.9613 | 131.4258 | 25.9139 | 32.4083 | 31.2031
2018-07-29 12:14 | 23.2689 | 25 | n/a | 33.3312 | 16.605 | 100.9794 | 17.8944 | 131.4491 | 25.8475 | 32.3477 | 31.1424
2018-07-29 12:19 | 23.1924 | 25 | n/a | 33.3312 | 16.566 | 101.5044 | 17.8164 | 131.3591 | 25.7695 | 32.2562 | 31.0554
2018-07-29 12:24 | 23.1794 | 25 | n/a | 33.3312 | 16.5507 | 100.9091 | 17.9961 | 131.4558 | 25.8347 | 32.0664 | 30.8265
2018-07-29 12:29 | 23.1794 | 25 | n/a | 33.3312 | 16.5402 | 100.0841 | 18.2286 | 131.5908 | 25.9292 | 31.8564 | 30.5685
2018-07-29 12:34 | 23.172 | 25 | n/a | 33.3312 | 16.5207 | 98.6768 | 18.1766 | 129.2958 | 25.9285 | 31.8031 | 30.5233
2018-07-29 12:38 | 23.1621 | 25 | n/a | 33.3312 | 16.4982 | 97.0718 | 18.0281 | 126.1758 | 25.8955 | 31.8031 | 30.5503
2018-07-29 12:43 | 23.1522 | 25 | n/a | 33.3312 | 16.4379 | 97.6355 | 17.9781 | 125.125 | 25.8844 | 31.8031 | 30.5594
2018-07-29 12:48 | 23.1423 | 25 | n/a | 33.3312 | 16.3584 | 99.3005 | 17.9781 | 125.125 | 25.8844 | 31.8031 | 30.5594
2018-07-29 12:53 | 23.1381 | 25 | n/a | 33.3312 | 16.2389 | 74.7412 | 17.9042 | 125.7078 | 25.6208 | 31.8005 | 30.5524
2018-07-29 12:58 | 23.1381 | 25 | n/a | 33.3312 | 16.0904 | 31.1812 | 17.7767 | 126.7128 | 25.1663 | 31.796 | 30.5404
2018-07-29 13:02 | 23.1381 | 25 | n/a | 33.3312 | 16.0156 | 9.25 | 17.6686 | 127.971 | 24.9457 | 31.8392 | 30.591
2018-07-29 13:07 | 23.1381 | 25 | n/a | 33.3312 | 16.0156 | 9.25 | 17.5801 | 129.486 | 24.9622 | 31.9307 | 30.705
2018-07-29 13:12 | 23.1303 | 25 | n/a | 33.3312 | 16.1191 | 9.3802 | 17.6329 | 130.3378 | 24.9768 | 31.8815 | 30.6671
2018-07-29 13:17 | 23.1114 | 25 | n/a | 33.3312 | 16.3696 | 9.6952 | 17.8864 | 130.2478 | 24.9888 | 31.6325 | 30.4136
2018-07-29 13:22 | 23.0987 | 25 | n/a | 33.3312 | 16.636 | 9.7133 | 18.0617 | 130.3854 | 25.0241 | 31.5527 | 30.3308
2018-07-29 13:26 | 23.0987 | 25 | n/a | 33.3312 | 16.9345 | 9.1283 | 18.0782 | 130.9854 | 25.1066 | 31.8167 | 30.5948
2018-07-29 13:31 | 23.0941 | 25 | n/a | 33.3312 | 17.1594 | 8.6875 | 18.0744 | 131.2822 | 25.1455 | 31.928 | 30.7009
2018-07-29 13:36 | 23.0752 | 25 | n/a | 33.3312 | 17.1594 | 8.6875 | 18.0084 | 130.6522 | 25.051 | 31.5725 | 30.3244
2018-07-29 13:41 | 23.0688 | 25 | n/a | 33.3312 | 17.2242 | 8.5308 | 17.8557 | 120.0885 | 24.9746 | 31.2794 | 30.0287
2018-07-29 13:46 | 23.1264 | 25 | n/a | 33.3312 | 17.6217 | 7.5708 | 17.2587 | 58.5885 | 24.9911 | 31.3064 | 30.1472
2018-07-29 13:50 | 23.1794 | 25 | n/a | 33.3312 | 18.0043 | 6.6935 | 16.7602 | 1.9988 | 25.0107 | 31.3623 | 30.2958
2018-07-29 13:55 | 23.1794 | 25 | n/a | 33.3312 | 18.2143 | 6.7685 | 17.3962 | 1.9838 | 25.0662 | 31.7508 | 30.7908
2018-07-29 14:00 | 23.1794 | 25 | n/a | 33.3312 | 18.4243 | 6.8435 | 18.0322 | 1.9688 | 25.1217 | 32.1393 | 31.2858
2018-07-29 14:05 | 23.2843 | 25 | n/a | 33.3312 | 18.4967 | 7.3819 | 18.3543 | 1.9837 | 25.1443 | 32.2632 | 31.2666
2018-07-29 14:10 | 23.3896 | 25 | n/a | 33.3312 | 18.5688 | 7.9219 | 18.6753 | 1.9987 | 25.1668 | 32.3862 | 31.2456
2018-07-29 14:14 | 23.513 | 25 | n/a | 33.3312 | 18.7873 | 7.3386 | 18.9401 | 1.9863 | 25.1331 | 32.0243 | 30.8493
2018-07-29 14:19 | 23.6381 | 25 | n/a | 33.3312 | 19.0198 | 6.6486 | 19.1996 | 1.9713 | 25.0941 | 31.6163 | 30.4172
2018-07-29 14:24 | 23.7146 | 25 | n/a | 33.3312 | 19.0594 | 6.5312 | 19.3222 | 1.9688 | 25.0414 | 31.4075 | 30.1969
2018-07-29 14:29 | 23.7812 | 25 | n/a | 33.3312 | 19.0594 | 6.5312 | 19.4167 | 1.9688 | 24.9859 | 31.2395 | 30.0199
2018-07-29 14:34 | 23.7981 | 25 | n/a | 33.3312 | 19.2329 | 6.9792 | 19.5851 | 1.9688 | 24.9226 | 31.0289 | 29.8261
2018-07-29 14:38 | 23.7981 | 25 | n/a | 33.3312 | 19.4654 | 7.5792 | 19.7786 | 1.9688 | 24.8566 | 30.8039 | 29.6266
2018-07-29 14:43 | 23.8172 | 25 | n/a | 33.3312 | 19.6024 | 7.5524 | 19.9393 | 1.9688 | 24.8304 | 30.5849 | 29.4092
2018-07-29 14:48 | 23.846 | 25 | n/a | 33.3312 | 19.6909 | 7.2074 | 20.0832 | 1.9688 | 24.8244 | 30.3689 | 29.1827
2018-07-29 14:53 | 23.9307 | 25 | n/a | 33.3312 | 19.7281 | 7.0625 | 20.2273 | 1.9774 | 24.8158 | 30.2346 | 29.0597
2018-07-29 14:58 | 24.0558 | 25 | n/a | 33.3312 | 19.7281 | 7.0625 | 20.3712 | 1.9924 | 24.8053 | 30.1596 | 29.0117
2018-07-29 15:02 | 24.0951 | 25 | n/a | 33.3312 | 19.8905 | 6.9359 | 20.5093 | 2 | 24.8216 | 30.1323 | 29.0009
2018-07-29 15:07 | 24.0474 | 25 | n/a | 33.3312 | 20.2175 | 6.6809 | 20.6413 | 2 | 24.8651 | 30.1533 | 29.0279
2018-07-29 15:12 | 24.0469 | 25 | n/a | 33.3312 | 20.4094 | 6.5312 | 20.7603 | 2 | 24.877 | 30.2481 | 29.1442
2018-07-29 15:17 | 24.1135 | 25 | n/a | 33.3312 | 20.4094 | 6.5312 | 20.8608 | 2 | 24.844 | 30.4476 | 29.3872
2018-07-29 15:22 | 24.1581 | 25 | n/a | 33.3312 | 20.4292 | 6.5807 | 20.9662 | 2 | 24.8001 | 30.6911 | 29.6757
2018-07-29 15:26 | 24.1581 | 25 | n/a | 33.3312 | 20.4892 | 6.7307 | 21.0817 | 2 | 24.7341 | 31.0241 | 30.0567
2018-07-29 15:31 | 24.163 | 25 | n/a | 33.3312 | 20.551 | 6.7661 | 21.1987 | 1.9963 | 24.6748 | 31.4107 | 30.4606
2018-07-29 15:36 | 24.1828 | 25 | n/a | 33.3312 | 20.6185 | 6.4511 | 21.3202 | 1.9813 | 24.6358 | 31.9612 | 30.9346
2018-07-29 15:41 | 24.2149 | 25 | n/a | 33.3312 | 20.675 | 6.1875 | 21.439 | 1.9712 | 24.5977 | 32.4613 | 31.3841
2018-07-29 15:46 | 24.3103 | 25 | n/a | 33.3312 | 20.675 | 6.1875 | 21.544 | 1.9862 | 24.5647 | 32.7028 | 31.7081
2018-07-29 15:50 | 24.3981 | 25 | n/a | 33.3312 | 20.6754 | 6.1911 | 21.6521 | 1.9988 | 24.5335 | 32.9426 | 32.0157
2018-07-29 15:55 | 24.3981 | 25 | n/a | 33.3312 | 20.6799 | 6.2361 | 21.7961 | 1.9838 | 24.523 | 33.1631 | 32.1342
2018-07-29 16:00 | 24.3981 | 25 | n/a | 33.3312 | 20.6844 | 6.2811 | 21.9401 | 1.9688 | 24.5125 | 33.3836 | 32.2527
2018-07-29 16:05 | 24.4268 | 25 | n/a | 33.3312 | 20.6844 | 6.2812 | 21.9855 | 1.9837 | 24.4243 | 33.1168 | 31.9691
2018-07-29 16:10 | 24.4556 | 25 | n/a | 33.3312 | 20.6844 | 6.2812 | 22.0305 | 1.9987 | 24.3358 | 32.8483 | 31.6841
2018-07-29 16:14 | 24.4499 | 25 | n/a | 33.3312 | 20.7255 | 6.2402 | 22.1193 | 2 | 24.3226 | 32.6236 | 31.4717
2018-07-29 16:19 | 24.4409 | 25 | n/a | 33.3312 | 20.7705 | 6.1952 | 22.2123 | 2 | 24.3166 | 32.4031 | 31.2662
2018-07-29 16:24 | 24.4394 | 25 | n/a | 33.3312 | 20.9337 | 6.063 | 22.2431 | 2 | 24.2285 | 32.2449 | 31.1603
2018-07-29 16:29 | 24.4394 | 25 | n/a | 33.3312 | 21.1212 | 5.913 | 22.2611 | 2 | 24.1235 | 32.0994 | 31.0748
2018-07-29 16:34 | 24.475 | 25 | n/a | 33.3312 | 21.1273 | 6.2221 | 22.3149 | 1.9888 | 24.089 | 32.0502 | 31.0486
2018-07-29 16:38 | 24.5227 | 25 | n/a | 33.3312 | 21.0718 | 6.6871 | 22.3809 | 1.9738 | 24.0785 | 32.0337 | 31.0426
2018-07-29 16:43 | 24.5704 | 25 | n/a | 33.3312 | 21.0094 | 6.6846 | 22.4946 | 1.9787 | 24.0929 | 32.0241 | 31.0406
2018-07-29 16:48 | 24.6181 | 25 | n/a | 33.3312 | 20.9434 | 6.4446 | 22.6326 | 1.9937 | 24.1199 | 32.0181 | 31.0406
2018-07-29 16:53 | 24.6381 | 25 | n/a | 33.3312 | 20.9156 | 6.3438 | 22.7576 | 2 | 24.1443 | 32.013 | 31.0224
2018-07-29 16:58 | 24.6381 | 25 | n/a | 33.3312 | 20.9156 | 6.3438 | 22.8731 | 2 | 24.1668 | 32.0085 | 30.9909
2018-07-29 17:02 | 24.6573 | 25 | n/a | 33.3312 | 20.8717 | 6.5374 | 22.9923 | 2 | 24.1863 | 31.969 | 30.94
2018-07-29 17:07 | 24.696 | 25 | n/a | 33.3312 | 20.7832 | 6.9274 | 23.1153 | 2 | 24.2028 | 31.894 | 30.8695
2018-07-29 17:12 | 24.699 | 25 | n/a | 33.3312 | 20.7312 | 7.1562 | 23.1875 | 2 | 24.2125 | 31.85 | 30.8281
2018-07-29 17:17 | 24.6513 | 25 | n/a | 33.3312 | 20.7312 | 7.1562 | 23.1875 | 2 | 24.2125 | 31.85 | 30.8281
2018-07-29 17:22 | 24.6194 | 25 | n/a | 33.3312 | 20.7807 | 7.0029 | 23.1583 | 2 | 24.1724 | 31.807 | 30.7945
2018-07-29 17:26 | 24.6194 | 25 | n/a | 33.3312 | 20.9307 | 6.5379 | 23.0698 | 2 | 24.0509 | 31.6765 | 30.6925
2018-07-29 17:31 | 24.6336 | 25 | n/a | 33.3312 | 21.0245 | 6.3391 | 23.0124 | 2 | 23.9498 | 31.5929 | 30.626
2018-07-29 17:36 | 24.6912 | 25 | n/a | 33.3312 | 20.9465 | 6.9541 | 23.0499 | 2 | 23.9108 | 31.6529 | 30.668
2018-07-29 17:41 | 24.7441 | 25 | n/a | 33.3312 | 20.8813 | 7.4688 | 23.0813 | 2 | 23.8781 | 31.7031 | 30.7031
2018-07-29 17:46 | 24.7729 | 25 | n/a | 33.3312 | 20.8813 | 7.4688 | 23.0813 | 2 | 23.8781 | 31.7031 | 30.7031
2018-07-29 17:50 | 24.7994 | 25 | n/a | 33.3312 | 20.8808 | 7.4376 | 23.0862 | 2 | 23.8719 | 31.7014 | 30.7044
2018-07-29 17:55 | 24.7994 | 25 | n/a | 33.3312 | 20.8748 | 7.0476 | 23.1477 | 2 | 23.7939 | 31.6804 | 30.7209
2018-07-29 18:00 | 24.7994 | 25 | n/a | 33.3312 | 20.8688 | 6.6576 | 23.2092 | 2 | 23.7159 | 31.6594 | 30.7374
2018-07-29 18:05 | 24.8083 | 25 | n/a | 33.3312 | 20.8583 | 7.1495 | 23.4022 | 1.9851 | 23.7545 | 31.7341 | 30.7749
2018-07-29 18:10 | 24.8173 | 25 | n/a | 33.3312 | 20.8478 | 7.6445 | 23.5957 | 1.9701 | 23.7935 | 31.8091 | 30.8124
2018-07-29 18:14 | 24.8099 | 25 | n/a | 33.3312 | 20.8469 | 7.6875 | 23.6125 | 1.9688 | 23.7969 | 31.8156 | 30.8156
2018-07-29 18:19 | 24.8009 | 25 | n/a | 33.3312 | 20.8469 | 7.6875 | 23.6125 | 1.9688 | 23.7969 | 31.8156 | 30.8156
2018-07-29 18:24 | 24.7755 | 25 | n/a | 33.3312 | 20.8058 | 7.5879 | 23.8415 | 1.9812 | 23.884 | 31.8555 | 30.8791
2018-07-29 18:29 | 24.7467 | 25 | n/a | 33.3312 | 20.7563 | 7.4679 | 24.1175 | 1.9962 | 23.989 | 31.9035 | 30.9556
2018-07-29 18:34 | 24.7676 | 25 | 40 | 33.3312 | 20.7437 | 7.4375 | 24.3331 | 2 | 24.0526 | 31.9201 | 30.9504
2018-07-29 18:38 | 24.8054 | 25 | 40 | 33.3312 | 20.7437 | 7.4375 | 24.5281 | 2 | 24.1021 | 31.9261 | 30.9174
2018-07-29 18:43 | 24.8247 | 25 | 40.5302 | 33.3312 | 20.703 | 7.4872 | 24.7509 | 2 | 24.1406 | 31.9212 | 30.8993
2018-07-29 18:48 | 24.8346 | 25 | 41.3297 | 33.3312 | 20.6415 | 7.5622 | 24.9879 | 2 | 24.1736 | 31.9107 | 30.8888
2018-07-29 18:53 | 24.9113 | 25 | 40.7376 | 33.3312 | 20.6156 | 7.5938 | 25.0875 | 2 | 24.1875 | 31.9062 | 30.8844
2018-07-29 18:58 | 25.0364 | 25 | 39.1371 | 33.3312 | 20.6156 | 7.5938 | 25.0875 | 2 | 24.1875 | 31.9062 | 30.8844
2018-07-29 19:02 | 25.0466 | 25 | 38.729 | 33.3312 | 20.5858 | 7.5118 | 25.1121 | 2 | 24.1875 | 31.8928 | 30.868
2018-07-29 19:07 | 24.9404 | 25 | 39.53 | 33.3312 | 20.5258 | 7.3468 | 25.1616 | 2 | 24.1875 | 31.8658 | 30.835
2018-07-29 19:12 | 24.8781 | 25 | 40 | 33.3312 | 20.4925 | 7.3926 | 25.2824 | 2 | 24.1832 | 31.8785 | 30.8448
2018-07-29 19:17 | 24.8781 | 25 | 40 | 33.3312 | 20.497 | 7.7376 | 25.5044 | 2 | 24.1727 | 31.9475 | 30.9153
2018-07-29 19:22 | 24.8781 | 25 | 40.5274 | 33.3312 | 20.5054 | 7.9193 | 25.6437 | 2 | 24.1547 | 32.0061 | 30.9749
2018-07-29 19:26 | 24.8781 | 25 | 42.1264 | 33.3312 | 20.5219 | 7.7693 | 25.6152 | 2 | 24.1217 | 32.0436 | 31.0124
2018-07-29 19:31 | 24.8688 | 25 | 42.9371 | 33.3312 | 20.5333 | 7.6341 | 25.6023 | 1.9963 | 24.0847 | 32.0785 | 31.0539
2018-07-29 19:36 | 24.831 | 25 | 41.3381 | 33.3312 | 20.5288 | 7.5441 | 25.6368 | 1.9813 | 24.0352 | 32.1055 | 31.1079
2018-07-29 19:41 | 24.8041 | 25 | 39.7388 | 33.3312 | 20.525 | 7.4688 | 25.6717 | 1.9712 | 23.9864 | 32.1298 | 31.1521
2018-07-29 19:46 | 24.8329 | 25 | 38.1383 | 33.3312 | 20.525 | 7.4688 | 25.7092 | 1.9862 | 23.9414 | 32.1403 | 31.1461
2018-07-29 19:50 | 24.8594 | 25 | 36.7934 | 33.3312 | 20.5219 | 7.4723 | 25.7518 | 2 | 23.9044 | 32.1513 | 31.1428
2018-07-29 19:55 | 24.8594 | 25 | 38.3939 | 33.3312 | 20.4829 | 7.5173 | 25.8523 | 2 | 23.9599 | 32.1678 | 31.1698
2018-07-29 20:00 | 24.8594 | 25 | 39.9944 | 33.3312 | 20.4439 | 7.5623 | 25.9528 | 2 | 24.0154 | 32.1843 | 31.1968
2018-07-29 20:05 | 24.8396 | 25 | 43.1884 | 33.3312 | 20.4602 | 7.5625 | 26.0025 | 2 | 24.0052 | 32.1799 | 31.1759
2018-07-29 20:10 | 24.8198 | 25 | 46.3879 | 33.3312 | 20.4767 | 7.5625 | 26.052 | 2 | 23.9947 | 32.1754 | 31.1549
2018-07-29 20:14 | 24.7746 | 25 | 45.9355 | 33.3312 | 20.4631 | 7.4392 | 26.1275 | 2 | 23.9787 | 32.0914 | 31.0504
2018-07-29 20:19 | 24.7269 | 25 | 45.136 | 33.3312 | 20.4466 | 7.3042 | 26.2055 | 2 | 23.9622 | 31.9999 | 30.9379
2018-07-29 20:24 | 24.7188 | 25 | 43.6718 | 33.3312 | 20.4438 | 7.3933 | 26.2188 | 2 | 23.9544 | 31.9533 | 30.8963
2018-07-29 20:29 | 24.7188 | 25 | 42.0713 | 33.3312 | 20.4438 | 7.5283 | 26.2188 | 2 | 23.9484 | 31.9158 | 30.8693
2018-07-29 20:34 | 24.7759 | 25 | 44.0541 | 33.3312 | 20.427 | 7.5513 | 26.3095 | 2 | 23.9424 | 31.8771 | 30.83
2018-07-29 20:38 | 24.8524 | 25 | 47.2536 | 33.3312 | 20.4045 | 7.5363 | 26.431 | 2 | 23.9364 | 31.8381 | 30.7865
2018-07-29 20:43 | 24.8405 | 25 | 47.801 | 33.3312 | 20.3859 | 7.581 | 26.5336 | 2 | 23.9423 | 31.825 | 30.7609
2018-07-29 20:48 | 24.7838 | 25 | 47.0015 | 33.3312 | 20.3694 | 7.656 | 26.6266 | 2 | 23.9543 | 31.825 | 30.7444
2018-07-29 20:53 | 24.76 | 25 | 47.1292 | 33.3312 | 20.3625 | 7.6875 | 26.8196 | 2 | 23.962 | 31.8067 | 30.7279
2018-07-29 20:58 | 24.76 | 25 | 47.9287 | 33.3312 | 20.3625 | 7.6875 | 27.0851 | 2 | 23.9665 | 31.7752 | 30.7114
2018-07-29 21:02 | 24.7694 | 25 | 48.3312 | 33.3312 | 20.3737 | 7.6577 | 27.2188 | 2 | 23.9688 | 31.7594 | 30.7031
2018-07-29 21:07 | 24.7883 | 25 | 48.3312 | 33.3312 | 20.3962 | 7.5977 | 27.2188 | 2 | 23.9688 | 31.7594 | 30.7031
2018-07-29 21:12 | 24.8072 | 25 | 48.3312 | 33.3312 | 20.4162 | 7.5625 | 27.2169 | 1.9938 | 23.9322 | 31.7501 | 30.692
2018-07-29 21:17 | 24.8261 | 25 | 48.3312 | 33.3312 | 20.4327 | 7.5625 | 27.2124 | 1.9788 | 23.8437 | 31.7276 | 30.665
2018-07-29 21:22 | 24.8388 | 25 | 48.8592 | 33.3312 | 20.4438 | 7.5625 | 27.2183 | 1.9737 | 23.7972 | 31.711 | 30.6469
2018-07-29 21:26 | 24.8388 | 25 | 50.4597 | 33.3312 | 20.4438 | 7.5625 | 27.2453 | 1.9887 | 23.8362 | 31.7065 | 30.6469
2018-07-29 21:31 | 24.8294 | 25 | 52.0602 | 33.3312 | 20.4367 | 7.5588 | 27.2686 | 2 | 23.8616 | 31.6846 | 30.6177
2018-07-29 21:36 | 24.7916 | 25 | 53.6607 | 33.3312 | 20.4082 | 7.5438 | 27.2806 | 2 | 23.8451 | 31.6096 | 30.4992
2018-07-29 21:41 | 24.7631 | 25 | 55 | 33.3312 | 20.3817 | 7.5361 | 27.2906 | 2 | 23.8188 | 31.5405 | 30.4098
2018-07-29 21:46 | 24.782 | 25 | 55 | 33.3312 | 20.3652 | 7.5661 | 27.2906 | 2 | 23.7423 | 31.5015 | 30.4698
2018-07-29 21:50 | 24.7994 | 25 | 55 | 33.3312 | 20.35 | 7.5938 | 27.2919 | 2 | 23.6704 | 31.4928 | 30.5547
2018-07-29 21:55 | 24.7994 | 25 | 55 | 33.3312 | 20.35 | 7.5938 | 27.3084 | 2 | 23.6524 | 31.8333 | 30.9267
2018-07-29 22:00 | 24.7994 | 25 | 55 | 33.3312 | 20.35 | 7.5938 | 27.3249 | 2 | 23.6344 | 32.1738 | 31.2987
2018-07-29 22:05 | 24.7509 | 25 | 57.3917 | 33.3312 | 20.3291 | 7.5788 | 27.313 | 2 | 23.6688 | 32.2169 | 31.2836
2018-07-29 22:10 | 24.7023 | 25 | 59.7917 | 33.3312 | 20.3081 | 7.5638 | 27.301 | 2 | 23.7033 | 32.2589 | 31.2671
2018-07-29 22:14 | 24.7598 | 25 | 59.2685 | 33.3312 | 20.3213 | 7.5625 | 27.2849 | 2 | 23.6953 | 32.2529 | 31.2506
2018-07-29 22:19 | 24.8273 | 25 | 58.4675 | 33.3312 | 20.3378 | 7.5625 | 27.2684 | 2 | 23.6833 | 32.2424 | 31.2341
2018-07-29 22:24 | 24.8388 | 25 | 58.996 | 33.3312 | 20.3406 | 7.5625 | 27.2893 | 2 | 23.6999 | 32.2095 | 31.1777
2018-07-29 22:29 | 24.8388 | 25 | 59.797 | 33.3312 | 20.3406 | 7.5625 | 27.3178 | 2 | 23.7224 | 32.172 | 31.1132
2018-07-29 22:34 | 24.8314 | 25 | 60.5968 | 33.3312 | 20.3283 | 7.5625 | 27.325 | 2 | 23.7035 | 32.0304 | 30.9356
2018-07-29 22:38 | 24.8215 | 25 | 61.3963 | 33.3312 | 20.3118 | 7.5625 | 27.325 | 2 | 23.6705 | 31.8534 | 30.7196
2018-07-29 22:43 | 24.8313 | 25 | 60.6042 | 33.3312 | 20.2953 | 7.5625 | 27.3141 | 2 | 23.5231 | 31.6326 | 30.4718
2018-07-29 22:48 | 24.8511 | 25 | 59.0037 | 33.3312 | 20.2788 | 7.5625 | 27.2976 | 2 | 23.3176 | 31.3896 | 30.2078
2018-07-29 22:53 | 24.8594 | 25 | 58.7957 | 33.3312 | 20.2588 | 7.5625 | 27.2741 | 2 | 23.1477 | 31.2562 | 30.116
2018-07-29 22:58 | 24.8594 | 25 | 59.5967 | 33.3312 | 20.2363 | 7.5625 | 27.2456 | 2 | 23.0038 | 31.2022 | 30.149
2018-07-29 23:02 | 24.8688 | 25 | 59.6023 | 33.3312 | 20.225 | 7.5625 | 27.2312 | 2 | 22.9312 | 31.175 | 30.1656
2018-07-29 23:07 | 24.8877 | 25 | 58.8013 | 33.3312 | 20.225 | 7.5625 | 27.2312 | 2 | 22.9312 | 31.175 | 30.1656
2018-07-29 23:12 | 24.8749 | 25 | 58.3312 | 33.3312 | 20.22 | 7.5377 | 27.2108 | 2 | 22.8972 | 31.2395 | 30.2437
2018-07-29 23:17 | 24.8174 | 25 | 58.3312 | 33.3312 | 20.208 | 7.4777 | 27.1613 | 2 | 22.8147 | 31.3955 | 30.4327
2018-07-29 23:22 | 24.7787 | 25 | 58.5955 | 33.3312 | 20.2 | 7.4375 | 27.1281 | 2 | 22.7594 | 31.5 | 30.5594
2018-07-29 23:26 | 24.7787 | 25 | 59.3965 | 33.3312 | 20.2 | 7.4375 | 27.1281 | 2 | 22.7594 | 31.5 | 30.5594
2018-07-29 23:31 | 24.7905 | 25 | 60 | 33.3312 | 20.2 | 7.4375 | 27.1363 | 2 | 22.6777 | 31.5359 | 30.5978
2018-07-29 23:36 | 24.8382 | 25 | 60 | 33.3312 | 20.2 | 7.4375 | 27.1693 | 2 | 22.3462 | 31.6814 | 30.7538
2018-07-29 23:41 | 24.8828 | 25 | 60 | 33.3312 | 20.2 | 7.4448 | 27.1969 | 2 | 22.0688 | 31.8031 | 30.8844
2018-07-29 23:46 | 24.9116 | 25 | 60 | 33.3312 | 20.2 | 7.4898 | 27.1969 | 2 | 22.0688 | 31.8031 | 30.8844
2018-07-29 23:50 | 24.9381 | 25 | 59.936 | 33.3312 | 20.1947 | 7.5324 | 27.2035 | 2 | 22.0661 | 31.8427 | 30.9235
2018-07-29 23:55 | 24.9381 | 25 | 59.135 | 33.3312 | 20.1287 | 7.5474 | 27.286 | 2 | 22.0331 | 32.3377 | 31.414
2018-07-30 | 24.9381 | 25 | 58.334 | 33.3312 | 20.0627 | 7.5624 | 27.3685 | 2 | 22.0001 | 32.8327 | 31.9045
2018-07-30 00:05 | 24.8529 | 25 | 59.1295 | 33.3312 | 20.0236 | 7.5625 | 27.3478 | 2 | 22.0329 | 32.8463 | 31.8793
2018-07-30 00:10 | 24.7674 | 25 | 59.9305 | 33.3312 | 19.9846 | 7.5625 | 27.3268 | 2 | 22.0659 | 32.8583 | 31.8523
2018-07-30 00:14 | 24.7682 | 25 | 62.1917 | 33.3312 | 19.9812 | 7.5625 | 27.325 | 2 | 22.0688 | 32.8594 | 31.85
2018-07-30 00:19 | 24.7772 | 25 | 64.5917 | 33.3312 | 19.9812 | 7.5625 | 27.325 | 2 | 22.0688 | 32.8594 | 31.85
2018-07-30 00:24 | 24.7787 | 25 | 62.3436 | 33.3312 | 19.9588 | 7.5127 | 27.2877 | 2 | 21.958 | 32.6129 | 31.6085
2018-07-30 00:29 | 24.7787 | 25 | 59.1426 | 33.3312 | 19.9318 | 7.4527 | 27.2427 | 2 | 21.8245 | 32.3159 | 31.3175
2018-07-30 00:34 | 24.8291 | 25 | 60.1229 | 33.3312 | 19.9452 | 7.4487 | 27.248 | 2 | 21.8029 | 32.3772 | 31.4039
2018-07-30 00:38 | 24.8966 | 25 | 62.5229 | 33.3312 | 19.9722 | 7.4637 | 27.2705 | 2 | 21.8194 | 32.5602 | 31.6184
2018-07-30 00:43 | 24.9701 | 25 | 62.2708 | 33.3312 | 19.9852 | 7.4588 | 27.293 | 2 | 21.8727 | 32.6149 | 31.623
2018-07-30 00:48 | 25.0466 | 25 | 60.6718 | 33.3312 | 19.9912 | 7.4438 | 27.3155 | 2 | 21.9447 | 32.6044 | 31.521
2018-07-30 00:53 | 24.9843 | 25 | 61.3917 | 33.3312 | 19.9711 | 7.4375 | 27.318 | 2 | 21.975 | 32.2817 | 31.1502
2018-07-30 00:58 | 24.8214 | 25 | 63.7917 | 33.3312 | 19.9321 | 7.4375 | 27.306 | 2 | 21.975 | 31.7327 | 30.5847
2018-07-30 01:02 | 24.806 | 25 | 64.6023 | 33.3312 | 19.8909 | 7.4375 | 27.303 | 2 | 22.0085 | 31.6998 | 30.6158
2018-07-30 01:07 | 24.9401 | 25 | 63.8013 | 33.3312 | 19.8474 | 7.4375 | 27.309 | 2 | 22.076 | 32.1903 | 31.2518
2018-07-30 01:12 | 25.0188 | 25 | 62.6706 | 33.3312 | 19.8008 | 7.4623 | 27.3082 | 2 | 22.1454 | 32.3734 | 31.4378
2018-07-30 01:17 | 25.0188 | 25 | 61.0716 | 33.3312 | 19.7498 | 7.5223 | 27.2977 | 2 | 22.2174 | 32.1199 | 30.9848
2018-07-30 01:22 | 25.0188 | 25 | 60.5274 | 33.3312 | 19.7047 | 7.5625 | 27.2812 | 2 | 22.2636 | 32.0564 | 30.8663
2018-07-30 01:26 | 25.0188 | 25 | 62.1264 | 33.3312 | 19.6717 | 7.5625 | 27.2527 | 2 | 22.2576 | 32.3789 | 31.4273
2018-07-30 01:31 | 24.9808 | 25 | 63.3312 | 33.3312 | 19.6332 | 7.5514 | 27.2327 | 2 | 22.2546 | 32.6552 | 31.8552
2018-07-30 01:36 | 24.8269 | 25 | 63.3312 | 33.3312 | 19.5777 | 7.5064 | 27.2387 | 2 | 22.2606 | 32.7902 | 31.8762
2018-07-30 01:41 | 24.7108 | 25 | 63.3312 | 33.3312 | 19.5312 | 7.4688 | 27.2437 | 2 | 22.2656 | 32.9031 | 31.8938
2018-07-30 01:46 | 24.7882 | 25 | 63.3312 | 33.3312 | 19.5312 | 7.4688 | 27.2437 | 2 | 22.2656 | 32.9031 | 31.8938
2018-07-30 01:50 | 24.8594 | 25 | 63.5229 | 33.3312 | 19.5283 | 7.4723 | 27.242 | 2 | 22.2686 | 32.8971 | 31.8886
2018-07-30 01:55 | 24.8594 | 25 | 65.9229 | 33.3312 | 19.4908 | 7.5173 | 27.2195 | 2 | 22.3061 | 32.8221 | 31.8241
2018-07-30 02:00 | 24.8594 | 25 | 68.3229 | 33.3312 | 19.4533 | 7.5623 | 27.197 | 2 | 22.3436 | 32.7471 | 31.7596
2018-07-30 02:05 | 24.8495 | 25 | 65.1429 | 33.3312 | 19.353 | 7.5625 | 27.2626 | 2 | 22.1898 | 32.7947 | 31.7489
2018-07-30 02:10 | 24.8396 | 25 | 61.9434 | 33.3312 | 19.2525 | 7.5625 | 27.3286 | 2 | 22.0353 | 32.8427 | 31.7384
2018-07-30 02:14 | 24.8741 | 25 | 49.2457 | 33.3312 | 19.2437 | 7.5625 | 27.3193 | 2 | 22.063 | 32.5811 | 31.4416
2018-07-30 02:19 | 24.9128 | 25 | 35.6452 | 33.3312 | 19.2437 | 7.5625 | 27.3028 | 2 | 22.108 | 32.2901 | 31.1176
2018-07-30 02:24 | 24.9194 | 25 | 45.946 | 33.3312 | 19.189 | 7.5625 | 27.2863 | 2 | 22.097 | 32.4012 | 31.3488
2018-07-30 02:29 | 24.9194 | 25 | 61.147 | 33.3312 | 19.123 | 7.5625 | 27.2698 | 2 | 22.0745 | 32.5947 | 31.6938
2018-07-30 02:34 | 24.9194 | 25 | 65.5968 | 33.3312 | 19.0861 | 7.5625 | 27.2578 | 2 | 22.0352 | 32.7692 | 31.882
2018-07-30 02:38 | 24.9194 | 25 | 66.3963 | 33.3312 | 19.0591 | 7.5625 | 27.2473 | 2 | 21.9902 | 32.9372 | 32.017
2018-07-30 02:43 | 24.9319 | 25 | 67.1958 | 33.3312 | 19.0132 | 7.5625 | 27.2437 | 2 | 21.8437 | 32.7431 | 31.7084
2018-07-30 02:48 | 24.9508 | 25 | 67.9953 | 33.3312 | 18.9577 | 7.5625 | 27.2437 | 2 | 21.6457 | 32.3651 | 31.1744
2018-07-30 02:53 | 24.9587 | 25 | 68.3312 | 33.3312 | 18.9344 | 7.5625 | 27.2437 | 2 | 21.6425 | 31.9566 | 30.7908
2018-07-30 02:58 | 24.9587 | 25 | 68.3312 | 33.3312 | 18.9344 | 7.5625 | 27.2437 | 2 | 21.7805 | 31.5261 | 30.5163
2018-07-30 03:02 | 24.9395 | 25 | 67.5373 | 33.3312 | 18.9262 | 7.5327 | 27.2437 | 2 | 21.85 | 31.3094 | 30.3781
2018-07-30 03:07 | 24.9008 | 25 | 65.9383 | 33.3312 | 18.9097 | 7.4727 | 27.2437 | 2 | 21.85 | 31.3094 | 30.3781
2018-07-30 03:12 | 24.8781 | 25 | 65 | 33.3312 | 18.8857 | 7.4685 | 27.2233 | 2 | 21.8153 | 31.5653 | 30.6273
2018-07-30 03:17 | 24.8781 | 25 | 65 | 33.3312 | 18.8512 | 7.5435 | 27.1738 | 2 | 21.7313 | 32.1848 | 31.2303
2018-07-30 03:22 | 24.8847 | 25 | 65 | 33.3312 | 18.8103 | 7.5888 | 27.1332 | 2 | 21.6809 | 32.746 | 31.7516
2018-07-30 03:26 | 24.9045 | 25 | 65 | 33.3312 | 18.7563 | 7.5738 | 27.1107 | 2 | 21.6989 | 33.1885 | 32.1071
2018-07-30 03:31 | 24.924 | 25 | 65 | 33.3312 | 18.7116 | 7.5625 | 27.0952 | 2 | 21.7029 | 33.4897 | 32.3765
2018-07-30 03:36 | 24.9429 | 25 | 65 | 33.3312 | 18.6951 | 7.5625 | 27.1012 | 2 | 21.6639 | 33.3592 | 32.3825
2018-07-30 03:41 | 24.954 | 25 | 65.3917 | 33.3312 | 18.6766 | 7.5625 | 27.1062 | 2 | 21.6726 | 33.2422 | 32.3611
2018-07-30 03:46 | 24.9252 | 25 | 67.7917 | 33.3312 | 18.6481 | 7.5625 | 27.1062 | 2 | 21.9261 | 33.1942 | 32.1991
2018-07-30 03:50 | 24.8987 | 25 | 69.936 | 33.3312 | 18.6219 | 7.5625 | 27.1062 | 2 | 22.1594 | 33.15 | 32.05
2018-07-30 03:55 | 24.8987 | 25 | 69.135 | 33.3312 | 18.6219 | 7.5625 | 27.1062 | 2 | 22.1594 | 33.15 | 32.05
2018-07-30 04:00 | 24.8987 | 25 | 68.334 | 33.3312 | 18.6219 | 7.5625 | 27.1062 | 2 | 22.1594 | 33.15 | 32.05
2018-07-30 04:05 | 24.9472 | 25 | 68.3312 | 33.3312 | 18.5785 | 7.5476 | 27.1003 | 2 | 22.2102 | 32.6612 | 31.5776
2018-07-30 04:10 | 24.9958 | 25 | 68.3312 | 33.3312 | 18.535 | 7.5326 | 27.0943 | 2 | 22.2612 | 32.1707 | 31.1036
2018-07-30 04:14 | 24.9466 | 25 | 68.3312 | 33.3312 | 18.5203 | 7.5449 | 27.0938 | 2 | 22.2601 | 32.1487 | 31.083
2018-07-30 04:19 | 24.8881 | 25 | 68.3312 | 33.3312 | 18.5083 | 7.5599 | 27.0938 | 2 | 22.2541 | 32.1712 | 31.1055
2018-07-30 04:24 | 24.8781 | 25 | 67.6678 | 33.3312 | 18.4876 | 7.5501 | 27.0987 | 2 | 22.1797 | 32.1563 | 31.0646
2018-07-30 04:29 | 24.8781 | 25 | 66.8683 | 33.3312 | 18.4651 | 7.5351 | 27.1047 | 2 | 22.0912 | 32.1338 | 31.0106
2018-07-30 04:34 | 24.8781 | 25 | 66.6656 | 33.3312 | 18.4594 | 7.5312 | 27.1018 | 2 | 21.9691 | 32.1483 | 30.989
2018-07-30 04:38 | 24.8781 | 25 | 66.6656 | 33.3312 | 18.4594 | 7.5312 | 27.0958 | 2 | 21.8356 | 32.1753 | 30.9785
2018-07-30 04:43 | 24.9038 | 25 | 66.6656 | 33.3312 | 18.4345 | 7.5412 | 27.0788 | 2 | 21.7538 | 32.0093 | 30.778
2018-07-30 04:48 | 24.9425 | 25 | 66.6656 | 33.3312 | 18.397 | 7.5562 | 27.0563 | 2 | 21.6983 | 31.7453 | 30.481
2018-07-30 04:53 | 24.9587 | 25 | 66.6656 | 33.3312 | 18.4326 | 7.5625 | 27.0469 | 2 | 21.7368 | 31.8318 | 30.5841
2018-07-30 04:58 | 24.9587 | 25 | 66.6656 | 33.3312 | 18.5211 | 7.5625 | 27.0469 | 2 | 21.8433 | 32.1723 | 30.9771
2018-07-30 05:02 | 24.9731 | 25 | 67.4603 | 33.3312 | 18.5656 | 7.5625 | 27.0253 | 2 | 21.8358 | 32.3624 | 31.2234
2018-07-30 05:07 | 25.0019 | 25 | 69.0608 | 33.3312 | 18.5656 | 7.5625 | 26.9818 | 2 | 21.7128 | 32.3999 | 31.3209
2018-07-30 05:12 | 24.9871 | 25 | 69.669 | 33.3312 | 18.5861 | 7.6989 | 26.9581 | 2 | 21.6617 | 32.5396 | 31.4761
2018-07-30 05:17 | 24.9106 | 25 | 68.868 | 33.3312 | 18.6356 | 8.0289 | 26.9626 | 2 | 21.7127 | 32.8246 | 31.7131
2018-07-30 05:22 | 24.8594 | 25 | 68.5955 | 33.3312 | 18.6687 | 8.1411 | 26.9587 | 2 | 21.7632 | 32.9053 | 31.7511
2018-07-30 05:26 | 24.8594 | 25 | 69.3965 | 33.3312 | 18.6687 | 7.8111 | 26.9377 | 2 | 21.8127 | 32.5708 | 31.3851
2018-07-30 05:31 | 24.864 | 25 | 69.6054 | 33.3312 | 18.6743 | 7.7252 | 26.2685 | 17.2946 | 21.7816 | 32.4345 | 31.2325
2018-07-30 05:36 | 24.8829 | 25 | 68.0049 | 33.3312 | 18.6968 | 8.3852 | 23.618 | 79.3346 | 21.5041 | 32.904 | 31.732
2018-07-30 05:41 | 24.8957 | 25 | 67.1878 | 33.3312 | 18.7156 | 8.9375 | 21.0786 | 130.9514 | 21.2168 | 33.302 | 32.1493
2018-07-30 05:46 | 24.8768 | 25 | 70.3873 | 33.3312 | 18.7156 | 8.9375 | 19.1091 | 129.1214 | 20.8793 | 33.3335 | 32.1448
2018-07-30 05:50 | 24.8509 | 25 | 73.6507 | 33.3312 | 18.7235 | 12.4222 | 17.2694 | 127.4627 | 20.5789 | 33.3578 | 32.1479
2018-07-30 05:55 | 24.7447 | 25 | 77.6512 | 33.3312 | 18.8225 | 56.0572 | 16.9259 | 127.7777 | 20.7064 | 33.2993 | 32.2394
2018-07-30 06:00 | 24.6385 | 25 | 81.6517 | 33.3312 | 18.9215 | 99.6922 | 16.5824 | 128.0927 | 20.8339 | 33.2408 | 32.3309
2018-07-30 06:05 | 24.6193 | 25 | 88.0439 | 33.3312 | 18.0459 | 99.8438 | 16.4587 | 129.2298 | 20.8897 | 33.5889 | 32.5465
2018-07-30 06:10 | 24.6004 | 25 | 94.4444 | 33.3312 | 17.1669 | 99.8438 | 16.3357 | 130.3698 | 20.9452 | 33.9384 | 32.7625
2018-07-30 06:14 | 24.5987 | 25 | 95 | 33.3312 | 16.8482 | 100.2684 | 16.325 | 130.4688 | 20.9856 | 33.9194 | 32.7319
2018-07-30 06:19 | 24.5987 | 25 | 95 | 33.3312 | 16.5827 | 100.7334 | 16.325 | 130.4688 | 21.0246 | 33.8654 | 32.6779
2018-07-30 06:24 | 24.3359 | 25 | 95 | 33.3312 | 16.5325 | 99.9909 | 16.3487 | 130.1576 | 20.9578 | 33.3919 | 32.136
2018-07-30 06:29 | 24.0191 | 25 | 95 | 33.3312 | 16.5265 | 99.0009 | 16.3772 | 129.7826 | 20.8693 | 32.8324 | 31.494
2018-07-30 06:34 | 23.9461 | 25 | n/a | 33.3312 | 16.5496 | 99.1307 | 16.4594 | 129.8443 | 20.9129 | 32.5215 | 31.207
2018-07-30 06:38 | 23.956 | 25 | n/a | 33.3312 | 16.5826 | 99.6407 | 16.5599 | 130.0543 | 21.0014 | 32.295 | 31.0405
2018-07-30 06:43 | 23.9021 | 25 | n/a | 33.3312 | 16.5679 | 99.723 | 16.5828 | 129.9857 | 21.0462 | 32.369 | 31.1236
2018-07-30 06:48 | 23.8157 | 25 | n/a | 33.3312 | 16.5289 | 99.588 | 16.5663 | 129.7757 | 21.0687 | 32.5955 | 31.3336
2018-07-30 06:53 | 23.7794 | 25 | n/a | 33.3312 | 16.5125 | 99.7313 | 16.5533 | 129.4787 | 21.1068 | 32.6184 | 31.3627
2018-07-30 06:58 | 23.7794 | 25 | n/a | 33.3312 | 16.5125 | 100.0763 | 16.5428 | 129.1188 | 21.1563 | 32.4939 | 31.2607
2018-07-30 07:02 | 23.7365 | 25 | n/a | 33.3312 | 16.5125 | 100.25 | 16.5375 | 128.9375 | 21.1812 | 32.4312 | 31.2094
2018-07-30 07:07 | 23.6501 | 25 | n/a | 33.3312 | 16.5125 | 100.25 | 16.5375 | 128.9375 | 21.1812 | 32.4312 | 31.2094
2018-07-30 07:12 | 23.5715 | 25 | n/a | 33.3312 | 16.515 | 99.8905 | 16.5418 | 129.6193 | 21.1447 | 32.7095 | 31.5187
2018-07-30 07:17 | 23.504 | 25 | n/a | 33.3312 | 16.521 | 99.0205 | 16.5523 | 131.2693 | 21.0562 | 33.383 | 32.2672
2018-07-30 07:22 | 23.4587 | 25 | n/a | 33.3312 | 16.525 | 98.4375 | 16.5594 | 132.375 | 20.9969 | 33.8344 | 32.7687
2018-07-30 07:26 | 23.4587 | 25 | n/a | 33.3312 | 16.525 | 98.4375 | 16.5594 | 132.375 | 20.9969 | 33.8344 | 32.7687
2018-07-30 07:31 | 23.4587 | 25 | n/a | 33.3312 | 16.5109 | 98.6594 | 16.566 | 132.0644 | 20.9995 | 33.7349 | 32.6427
2018-07-30 07:36 | 23.4587 | 25 | n/a | 33.3312 | 16.4539 | 99.5594 | 16.593 | 130.8044 | 21.01 | 33.3314 | 32.1312
2018-07-30 07:41 | 23.4432 | 25 | n/a | 33.3312 | 16.4246 | 100.1607 | 16.6357 | 129.6056 | 21.0459 | 33.043 | 31.7575
2018-07-30 07:46 | 23.3478 | 25 | n/a | 33.3312 | 16.5371 | 99.2307 | 16.7587 | 128.7206 | 21.2124 | 33.3445 | 32.0905
2018-07-30 07:50 | 23.26 | 25 | n/a | 33.3312 | 16.6316 | 98.4541 | 16.8709 | 127.838 | 21.3696 | 33.5875 | 32.3582
2018-07-30 07:55 | 23.26 | 25 | n/a | 33.3312 | 16.5191 | 99.4441 | 16.8589 | 126.983 | 21.4191 | 33.157 | 31.8737
2018-07-30 08:00 | 23.26 | 25 | n/a | 33.3312 | 16.4066 | 100.4341 | 16.8469 | 126.128 | 21.4686 | 32.7265 | 31.3892
2018-07-30 08:05 | 23.2977 | 25 | n/a | 33.3312 | 16.4795 | 99.7947 | 16.9022 | 127.5451 | 21.678 | 32.6817 | 31.383
2018-07-30 08:10 | 23.3355 | 25 | n/a | 33.3312 | 16.553 | 99.1497 | 16.9577 | 128.9701 | 21.888 | 32.6382 | 31.3785
2018-07-30 08:14 | 23.3297 | 25 | n/a | 33.3312 | 16.5799 | 99.5047 | 16.9981 | 129.6828 | 21.9775 | 32.4125 | 31.1275
2018-07-30 08:19 | 23.3198 | 25 | n/a | 33.3312 | 16.6024 | 99.9547 | 17.0371 | 130.3278 | 22.0555 | 32.1695 | 30.853
2018-07-30 08:24 | 23.3181 | 25 | n/a | 33.3312 | 16.5876 | 100.3922 | 17.0985 | 130.4126 | 22.0912 | 32.0124 | 30.7029
2018-07-30 08:29 | 23.3181 | 25 | n/a | 33.3312 | 16.5651 | 100.8272 | 17.1645 | 130.3826 | 22.1182 | 31.8729 | 30.5784
2018-07-30 08:34 | 23.3255 | 25 | n/a | 33.3312 | 16.5471 | 100.5904 | 17.2272 | 129.6583 | 22.0388 | 31.8252 | 30.539
2018-07-30 08:38 | 23.3354 | 25 | n/a | 33.3312 | 16.5306 | 100.1254 | 17.2887 | 128.6983 | 21.9233 | 31.8087 | 30.5285
2018-07-30 08:43 | 23.3835 | 25 | n/a | 33.3312 | 16.525 | 99.9688 | 17.3094 | 128.375 | 21.8844 | 31.8031 | 30.525
2018-07-30 08:48 | 23.451 | 25 | n/a | 33.3312 | 16.525 | 99.9688 | 17.3094 | 128.375 | 21.8844 | 31.8031 | 30.525
2018-07-30 08:53 | 23.4794 | 25 | n/a | 33.3312 | 16.5024 | 99.7774 | 17.3668 | 129.0012 | 21.8426 | 31.8753 | 30.5902
2018-07-30 08:58 | 23.4794 | 25 | n/a | 33.3312 | 16.4634 | 99.4474 | 17.4658 | 130.0813 | 21.7706 | 31.9998 | 30.7027
2018-07-30 09:02 | 23.5124 | 25 | n/a | 33.3312 | 16.4713 | 99.0653 | 17.538 | 129.977 | 21.8223 | 32.0811 | 30.7862
2018-07-30 09:07 | 23.579 | 25 | n/a | 33.3312 | 16.5268 | 98.6303 | 17.583 | 128.672 | 21.9993 | 32.1186 | 30.8402
2018-07-30 09:12 | 23.5865 | 25 | n/a | 33.3312 | 16.5247 | 98.7717 | 17.5517 | 128.2595 | 22.1211 | 32.145 | 30.8787
2018-07-30 09:17 | 23.51 | 25 | n/a | 33.3312 | 16.4407 | 99.7317 | 17.4122 | 129.1145 | 22.1646 | 32.1555 | 30.8952
2018-07-30 09:22 | 23.443 | 25 | n/a | 33.3312 | 16.4101 | 100.2216 | 17.3737 | 129.8755 | 22.2358 | 32.1858 | 30.9221
2018-07-30 09:26 | 23.3953 | 25 | n/a | 33.3312 | 16.4881 | 99.7566 | 17.5402 | 130.4455 | 22.3633 | 32.2563 | 30.9701
2018-07-30 09:31 | 23.3545 | 25 | n/a | 33.3312 | 16.5458 | 99.3434 | 17.6656 | 130.875 | 22.4594 | 32.3094 | 31.0063
2018-07-30 09:36 | 23.3347 | 25 | n/a | 33.3312 | 16.5413 | 99.0884 | 17.6656 | 130.875 | 22.4594 | 32.3094 | 31.0063
2018-07-30 09:41 | 23.3291 | 25 | n/a | 33.3312 | 16.5446 | 98.9803 | 17.6864 | 130.5396 | 22.4738 | 32.2575 | 30.9509
2018-07-30 09:46 | 23.3966 | 25 | n/a | 33.3312 | 16.5881 | 99.6253 | 17.8139 | 128.4846 | 22.5623 | 31.9395 | 30.6119
2018-07-30 09:50 | 23.4587 | 25 | n/a | 33.3312 | 16.625 | 100.1756 | 17.9334 | 126.7483 | 22.6473 | 31.662 | 30.3168
2018-07-30 09:55 | 23.4587 | 25 | n/a | 33.3312 | 16.586 | 99.6356 | 17.9604 | 128.6833 | 22.6923 | 31.851 | 30.5268
2018-07-30 10:00 | 23.4587 | 25 | n/a | 33.3312 | 16.547 | 99.0956 | 17.9874 | 130.6183 | 22.7373 | 32.04 | 30.7368
2018-07-30 10:05 | 23.4874 | 25 | n/a | 33.3312 | 16.4796 | 99.4525 | 17.8066 | 129.7281 | 22.748 | 31.7775 | 30.4535
2018-07-30 10:10 | 23.5162 | 25 | n/a | 33.3312 | 16.4121 | 99.8125 | 17.6251 | 128.8281 | 22.7585 | 31.5135 | 30.1685
2018-07-30 10:14 | 23.5713 | 25 | n/a | 33.3312 | 16.4062 | 99.8438 | 17.8518 | 129.202 | 22.8813 | 31.6769 | 30.3547
2018-07-30 10:19 | 23.6289 | 25 | n/a | 33.3312 | 16.4062 | 99.8438 | 18.1173 | 129.697 | 23.0148 | 31.8809 | 30.5857
2018-07-30 10:24 | 23.6388 | 25 | n/a | 33.3312 | 16.522 | 100.5408 | 18.0517 | 130.6651 | 23.2205 | 32.0949 | 30.7955
2018-07-30 10:29 | 23.6388 | 25 | n/a | 33.3312 | 16.6615 | 101.3808 | 17.9182 | 131.7301 | 23.441 | 32.3109 | 31.001
2018-07-30 10:34 | 23.6246 | 25 | n/a | 33.3312 | 16.6722 | 100.8995 | 17.9336 | 131.7872 | 23.5797 | 32.1126 | 30.7956
2018-07-30 10:38 | 23.6057 | 25 | n/a | 33.3312 | 16.6392 | 99.9695 | 17.9996 | 131.5022 | 23.6907 | 31.7736 | 30.4506
2018-07-30 10:43 | 23.5803 | 25 | n/a | 33.3312 | 16.6281 | 99.6562 | 18.0408 | 130.7397 | 23.8565 | 31.7201 | 30.4159
2018-07-30 10:48 | 23.5515 | 25 | n/a | 33.3312 | 16.6281 | 99.6562 | 18.0693 | 129.7347 | 24.05 | 31.8116 | 30.5389
2018-07-30 10:53 | 23.5394 | 25 | n/a | 33.3312 | 16.5994 | 99.404 | 18.1039 | 129.4604 | 24.2243 | 31.8778 | 30.6098
2018-07-30 10:58 | 23.5394 | 25 | n/a | 33.3312 | 16.5499 | 98.969 | 18.1429 | 129.7154 | 24.3848 | 31.9258 | 30.6428
2018-07-30 11:02 | 23.5631 | 25 | n/a | 33.3312 | 16.525 | 98.75 | 18.1625 | 129.8438 | 24.4656 | 31.95 | 30.6594
2018-07-30 11:07 | 23.6108 | 25 | n/a | 33.3312 | 16.525 | 98.75 | 18.1625 | 129.8438 | 24.4656 | 31.95 | 30.6594
2018-07-30 11:12 | 23.6388 | 25 | n/a | 33.3312 | 16.5275 | 99.0165 | 18.1873 | 129.9987 | 24.4179 | 31.9767 | 30.6885
2018-07-30 11:17 | 23.6388 | 25 | n/a | 33.3312 | 16.5335 | 99.6615 | 18.2473 | 130.3737 | 24.3024 | 32.0412 | 30.759
2018-07-30 11:22 | 23.6388 | 25 | n/a | 33.3312 | 16.5444 | 100.0789 | 18.284 | 130.5656 | 24.2413 | 32.0913 | 30.8186
2018-07-30 11:26 | 23.6388 | 25 | n/a | 33.3312 | 16.5654 | 100.0339 | 18.2735 | 130.3856 | 24.2908 | 32.1123 | 30.8561
2018-07-30 11:31 | 23.6317 | 25 | n/a | 33.3312 | 16.5676 | 100.0037 | 18.2641 | 130.0429 | 24.3226 | 32.1536 | 30.908
2018-07-30 11:36 | 23.6029 | 25 | n/a | 33.3312 | 16.5121 | 100.0187 | 18.2581 | 129.2029 | 24.3001 | 32.2571 | 31.004
2018-07-30 11:41 | 23.5898 | 25 | n/a | 33.3312 | 16.4747 | 100.0924 | 18.2548 | 128.5294 | 24.2695 | 32.3506 | 31.0898
2018-07-30 11:46 | 23.6573 | 25 | n/a | 33.3312 | 16.5302 | 100.4674 | 18.2653 | 128.7094 | 24.1975 | 32.3926 | 31.1228
2018-07-30 11:50 | 23.7194 | 25 | n/a | 33.3312 | 16.5813 | 100.8125 | 18.275 | 128.875 | 24.1313 | 32.4312 | 31.1531
2018-07-30 11:55 | 23.7194 | 25 | n/a | 33.3312 | 16.5813 | 100.8125 | 18.275 | 128.875 | 24.1313 | 32.4312 | 31.1531
2018-07-30 12:00 | 23.7194 | 25 | n/a | 33.3312 | 16.5813 | 100.8125 | 18.275 | 128.875 | 24.1313 | 32.4312 | 31.1531
2018-07-30 12:05 | 23.7194 | 25 | n/a | 33.3312 | 16.5603 | 100.2594 | 18.2929 | 128.3219 | 24.049 | 32.4148 | 31.1367
2018-07-30 12:10 | 23.7194 | 25 | n/a | 33.3312 | 16.5393 | 99.7044 | 18.3109 | 127.7669 | 23.9665 | 32.3983 | 31.1202
2018-07-30 12:14 | 23.7457 | 25 | n/a | 33.3312 | 16.4909 | 99.985 | 18.17 | 127.7598 | 23.8073 | 32.0736 | 30.7845
2018-07-30 12:19 | 23.7745 | 25 | n/a | 33.3312 | 16.4399 | 100.345 | 18.014 | 127.8048 | 23.6408 | 31.7196 | 30.4185
2018-07-30 12:24 | 23.7794 | 25 | n/a | 33.3312 | 16.5097 | 99.9208 | 18.0572 | 129.356 | 23.6586 | 31.637 | 30.3164
2018-07-30 12:29 | 23.7794 | 25 | n/a | 33.3312 | 16.6042 | 99.3358 | 18.1412 | 131.216 | 23.7141 | 31.61 | 30.2684
2018-07-30 12:34 | 23.8224 | 25 | n/a | 33.3312 | 16.6158 | 98.594 | 18.2319 | 131.9003 | 23.811 | 31.7599 | 30.441
2018-07-30 12:38 | 23.88 | 25 | n/a | 33.3312 | 16.5993 | 97.799 | 18.3249 | 132.1853 | 23.922 | 31.9699 | 30.6885
2018-07-30 12:43 | 23.8803 | 25 | n/a | 33.3312 | 16.5719 | 98.5758 | 18.412 | 132.4305 | 24.0439 | 31.9292 | 30.6396
2018-07-30 12:48 | 23.8515 | 25 | n/a | 33.3312 | 16.5389 | 100.1508 | 18.496 | 132.6555 | 24.1714 | 31.7612 | 30.4401
2018-07-30 12:53 | 23.8394 | 25 | n/a | 33.3312 | 16.5311 | 100.1428 | 18.5312 | 132.75 | 24.225 | 31.6906 | 30.3562
2018-07-30 12:58 | 23.8394 | 25 | n/a | 33.3312 | 16.5416 | 98.9878 | 18.5312 | 132.75 | 24.225 | 31.6906 | 30.3562
2018-07-30 13:02 | 23.8537 | 25 | n/a | 33.3312 | 16.5499 | 98.6744 | 18.5752 | 132.0276 | 24.2712 | 31.6802 | 30.3749
2018-07-30 13:07 | 23.8825 | 25 | n/a | 33.3312 | 16.5559 | 99.2144 | 18.6637 | 130.5726 | 24.3642 | 31.6592 | 30.4124
2018-07-30 13:12 | 23.9072 | 25 | n/a | 33.3312 | 16.5594 | 99.5312 | 18.7156 | 129.7188 | 24.4187 | 31.6469 | 30.4344
2018-07-30 13:17 | 23.9261 | 25 | n/a | 33.3312 | 16.5594 | 99.5312 | 18.7156 | 129.7188 | 24.4187 | 31.6469 | 30.4344
2018-07-30 13:22 | 23.9895 | 25 | n/a | 33.3312 | 16.5594 | 99.4422 | 18.73 | 129.9464 | 24.4153 | 31.7161 | 30.5022
2018-07-30 13:26 | 24.1434 | 25 | n/a | 33.3312 | 16.5594 | 99.1722 | 18.7735 | 130.6364 | 24.4048 | 31.9261 | 30.7077
2018-07-30 13:31 | 24.2427 | 25 | n/a | 33.3312 | 16.566 | 99.0501 | 18.8362 | 131.0416 | 24.3751 | 32.087 | 30.861
2018-07-30 13:36 | 24.1752 | 25 | n/a | 33.3312 | 16.593 | 99.3801 | 18.9577 | 130.5766 | 24.2866 | 32.0975 | 30.855
2018-07-30 13:41 | 24.1251 | 25 | n/a | 33.3312 | 16.6203 | 99.8447 | 19.0594 | 130.163 | 24.2071 | 32.1001 | 30.8456
2018-07-30 13:46 | 24.1638 | 25 | n/a | 33.3312 | 16.6488 | 100.9997 | 19.0594 | 130.013 | 24.1741 | 32.0626 | 30.8186
2018-07-30 13:50 | 24.1994 | 25 | n/a | 33.3312 | 16.6624 | 102.0062 | 19.0523 | 129.9624 | 24.1424 | 32.0268 | 30.7924
2018-07-30 13:55 | 24.1994 | 25 | n/a | 33.3312 | 16.5049 | 101.3012 | 18.9638 | 131.0574 | 24.1259 | 32.0103 | 30.7759
2018-07-30 14:00 | 24.1994 | 25 | n/a | 33.3312 | 16.3474 | 100.5962 | 18.8753 | 132.1524 | 24.1094 | 31.9938 | 30.7594
2018-07-30 14:05 | 24.2469 | 25 | n/a | 33.3312 | 16.2572 | 100.6984 | 18.7928 | 131.1398 | 24.0765 | 31.9997 | 30.7654
2018-07-30 14:10 | 24.2946 | 25 | n/a | 33.3312 | 16.1672 | 100.8034 | 18.7103 | 130.1198 | 24.0435 | 32.0057 | 30.7714
2018-07-30 14:14 | 24.3078 | 25 | n/a | 33.3312 | 16.0854 | 100.429 | 18.4963 | 129.3601 | 24.0201 | 31.9912 | 30.7417
2018-07-30 14:19 | 24.3177 | 25 | n/a | 33.3312 | 16.0044 | 100.009 | 18.2698 | 128.6251 | 23.9976 | 31.9747 | 30.7087
2018-07-30 14:24 | 24.3194 | 25 | n/a | 33.3312 | 16.1425 | 99.3898 | 18.0981 | 128.6245 | 23.9527 | 31.9233 | 30.6409
2018-07-30 14:29 | 24.3194 | 25 | n/a | 33.3312 | 16.3255 | 98.7298 | 17.9376 | 128.7745 | 23.9032 | 31.8648 | 30.5659
2018-07-30 14:34 | 24.2475 | 25 | n/a | 33.3312 | 16.3719 | 98.5625 | 17.9954 | 128.4206 | 23.9601 | 31.8455 | 30.5469
2018-07-30 14:38 | 24.1512 | 25 | n/a | 33.3312 | 16.3719 | 98.5625 | 18.1274 | 127.8956 | 24.0531 | 31.8395 | 30.5469
2018-07-30 14:43 | 24.1695 | 25 | n/a | 33.3312 | 16.3908 | 99.4379 | 18.1351 | 127.7585 | 24.0665 | 31.7907 | 30.529
2018-07-30 14:48 | 24.246 | 25 | n/a | 33.3312 | 16.4193 | 100.7579 | 18.0796 | 127.8185 | 24.0395 | 31.7202 | 30.502
2018-07-30 14:53 | 24.2781 | 25 | n/a | 33.3312 | 16.4312 | 101.3125 | 18.0562 | 127.8438 | 24.0281 | 31.6906 | 30.4906
2018-07-30 14:58 | 24.2781 | 25 | n/a | 33.3312 | 16.4312 | 101.3125 | 18.0562 | 127.8438 | 24.0281 | 31.6906 | 30.4906
2018-07-30 15:02 | 24.2495 | 25 | n/a | 33.3312 | 16.4312 | 101.2157 | 17.9959 | 128.1193 | 23.932 | 31.6482 | 30.4482
2018-07-30 15:07 | 24.1919 | 25 | n/a | 33.3312 | 16.4312 | 101.0207 | 17.8744 | 128.6743 | 23.7385 | 31.5627 | 30.3627
2018-07-30 15:12 | 24.1466 | 25 | n/a | 33.3312 | 16.4312 | 100.9062 | 17.8031 | 129 | 23.625 | 31.5125 | 30.3125
2018-07-30 15:17 | 24.1187 | 25 | n/a | 33.3312 | 16.4312 | 100.9062 | 17.8031 | 129 | 23.625 | 31.5125 | 30.3125
2018-07-30 15:22 | 24.1 | 25 | n/a | 33.3312 | 16.4407 | 100.9112 | 17.7779 | 128.9456 | 23.6304 | 31.5729 | 30.3818
2018-07-30 15:26 | 24.1 | 25 | n/a | 33.3312 | 16.4692 | 100.9262 | 17.7014 | 128.7806 | 23.6469 | 31.7559 | 30.5918
2018-07-30 15:31 | 24.114 | 25 | n/a | 33.3312 | 16.4906 | 100.834 | 17.6667 | 128.6156 | 23.6376 | 31.9215 | 30.7659
2018-07-30 15:36 | 24.1707 | 25 | n/a | 33.3312 | 16.4906 | 100.414 | 17.7597 | 128.4506 | 23.5491 | 32.034 | 30.8304
2018-07-30 15:41 | 24.2181 | 25 | n/a | 33.3312 | 16.4877 | 100.0013 | 17.8368 | 128.3198 | 23.4669 | 32.1036 | 30.8545
2018-07-30 15:46 | 24.2181 | 25 | n/a | 33.3312 | 16.4697 | 99.6263 | 17.8323 | 128.3648 | 23.4174 | 31.9536 | 30.6715
2018-07-30 15:50 | 24.2181 | 25 | n/a | 33.3312 | 16.4629 | 99.3771 | 17.8369 | 128.423 | 23.3771 | 31.8053 | 30.4923
2018-07-30 15:55 | 24.2181 | 25 | n/a | 33.3312 | 16.5859 | 100.5771 | 17.9464 | 128.633 | 23.4431 | 31.6763 | 30.3573
2018-07-30 16:00 | 24.2181 | 25 | n/a | 33.3312 | 16.7089 | 101.7771 | 18.0559 | 128.843 | 23.5091 | 31.5473 | 30.2223
2018-07-30 16:05 | 24.2092 | 25 | n/a | 33.3312 | 16.6974 | 101.9158 | 18.267 | 129.6659 | 23.6917 | 31.5842 | 30.2862
2018-07-30 16:10 | 24.2002 | 25 | n/a | 33.3312 | 16.6854 | 102.0508 | 18.4785 | 130.4909 | 23.8747 | 31.6217 | 30.3507
2018-07-30 16:14 | 24.0769 | 25 | n/a | 33.3312 | 16.6652 | 101.6242 | 18.6476 | 128.5763 | 24.0975 | 31.7332 | 30.4946
2018-07-30 16:19 | 23.9428 | 25 | n/a | 33.3312 | 16.6442 | 101.1442 | 18.8126 | 126.4013 | 24.324 | 31.8517 | 30.6461
2018-07-30 16:24 | 23.92 | 25 | n/a | 33.3312 | 16.6406 | 101.0625 | 18.8406 | 126.0312 | 24.3625 | 31.8719 | 30.6719
2018-07-30 16:29 | 23.92 | 25 | n/a | 33.3312 | 16.6406 | 101.0625 | 18.8406 | 126.0312 | 24.3625 | 31.8719 | 30.6719
2018-07-30 16:34 | 23.9697 | 25 | n/a | 33.3312 | 16.6238 | 100.3682 | 19.0679 | 126.7703 | 24.4823 | 32.0118 | 30.7917
2018-07-30 16:38 | 24.0363 | 25 | n/a | 33.3312 | 16.6013 | 99.4382 | 19.3724 | 127.7603 | 24.6428 | 32.1993 | 30.9522
2018-07-30 16:43 | 24.0014 | 25 | n/a | 33.3312 | 16.6415 | 99.4533 | 19.5078 | 128.9791 | 24.7337 | 32.2625 | 31.0172
2018-07-30 16:48 | 23.9151 | 25 | n/a | 33.3312 | 16.7135 | 99.9483 | 19.5573 | 130.3141 | 24.7892 | 32.2625 | 31.0337
2018-07-30 16:53 | 23.8788 | 25 | n/a | 33.3312 | 16.6759 | 100.2345 | 19.5781 | 130.1531 | 24.8125 | 32.2468 | 31.0311
2018-07-30 16:58 | 23.8788 | 25 | n/a | 33.3312 | 16.5589 | 100.3695 | 19.5781 | 128.9081 | 24.8125 | 32.2198 | 31.0146
2018-07-30 17:02 | 23.9266 | 25 | n/a | 33.3312 | 16.4978 | 100.2439 | 19.5781 | 128.2812 | 24.8125 | 32.2062 | 31.0063
2018-07-30 17:07 | 24.0229 | 25 | n/a | 33.3312 | 16.4933 | 99.8539 | 19.5781 | 128.2812 | 24.8125 | 32.2062 | 31.0063
2018-07-30 17:12 | 24.0634 | 25 | n/a | 33.3312 | 16.4739 | 99.6312 | 19.562 | 128.994 | 24.7666 | 32.1932 | 30.9889
2018-07-30 17:17 | 24.0247 | 25 | n/a | 33.3312 | 16.4334 | 99.6462 | 19.523 | 130.719 | 24.6556 | 32.1617 | 30.9469
2018-07-30 17:22 | 23.9988 | 25 | n/a | 33.3312 | 16.4062 | 99.6562 | 19.5083 | 131.0932 | 24.5664 | 32.1317 | 30.9113
2018-07-30 17:26 | 23.9988 | 25 | n/a | 33.3312 | 16.4062 | 99.6562 | 19.5428 | 128.7232 | 24.5214 | 32.1047 | 30.8888
2018-07-30 17:31 | 23.9963 | 25 | n/a | 33.3312 | 16.4007 | 99.623 | 19.5399 | 127.3665 | 24.4783 | 32.0844 | 30.8708
2018-07-30 17:36 | 23.9864 | 25 | n/a | 33.3312 | 16.3782 | 99.488 | 19.4229 | 129.1065 | 24.4408 | 32.0844 | 30.8663
2018-07-30 17:41 | 23.975 | 25 | n/a | 33.3312 | 16.3594 | 99.375 | 19.325 | 130.5992 | 24.402 | 32.0552 | 30.8334
2018-07-30 17:46 | 23.9561 | 25 | n/a | 33.3312 | 16.3594 | 99.375 | 19.325 | 130.8242 | 24.357 | 31.8767 | 30.6549
2018-07-30 17:50 | 23.9487 | 25 | n/a | 33.3312 | 16.3416 | 95.9454 | 19.2818 | 126.0851 | 24.3112 | 31.7199 | 30.5052
2018-07-30 17:55 | 24.0738 | 25 | n/a | 33.3312 | 16.1196 | 53.0004 | 18.7403 | 64.1501 | 24.2557 | 31.8129 | 30.6882
2018-07-30 18:00 | 24.1989 | 25 | n/a | 33.3312 | 15.8976 | 10.0554 | 18.1988 | 2.2151 | 24.2002 | 31.9059 | 30.8712
2018-07-30 18:05 | 24.1796 | 25 | n/a | 33.3312 | 16.2736 | 9.8166 | 18.6647 | 2 | 24.1567 | 31.8524 | 30.8509
2018-07-30 18:10 | 24.1598 | 25 | n/a | 33.3312 | 16.6516 | 9.7266 | 19.1342 | 2 | 24.1132 | 31.7984 | 30.8299
2018-07-30 18:14 | 24.3077 | 25 | n/a | 33.3312 | 16.6844 | 9.7188 | 19.6352 | 1.9863 | 24.0943 | 31.7485 | 30.7884
2018-07-30 18:19 | 24.4715 | 25 | n/a | 33.3312 | 16.6844 | 9.7188 | 20.1393 | 1.9713 | 24.0778 | 31.699 | 30.7449
2018-07-30 18:24 | 24.4994 | 25 | n/a | 33.3312 | 16.891 | 9.5943 | 20.225 | 1.9688 | 24.075 | 31.6906 | 30.7375
2018-07-30 18:29 | 24.4994 | 25 | n/a | 33.3312 | 17.14 | 9.4443 | 20.225 | 1.9688 | 24.075 | 31.6906 | 30.7375
2018-07-30 18:34 | 24.5209 | 25 | n/a | 33.3312 | 17.4394 | 9.2943 | 20.8274 | 1.9799 | 24.066 | 31.2528 | 30.2112
2018-07-30 18:38 | 24.5497 | 25 | n/a | 33.3312 | 17.7559 | 9.1443 | 21.6344 | 1.9949 | 24.054 | 30.6663 | 29.5062
2018-07-30 18:43 | 24.6292 | 25 | n/a | 33.3312 | 17.8625 | 9.0938 | 22.1191 | 1.9901 | 23.9953 | 30.2081 | 29.0111
2018-07-30 18:48 | 24.7345 | 25 | n/a | 33.3312 | 17.8625 | 9.0938 | 22.4401 | 1.9751 | 23.9128 | 29.8151 | 28.6226
2018-07-30 18:53 | 24.7787 | 25 | n/a | 33.3312 | 17.9999 | 9.0416 | 22.575 | 1.9688 | 23.8781 | 29.65 | 28.4594
2018-07-30 18:58 | 24.7787 | 25 | n/a | 33.3312 | 18.2369 | 8.9516 | 22.575 | 1.9688 | 23.8781 | 29.65 | 28.4594
2018-07-30 19:02 | 24.7881 | 25 | n/a | 33.3312 | 18.4858 | 8.9137 | 22.858 | 1.9688 | 23.8372 | 29.3178 | 28.1585
2018-07-30 19:07 | 24.807 | 25 | n/a | 33.3312 | 18.7468 | 8.9287 | 23.428 | 1.9688 | 23.7547 | 28.6488 | 27.5525
2018-07-30 19:12 | 24.8382 | 25 | n/a | 33.3312 | 19.0481 | 8.9375 | 23.8313 | 1.9749 | 23.7038 | 28.2835 | 27.3295
2018-07-30 19:17 | 24.8868 | 25 | n/a | 33.3312 | 19.4066 | 8.9375 | 23.9978 | 1.9899 | 23.6978 | 28.3495 | 27.6505
2018-07-30 19:22 | 24.9508 | 25 | 37.5396 | 33.3312 | 19.6469 | 8.9375 | 24.1094 | 2 | 23.6938 | 28.3938 | 27.8656
2018-07-30 19:26 | 25.0462 | 25 | 35.1396 | 33.3312 | 19.6469 | 8.9375 | 24.1094 | 2 | 23.6938 | 28.3938 | 27.8656
2018-07-30 19:31 | 25.1181 | 25 | 33.3312 | 33.3312 | 19.6783 | 8.8229 | 24.1501 | 2 | 23.706 | 28.6182 | 28.0609
2018-07-30 19:36 | 25.1181 | 25 | 33.3312 | 33.3312 | 19.8058 | 8.3579 | 24.3151 | 2 | 23.7555 | 29.5287 | 28.8529
2018-07-30 19:41 | 25.1181 | 25 | 33.3312 | 33.3312 | 19.9316 | 8.0422 | 24.5075 | 2 | 23.7925 | 30.381 | 29.6042
2018-07-30 19:46 | 25.1181 | 25 | 33.3312 | 33.3312 | 20.0486 | 8.4922 | 24.8405 | 2 | 23.7655 | 30.9345 | 30.1472
2018-07-30 19:50 | 25.1158 | 25 | 33.3312 | 33.3312 | 20.1447 | 8.8595 | 25.1446 | 2 | 23.7459 | 31.4666 | 30.6684
2018-07-30 19:55 | 25.087 | 25 | 33.3312 | 33.3312 | 20.0008 | 8.2745 | 25.1161 | 2 | 23.8119 | 31.7531 | 30.9384
2018-07-30 20:00 | 25.0582 | 25 | 33.3312 | 33.3312 | 19.8568 | 7.6895 | 25.0876 | 2 | 23.8779 | 32.0396 | 31.2084
2018-07-30 20:05 | 25.1164 | 25 | 33.3312 | 33.3312 | 19.8562 | 7.6875 | 25.1757 | 2 | 23.8841 | 32.3949 | 31.5846
2018-07-30 20:10 | 25.1749 | 25 | 33.3312 | 33.3312 | 19.8562 | 7.6875 | 25.2642 | 2 | 23.8901 | 32.7504 | 31.9611
2018-07-30 20:14 | 25.18 | 25 | 33.3312 | 33.3312 | 19.8508 | 7.6875 | 25.3431 | 1.9863 | 23.9358 | 32.973 | 32.1513
2018-07-30 20:19 | 25.18 | 25 | 33.3312 | 33.3312 | 19.8448 | 7.6875 | 25.4211 | 1.9713 | 23.9853 | 33.183 | 32.3238
2018-07-30 20:24 | 25.1875 | 25 | 33.3312 | 33.3312 | 19.8761 | 7.7373 | 25.5215 | 1.9688 | 23.9527 | 32.9461 | 31.9461
2018-07-30 20:29 | 25.1965 | 25 | 33.3312 | 33.3312 | 19.9151 | 7.7973 | 25.6265 | 1.9688 | 23.9032 | 32.6176 | 31.4556
2018-07-30 20:34 | 25.2203 | 25 | 33.3312 | 33.3312 | 19.9743 | 7.8013 | 25.7102 | 1.9688 | 23.8906 | 32.2567 | 31.058
2018-07-30 20:38 | 25.2491 | 25 | 33.3312 | 33.3312 | 20.0403 | 7.7863 | 25.7867 | 1.9688 | 23.8906 | 31.8847 | 30.692
2018-07-30 20:43 | 25.2587 | 25 | 33.3312 | 33.3312 | 20.0625 | 7.7812 | 25.8642 | 1.9787 | 23.8866 | 31.5952 | 30.4225
2018-07-30 20:48 | 25.2587 | 25 | 33.3312 | 33.3312 | 20.0625 | 7.7812 | 25.9422 | 1.9937 | 23.8806 | 31.3477 | 30.202
2018-07-30 20:53 | 25.2645 | 25 | 33.3312 | 33.3312 | 20.066 | 7.7812 | 26.0072 | 2 | 23.8973 | 31.2524 | 30.1598
2018-07-30 20:58 | 25.2744 | 25 | 33.3312 | 33.3312 | 20.072 | 7.7812 | 26.0627 | 2 | 23.9303 | 31.2674 | 30.2468
2018-07-30 21:02 | 25.2365 | 25 | 33.3312 | 33.3312 | 20.0802 | 7.7812 | 26.11 | 2 | 23.9305 | 31.31 | 30.3249
2018-07-30 21:07 | 25.1501 | 25 | 33.3312 | 33.3312 | 20.0907 | 7.7812 | 26.149 | 2 | 23.8975 | 31.3805 | 30.3939
2018-07-30 21:12 | 25.0994 | 25 | 33.3312 | 33.3312 | 20.0969 | 7.7874 | 26.1898 | 2 | 23.8961 | 31.513 | 30.5521
2018-07-30 21:17 | 25.0994 | 25 | 33.3312 | 33.3312 | 20.0969 | 7.8024 | 26.2333 | 2 | 23.9396 | 31.7335 | 30.8371
2018-07-30 21:22 | 25.0994 | 25 | 33.3312 | 33.3312 | 20.0989 | 7.8125 | 26.2625 | 2 | 23.9688 | 31.8813 | 31.0281
2018-07-30 21:26 | 25.0994 | 25 | 33.3312 | 33.3312 | 20.1049 | 7.8125 | 26.2625 | 2 | 23.9688 | 31.8813 | 31.0281
2018-07-30 21:31 | 25.1373 | 25 | 33.3312 | 33.3312 | 20.1134 | 7.8088 | 26.2791 | 2 | 23.9702 | 31.9264 | 31.0655
2018-07-30 21:36 | 25.2912 | 25 | 33.3312 | 33.3312 | 20.1299 | 7.7938 | 26.3466 | 2 | 23.9762 | 32.1094 | 31.217
2018-07-30 21:41 | 25.4152 | 25 | 33.3312 | 33.3312 | 20.133 | 7.7812 | 26.469 | 2 | 23.9768 | 32.1949 | 31.2568
2018-07-30 21:46 | 25.3855 | 25 | 33.3312 | 33.3312 | 20.067 | 7.7812 | 26.8725 | 2 | 23.9498 | 31.7809 | 30.7243
2018-07-30 21:50 | 25.3581 | 25 | 33.3312 | 33.3312 | 20.0063 | 7.7812 | 27.2437 | 2 | 23.925 | 31.4 | 30.2344
2018-07-30 21:55 | 25.3581 | 25 | 33.3312 | 33.3312 | 20.0063 | 7.7812 | 27.2437 | 2 | 23.925 | 31.4 | 30.2344
2018-07-30 22:00 | 25.3581 | 25 | 33.3312 | 33.3312 | 20.0063 | 7.7812 | 27.2437 | 2 | 23.925 | 31.4 | 30.2344
2018-07-30 22:05 | 25.3007 | 25 | 33.3312 | 33.3312 | 20.0272 | 7.8709 | 27.2871 | 1.9851 | 23.8742 | 31.2445 | 30.1043
2018-07-30 22:10 | 25.2431 | 25 | 33.3312 | 33.3312 | 20.0482 | 7.9609 | 27.3306 | 1.9701 | 23.8232 | 31.0885 | 29.9738
2018-07-30 22:14 | 25.3088 | 25 | 33.3312 | 33.3312 | 20.05 | 7.9688 | 27.2947 | 1.9688 | 23.8297 | 31.227 | 30.1351
2018-07-30 22:19 | 25.3862 | 25 | 33.3312 | 33.3312 | 20.05 | 7.9688 | 27.2512 | 1.9688 | 23.8417 | 31.3935 | 30.3241
2018-07-30 22:24 | 25.3994 | 25 | 33.3312 | 33.3312 | 20.0463 | 7.8941 | 27.2437 | 1.9688 | 23.8438 | 31.4219 | 30.3562
2018-07-30 22:29 | 25.3994 | 25 | 33.3312 | 33.3312 | 20.0418 | 7.8041 | 27.2437 | 1.9688 | 23.8438 | 31.4219 | 30.3562
2018-07-30 22:34 | 25.3631 | 25 | 33.3312 | 33.3312 | 20.0653 | 7.7589 | 27.1822 | 1.9799 | 23.6288 | 31.6593 | 30.6295
2018-07-30 22:38 | 25.3145 | 25 | 33.3312 | 33.3312 | 20.0983 | 7.7289 | 27.0997 | 1.9949 | 23.3407 | 31.9773 | 30.9955
2018-07-30 22:43 | 25.3238 | 25 | 33.3312 | 33.3312 | 20.1163 | 7.6989 | 27.1156 | 2 | 23.1443 | 32.0307 | 31.0441
2018-07-30 22:48 | 25.3625 | 25 | 33.3312 | 33.3312 | 20.1268 | 7.6689 | 27.1816 | 2 | 22.9943 | 31.9497 | 30.9316
2018-07-30 22:53 | 25.3788 | 25 | 33.3312 | 33.3312 | 20.1313 | 7.6562 | 27.2476 | 1.9913 | 22.98 | 31.9504 | 30.9279
2018-07-30 22:58 | 25.3788 | 25 | 33.3312 | 33.3312 | 20.1313 | 7.6562 | 27.3136 | 1.9763 | 23.064 | 32.0104 | 31.0029
2018-07-30 23:02 | 25.3837 | 25 | 33.3312 | 33.3312 | 20.1558 | 7.6562 | 27.2865 | 1.9762 | 23.0951 | 32.0727 | 31.0861
2018-07-30 23:07 | 25.3936 | 25 | 33.3312 | 33.3312 | 20.2053 | 7.6562 | 27.165 | 1.9912 | 23.0726 | 32.1372 | 31.1776
2018-07-30 23:12 | 25.3912 | 25 | 33.3312 | 33.3312 | 20.2344 | 7.6624 | 27.082 | 2 | 23.0296 | 32.1638 | 31.2114
2018-07-30 23:17 | 25.3714 | 25 | 33.3312 | 33.3312 | 20.2344 | 7.6774 | 27.0535 | 2 | 22.9576 | 32.1368 | 31.1634
2018-07-30 23:22 | 25.3581 | 25 | 33.3312 | 33.3312 | 20.2344 | 7.6875 | 27.0309 | 2 | 22.9351 | 32.1277 | 31.1258
2018-07-30 23:26 | 25.3581 | 25 | 33.3312 | 33.3312 | 20.2344 | 7.6875 | 27.0204 | 2 | 23.0131 | 32.1547 | 31.1093
2018-07-30 23:31 | 25.3723 | 25 | 33.3312 | 33.3312 | 20.2399 | 7.6838 | 27.0236 | 2 | 23.016 | 32.1432 | 31.0543
2018-07-30 23:36 | 25.4299 | 25 | 33.3312 | 33.3312 | 20.2624 | 7.6688 | 27.0686 | 2 | 22.7895 | 32.0142 | 30.8818
2018-07-30 23:41 | 25.4687 | 25 | 33.3312 | 33.3312 | 20.2705 | 7.6416 | 27.1241 | 2 | 22.5853 | 31.8463 | 30.6812
2018-07-30 23:46 | 25.4111 | 25 | 33.3312 | 33.3312 | 20.2045 | 7.5516 | 27.2336 | 2 | 22.4953 | 31.4788 | 30.3362
2018-07-30 23:50 | 25.3581 | 25 | 33.3312 | 33.3312 | 20.1477 | 7.4723 | 27.3322 | 2 | 22.3954 | 31.1562 | 30.045
2018-07-30 23:55 | 25.3581 | 25 | 33.3312 | 33.3312 | 20.1972 | 7.5173 | 27.3052 | 2 | 22.1809 | 31.3512 | 30.3735
2018-07-31 | 25.3581 | 25 | 33.3312 | 33.3312 | 20.2467 | 7.5623 | 27.2782 | 2 | 21.9664 | 31.5462 | 30.702
2018-07-31 00:05 | 25.3492 | 25 | 33.3312 | 33.3312 | 20.2469 | 7.5476 | 27.2721 | 2 | 21.8386 | 31.6799 | 30.7898
2018-07-31 00:10 | 25.3402 | 25 | 33.3312 | 33.3312 | 20.2469 | 7.5326 | 27.2661 | 2 | 21.7111 | 31.8134 | 30.8768
2018-07-31 00:14 | 25.2777 | 25 | 33.3312 | 33.3312 | 20.2469 | 7.5039 | 27.2355 | 2 | 21.6397 | 31.7277 | 30.7419
2018-07-31 00:19 | 25.2102 | 25 | 33.3312 | 33.3312 | 20.2469 | 7.4739 | 27.2025 | 2 | 21.5737 | 31.6212 | 30.5859
2018-07-31 00:24 | 25.1666 | 25 | 33.3312 | 33.3312 | 20.2469 | 7.4688 | 27.2106 | 2 | 21.5936 | 32.1521 | 31.2253
2018-07-31 00:29 | 25.1279 | 25 | 33.3312 | 33.3312 | 20.2469 | 7.4688 | 27.2271 | 2 | 21.6311 | 32.8136 | 32.0278
2018-07-31 00:34 | 25.1403 | 25 | 33.3312 | 33.3312 | 20.2469 | 7.4911 | 27.2727 | 2 | 21.5421 | 33.026 | 32.2223
2018-07-31 00:38 | 25.17 | 25 | 33.3312 | 33.3312 | 20.2469 | 7.5211 | 27.3282 | 2 | 21.4101 | 33.086 | 32.2103
2018-07-31 00:43 | 25.1412 | 25 | 33.3312 | 33.3312 | 20.2359 | 7.4517 | 27.3648 | 2 | 21.3328 | 33.1063 | 32.1883
2018-07-31 00:48 | 25.0827 | 25 | 33.3312 | 33.3312 | 20.2194 | 7.3317 | 27.3918 | 2 | 21.2833 | 33.1063 | 32.1613
2018-07-31 00:53 | 25.0581 | 25 | 33.3312 | 33.3312 | 20.209 | 7.3856 | 27.3936 | 2 | 21.2625 | 33.1063 | 32.1474
2018-07-31 00:58 | 25.0581 | 25 | 33.3312 | 33.3312 | 20.203 | 7.5656 | 27.3771 | 2 | 21.2625 | 33.1063 | 32.1429
2018-07-31 01:02 | 25.0581 | 25 | 33.3312 | 33.3312 | 20.2082 | 7.6265 | 27.3687 | 2 | 21.2625 | 33.1063 | 32.1406
2018-07-31 01:07 | 25.0581 | 25 | 33.3312 | 33.3312 | 20.2247 | 7.5665 | 27.3687 | 2 | 21.2625 | 33.1063 | 32.1406
2018-07-31 01:12 | 25.0663 | 25 | 33.3312 | 33.3312 | 20.2369 | 7.5374 | 27.378 | 2 | 21.2507 | 33.0058 | 32.0247
2018-07-31 01:17 | 25.0861 | 25 | 33.3312 | 33.3312 | 20.2429 | 7.5524 | 27.4005 | 2 | 21.2222 | 32.7628 | 31.7442
2018-07-31 01:22 | 25.0994 | 25 | 33.3312 | 33.3312 | 20.2434 | 7.5674 | 27.4265 | 2 | 21.1977 | 32.6124 | 31.5671
2018-07-31 01:26 | 25.0994 | 25 | 33.3312 | 33.3312 | 20.2329 | 7.5824 | 27.4595 | 2 | 21.1812 | 32.6499 | 31.6001
2018-07-31 01:31 | 25.0945 | 25 | 33.3312 | 33.3312 | 20.2154 | 7.5753 | 27.4803 | 2 | 21.1551 | 32.5746 | 31.4974
2018-07-31 01:36 | 25.0747 | 25 | 33.3312 | 33.3312 | 20.1764 | 7.5003 | 27.4638 | 2 | 21.0996 | 32.1546 | 30.9799
2018-07-31 01:41 | 25.0503 | 25 | 33.3312 | 33.3312 | 20.1438 | 7.4375 | 27.4564 | 2 | 21.0433 | 31.8313 | 30.6015
2018-07-31 01:46 | 25.0026 | 25 | 33.3312 | 33.3312 | 20.1438 | 7.4375 | 27.4954 | 2 | 20.9833 | 32.0038 | 30.936
2018-07-31 01:50 | 24.9587 | 25 | 33.3312 | 33.3312 | 20.1415 | 7.4411 | 27.5312 | 2 | 20.9281 | 32.1625 | 31.2437
2018-07-31 01:55 | 24.9587 | 25 | 33.3312 | 33.3312 | 20.113 | 7.4861 | 27.5312 | 2 | 20.9281 | 32.1625 | 31.2437
2018-07-31 02:00 | 24.9587 | 25 | 33.3312 | 33.3312 | 20.0845 | 7.5311 | 27.5312 | 2 | 20.9281 | 32.1625 | 31.2437
2018-07-31 02:05 | 24.9686 | 25 | 33.3312 | 33.3312 | 20.035 | 7.5462 | 27.5208 | 2 | 20.8952 | 32.5332 | 31.6399
2018-07-31 02:10 | 24.9785 | 25 | 33.3312 | 33.3312 | 19.9855 | 7.5612 | 27.5103 | 2 | 20.8622 | 32.9052 | 32.0374
2018-07-31 02:14 | 24.9531 | 25 | 33.3312 | 33.3312 | 19.9717 | 7.3844 | 27.4833 | 2 | 20.8991 | 32.6567 | 31.7527
2018-07-31 02:19 | 24.9243 | 25 | 33.3312 | 33.3312 | 19.9612 | 7.1894 | 27.4548 | 2 | 20.9426 | 32.3492 | 31.4032
2018-07-31 02:24 | 24.8716 | 25 | 33.3312 | 33.3312 | 19.9407 | 7.3181 | 27.4089 | 2 | 21.0048 | 32.8197 | 31.8354
2018-07-31 02:29 | 24.814 | 25 | 33.3312 | 33.3312 | 19.9182 | 7.5131 | 27.3594 | 2 | 21.0708 | 33.4497 | 32.4279
2018-07-31 02:34 | 24.8424 | 25 | 35.1229 | 33.3312 | 19.8957 | 7.5177 | 27.3267 | 2 | 21.1121 | 33.1637 | 32.0798
2018-07-31 02:38 | 24.9 | 25 | 37.5229 | 33.3312 | 19.8732 | 7.4577 | 27.2997 | 2 | 21.1451 | 32.5667 | 31.4123
2018-07-31 02:43 | 24.9194 | 25 | 38.3312 | 33.3312 | 19.8517 | 7.4872 | 27.3016 | 2 | 21.1493 | 32.1577 | 30.9875
2018-07-31 02:48 | 24.9194 | 25 | 38.3312 | 33.3312 | 19.8307 | 7.5622 | 27.3181 | 2 | 21.1388 | 31.8442 | 30.686
2018-07-31 02:53 | 24.9194 | 25 | 37.8677 | 33.3312 | 19.8053 | 7.5764 | 27.3154 | 2 | 21.1918 | 31.5568 | 30.4002
2018-07-31 02:58 | 24.9194 | 25 | 37.0682 | 33.3312 | 19.7768 | 7.5464 | 27.2989 | 2 | 21.2908 | 31.2883 | 30.1257
2018-07-31 03:02 | 24.9194 | 25 | 36.6656 | 33.3312 | 19.7625 | 7.5312 | 27.2906 | 2 | 21.3406 | 31.1531 | 29.9875
2018-07-31 03:07 | 24.9194 | 25 | 36.6656 | 33.3312 | 19.7625 | 7.5312 | 27.2906 | 2 | 21.3406 | 31.1531 | 29.9875
2018-07-31 03:12 | 24.9231 | 25 | 36.6656 | 33.3312 | 19.7445 | 7.5374 | 27.2175 | 2 | 21.3685 | 31.4314 | 30.272
2018-07-31 03:17 | 24.9321 | 25 | 36.6656 | 33.3312 | 19.701 | 7.5524 | 27.0405 | 2 | 21.436 | 32.1049 | 30.9605
2018-07-31 03:22 | 24.9381 | 25 | 36.6656 | 33.3312 | 19.6719 | 7.5625 | 26.9342 | 2 | 21.5213 | 32.3608 | 31.271
2018-07-31 03:26 | 24.9381 | 25 | 36.6656 | 33.3312 | 19.6719 | 7.5625 | 26.9717 | 2 | 21.6428 | 31.7683 | 30.8135
2018-07-31 03:31 | 24.9264 | 25 | 37.4544 | 33.3312 | 19.6648 | 7.5625 | 26.9893 | 2 | 21.7344 | 31.3618 | 30.498
2018-07-31 03:36 | 24.8787 | 25 | 40.6539 | 33.3312 | 19.6363 | 7.5625 | 26.9458 | 2 | 21.7344 | 31.5238 | 30.6165
2018-07-31 03:41 | 24.8388 | 25 | 43.3312 | 33.3312 | 19.6098 | 7.5625 | 26.9094 | 2 | 21.7344 | 31.6594 | 30.7156
2018-07-31 03:46 | 24.8388 | 25 | 43.3312 | 33.3312 | 19.5933 | 7.5625 | 26.9094 | 2 | 21.7344 | 31.6594 | 30.7156
2018-07-31 03:50 | 24.8388 | 25 | 43.3952 | 33.3312 | 19.576 | 7.5577 | 26.9128 | 1.9988 | 21.7308 | 31.6946 | 30.7453
2018-07-31 03:55 | 24.8388 | 25 | 44.1962 | 33.3312 | 19.549 | 7.4977 | 26.9563 | 1.9838 | 21.6858 | 32.1356 | 31.1173
2018-07-31 04:00 | 24.8388 | 25 | 44.9972 | 33.3312 | 19.522 | 7.4377 | 26.9998 | 1.9688 | 21.6408 | 32.5766 | 31.4893
2018-07-31 04:05 | 24.8486 | 25 | 45.7967 | 33.3312 | 19.483 | 7.5571 | 26.9567 | 1.9837 | 21.7079 | 32.2074 | 31.0766
2018-07-31 04:10 | 24.8585 | 25 | 46.5962 | 33.3312 | 19.444 | 7.6771 | 26.9132 | 1.9987 | 21.7754 | 31.8354 | 30.6611
2018-07-31 04:14 | 24.8413 | 25 | 44.474 | 33.3312 | 19.416 | 7.6601 | 26.9395 | 2 | 21.8566 | 32.6045 | 31.5592
2018-07-31 04:19 | 24.8215 | 25 | 42.074 | 33.3312 | 19.389 | 7.6301 | 26.9725 | 2 | 21.9391 | 33.482 | 32.5822
2018-07-31 04:24 | 24.8181 | 25 | 44.3208 | 33.3312 | 19.3844 | 7.625 | 26.9781 | 2 | 21.9531 | 33.6313 | 32.7563
2018-07-31 04:29 | 24.8181 | 25 | 47.5203 | 33.3312 | 19.3844 | 7.625 | 26.9781 | 2 | 21.9531 | 33.6313 | 32.7563
2018-07-31 04:34 | 24.8255 | 25 | 48.9292 | 33.3312 | 19.3586 | 7.6362 | 27.0856 | 2 | 21.8994 | 32.7757 | 31.7753
2018-07-31 04:38 | 24.8354 | 25 | 49.7302 | 33.3312 | 19.3241 | 7.6512 | 27.2296 | 2 | 21.8274 | 31.6297 | 30.4613
2018-07-31 04:43 | 24.8513 | 25 | 50 | 33.3312 | 19.2906 | 7.6165 | 27.2234 | 2 | 21.836 | 31.201 | 30.0267
2018-07-31 04:48 | 24.8702 | 25 | 50 | 33.3312 | 19.2576 | 7.5565 | 27.1409 | 2 | 21.8855 | 31.1365 | 30.0387
2018-07-31 04:53 | 24.8781 | 25 | 50 | 33.3312 | 19.2568 | 7.5052 | 27.1062 | 2 | 21.9062 | 31.1094 | 30.0437
2018-07-31 04:58 | 24.8781 | 25 | 50 | 33.3312 | 19.2793 | 7.4602 | 27.1062 | 2 | 21.9062 | 31.1094 | 30.0437
2018-07-31 05:02 | 24.8451 | 25 | 51.1917 | 33.3312 | 19.2549 | 7.4971 | 27.139 | 2 | 21.7171 | 31.5235 | 30.4579
2018-07-31 05:07 | 24.7785 | 25 | 53.5917 | 33.3312 | 19.1829 | 7.6171 | 27.205 | 2 | 21.3361 | 32.3575 | 31.2919
2018-07-31 05:12 | 24.7193 | 25 | 54.3387 | 33.3312 | 19.1381 | 7.6689 | 27.2345 | 2 | 21.0828 | 32.5754 | 31.5389
2018-07-31 05:17 | 24.6707 | 25 | 52.7382 | 33.3312 | 19.1321 | 7.6239 | 27.212 | 2 | 21.0108 | 31.9184 | 30.9524
2018-07-31 05:22 | 24.6381 | 25 | 51.6656 | 33.3312 | 19.1281 | 7.5938 | 27.1989 | 2 | 20.9768 | 31.6365 | 30.7246
2018-07-31 05:26 | 24.6381 | 25 | 51.6656 | 33.3312 | 19.1281 | 7.5938 | 27.2049 | 2 | 21.0203 | 32.1165 | 31.2256
2018-07-31 05:31 | 24.6572 | 25 | 51.4685 | 33.3312 | 19.1366 | 7.5568 | 27.2094 | 2 | 21.0531 | 32.4781 | 31.6031
2018-07-31 05:36 | 24.7346 | 25 | 50.669 | 33.3312 | 19.1711 | 7.4068 | 27.2094 | 2 | 21.0531 | 32.4781 | 31.6031
2018-07-31 05:41 | 24.7994 | 25 | 50 | 33.3312 | 19.2135 | 7.3033 | 27.2013 | 2 | 21.0712 | 32.4931 | 31.6171
2018-07-31 05:46 | 24.7994 | 25 | 50 | 33.3312 | 19.296 | 7.4383 | 27.1518 | 2 | 21.1822 | 32.5846 | 31.7026
2018-07-31 05:50 | 24.7994 | 25 | 50.2555 | 33.3312 | 19.3719 | 7.5625 | 27.1186 | 1.9988 | 21.2778 | 32.6993 | 31.8148
2018-07-31 05:55 | 24.7994 | 25 | 53.455 | 33.3312 | 19.3719 | 7.5625 | 27.2731 | 1.9838 | 21.1953 | 33.0818 | 32.2348
2018-07-31 06:00 | 24.7994 | 25 | 56.6545 | 33.3312 | 19.3719 | 7.5625 | 27.4276 | 1.9688 | 21.1128 | 33.4643 | 32.6548
2018-07-31 06:05 | 24.7994 | 25 | 56.6656 | 33.3312 | 19.4436 | 8.1455 | 27.4221 | 1.9688 | 21.1125 | 33.5568 | 32.6249
2018-07-31 06:10 | 24.7994 | 25 | 56.6656 | 33.3312 | 19.5156 | 8.7305 | 27.4161 | 1.9688 | 21.1125 | 33.6483 | 32.5934
2018-07-31 06:14 | 24.7903 | 25 | 56.6656 | 33.3312 | 19.5068 | 8.7676 | 27.4156 | 1.9688 | 21.1125 | 33.6562 | 32.5906
2018-07-31 06:19 | 24.7804 | 25 | 56.6656 | 33.3312 | 19.4903 | 8.7526 | 27.4156 | 1.9688 | 21.1125 | 33.6562 | 32.5906
2018-07-31 06:24 | 24.8183 | 25 | 56.0022 | 33.3312 | 19.6979 | 45.5211 | 23.9041 | 53.1919 | 21.1262 | 32.7799 | 31.6247
2018-07-31 06:29 | 24.866 | 25 | 55.2027 | 33.3312 | 19.9514 | 89.8311 | 19.6726 | 114.9169 | 21.1427 | 31.7239 | 30.4607
2018-07-31 06:34 | 24.8566 | 25 | 57.9854 | 33.3312 | 18.86 | 100.6818 | 18.3111 | 129.5771 | 21.1346 | 31.697 | 30.515
2018-07-31 06:38 | 24.8278 | 25 | 61.9844 | 33.3312 | 17.312 | 100.1718 | 17.9241 | 128.2571 | 21.1181 | 32.0195 | 30.983
2018-07-31 06:43 | 24.7608 | 25 | 63.8625 | 33.3312 | 16.7906 | 100 | 17.6873 | 128.9665 | 21.1264 | 32.2246 | 31.1735
2018-07-31 06:48 | 24.6744 | 25 | 64.6635 | 33.3312 | 16.7906 | 100 | 17.5268 | 130.7065 | 21.1474 | 32.3701 | 31.223
2018-07-31 06:53 | 24.6381 | 25 | 67.3189 | 33.3312 | 16.7263 | 100.2696 | 17.4333 | 130.1328 | 21.1823 | 32.5722 | 31.4716
2018-07-31 06:58 | 24.6381 | 25 | 71.3179 | 33.3312 | 16.6153 | 100.7346 | 17.3883 | 127.8828 | 21.2273 | 32.8152 | 31.8646
2018-07-31 07:02 | 24.6381 | 25 | 73.3312 | 33.3312 | 16.5594 | 100.9688 | 17.3165 | 127.6065 | 21.2746 | 33.0045 | 32.0893
2018-07-31 07:07 | 24.6381 | 25 | 73.3312 | 33.3312 | 16.5594 | 100.9688 | 17.2175 | 129.3315 | 21.3241 | 33.1395 | 32.1433
2018-07-31 07:12 | 24.5548 | 25 | 76.3063 | 33.3312 | 16.5408 | 100.5349 | 17.2071 | 129.9223 | 21.3506 | 33.0341 | 31.9544
2018-07-31 07:17 | 24.3532 | 25 | 83.5062 | 33.3312 | 16.4958 | 99.4849 | 17.3226 | 128.9023 | 21.3446 | 32.5871 | 31.4204
2018-07-31 07:22 | 24.2181 | 25 | 89.9146 | 33.3312 | 16.4656 | 98.7812 | 17.3857 | 128.1495 | 21.3609 | 32.337 | 31.1283
2018-07-31 07:26 | 24.2181 | 25 | 94.7146 | 33.3312 | 16.4656 | 98.7812 | 17.3422 | 127.9395 | 21.4224 | 32.487 | 31.3278
2018-07-31 07:31 | 24.2181 | 25 | 98.3312 | 33.3312 | 16.4741 | 98.8441 | 17.3094 | 127.7812 | 21.4688 | 32.6 | 31.4781
2018-07-31 07:36 | 24.2181 | 25 | 98.3312 | 33.3312 | 16.5086 | 99.0991 | 17.3094 | 127.7812 | 21.4688 | 32.6 | 31.4781
2018-07-31 07:41 | 24.1932 | 25 | 98.3312 | 33.3312 | 16.5392 | 99.5304 | 17.349 | 128.1509 | 21.5138 | 32.578 | 31.4649
2018-07-31 07:46 | 24.0402 | 25 | 98.3312 | 33.3312 | 16.5497 | 100.8654 | 17.592 | 130.4159 | 21.7898 | 32.443 | 31.3839
2018-07-31 07:50 | 23.8994 | 25 | n/a | 33.3312 | 16.5594 | 102.0746 | 17.8156 | 132.5 | 22.0437 | 32.3188 | 31.3094
2018-07-31 07:55 | 23.8994 | 25 | n/a | 33.3312 | 16.5594 | 101.8346 | 17.8156 | 132.5 | 22.0437 | 32.3188 | 31.3094
2018-07-31 08:00 | 23.8994 | 25 | n/a | 33.3312 | 16.5594 | 101.5946 | 17.8156 | 132.5 | 22.0437 | 32.3188 | 31.3094
2018-07-31 08:05 | 23.9568 | 25 | n/a | 33.3312 | 16.5086 | 100.6819 | 17.9143 | 129.9888 | 22.4683 | 31.9107 | 30.9177
2018-07-31 08:10 | 24.0144 | 25 | n/a | 33.3312 | 16.4576 | 99.7669 | 18.0133 | 127.4688 | 22.8943 | 31.5012 | 30.5247
2018-07-31 08:14 | 23.984 | 25 | n/a | 33.3312 | 16.5148 | 99.8793 | 18.0424 | 129.4554 | 23.1436 | 31.5451 | 30.5208
2018-07-31 08:19 | 23.9453 | 25 | n/a | 33.3312 | 16.5823 | 100.0893 | 18.0649 | 131.8704 | 23.3761 | 31.6321 | 30.5538
2018-07-31 08:24 | 23.9387 | 25 | n/a | 33.3312 | 16.5938 | 100.2993 | 18.0688 | 132.2812 | 23.4156 | 31.6469 | 30.5594
2018-07-31 08:29 | 23.9387 | 25 | n/a | 33.3312 | 16.5938 | 100.5093 | 18.0688 | 132.2812 | 23.4156 | 31.6469 | 30.5594
2018-07-31 08:34 | 23.9099 | 25 | n/a | 33.3312 | 16.5938 | 100.2602 | 18.2087 | 132.1805 | 23.6306 | 31.751 | 30.6837
2018-07-31 08:38 | 23.8712 | 25 | n/a | 33.3312 | 16.5938 | 99.8552 | 18.3962 | 132.0455 | 23.9186 | 31.8905 | 30.8502
2018-07-31 08:43 | 23.8581 | 25 | n/a | 33.3312 | 16.5898 | 100.0669 | 18.4892 | 130.7764 | 24.129 | 31.9276 | 30.8774
2018-07-31 08:48 | 23.8581 | 25 | n/a | 33.3312 | 16.5838 | 100.5919 | 18.5342 | 128.9314 | 24.3 | 31.9126 | 30.8339
2018-07-31 08:53 | 23.8581 | 25 | n/a | 33.3312 | 16.6039 | 100.4733 | 18.6297 | 128.1562 | 24.3336 | 31.9967 | 30.7721
2018-07-31 08:58 | 23.8581 | 25 | n/a | 33.3312 | 16.6429 | 99.8883 | 18.7617 | 128.1562 | 24.2676 | 32.1527 | 30.6971
2018-07-31 09:02 | 23.8916 | 25 | n/a | 33.3312 | 16.6625 | 99.5938 | 18.8117 | 128.3871 | 24.2426 | 32.1456 | 30.6676
2018-07-31 09:07 | 23.9591 | 25 | n/a | 33.3312 | 16.6625 | 99.5938 | 18.7787 | 128.8521 | 24.2591 | 31.9731 | 30.6841
2018-07-31 09:12 | 23.9988 | 25 | n/a | 33.3312 | 16.6718 | 99.8293 | 18.7916 | 128.7655 | 24.397 | 31.8248 | 30.6336
2018-07-31 09:17 | 23.9988 | 25 | n/a | 33.3312 | 16.6943 | 100.3993 | 18.8696 | 127.8955 | 24.7075 | 31.7108 | 30.4881
2018-07-31 09:22 | 23.9988 | 25 | n/a | 33.3312 | 16.7094 | 100.7812 | 18.9219 | 127.3125 | 24.9156 | 31.6344 | 30.3906
2018-07-31 09:26 | 23.9988 | 25 | n/a | 33.3312 | 16.7094 | 100.7812 | 18.9219 | 127.3125 | 24.9156 | 31.6344 | 30.3906
2018-07-31 09:31 | 24.0034 | 25 | n/a | 33.3312 | 16.6916 | 100.7184 | 18.9219 | 127.7082 | 24.97 | 31.7302 | 30.4968
2018-07-31 09:36 | 24.0223 | 25 | n/a | 33.3312 | 16.6196 | 100.4634 | 18.9219 | 129.3132 | 25.1905 | 32.1187 | 30.9273
2018-07-31 09:41 | 24.043 | 25 | n/a | 33.3312 | 16.552 | 100.3185 | 18.9138 | 130.6195 | 25.3833 | 32.4349 | 31.2797
2018-07-31 09:46 | 24.0727 | 25 | n/a | 33.3312 | 16.507 | 100.7385 | 18.8643 | 130.3945 | 25.4343 | 32.3809 | 31.2317
2018-07-31 09:50 | 24.1 | 25 | n/a | 33.3312 | 16.4687 | 101.022 | 18.8222 | 130.0461 | 25.4834 | 32.3265 | 31.1806
2018-07-31 09:55 | 24.1 | 25 | n/a | 33.3312 | 16.5077 | 99.732 | 18.8657 | 128.2761 | 25.5104 | 32.2665 | 31.0936
2018-07-31 10:00 | 24.1 | 25 | n/a | 33.3312 | 16.5467 | 98.442 | 18.9092 | 126.5061 | 25.5374 | 32.2065 | 31.0066
2018-07-31 10:05 | 24.1188 | 25 | n/a | 33.3312 | 16.5469 | 98.4375 | 18.9094 | 126.5 | 25.5375 | 32.2062 | 31.0063
2018-07-31 10:10 | 24.1377 | 25 | n/a | 33.3312 | 16.5469 | 98.4375 | 18.9094 | 126.5 | 25.5375 | 32.2062 | 31.0063
2018-07-31 10:14 | 24.1657 | 25 | n/a | 33.3312 | 16.4441 | 98.8621 | 18.8244 | 125.9932 | 25.643 | 31.9611 | 30.7611
2018-07-31 10:19 | 24.1945 | 25 | n/a | 33.3312 | 16.3316 | 99.3271 | 18.7314 | 125.4382 | 25.7585 | 31.6926 | 30.4926
2018-07-31 10:24 | 24.1994 | 25 | n/a | 33.3312 | 16.3125 | 99.4062 | 18.7156 | 125.3438 | 25.7781 | 31.6469 | 30.4469
2018-07-31 10:29 | 24.1994 | 25 | n/a | 33.3312 | 16.3125 | 99.4062 | 18.7156 | 125.3438 | 25.7781 | 31.6469 | 30.4469
2018-07-31 10:34 | 24.1705 | 25 | n/a | 33.3312 | 16.4133 | 98.6896 | 18.7604 | 127.6729 | 25.8699 | 31.639 | 30.4301
2018-07-31 10:38 | 24.1318 | 25 | n/a | 33.3312 | 16.5483 | 97.7296 | 18.8204 | 130.7929 | 25.9929 | 31.6285 | 30.4076
2018-07-31 10:43 | 24.1187 | 25 | n/a | 33.3312 | 16.5938 | 97.4062 | 18.8486 | 130.839 | 26.0483 | 31.5922 | 30.3861
2018-07-31 10:48 | 24.1187 | 25 | n/a | 33.3312 | 16.5938 | 97.4062 | 18.8606 | 129.324 | 26.0693 | 31.5427 | 30.3651
2018-07-31 10:53 | 24.1187 | 25 | n/a | 33.3312 | 16.6068 | 97.9716 | 18.9169 | 129.1659 | 26.1077 | 31.5193 | 30.3528
2018-07-31 10:58 | 24.1187 | 25 | n/a | 33.3312 | 16.6293 | 98.9466 | 19.0054 | 129.9909 | 26.1587 | 31.5148 | 30.3468
2018-07-31 11:02 | 24.1187 | 25 | n/a | 33.3312 | 16.6406 | 99.4375 | 19.05 | 130.4062 | 26.1844 | 31.5125 | 30.3438
2018-07-31 11:07 | 24.1187 | 25 | n/a | 33.3312 | 16.6406 | 99.4375 | 19.05 | 130.4062 | 26.1844 | 31.5125 | 30.3438
2018-07-31 11:12 | 24.1504 | 25 | n/a | 33.3312 | 16.6357 | 99.642 | 19.0475 | 130.4062 | 26.1887 | 31.5658 | 30.4088
2018-07-31 11:17 | 24.2269 | 25 | n/a | 33.3312 | 16.6237 | 100.137 | 19.0415 | 130.4062 | 26.1992 | 31.6948 | 30.5663
2018-07-31 11:22 | 24.2686 | 25 | n/a | 33.3312 | 16.6324 | 100.538 | 19.0538 | 130.3766 | 26.2117 | 31.8273 | 30.7144
2018-07-31 11:26 | 24.2398 | 25 | n/a | 33.3312 | 16.6834 | 100.748 | 19.1033 | 130.2866 | 26.2282 | 31.9668 | 30.8434
2018-07-31 11:31 | 24.2206 | 25 | n/a | 33.3312 | 16.7219 | 100.7288 | 19.1366 | 129.8859 | 26.2447 | 32.0575 | 30.9166
2018-07-31 11:36 | 24.2305 | 25 | n/a | 33.3312 | 16.7219 | 100.0088 | 19.1201 | 128.5359 | 26.2612 | 31.999 | 30.8191
2018-07-31 11:41 | 24.2371 | 25 | n/a | 33.3312 | 16.7082 | 99.4919 | 19.0962 | 127.864 | 26.2696 | 31.9289 | 30.712
2018-07-31 11:46 | 24.2272 | 25 | n/a | 33.3312 | 16.6242 | 100.0169 | 19.0347 | 130.669 | 26.2366 | 31.7999 | 30.556
2018-07-31 11:50 | 24.2181 | 25 | n/a | 33.3312 | 16.5438 | 100.4545 | 18.9768 | 133.0595 | 26.2005 | 31.6816 | 30.4142
2018-07-31 11:55 | 24.2181 | 25 | n/a | 33.3312 | 16.5048 | 99.8845 | 18.9603 | 130.6745 | 26.1285 | 31.6861 | 30.4352
2018-07-31 12:00 | 24.2181 | 25 | n/a | 33.3312 | 16.4658 | 99.3145 | 18.9438 | 128.2895 | 26.0565 | 31.6906 | 30.4562
2018-07-31 12:05 | 24.2181 | 25 | n/a | 33.3312 | 16.4776 | 99.2527 | 18.9662 | 128.8044 | 26.0727 | 31.713 | 30.4622
2018-07-31 12:10 | 24.2181 | 25 | n/a | 33.3312 | 16.4896 | 99.1927 | 18.9887 | 129.3294 | 26.0892 | 31.7355 | 30.4682
2018-07-31 12:14 | 24.2444 | 25 | n/a | 33.3312 | 16.4906 | 99.1875 | 19.0208 | 129.2106 | 26.0153 | 31.7416 | 30.4783
2018-07-31 12:19 | 24.2732 | 25 | n/a | 33.3312 | 16.4906 | 99.1875 | 19.0538 | 129.0306 | 25.9328 | 31.7461 | 30.4888
2018-07-31 12:24 | 24.2781 | 25 | n/a | 33.3312 | 16.5093 | 99.312 | 19.0967 | 128.9129 | 25.9511 | 31.6672 | 30.3923
2018-07-31 12:29 | 24.2781 | 25 | n/a | 33.3312 | 16.5318 | 99.462 | 19.1417 | 128.8079 | 25.9901 | 31.5712 | 30.2738
2018-07-31 12:34 | 24.3144 | 25 | n/a | 33.3312 | 16.5868 | 99.2984 | 19.1531 | 128.7812 | 26 | 31.5469 | 30.2437
2018-07-31 12:38 | 24.363 | 25 | n/a | 33.3312 | 16.6528 | 99.0284 | 19.1531 | 128.7812 | 26 | 31.5469 | 30.2437
2018-07-31 12:43 | 24.3853 | 25 | n/a | 33.3312 | 16.6273 | 99.4747 | 19.1123 | 128.7912 | 25.9771 | 31.7359 | 30.4586
2018-07-31 12:48 | 24.3943 | 25 | n/a | 33.3312 | 16.5553 | 100.2847 | 19.0508 | 128.8062 | 25.9426 | 32.0209 | 30.7826
2018-07-31 12:53 | 24.3538 | 25 | n/a | 33.3312 | 16.5537 | 100.2858 | 19.025 | 128.8125 | 25.9281 | 32.1406 | 30.9187
2018-07-31 12:58 | 24.2773 | 25 | n/a | 33.3312 | 16.6032 | 99.7008 | 19.025 | 128.8125 | 25.9281 | 32.1406 | 30.9187
2018-07-31 13:02 | 24.2629 | 25 | n/a | 33.3312 | 16.6803 | 99.4658 | 19.1077 | 129.2966 | 25.9177 | 32.0364 | 30.8167
2018-07-31 13:07 | 24.3115 | 25 | n/a | 33.3312 | 16.7853 | 99.5858 | 19.2742 | 130.2716 | 25.8967 | 31.8264 | 30.6112
2018-07-31 13:12 | 24.34 | 25 | n/a | 33.3312 | 16.7527 | 99.7492 | 19.2987 | 130.9429 | 25.8776 | 31.6765 | 30.451
2018-07-31 13:17 | 24.34 | 25 | n/a | 33.3312 | 16.5247 | 99.9742 | 19.1217 | 131.1829 | 25.8611 | 31.612 | 30.355
2018-07-31 13:22 | 24.324 | 25 | n/a | 33.3312 | 16.3847 | 100.1992 | 19.012 | 131.3536 | 25.8426 | 31.6736 | 30.2674
2018-07-31 13:26 | 24.2754 | 25 | n/a | 33.3312 | 16.4237 | 100.4242 | 19.039 | 131.3836 | 25.8201 | 31.9916 | 30.1969
2018-07-31 13:31 | 24.2529 | 25 | n/a | 33.3312 | 16.4546 | 100.3793 | 19.069 | 131.262 | 25.8098 | 32.1699 | 30.1915
2018-07-31 13:36 | 24.3105 | 25 | n/a | 33.3312 | 16.4606 | 99.5093 | 19.108 | 130.677 | 25.8368 | 31.9209 | 30.385
2018-07-31 13:41 | 24.3712 | 25 | n/a | 33.3312 | 16.4553 | 98.9771 | 19.1306 | 130.3466 | 25.853 | 31.7433 | 30.5785
2018-07-31 13:46 | 24.4477 | 25 | n/a | 33.3312 | 16.3923 | 100.1771 | 19.0691 | 131.3216 | 25.814 | 31.9323 | 30.772
2018-07-31 13:50 | 24.5181 | 25 | n/a | 33.3312 | 16.3344 | 101.2812 | 19.0103 | 132.1804 | 25.7733 | 32.1049 | 30.947
2018-07-31 13:55 | 24.5181 | 25 | n/a | 33.3312 | 16.3344 | 101.2812 | 18.9833 | 131.7004 | 25.7133 | 32.0884 | 30.9095
2018-07-31 14:00 | 24.5181 | 25 | n/a | 33.3312 | 16.3344 | 101.2812 | 18.9563 | 131.2204 | 25.6533 | 32.0719 | 30.872
2018-07-31 14:05 | 24.4607 | 25 | n/a | 33.3312 | 16.3867 | 100.3694 | 18.8516 | 130.561 | 25.5814 | 32.0345 | 30.8345
2018-07-31 14:10 | 24.4031 | 25 | n/a | 33.3312 | 16.4392 | 99.4544 | 18.7466 | 129.901 | 25.5094 | 31.997 | 30.797
2018-07-31 14:14 | 24.3981 | 25 | n/a | 33.3312 | 16.4684 | 99.9092 | 18.7827 | 129.0904 | 25.4675 | 31.891 | 30.7006
2018-07-31 14:19 | 24.3981 | 25 | n/a | 33.3312 | 16.4954 | 100.4942 | 18.8322 | 128.2654 | 25.4285 | 31.7785 | 30.5986
2018-07-31 14:24 | 24.3981 | 25 | n/a | 33.3312 | 16.5 | 100.5938 | 18.8406 | 128.125 | 25.4219 | 31.7594 | 30.5813
2018-07-31 14:29 | 24.3981 | 25 | n/a | 33.3312 | 16.5 | 100.5938 | 18.8406 | 128.125 | 25.4219 | 31.7594 | 30.5813
2018-07-31 14:34 | 24.3773 | 25 | n/a | 33.3312 | 16.5705 | 100.0003 | 18.8529 | 128.6401 | 25.4051 | 31.7426 | 30.5611
2018-07-31 14:38 | 24.3494 | 25 | n/a | 33.3312 | 16.665 | 99.2053 | 18.8694 | 129.3301 | 25.3826 | 31.7201 | 30.5341
2018-07-31 14:43 | 24.34 | 25 | n/a | 33.3312 | 16.5894 | 99.1663 | 18.8531 | 129.463 | 25.3243 | 31.7055 | 30.5359
2018-07-31 14:48 | 24.34 | 25 | n/a | 33.3312 | 16.4274 | 99.5113 | 18.8201 | 129.313 | 25.2478 | 31.695 | 30.5524
2018-07-31 14:53 | 24.3619 | 25 | n/a | 33.3312 | 16.3559 | 99.865 | 18.7871 | 129.2152 | 25.1965 | 31.8411 | 30.5872
2018-07-31 14:58 | 24.3997 | 25 | n/a | 33.3312 | 16.3499 | 100.225 | 18.7541 | 129.1552 | 25.1635 | 32.1006 | 30.6352
2018-07-31 15:02 | 24.4523 | 25 | n/a | 33.3312 | 16.364 | 100.1307 | 18.7099 | 130.0113 | 25.1297 | 32.1828 | 30.6966
2018-07-31 15:07 | 24.5198 | 25 | n/a | 33.3312 | 16.3985 | 99.5757 | 18.6544 | 131.7963 | 25.0952 | 32.0853 | 30.7716
2018-07-31 15:12 | 24.5274 | 25 | n/a | 33.3312 | 16.4535 | 99.219 | 18.6405 | 132.1992 | 25.057 | 32.0194 | 30.8156
2018-07-31 15:17 | 24.45 | 25 | n/a | 33.3312 | 16.5375 | 99.144 | 18.6855 | 130.6392 | 25.0135 | 31.9984 | 30.8156
2018-07-31 15:22 | 24.3981 | 25 | n/a | 33.3312 | 16.5883 | 99.3609 | 18.7265 | 130.1281 | 24.9933 | 31.9948 | 30.8245
2018-07-31 15:26 | 24.3981 | 25 | n/a | 33.3312 | 16.5718 | 100.1709 | 18.7595 | 131.7481 | 25.0203 | 32.0263 | 30.8515
2018-07-31 15:31 | 24.4077 | 25 | n/a | 33.3312 | 16.5457 | 100.6592 | 18.791 | 132.4954 | 25.0366 | 32.0489 | 30.8667
2018-07-31 15:36 | 24.4464 | 25 | n/a | 33.3312 | 16.4902 | 100.1642 | 18.818 | 130.5754 | 25.0201 | 32.0444 | 30.8457
2018-07-31 15:41 | 24.4646 | 25 | n/a | 33.3312 | 16.4528 | 99.7745 | 18.8487 | 128.8537 | 25.0055 | 32.0431 | 30.8298
2018-07-31 15:46 | 24.3783 | 25 | n/a | 33.3312 | 16.5083 | 99.9245 | 18.8982 | 128.1487 | 25.001 | 32.0581 | 30.8403
2018-07-31 15:50 | 24.2987 | 25 | n/a | 33.3312 | 16.5567 | 100.0589 | 18.9438 | 127.5276 | 24.9964 | 32.0707 | 30.8492
2018-07-31 15:55 | 24.2987 | 25 | n/a | 33.3312 | 16.5237 | 100.0139 | 18.9438 | 127.8726 | 24.9904 | 32.0557 | 30.8387
2018-07-31 16:00 | 24.2987 | 25 | n/a | 33.3312 | 16.4907 | 99.9689 | 18.9438 | 128.2176 | 24.9844 | 32.0407 | 30.8282
2018-07-31 16:05 | 24.4136 | 25 | n/a | 33.3312 | 16.4906 | 99.9688 | 18.9438 | 128.2188 | 24.9844 | 32.0406 | 30.8281
2018-07-31 16:10 | 24.5287 | 25 | n/a | 33.3312 | 16.4906 | 99.9688 | 18.9438 | 128.2188 | 24.9844 | 32.0406 | 30.8281
2018-07-31 16:14 | 24.5388 | 25 | n/a | 33.3312 | 16.4646 | 99.5989 | 18.8985 | 129.8625 | 24.8981 | 32.0297 | 30.8131
2018-07-31 16:19 | 24.5388 | 25 | n/a | 33.3312 | 16.4361 | 99.1939 | 18.849 | 131.6625 | 24.8036 | 32.0177 | 30.7966
2018-07-31 16:24 | 24.5388 | 25 | n/a | 33.3312 | 16.4449 | 99.7225 | 18.8456 | 131.3713 | 24.7514 | 32.0206 | 30.7888
2018-07-31 16:29 | 24.5388 | 25 | n/a | 33.3312 | 16.4614 | 100.4425 | 18.8516 | 130.6513 | 24.7079 | 32.0266 | 30.7828
2018-07-31 16:34 | 24.4816 | 25 | n/a | 33.3312 | 16.4746 | 100.1659 | 18.8442 | 130.5583 | 24.6846 | 32.0203 | 30.7857
2018-07-31 16:38 | 24.4051 | 25 | n/a | 33.3312 | 16.4866 | 99.5509 | 18.8322 | 130.6783 | 24.6681 | 32.0098 | 30.7917
2018-07-31 16:43 | 24.3346 | 25 | n/a | 33.3312 | 16.4906 | 99.3438 | 18.8281 | 130.7188 | 24.6625 | 32.0063 | 30.7937
2018-07-31 16:48 | 24.2671 | 25 | n/a | 33.3312 | 16.4906 | 99.3438 | 18.8281 | 130.7188 | 24.6625 | 32.0063 | 30.7937
2018-07-31 16:53 | 24.2445 | 25 | n/a | 33.3312 | 16.5158 | 99.8395 | 18.8542 | 131.4842 | 24.5816 | 31.9967 | 30.7877
2018-07-31 16:58 | 24.2544 | 25 | n/a | 33.3312 | 16.5593 | 100.6945 | 18.8992 | 132.8042 | 24.4421 | 31.9802 | 30.7772
2018-07-31 17:02 | 24.2924 | 25 | n/a | 33.3312 | 16.5001 | 100.9016 | 18.8035 | 133.1783 | 24.3451 | 31.9667 | 30.7689
2018-07-31 17:07 | 24.359 | 25 | n/a | 33.3312 | 16.3366 | 100.4516 | 18.565 | 132.5933 | 24.2911 | 31.9562 | 30.7629
2018-07-31 17:12 | 24.3944 | 25 | n/a | 33.3312 | 16.2406 | 100.1875 | 18.3773 | 131.8533 | 24.234 | 31.9345 | 30.742
2018-07-31 17:17 | 24.3854 | 25 | n/a | 33.3312 | 16.2406 | 100.1875 | 18.2618 | 130.8933 | 24.1725 | 31.897 | 30.7
2018-07-31 17:22 | 24.3794 | 25 | n/a | 33.3312 | 16.2911 | 100.1083 | 18.2101 | 130.2005 | 24.1095 | 31.8684 | 30.6699
2018-07-31 17:26 | 24.3794 | 25 | n/a | 33.3312 | 16.4441 | 99.8683 | 18.2881 | 130.0505 | 24.0435 | 31.8579 | 30.6639
2018-07-31 17:31 | 24.3698 | 25 | n/a | 33.3312 | 16.5675 | 99.7356 | 18.3687 | 130.1557 | 23.9801 | 31.8393 | 30.6446
2018-07-31 17:36 | 24.3311 | 25 | n/a | 33.3312 | 16.6005 | 99.9306 | 18.4572 | 131.0407 | 23.9246 | 31.7958 | 30.5846
2018-07-31 17:41 | 24.2924 | 25 | n/a | 33.3312 | 16.6291 | 100.0301 | 18.5474 | 131.7715 | 23.8745 | 31.7391 | 30.5143
2018-07-31 17:46 | 24.2537 | 25 | n/a | 33.3312 | 16.6351 | 99.6401 | 18.6464 | 131.7115 | 23.852 | 31.6146 | 30.3913
2018-07-31 17:50 | 24.2181 | 25 | n/a | 33.3312 | 16.6276 | 95.8492 | 18.7203 | 126.6873 | 23.833 | 31.5061 | 30.2863
2018-07-31 17:55 | 24.2181 | 25 | n/a | 33.3312 | 16.4641 | 52.8742 | 18.5042 | 64.4673 | 23.8555 | 31.5826 | 30.3883
2018-07-31 18:00 | 24.2181 | 25 | n/a | 33.3312 | 16.3006 | 9.8992 | 18.2883 | 2.2473 | 23.878 | 31.6591 | 30.4903
2018-07-31 18:05 | 24.3814 | 25 | n/a | 33.3312 | 16.3 | 9.75 | 18.2875 | 2.0312 | 23.8781 | 31.6594 | 30.4906
2018-07-31 18:10 | 24.5452 | 25 | n/a | 33.3312 | 16.3 | 9.75 | 18.2875 | 2.0312 | 23.8781 | 31.6594 | 30.4906
2018-07-31 18:14 | 24.5413 | 25 | n/a | 33.3312 | 16.9643 | 9.5993 | 19.2833 | 2.0312 | 23.8836 | 31.7128 | 30.5797
2018-07-31 18:19 | 24.5215 | 25 | n/a | 33.3312 | 17.6918 | 9.4343 | 20.3738 | 2.0312 | 23.8896 | 31.7713 | 30.6772
2018-07-31 18:24 | 24.5181 | 25 | n/a | 33.3312 | 17.9538 | 9.2942 | 20.8569 | 2.0312 | 23.9317 | 31.5671 | 30.3987
2018-07-31 18:29 | 24.5181 | 25 | n/a | 33.3312 | 18.1203 | 9.1592 | 21.2154 | 2.0312 | 23.9812 | 31.3091 | 30.0432
2018-07-31 18:34 | 24.6471 | 25 | n/a | 33.3312 | 18.2532 | 9.1138 | 21.4765 | 2.0312 | 23.9568 | 30.8977 | 29.6071
2018-07-31 18:38 | 24.8199 | 25 | n/a | 33.3312 | 18.3747 | 9.0988 | 21.7045 | 2.0312 | 23.9073 | 30.4342 | 29.1436
2018-07-31 18:43 | 24.8656 | 25 | n/a | 33.3312 | 18.4156 | 9.0938 | 21.7812 | 2.0312 | 23.8906 | 30.2781 | 28.9875
2018-07-31 18:48 | 24.8467 | 25 | n/a | 33.3312 | 18.4156 | 9.0938 | 21.7812 | 2.0312 | 23.8906 | 30.2781 | 28.9875
2018-07-31 18:53 | 24.8388 | 25 | n/a | 33.3312 | 18.4478 | 9.1459 | 21.8326 | 2.0312 | 23.9098 | 30.2529 | 28.9779
2018-07-31 18:58 | 24.8388 | 25 | n/a | 33.3312 | 18.5033 | 9.2359 | 21.9211 | 2.0312 | 23.9428 | 30.2094 | 28.9614
2018-07-31 19:02 | 24.8723 | 25 | n/a | 33.3312 | 18.5558 | 9.2366 | 22.0371 | 2.0312 | 24.0197 | 30.0966 | 28.8734
2018-07-31 19:07 | 24.9398 | 25 | n/a | 33.3312 | 18.6053 | 9.1466 | 22.1811 | 2.0312 | 24.1412 | 29.9136 | 28.7129
2018-07-31 19:12 | 24.9794 | 25 | 33.3312 | 33.3312 | 18.6344 | 9.0938 | 22.2656 | 2.0312 | 24.2125 | 29.8062 | 28.6187
2018-07-31 19:17 | 24.9794 | 25 | 33.3312 | 33.3312 | 18.6344 | 9.0938 | 22.2656 | 2.0312 | 24.2125 | 29.8062 | 28.6187
2018-07-31 19:22 | 25.0141 | 25 | 33.3312 | 33.3312 | 18.6106 | 9.0938 | 22.3329 | 2.0312 | 24.2234 | 30.165 | 28.9829
2018-07-31 19:26 | 25.1194 | 25 | 33.3312 | 33.3312 | 18.5386 | 9.0938 | 22.5369 | 2.0312 | 24.2564 | 31.2525 | 30.0869
2018-07-31 19:31 | 25.1941 | 25 | 33.3312 | 33.3312 | 18.4681 | 9.0938 | 22.7287 | 2.0276 | 24.2716 | 32.0907 | 30.9506
2018-07-31 19:36 | 25.1752 | 25 | 33.3312 | 33.3312 | 18.4021 | 9.0938 | 22.8832 | 2.0126 | 24.2326 | 32.1672 | 31.0796
2018-07-31 19:41 | 25.1625 | 25 | 33.3312 | 33.3312 | 18.3412 | 9.0938 | 23.046 | 2 | 24.1929 | 32.2822 | 31.235
2018-07-31 19:46 | 25.1814 | 25 | 33.3312 | 33.3312 | 18.3067 | 9.0938 | 23.2515 | 2 | 24.1494 | 32.5942 | 31.526
2018-07-31 19:50 | 25.1988 | 25 | 33.3312 | 33.3312 | 18.2848 | 9.0878 | 23.4406 | 2 | 24.1094 | 32.8813 | 31.7937
2018-07-31 19:55 | 25.1988 | 25 | 33.3312 | 33.3312 | 18.4078 | 9.0128 | 23.4406 | 2 | 24.1094 | 32.8813 | 31.7937
2018-07-31 20:00 | 25.1988 | 25 | 33.3312 | 33.3312 | 18.5308 | 8.9378 | 23.4406 | 2 | 24.1094 | 32.8813 | 31.7937
2018-07-31 20:05 | 25.266 | 25 | 33.3312 | 33.3312 | 18.6135 | 8.3994 | 23.5169 | 2 | 24.1034 | 32.9082 | 31.7609
2018-07-31 20:10 | 25.3335 | 25 | 33.3312 | 33.3312 | 18.696 | 7.8594 | 23.5934 | 2 | 24.0974 | 32.9352 | 31.7279
2018-07-31 20:14 | 25.2695 | 25 | 33.3312 | 33.3312 | 18.6935 | 7.8673 | 23.7466 | 2 | 24.0256 | 32.5635 | 31.3319
2018-07-31 20:19 | 25.193 | 25 | 33.3312 | 33.3312 | 18.683 | 7.9273 | 23.9071 | 2 | 23.9476 | 32.154 | 30.9014
2018-07-31 20:24 | 25.18 | 25 | 33.3312 | 33.3312 | 18.6763 | 8.0246 | 24.1373 | 2 | 23.8746 | 31.8703 | 30.609
2018-07-31 20:29 | 25.18 | 25 | 33.3312 | 33.3312 | 18.6703 | 8.1296 | 24.3818 | 2 | 23.8026 | 31.6123 | 30.345
2018-07-31 20:34 | 25.18 | 25 | 33.3312 | 33.3312 | 18.7057 | 7.7307 | 24.5423 | 2 | 23.7396 | 31.4539 | 30.2177
2018-07-31 20:38 | 25.18 | 25 | 33.3312 | 33.3312 | 18.7552 | 7.1607 | 24.6743 | 2 | 23.6796 | 31.3294 | 30.1367
2018-07-31 20:43 | 25.2367 | 25 | 33.3312 | 33.3312 | 18.8485 | 7.4363 | 24.7814 | 2 | 23.6335 | 31.3551 | 30.188
2018-07-31 20:48 | 25.3222 | 25 | 33.3312 | 33.3312 | 18.964 | 8.1413 | 24.8759 | 2 | 23.5945 | 31.4571 | 30.3065
2018-07-31 20:53 | 25.403 | 25 | 33.3312 | 33.3312 | 18.942 | 8.3505 | 25.1496 | 2 | 23.5459 | 31.5818 | 30.4502
2018-07-31 20:58 | 25.4804 | 25 | 33.3312 | 33.3312 | 18.8205 | 8.2005 | 25.5531 | 2 | 23.4904 | 31.7228 | 30.6122
2018-07-31 21:02 | 25.4908 | 25 | 33.3312 | 33.3312 | 18.7594 | 8.125 | 25.8196 | 2 | 23.4409 | 31.9055 | 30.8062
2018-07-31 21:07 | 25.4332 | 25 | 33.3312 | 33.3312 | 18.7594 | 8.125 | 25.9471 | 2 | 23.3974 | 32.1305 | 31.0327
2018-07-31 21:12 | 25.4072 | 25 | 33.3312 | 33.3312 | 18.755 | 8.032 | 26.0175 | 2.0062 | 23.3669 | 32.1361 | 31.0051
2018-07-31 21:17 | 25.4261 | 25 | 33.3312 | 33.3312 | 18.7445 | 7.807 | 26.007 | 2.0212 | 23.3549 | 31.8301 | 30.6166
2018-07-31 21:22 | 25.4387 | 25 | 33.3312 | 33.3312 | 18.7375 | 7.6562 | 26 | 2.0312 | 23.3469 | 31.625 | 30.3562
2018-07-31 21:26 | 25.4387 | 25 | 33.3312 | 33.3312 | 18.7375 | 7.6562 | 26 | 2.0312 | 23.3469 | 31.625 | 30.3562
2018-07-31 21:31 | 25.4483 | 25 | 33.3312 | 33.3312 | 18.7279 | 7.6932 | 26.0351 | 2.0312 | 23.3676 | 31.6224 | 30.3762
2018-07-31 21:36 | 25.487 | 25 | 33.3312 | 33.3312 | 18.6889 | 7.8432 | 26.1776 | 2.0312 | 23.4516 | 31.6119 | 30.4572
2018-07-31 21:41 | 25.5161 | 25 | 33.3312 | 33.3312 | 18.6562 | 7.9688 | 26.2969 | 2.0312 | 23.5219 | 31.6031 | 30.525
2018-07-31 21:46 | 25.4963 | 25 | 33.3312 | 33.3312 | 18.6562 | 7.9688 | 26.2969 | 2.0312 | 23.5219 | 31.6031 | 30.525
2018-07-31 21:50 | 25.4781 | 25 | 33.3312 | 33.3312 | 18.6549 | 7.9676 | 26.3107 | 2.0301 | 23.5188 | 31.5992 | 30.5242
2018-07-31 21:55 | 25.4781 | 25 | 33.3312 | 33.3312 | 18.6384 | 7.9526 | 26.4832 | 2.0151 | 23.4798 | 31.5497 | 30.5137
2018-07-31 22:00 | 25.4781 | 25 | 33.3312 | 33.3312 | 18.6219 | 7.9376 | 26.6557 | 2.0001 | 23.4408 | 31.5002 | 30.5032
2018-07-31 22:05 | 25.4692 | 25 | 33.3312 | 33.3312 | 18.5995 | 7.9524 | 26.6398 | 2 | 23.4242 | 31.4626 | 30.5136
2018-07-31 22:10 | 25.4602 | 25 | 33.3312 | 33.3312 | 18.577 | 7.9674 | 26.6233 | 2 | 23.4077 | 31.4251 | 30.5241
2018-07-31 22:14 | 25.4857 | 25 | 33.3312 | 33.3312 | 18.575 | 7.9688 | 26.6315 | 2.0137 | 23.4062 | 31.7123 | 30.7907
2018-07-31 22:19 | 25.5145 | 25 | 33.3312 | 33.3312 | 18.575 | 7.9688 | 26.642 | 2.0287 | 23.4062 | 32.0303 | 31.0817
2018-07-31 22:24 | 25.5194 | 25 | 33.3312 | 33.3312 | 18.5526 | 7.9688 | 26.6525 | 2.0188 | 23.4336 | 31.9773 | 30.9346
2018-07-31 22:29 | 25.5194 | 25 | 33.3312 | 33.3312 | 18.5256 | 7.9688 | 26.663 | 2.0038 | 23.4666 | 31.8483 | 30.6976
2018-07-31 22:34 | 25.5046 | 25 | 33.3312 | 33.3312 | 18.502 | 7.9576 | 26.6701 | 2 | 23.4952 | 31.7787 | 30.67
2018-07-31 22:38 | 25.4848 | 25 | 33.3312 | 33.3312 | 18.4795 | 7.9426 | 26.6761 | 2 | 23.5222 | 31.7292 | 30.7135
2018-07-31 22:43 | 25.4847 | 25 | 33.3312 | 33.3312 | 18.4649 | 7.8579 | 26.7517 | 2 | 23.5024 | 31.7772 | 30.76
2018-07-31 22:48 | 25.4946 | 25 | 33.3312 | 33.3312 | 18.4544 | 7.7379 | 26.8627 | 2 | 23.4589 | 31.8747 | 30.808
2018-07-31 22:53 | 25.4988 | 25 | 33.3312 | 33.3312 | 18.4404 | 7.6875 | 26.9381 | 2.0087 | 23.4145 | 31.8878 | 30.8246
2018-07-31 22:58 | 25.4988 | 25 | 33.3312 | 33.3312 | 18.4239 | 7.6875 | 26.9876 | 2.0237 | 23.3695 | 31.8398 | 30.8186
2018-07-31 23:02 | 25.48 | 25 | 33.3312 | 33.3312 | 18.4156 | 7.6875 | 27.0237 | 2.0238 | 23.3499 | 31.9199 | 30.9043
2018-07-31 23:07 | 25.4422 | 25 | 33.3312 | 33.3312 | 18.4156 | 7.6875 | 27.0462 | 2.0088 | 23.3559 | 32.1299 | 31.0828
2018-07-31 23:12 | 25.4278 | 25 | 33.3312 | 33.3312 | 18.4336 | 7.7123 | 27.0569 | 2 | 23.3408 | 32.2128 | 31.1739
2018-07-31 23:17 | 25.4467 | 25 | 33.3312 | 33.3312 | 18.4771 | 7.7723 | 27.0509 | 2 | 23.2958 | 32.1153 | 31.1409
2018-07-31 23:22 | 25.4594 | 25 | 33.3312 | 33.3312 | 18.5063 | 7.8125 | 27.0543 | 2.0049 | 23.2533 | 32.002 | 31.0213
2018-07-31 23:26 | 25.4594 | 25 | 33.3312 | 33.3312 | 18.5063 | 7.8125 | 27.0768 | 2.0199 | 23.2158 | 31.8565 | 30.7258
2018-07-31 23:31 | 25.4523 | 25 | 33.3312 | 33.3312 | 18.5092 | 7.7829 | 27.1034 | 2.0276 | 23.1683 | 31.6648 | 30.4232
2018-07-31 23:36 | 25.4235 | 25 | 33.3312 | 33.3312 | 18.5212 | 7.6629 | 27.1424 | 2.0126 | 23.0903 | 31.3318 | 30.0993
2018-07-31 23:41 | 25.4041 | 25 | 33.3312 | 33.3312 | 18.5312 | 7.5625 | 27.175 | 2 | 23.025 | 31.0531 | 29.8281
2018-07-31 23:46 | 25.4329 | 25 | 33.3312 | 33.3312 | 18.5312 | 7.5625 | 27.175 | 2 | 23.025 | 31.0531 | 29.8281
2018-07-31 23:50 | 25.4594 | 25 | 33.3312 | 33.3312 | 18.5312 | 7.5637 | 27.1758 | 2.0012 | 23.0237 | 31.0711 | 29.8467
2018-07-31 23:55 | 25.4594 | 25 | 33.3312 | 33.3312 | 18.5312 | 7.5787 | 27.1863 | 2.0162 | 23.0072 | 31.2961 | 30.0792
2018-08-01 | 25.4594 | 25 | 33.3312 | 33.3312 | 18.5312 | 7.5937 | 27.1968 | 2.0312 | 22.9907 | 31.5211 | 30.3117
2018-08-01 00:05 | 25.4594 | 25 | 33.3312 | 33.3312 | 18.5253 | 7.6236 | 27.1969 | 2.0312 | 22.9906 | 31.5219 | 30.3125
2018-08-01 00:10 | 25.4594 | 25 | 33.3312 | 33.3312 | 18.5193 | 7.6536 | 27.1969 | 2.0312 | 22.9906 | 31.5219 | 30.3125
2018-08-01 00:14 | 25.4331 | 25 | 33.3312 | 33.3312 | 18.5133 | 7.6289 | 27.1763 | 2.0312 | 22.9098 | 32.1712 | 31.0645
2018-08-01 00:19 | 25.4043 | 25 | 33.3312 | 33.3312 | 18.5073 | 7.5989 | 27.1538 | 2.0312 | 22.8213 | 32.8822 | 31.888
2018-08-01 00:24 | 25.4307 | 25 | 33.3312 | 33.3312 | 18.6307 | 7.407 | 27.1276 | 2.0312 | 22.6357 | 32.7081 | 31.697
2018-08-01 00:29 | 25.4685 | 25 | 33.3312 | 33.3312 | 18.7807 | 7.182 | 27.1006 | 2.0312 | 22.4302 | 32.3526 | 31.298
2018-08-01 00:34 | 25.4499 | 25 | 33.3312 | 33.3312 | 18.8266 | 7.2818 | 27.1061 | 2.0201 | 22.218 | 32.2916 | 31.2092
2018-08-01 00:38 | 25.4121 | 25 | 33.3312 | 33.3312 | 18.8371 | 7.4918 | 27.1226 | 2.0051 | 22.0035 | 32.3306 | 31.2257
2018-08-01 00:43 | 25.3737 | 25 | 33.3312 | 33.3312 | 18.8406 | 7.5625 | 27.1281 | 2 | 21.9312 | 32.3438 | 31.2312
2018-08-01 00:48 | 25.335 | 25 | 33.3312 | 33.3312 | 18.8406 | 7.5625 | 27.1281 | 2 | 21.9312 | 32.3438 | 31.2312
2018-08-01 00:53 | 25.3188 | 25 | 33.3312 | 33.3312 | 18.8276 | 7.5625 | 27.1533 | 2 | 21.8956 | 32.3438 | 31.2434
2018-08-01 00:58 | 25.3188 | 25 | 33.3312 | 33.3312 | 18.8051 | 7.5625 | 27.1968 | 2 | 21.8341 | 32.3438 | 31.2644
2018-08-01 01:02 | 25.3138 | 25 | 33.3312 | 33.3312 | 18.8049 | 7.5625 | 27.2106 | 2 | 21.7838 | 32.3758 | 31.2996
2018-08-01 01:07 | 25.3039 | 25 | 33.3312 | 33.3312 | 18.8274 | 7.5625 | 27.1941 | 2 | 21.7448 | 32.4403 | 31.3491
2018-08-01 01:12 | 25.2944 | 25 | 33.3312 | 33.3312 | 18.8406 | 7.5625 | 27.1962 | 2.0062 | 21.7448 | 32.5004 | 31.4004
2018-08-01 01:17 | 25.2854 | 25 | 33.3312 | 33.3312 | 18.8406 | 7.5625 | 27.2247 | 2.0212 | 21.8003 | 32.5544 | 31.4544
2018-08-01 01:22 | 25.2794 | 25 | 33.3312 | 33.3312 | 18.8297 | 7.5625 | 27.2363 | 2.0263 | 21.8118 | 32.5708 | 31.4604
2018-08-01 01:26 | 25.2794 | 25 | 33.3312 | 33.3312 | 18.7967 | 7.5625 | 27.2138 | 2.0113 | 21.7338 | 32.5108 | 31.3689
2018-08-01 01:31 | 25.2603 | 25 | 33.3312 | 33.3312 | 18.7734 | 7.5144 | 27.1847 | 2 | 21.6576 | 32.3236 | 31.1709
2018-08-01 01:36 | 25.1829 | 25 | 33.3312 | 33.3312 | 18.7794 | 7.3194 | 27.1352 | 2 | 21.5871 | 31.7476 | 30.6474
2018-08-01 01:41 | 25.1214 | 25 | 33.3312 | 33.3312 | 18.7844 | 7.1562 | 27.0938 | 2 | 21.5164 | 31.3623 | 30.3308
2018-08-01 01:46 | 25.1412 | 25 | 33.3312 | 33.3312 | 18.7844 | 7.1562 | 27.0938 | 2 | 21.4444 | 31.9548 | 31.0748
2018-08-01 01:50 | 25.1594 | 25 | 33.3312 | 33.3312 | 18.7831 | 7.1551 | 27.0929 | 2 | 21.3745 | 32.4866 | 31.737
2018-08-01 01:55 | 25.1594 | 25 | 33.3312 | 33.3312 | 18.7666 | 7.1401 | 27.0824 | 2 | 21.3295 | 32.3186 | 31.4565
2018-08-01 02:00 | 25.1594 | 25 | 33.3312 | 33.3312 | 18.7501 | 7.1251 | 27.0719 | 2 | 21.2845 | 32.1506 | 31.176
2018-08-01 02:05 | 25.1692 | 25 | 33.3312 | 33.3312 | 18.6827 | 7.2894 | 27.1152 | 2.0149 | 21.2948 | 33.0035 | 32.0285
2018-08-01 02:10 | 25.1791 | 25 | 33.3312 | 33.3312 | 18.6152 | 7.4544 | 27.1587 | 2.0299 | 21.3053 | 33.86 | 32.885
2018-08-01 02:14 | 25.1266 | 25 | 33.3312 | 33.3312 | 18.6094 | 7.4688 | 27.1625 | 2.0312 | 21.3062 | 33.9344 | 32.9594
2018-08-01 02:19 | 25.0681 | 25 | 33.3312 | 33.3312 | 18.6094 | 7.4688 | 27.1625 | 2.0312 | 21.3062 | 33.9344 | 32.9594
2018-08-01 02:24 | 25.0581 | 25 | 33.3312 | 33.3312 | 18.5783 | 7.4936 | 27.1762 | 2.0312 | 21.3436 | 33.1576 | 32.083
2018-08-01 02:29 | 25.0581 | 25 | 33.3312 | 33.3312 | 18.5408 | 7.5236 | 27.1927 | 2.0312 | 21.3886 | 32.2216 | 31.027
2018-08-01 02:34 | 25.087 | 25 | 33.3312 | 33.3312 | 18.5055 | 7.5424 | 27.2137 | 2.0201 | 21.4291 | 31.8153 | 30.5869
2018-08-01 02:38 | 25.1257 | 25 | 33.3312 | 33.3312 | 18.471 | 7.5574 | 27.2362 | 2.0051 | 21.4681 | 31.5888 | 30.3559
2018-08-01 02:43 | 25.0946 | 25 | 33.3312 | 33.3312 | 18.4415 | 7.5625 | 27.2288 | 2.0099 | 21.5181 | 31.3444 | 30.107
2018-08-01 02:48 | 25.028 | 25 | 33.3312 | 33.3312 | 18.4145 | 7.5625 | 27.2063 | 2.0249 | 21.5736 | 31.0909 | 29.849
2018-08-01 02:53 | 25 | 25 | 33.3312 | 33.3312 | 18.3936 | 7.5538 | 27.1873 | 2.0399 | 21.6125 | 31.2218 | 30.0277
2018-08-01 02:58 | 25 | 25 | 33.3312 | 33.3312 | 18.3771 | 7.5388 | 27.1708 | 2.0549 | 21.6395 | 31.6313 | 30.5227
2018-08-01 03:02 | 25.0331 | 25 | 33.3312 | 33.3312 | 18.3606 | 7.5312 | 27.1543 | 2.0551 | 21.6397 | 32.0781 | 31.0258
2018-08-01 03:07 | 25.0997 | 25 | 33.3312 | 33.3312 | 18.3441 | 7.5312 | 27.1378 | 2.0401 | 21.6127 | 32.5626 | 31.5373
2018-08-01 03:12 | 25.103 | 25 | 33.3312 | 33.3312 | 18.3344 | 7.5312 | 27.1281 | 2.0312 | 21.5969 | 32.8469 | 31.8375
2018-08-01 03:17 | 25.0166 | 25 | 33.3312 | 33.3312 | 18.3344 | 7.5312 | 27.1281 | 2.0312 | 21.5969 | 32.8469 | 31.8375
2018-08-01 03:22 | 24.9398 | 25 | 33.5955 | 33.3312 | 18.3309 | 7.5362 | 27.1192 | 2.0312 | 21.5657 | 32.7296 | 31.7311
2018-08-01 03:26 | 24.8821 | 25 | 34.3965 | 33.3312 | 18.3204 | 7.5512 | 27.0922 | 2.0312 | 21.4712 | 32.3741 | 31.4086
2018-08-01 03:31 | 24.8696 | 25 | 34.8025 | 33.3312 | 18.3081 | 7.5477 | 27.0704 | 2.0276 | 21.3741 | 32.2246 | 31.2518
2018-08-01 03:36 | 24.9947 | 25 | 34.0015 | 33.3312 | 18.2901 | 7.4877 | 27.0644 | 2.0126 | 21.2691 | 32.7046 | 31.6013
2018-08-01 03:41 | 25.079 | 25 | 33.3312 | 33.3312 | 18.2733 | 7.4375 | 27.063 | 2.0024 | 21.1712 | 33.0764 | 31.8805
2018-08-01 03:46 | 24.9539 | 25 | 33.3312 | 33.3312 | 18.2628 | 7.4375 | 27.0855 | 2.0174 | 21.1097 | 32.8934 | 31.7995
2018-08-01 03:50 | 24.8388 | 25 | 33.3312 | 33.3312 | 18.2518 | 7.4411 | 27.1124 | 2.0312 | 21.0497 | 32.7602 | 31.7539
2018-08-01 03:55 | 24.8388 | 25 | 33.3312 | 33.3312 | 18.2353 | 7.4861 | 27.1889 | 2.0312 | 21.0062 | 33.2012 | 32.1154
2018-08-01 04:00 | 24.8388 | 25 | 33.3312 | 33.3312 | 18.2188 | 7.5311 | 27.2654 | 2.0312 | 20.9627 | 33.6422 | 32.4769
2018-08-01 04:05 | 24.8388 | 25 | 33.3312 | 33.3312 | 18.2188 | 7.5312 | 27.2656 | 2.0312 | 20.9625 | 33.6437 | 32.4781
2018-08-01 04:10 | 24.8388 | 25 | 33.3312 | 33.3312 | 18.2188 | 7.5312 | 27.2656 | 2.0312 | 20.9625 | 33.6437 | 32.4781
2018-08-01 04:14 | 24.8823 | 25 | 35.5229 | 33.3312 | 18.2188 | 7.5449 | 27.2807 | 2.0312 | 21.0132 | 32.9999 | 31.7741
2018-08-01 04:19 | 24.93 | 25 | 37.9229 | 33.3312 | 18.2188 | 7.5599 | 27.2972 | 2.0312 | 21.0687 | 32.2949 | 31.0031
2018-08-01 04:24 | 24.9381 | 25 | 38.3312 | 33.3312 | 18.1827 | 7.5625 | 27.2539 | 2.0312 | 21.0918 | 32.541 | 31.2565
2018-08-01 04:29 | 24.9381 | 25 | 38.3312 | 33.3312 | 18.1392 | 7.5625 | 27.1984 | 2.0312 | 21.1083 | 32.982 | 31.72
2018-08-01 04:34 | 24.9381 | 25 | 38.3312 | 33.3312 | 18.1281 | 7.5625 | 27.1844 | 2.0312 | 21.1125 | 33.0938 | 31.8375
2018-08-01 04:38 | 24.9381 | 25 | 38.3312 | 33.3312 | 18.1281 | 7.5625 | 27.1844 | 2.0312 | 21.1125 | 33.0938 | 31.8375
2018-08-01 04:43 | 24.9256 | 25 | 38.3312 | 33.3312 | 18.1281 | 7.5625 | 27.1953 | 2.0312 | 21.1603 | 33.1972 | 32.0195
2018-08-01 04:48 | 24.9067 | 25 | 38.3312 | 33.3312 | 18.1281 | 7.5625 | 27.2118 | 2.0312 | 21.2323 | 33.3532 | 32.294
2018-08-01 04:53 | 24.8987 | 25 | 38.3312 | 33.3312 | 18.1438 | 7.5625 | 27.2188 | 2.0226 | 21.246 | 33.2718 | 32.2154
2018-08-01 04:58 | 24.8987 | 25 | 38.3312 | 33.3312 | 18.1708 | 7.5625 | 27.2188 | 2.0076 | 21.2175 | 33.0183 | 31.8809
2018-08-01 05:02 | 24.8938 | 25 | 39.1259 | 33.3312 | 18.2395 | 7.5625 | 27.2106 | 2 | 21.1979 | 32.9979 | 31.8011
2018-08-01 05:07 | 24.8839 | 25 | 40.7264 | 33.3312 | 18.3505 | 7.5625 | 27.1941 | 2 | 21.1874 | 33.2139 | 31.9796
2018-08-01 05:12 | 24.8863 | 25 | 42.3269 | 33.3312 | 18.4156 | 7.5625 | 27.1844 | 2 | 21.1812 | 33.3406 | 32.0844
2018-08-01 05:17 | 24.9061 | 25 | 43.9274 | 33.3312 | 18.4156 | 7.5625 | 27.1844 | 2 | 21.1812 | 33.3406 | 32.0844
2018-08-01 05:22 | 24.9194 | 25 | 44.7358 | 33.3312 | 18.4156 | 7.5625 | 27.2101 | 2.0049 | 21.1941 | 33.2837 | 32.0205
2018-08-01 05:26 | 24.9194 | 25 | 43.9348 | 33.3312 | 18.4156 | 7.5625 | 27.2881 | 2.0199 | 21.2331 | 33.1112 | 31.827
2018-08-01 05:31 | 24.9074 | 25 | 43.3312 | 33.3312 | 18.4101 | 7.5625 | 27.3428 | 2.0276 | 21.2529 | 32.8285 | 31.527
2018-08-01 05:36 | 24.8588 | 25 | 43.3312 | 33.3312 | 18.3876 | 7.5625 | 27.3263 | 2.0126 | 21.2139 | 32.209 | 30.9015
2018-08-01 05:41 | 24.8214 | 25 | 43.0703 | 33.3312 | 18.3687 | 7.5625 | 27.3098 | 2 | 21.1497 | 31.6784 | 30.3798
2018-08-01 05:46 | 24.8412 | 25 | 41.4713 | 33.3312 | 18.3687 | 7.5625 | 27.2933 | 2 | 20.9562 | 31.6034 | 30.3903
2018-08-01 05:50 | 24.8594 | 25 | 40.0638 | 33.3312 | 18.3719 | 7.6152 | 27.2878 | 2 | 20.7671 | 31.5696 | 30.4362
2018-08-01 05:55 | 24.8594 | 25 | 40.8633 | 33.3312 | 18.4109 | 8.2752 | 27.4093 | 2 | 20.6291 | 32.0106 | 30.8892
2018-08-01 06:00 | 24.8594 | 25 | 41.6628 | 33.3312 | 18.4499 | 8.9352 | 27.5308 | 2 | 20.4911 | 32.4516 | 31.3422
2018-08-01 06:05 | 24.8594 | 25 | 41.6656 | 33.3312 | 18.45 | 8.9375 | 27.5582 | 2.0149 | 20.4906 | 32.4531 | 31.3438
2018-08-01 06:10 | 24.8594 | 25 | 41.6656 | 33.3312 | 18.45 | 8.9375 | 27.5852 | 2.0299 | 20.4906 | 32.4531 | 31.3438
2018-08-01 06:14 | 24.8594 | 25 | 43.8573 | 33.3312 | 18.4089 | 8.9375 | 27.608 | 2.0176 | 20.4495 | 32.8764 | 31.7574
2018-08-01 06:19 | 24.8594 | 25 | 46.2573 | 33.3312 | 18.3639 | 8.9375 | 27.6305 | 2.0026 | 20.4045 | 33.3399 | 32.2104
2018-08-01 06:24 | 24.8594 | 25 | 46.0022 | 33.3312 | 18.3562 | 8.9375 | 27.6344 | 2 | 20.3969 | 33.4188 | 32.2875
2018-08-01 06:29 | 24.8594 | 25 | 45.2027 | 33.3312 | 18.3562 | 8.9375 | 27.6344 | 2 | 20.3969 | 33.4188 | 32.2875
2018-08-01 06:34 | 24.7371 | 25 | 47.9854 | 33.3312 | 18.0718 | 41.7474 | 23.8965 | 47.1612 | 20.4461 | 33.5039 | 32.339
2018-08-01 06:38 | 24.5733 | 25 | 51.9844 | 33.3312 | 17.6908 | 85.6974 | 18.8895 | 107.6562 | 20.5121 | 33.6179 | 32.408
2018-08-01 06:43 | 24.5122 | 25 | 55.9844 | 33.3312 | 17.5625 | 100.5 | 17.2031 | 128.0312 | 20.5344 | 33.6562 | 32.4312
2018-08-01 06:48 | 24.5032 | 25 | 59.9849 | 33.3312 | 17.5625 | 100.5 | 17.2031 | 128.0312 | 20.5344 | 33.6562 | 32.4312
2018-08-01 06:53 | 24.4211 | 25 | 66.3042 | 33.3312 | 17.2833 | 100.0912 | 17.0944 | 129.4316 | 20.6048 | 33.678 | 32.4687
2018-08-01 06:58 | 24.2861 | 25 | 74.3037 | 33.3312 | 16.8018 | 99.3862 | 16.9069 | 131.8466 | 20.7263 | 33.7155 | 32.5332
2018-08-01 07:02 | 24.2137 | 25 | 79.9206 | 33.3312 | 16.5594 | 99.0312 | 16.7767 | 132.8986 | 20.7875 | 33.7344 | 32.5656
2018-08-01 07:07 | 24.2047 | 25 | 83.1216 | 33.3312 | 16.5594 | 99.0312 | 16.7048 | 132.5686 | 20.7875 | 33.7344 | 32.5656
2018-08-01 07:12 | 24.1399 | 25 | 86.9833 | 33.3312 | 16.5476 | 99.1242 | 16.7177 | 131.8978 | 20.9065 | 33.554 | 32.3431
2018-08-01 07:17 | 23.9959 | 25 | 91.7833 | 33.3312 | 16.5191 | 99.3492 | 16.8512 | 130.7428 | 21.1945 | 33.1175 | 31.8046
2018-08-01 07:22 | 23.8994 | 25 | 95 | 33.3312 | 16.4926 | 99.5148 | 16.906 | 130.2409 | 21.4023 | 32.6879 | 31.3176
2018-08-01 07:26 | 23.8994 | 25 | 95 | 33.3312 | 16.4701 | 99.5598 | 16.801 | 131.0659 | 21.4473 | 32.2724 | 30.9351
2018-08-01 07:31 | 23.8898 | 25 | n/a | 33.3312 | 16.4546 | 99.7934 | 16.7311 | 131.8465 | 21.5193 | 31.9331 | 30.6365
2018-08-01 07:36 | 23.8511 | 25 | n/a | 33.3312 | 16.4606 | 100.6034 | 16.7686 | 132.4915 | 21.6738 | 31.8266 | 30.5945
2018-08-01 07:41 | 23.811 | 25 | n/a | 33.3312 | 16.4757 | 101.2127 | 16.8064 | 132.7302 | 21.8048 | 31.7541 | 30.5733
2018-08-01 07:46 | 23.7633 | 25 | n/a | 33.3312 | 16.5372 | 100.7927 | 16.8454 | 130.8852 | 21.8153 | 31.8561 | 30.6588
2018-08-01 07:50 | 23.7194 | 25 | n/a | 33.3312 | 16.5933 | 100.3931 | 16.8844 | 129.2462 | 21.8378 | 31.9419 | 30.7285
2018-08-01 07:55 | 23.7194 | 25 | n/a | 33.3312 | 16.5873 | 100.2281 | 16.9234 | 129.9812 | 21.9983 | 31.8399 | 30.616
2018-08-01 08:00 | 23.7194 | 25 | n/a | 33.3312 | 16.5813 | 100.0631 | 16.9624 | 130.7162 | 22.1588 | 31.7379 | 30.5035
2018-08-01 08:05 | 23.6709 | 25 | n/a | 33.3312 | 16.5708 | 100.1671 | 17.0178 | 130.6291 | 22.2535 | 31.6942 | 30.4493
2018-08-01 08:10 | 23.6223 | 25 | n/a | 33.3312 | 16.5603 | 100.2721 | 17.0733 | 130.5391 | 22.348 | 31.6507 | 30.3953
2018-08-01 08:14 | 23.6181 | 25 | n/a | 33.3312 | 16.5594 | 100.2812 | 17.0781 | 130.5312 | 22.3562 | 31.6469 | 30.3906
2018-08-01 08:19 | 23.6181 | 25 | n/a | 33.3312 | 16.5594 | 100.2812 | 17.0781 | 130.5312 | 22.3562 | 31.6469 | 30.3906
2018-08-01 08:24 | 23.6263 | 25 | n/a | 33.3312 | 16.5507 | 99.9327 | 17.1379 | 130.581 | 22.6089 | 31.6108 | 30.3408
2018-08-01 08:29 | 23.6362 | 25 | n/a | 33.3312 | 16.5402 | 99.5127 | 17.2099 | 130.641 | 22.9134 | 31.5673 | 30.2808
2018-08-01 08:34 | 23.7248 | 25 | n/a | 33.3312 | 16.5375 | 99.4062 | 17.2987 | 129.906 | 23.1015 | 31.5641 | 30.2701
2018-08-01 08:38 | 23.84 | 25 | n/a | 33.3312 | 16.5375 | 99.4062 | 17.3932 | 128.901 | 23.25 | 31.5746 | 30.2761
2018-08-01 08:43 | 23.828 | 25 | n/a | 33.3312 | 16.5514 | 100.0131 | 17.4797 | 129.1494 | 23.4363 | 31.5642 | 30.2741
2018-08-01 08:48 | 23.7515 | 25 | n/a | 33.3312 | 16.5724 | 100.9281 | 17.5622 | 130.0344 | 23.6418 | 31.5432 | 30.2681
2018-08-01 08:53 | 23.7194 | 25 | n/a | 33.3312 | 16.5395 | 100.8689 | 17.5934 | 130.5106 | 23.7925 | 31.5379 | 30.2569
2018-08-01 08:58 | 23.7194 | 25 | n/a | 33.3312 | 16.4675 | 100.1039 | 17.5874 | 130.6906 | 23.9035 | 31.5439 | 30.2419
2018-08-01 09:02 | 23.7337 | 25 | n/a | 33.3312 | 16.4312 | 99.7188 | 17.5844 | 130.7812 | 23.9594 | 31.5469 | 30.2344
2018-08-01 09:07 | 23.7625 | 25 | n/a | 33.3312 | 16.4312 | 99.7188 | 17.5844 | 130.7812 | 23.9594 | 31.5469 | 30.2344
2018-08-01 09:12 | 23.7794 | 25 | n/a | 33.3312 | 16.4337 | 99.5886 | 17.541 | 130.4404 | 23.9662 | 31.5469 | 30.2387
2018-08-01 09:17 | 23.7794 | 25 | n/a | 33.3312 | 16.4397 | 99.2736 | 17.436 | 129.6154 | 23.9827 | 31.5469 | 30.2492
2018-08-01 09:22 | 23.7794 | 25 | n/a | 33.3312 | 16.4264 | 99.2555 | 17.4057 | 128.8547 | 24.0135 | 31.6443 | 30.3503
2018-08-01 09:26 | 23.7794 | 25 | n/a | 33.3312 | 16.3739 | 99.8405 | 17.5272 | 128.2247 | 24.0735 | 31.9398 | 30.6353
2018-08-01 09:31 | 23.7723 | 25 | n/a | 33.3312 | 16.3403 | 100.0668 | 17.6091 | 128.1531 | 24.0862 | 32.083 | 30.7649
2018-08-01 09:36 | 23.7435 | 25 | n/a | 33.3312 | 16.3643 | 99.1968 | 17.5701 | 129.7881 | 23.9542 | 31.7605 | 30.4199
2018-08-01 09:41 | 23.7351 | 25 | n/a | 33.3312 | 16.3954 | 98.5544 | 17.5556 | 131.1562 | 23.8474 | 31.5107 | 30.1523
2018-08-01 09:46 | 23.8314 | 25 | n/a | 33.3312 | 16.4629 | 99.0794 | 17.6666 | 131.1562 | 23.8699 | 31.6337 | 30.2813
2018-08-01 09:50 | 23.92 | 25 | n/a | 33.3312 | 16.525 | 99.5625 | 17.7648 | 131.1167 | 23.8967 | 31.7666 | 30.422
2018-08-01 09:55 | 23.92 | 25 | n/a | 33.3312 | 16.525 | 99.5625 | 17.7153 | 130.6217 | 23.9732 | 32.0141 | 30.698
2018-08-01 10:00 | 23.92 | 25 | n/a | 33.3312 | 16.525 | 99.5625 | 17.6658 | 130.1267 | 24.0497 | 32.2616 | 30.974
2018-08-01 10:05 | 23.8904 | 25 | n/a | 33.3312 | 16.5355 | 99.8017 | 17.6656 | 129.6168 | 24.1113 | 31.9411 | 30.6252
2018-08-01 10:10 | 23.8607 | 25 | n/a | 33.3312 | 16.546 | 100.0417 | 17.6656 | 129.1068 | 24.1728 | 31.6186 | 30.2742
2018-08-01 10:14 | 23.9107 | 25 | n/a | 33.3312 | 16.5469 | 100.0625 | 17.7012 | 129.4186 | 24.2795 | 31.7577 | 30.4109
2018-08-01 10:19 | 23.9683 | 25 | n/a | 33.3312 | 16.5469 | 100.0625 | 17.7402 | 129.8086 | 24.3905 | 31.9407 | 30.5939
2018-08-01 10:24 | 24.0737 | 25 | n/a | 33.3312 | 16.5095 | 99.9131 | 17.7655 | 129.8501 | 24.4405 | 32.0254 | 30.6785
2018-08-01 10:29 | 24.1889 | 25 | n/a | 33.3312 | 16.4645 | 99.7331 | 17.788 | 129.8201 | 24.478 | 32.0899 | 30.743
2018-08-01 10:34 | 24.1684 | 25 | n/a | 33.3312 | 16.5035 | 99.8779 | 17.8968 | 130.0813 | 24.5625 | 32.151 | 30.812
2018-08-01 10:38 | 24.1018 | 25 | n/a | 33.3312 | 16.571 | 100.1329 | 18.0348 | 130.4412 | 24.663 | 32.211 | 30.8825
2018-08-01 10:43 | 24.0728 | 25 | n/a | 33.3312 | 16.538 | 99.4329 | 18.0554 | 129.6572 | 24.7108 | 32.1915 | 30.8565
2018-08-01 10:48 | 24.0629 | 25 | n/a | 33.3312 | 16.454 | 98.2479 | 18.0164 | 128.2922 | 24.7318 | 32.1315 | 30.7815
2018-08-01 10:53 | 24.0587 | 25 | n/a | 33.3312 | 16.4448 | 97.8718 | 18.0191 | 128.1276 | 24.7572 | 32.0314 | 30.6778
2018-08-01 10:58 | 24.0587 | 25 | n/a | 33.3312 | 16.4898 | 98.0818 | 18.0521 | 128.8326 | 24.7857 | 31.9024 | 30.5533
2018-08-01 11:02 | 24.0824 | 25 | n/a | 33.3312 | 16.5125 | 98.1875 | 18.0963 | 129.5673 | 24.8246 | 31.9097 | 30.5629
2018-08-01 11:07 | 24.1301 | 25 | n/a | 33.3312 | 16.5125 | 98.1875 | 18.1518 | 130.3323 | 24.8741 | 32.0552 | 30.7084
2018-08-01 11:12 | 24.1581 | 25 | n/a | 33.3312 | 16.515 | 98.5036 | 18.1844 | 130.7812 | 24.9031 | 32.1406 | 30.7937
2018-08-01 11:17 | 24.1581 | 25 | n/a | 33.3312 | 16.521 | 99.2686 | 18.1844 | 130.7812 | 24.9031 | 32.1406 | 30.7937
2018-08-01 11:22 | 24.1742 | 25 | n/a | 33.3312 | 16.5196 | 99.4745 | 18.217 | 130.5091 | 24.9397 | 32.1283 | 30.7814
2018-08-01 11:26 | 24.2228 | 25 | n/a | 33.3312 | 16.5031 | 98.5445 | 18.316 | 129.6841 | 25.0507 | 32.0908 | 30.7439
2018-08-01 11:31 | 24.2545 | 25 | n/a | 33.3312 | 16.4821 | 97.9325 | 18.3977 | 129.1956 | 25.1521 | 32.0717 | 30.7223
2018-08-01 11:36 | 24.2347 | 25 | n/a | 33.3312 | 16.4476 | 98.2925 | 18.4262 | 129.7356 | 25.2241 | 32.1092 | 30.7493
2018-08-01 11:41 | 24.2277 | 25 | n/a | 33.3312 | 16.4187 | 98.5938 | 18.45 | 130.1875 | 25.2844 | 32.1406 | 30.7719
2018-08-01 11:46 | 24.2862 | 25 | n/a | 33.3312 | 16.4187 | 98.5938 | 18.45 | 130.1875 | 25.2844 | 32.1406 | 30.7719
2018-08-01 11:50 | 24.34 | 25 | n/a | 33.3312 | 16.4259 | 98.6045 | 18.4548 | 130.1659 | 25.2949 | 32.1471 | 30.7765
2018-08-01 11:55 | 24.34 | 25 | n/a | 33.3312 | 16.5159 | 98.7395 | 18.5148 | 129.8959 | 25.4269 | 32.2281 | 30.835
2018-08-01 12:00 | 24.34 | 25 | n/a | 33.3312 | 16.6059 | 98.8745 | 18.5748 | 129.6259 | 25.5589 | 32.3091 | 30.8935
2018-08-01 12:05 | 24.2252 | 25 | n/a | 33.3312 | 16.5225 | 99.4879 | 18.5421 | 128.5786 | 25.5594 | 32.2451 | 30.8564
2018-08-01 12:10 | 24.11 | 25 | n/a | 33.3312 | 16.4385 | 100.1029 | 18.5091 | 127.5286 | 25.5594 | 32.1806 | 30.8189
2018-08-01 12:14 | 24.1 | 25 | n/a | 33.3312 | 16.4312 | 100.1562 | 18.4912 | 128.7662 | 25.5594 | 32.0517 | 30.6732
2018-08-01 12:19 | 24.1 | 25 | n/a | 33.3312 | 16.4312 | 100.1562 | 18.4747 | 130.2212 | 25.5594 | 31.9167 | 30.5172
2018-08-01 12:24 | 24.0836 | 25 | n/a | 33.3312 | 16.5184 | 100.2932 | 18.5453 | 130.3816 | 25.5133 | 31.8402 | 30.4545
2018-08-01 12:29 | 24.0638 | 25 | n/a | 33.3312 | 16.6234 | 100.4582 | 18.6338 | 130.2766 | 25.4578 | 31.7757 | 30.411
2018-08-01 12:34 | 24.1306 | 25 | n/a | 33.3312 | 16.65 | 100.5 | 18.7022 | 130.5523 | 25.4158 | 31.7314 | 30.3888
2018-08-01 12:38 | 24.2269 | 25 | n/a | 33.3312 | 16.65 | 100.5 | 18.7637 | 130.9573 | 25.3783 | 31.6939 | 30.3738
2018-08-01 12:43 | 24.2719 | 25 | n/a | 33.3312 | 16.5913 | 101.256 | 18.7326 | 130.855 | 25.3099 | 31.5987 | 30.2752
2018-08-01 12:48 | 24.2908 | 25 | n/a | 33.3312 | 16.5028 | 102.396 | 18.6546 | 130.495 | 25.2259 | 31.4742 | 30.1342
2018-08-01 12:53 | 24.2987 | 25 | n/a | 33.3312 | 16.4822 | 102.1444 | 18.6123 | 130.1785 | 25.1619 | 31.5689 | 30.1881
2018-08-01 12:58 | 24.2987 | 25 | n/a | 33.3312 | 16.5107 | 100.8844 | 18.5958 | 129.8935 | 25.1124 | 31.8224 | 30.3831
2018-08-01 13:02 | 24.3086 | 25 | n/a | 33.3312 | 16.5302 | 100.0861 | 18.618 | 129.9288 | 25.0741 | 32.0006 | 30.5691
2018-08-01 13:07 | 24.3284 | 25 | n/a | 33.3312 | 16.5407 | 99.7561 | 18.6795 | 130.2887 | 25.0471 | 32.1026 | 30.7461
2018-08-01 13:12 | 24.34 | 25 | n/a | 33.3312 | 16.5469 | 99.5625 | 18.7224 | 131.2685 | 25.0356 | 32.1712 | 30.8432
2018-08-01 13:17 | 24.34 | 25 | n/a | 33.3312 | 16.5469 | 99.5625 | 18.7389 | 133.1285 | 25.0461 | 32.1922 | 30.8267
2018-08-01 13:22 | 24.3652 | 25 | n/a | 33.3312 | 16.5543 | 99.9138 | 18.799 | 133.2667 | 25.0531 | 32.1231 | 30.7325
2018-08-01 13:26 | 24.4417 | 25 | n/a | 33.3312 | 16.5768 | 100.9788 | 18.9475 | 129.9067 | 25.0531 | 31.8711 | 30.4805
2018-08-01 13:31 | 24.4805 | 25 | n/a | 33.3312 | 16.5771 | 101.6038 | 19.0457 | 127.3898 | 25.0247 | 31.6665 | 30.2825
2018-08-01 13:36 | 24.404 | 25 | n/a | 33.3312 | 16.5096 | 100.8838 | 18.9902 | 127.4498 | 24.9092 | 31.6065 | 30.2495
2018-08-01 13:41 | 24.3384 | 25 | n/a | 33.3312 | 16.4458 | 100.2372 | 18.9185 | 127.7105 | 24.8179 | 31.5624 | 30.228
2018-08-01 13:46 | 24.3285 | 25 | n/a | 33.3312 | 16.4008 | 99.9672 | 18.764 | 129.0005 | 24.8509 | 31.5999 | 30.2655
2018-08-01 13:50 | 24.3194 | 25 | n/a | 33.3312 | 16.3594 | 99.7188 | 18.6206 | 130.0809 | 24.8803 | 31.6516 | 30.3176
2018-08-01 13:55 | 24.3194 | 25 | n/a | 33.3312 | 16.3594 | 99.7188 | 18.6041 | 128.7459 | 24.8683 | 31.8676 | 30.5381
2018-08-01 14:00 | 24.3194 | 25 | n/a | 33.3312 | 16.3594 | 99.7188 | 18.5876 | 127.4109 | 24.8563 | 32.0836 | 30.7586
2018-08-01 14:05 | 24.3382 | 25 | n/a | 33.3312 | 16.5148 | 99.0311 | 18.8416 | 127.2418 | 24.7083 | 32.1277 | 30.7863
2018-08-01 14:10 | 24.3571 | 25 | n/a | 33.3312 | 16.6708 | 98.3411 | 19.0966 | 127.0768 | 24.5598 | 32.1712 | 30.8133
2018-08-01 14:14 | 24.464 | 25 | n/a | 33.3312 | 16.5789 | 98.8429 | 18.9516 | 128.1446 | 24.5113 | 32.1545 | 30.8115
2018-08-01 14:19 | 24.5791 | 25 | n/a | 33.3312 | 16.4634 | 99.4579 | 18.7686 | 129.3296 | 24.4723 | 32.132 | 30.807
2018-08-01 14:24 | 24.5987 | 25 | n/a | 33.3312 | 16.4438 | 99.5252 | 18.6827 | 128.3611 | 24.4656 | 31.919 | 30.5872
2018-08-01 14:29 | 24.5987 | 25 | n/a | 33.3312 | 16.4438 | 99.4802 | 18.6167 | 126.9511 | 24.4656 | 31.667 | 30.3232
2018-08-01 14:34 | 24.5987 | 25 | n/a | 33.3312 | 16.4773 | 99.5583 | 18.5877 | 127.456 | 24.4488 | 31.6546 | 30.3369
2018-08-01 14:38 | 24.5987 | 25 | n/a | 33.3312 | 16.5223 | 99.6783 | 18.5712 | 128.611 | 24.4263 | 31.7236 | 30.4449
2018-08-01 14:43 | 24.5605 | 25 | n/a | 33.3312 | 16.5375 | 99.7188 | 18.5656 | 129 | 24.4187 | 31.7469 | 30.4812
2018-08-01 14:48 | 24.5029 | 25 | n/a | 33.3312 | 16.5375 | 99.7188 | 18.5656 | 129 | 24.4187 | 31.7469 | 30.4812
2018-08-01 14:53 | 24.4788 | 25 | n/a | 33.3312 | 16.5758 | 99.6753 | 18.6135 | 129 | 24.3674 | 31.8373 | 30.5526
2018-08-01 14:58 | 24.4788 | 25 | n/a | 33.3312 | 16.6418 | 99.6003 | 18.696 | 129 | 24.2789 | 31.9933 | 30.6756
2018-08-01 15:02 | 24.4788 | 25 | n/a | 33.3312 | 16.675 | 99.5625 | 18.7375 | 129 | 24.2344 | 32.0719 | 30.7375
2018-08-01 15:07 | 24.4788 | 25 | n/a | 33.3312 | 16.675 | 99.5625 | 18.7375 | 129 | 24.2344 | 32.0719 | 30.7375
2018-08-01 15:12 | 24.4709 | 25 | n/a | 33.3312 | 16.6521 | 99.1348 | 18.7282 | 129.5826 | 24.2114 | 31.9789 | 30.6706
2018-08-01 15:17 | 24.452 | 25 | n/a | 33.3312 | 16.5966 | 98.0998 | 18.7057 | 130.9926 | 24.1559 | 31.7539 | 30.5086
2018-08-01 15:22 | 24.4551 | 25 | n/a | 33.3312 | 16.5594 | 97.4062 | 18.6362 | 131.9276 | 24.1098 | 31.6793 | 30.4747
2018-08-01 15:26 | 24.5028 | 25 | n/a | 33.3312 | 16.5594 | 97.4062 | 18.4712 | 131.8976 | 24.0828 | 31.9103 | 30.7012
2018-08-01 15:31 | 24.5033 | 25 | n/a | 33.3312 | 16.569 | 97.728 | 18.3905 | 131.8787 | 24.061 | 32.0844 | 30.8626
2018-08-01 15:36 | 24.3592 | 25 | n/a | 33.3312 | 16.608 | 99.033 | 18.5675 | 131.8937 | 24.055 | 32.0844 | 30.8251
2018-08-01 15:41 | 24.2387 | 25 | n/a | 33.3312 | 16.6289 | 100.0662 | 18.7056 | 131.6149 | 24.0483 | 32.0721 | 30.7849
2018-08-01 15:46 | 24.2387 | 25 | n/a | 33.3312 | 16.5569 | 99.7062 | 18.6441 | 129.8299 | 24.0378 | 31.9971 | 30.7309
2018-08-01 15:50 | 24.2395 | 25 | n/a | 33.3312 | 16.4866 | 99.4109 | 18.587 | 128.2965 | 24.0286 | 31.9117 | 30.6641
2018-08-01 15:55 | 24.2494 | 25 | n/a | 33.3312 | 16.4356 | 99.8609 | 18.581 | 129.6615 | 24.0346 | 31.7062 | 30.4496
2018-08-01 16:00 | 24.2593 | 25 | n/a | 33.3312 | 16.3846 | 100.3109 | 18.575 | 131.0265 | 24.0406 | 31.5007 | 30.2351
2018-08-01 16:05 | 24.2396 | 25 | n/a | 33.3312 | 16.5114 | 99.879 | 18.5197 | 129.4019 | 24.0346 | 31.5762 | 30.3525
2018-08-01 16:10 | 24.2198 | 25 | n/a | 33.3312 | 16.6389 | 99.444 | 18.4642 | 127.7669 | 24.0286 | 31.6527 | 30.471
2018-08-01 16:14 | 24.2099 | 25 | n/a | 33.3312 | 16.5637 | 99.7076 | 18.4594 | 130.1591 | 24.0487 | 31.8457 | 30.6333
2018-08-01 16:19 | 24.2009 | 25 | n/a | 33.3312 | 16.4692 | 100.0376 | 18.4594 | 132.9341 | 24.0712 | 32.0497 | 30.7998
2018-08-01 16:24 | 24.1994 | 25 | n/a | 33.3312 | 16.4531 | 100.0938 | 18.5054 | 131.4644 | 24.0289 | 32.0844 | 30.8231
2018-08-01 16:29 | 24.1994 | 25 | n/a | 33.3312 | 16.4531 | 100.0938 | 18.5609 | 129.1244 | 23.9734 | 32.0844 | 30.8171
2018-08-01 16:34 | 24.0993 | 25 | n/a | 33.3312 | 16.4576 | 100.1721 | 18.5179 | 128.8784 | 23.9303 | 32.0799 | 30.8156
2018-08-01 16:38 | 23.9652 | 25 | n/a | 33.3312 | 16.4636 | 100.2771 | 18.4414 | 129.3434 | 23.8913 | 32.0739 | 30.8156
2018-08-01 16:43 | 23.9451 | 25 | n/a | 33.3312 | 16.4805 | 100.6209 | 18.4594 | 129.0921 | 23.8672 | 32.0719 | 30.8156
2018-08-01 16:48 | 23.9829 | 25 | n/a | 33.3312 | 16.503 | 101.0859 | 18.5254 | 128.4771 | 23.8507 | 32.0719 | 30.8156
2018-08-01 16:53 | 23.9988 | 25 | n/a | 33.3312 | 16.5412 | 100.9681 | 18.5627 | 128.8537 | 23.8272 | 32.0658 | 30.8191
2018-08-01 16:58 | 23.9988 | 25 | n/a | 33.3312 | 16.5907 | 100.4281 | 18.5792 | 129.9487 | 23.7987 | 32.0553 | 30.8251
2018-08-01 17:02 | 23.9702 | 25.2382 | n/a | 33.3312 | 16.5799 | 100.2084 | 18.6098 | 130.0308 | 23.7739 | 32.0284 | 30.8117
2018-08-01 17:07 | 23.9125 | 25.7179 | n/a | 33.3312 | 16.5079 | 100.3134 | 18.6548 | 129.0858 | 23.7529 | 31.9849 | 30.7787
2018-08-01 17:12 | 23.8747 | 25.9994 | n/a | 33.3312 | 16.4656 | 100.375 | 18.6924 | 128.618 | 23.7245 | 31.8776 | 30.6614
2018-08-01 17:17 | 23.8648 | 25.9994 | n/a | 33.3312 | 16.4656 | 100.375 | 18.7194 | 128.828 | 23.6855 | 31.6796 | 30.4244
2018-08-01 17:22 | 23.8581 | 25.9994 | n/a | 33.3312 | 16.4562 | 100.3948 | 18.7266 | 129.4388 | 23.65 | 31.5429 | 30.2641
2018-08-01 17:26 | 23.8581 | 25.9994 | n/a | 33.3312 | 16.4277 | 100.4548 | 18.6936 | 130.8638 | 23.6215 | 31.5309 | 30.2596
2018-08-01 17:31 | 23.8606 | 25.9994 | n/a | 33.3312 | 16.4077 | 100.3854 | 18.6795 | 131.5899 | 23.5948 | 31.5219 | 30.2655
2018-08-01 17:36 | 23.8705 | 25.9994 | n/a | 33.3312 | 16.4137 | 99.9204 | 18.723 | 130.1799 | 23.5738 | 31.5219 | 30.303
2018-08-01 17:41 | 23.8788 | 25.9994 | n/a | 33.3312 | 16.4334 | 99.6218 | 18.7594 | 129 | 23.5562 | 31.5255 | 30.3344
2018-08-01 17:46 | 23.8788 | 25.9994 | n/a | 33.3312 | 16.5234 | 100.1768 | 18.7594 | 129 | 23.5562 | 31.548 | 30.3344
2018-08-01 17:50 | 23.8742 | 25.9611 | n/a | 33.3312 | 16.6071 | 100.5629 | 18.763 | 128.9653 | 23.5545 | 31.5701 | 30.3344
2018-08-01 17:55 | 23.8165 | 25.4814 | n/a | 33.3312 | 16.6176 | 99.0029 | 18.808 | 128.5303 | 23.532 | 31.5866 | 30.3344
2018-08-01 18:00 | 23.7589 | 25.0017 | n/a | 33.3312 | 16.6281 | 97.4429 | 18.853 | 128.0953 | 23.5095 | 31.6031 | 30.3344
2018-08-01 18:05 | 23.9884 | 25 | n/a | 33.3312 | 16.4203 | 55.4787 | 18.17 | 67.7789 | 23.5318 | 31.6405 | 30.4525
2018-08-01 18:10 | 24.2188 | 25 | n/a | 33.3312 | 16.2118 | 13.3737 | 17.4845 | 7.2539 | 23.5543 | 31.678 | 30.571
2018-08-01 18:14 | 24.265 | 25 | n/a | 33.3312 | 17.1375 | 9.2941 | 18.0962 | 1.9863 | 23.4193 | 31.7895 | 30.7538
2018-08-01 18:19 | 24.2938 | 25 | n/a | 33.3312 | 18.171 | 8.8291 | 18.8312 | 1.9713 | 23.2693 | 31.908 | 30.9428
2018-08-01 18:24 | 24.2987 | 25 | n/a | 33.3312 | 18.3469 | 8.75 | 18.9563 | 1.9688 | 23.2437 | 31.9281 | 30.975
2018-08-01 18:29 | 24.2987 | 25 | n/a | 33.3312 | 18.3469 | 8.75 | 18.9563 | 1.9688 | 23.2437 | 31.9281 | 30.975
2018-08-01 18:34 | 24.3774 | 25 | n/a | 33.3312 | 18.7097 | 8.8172 | 19.5968 | 1.9688 | 23.2516 | 31.385 | 30.3188
2018-08-01 18:38 | 24.4827 | 25 | n/a | 33.3312 | 19.1957 | 8.9072 | 20.4548 | 1.9688 | 23.2621 | 30.6575 | 29.4398
2018-08-01 18:43 | 24.5504 | 25 | n/a | 33.3312 | 19.5464 | 8.838 | 20.9228 | 1.9688 | 23.2587 | 30.2951 | 29.0552
2018-08-01 18:48 | 24.599 | 25 | n/a | 33.3312 | 19.8284 | 8.688 | 21.1928 | 1.9688 | 23.2482 | 30.1181 | 28.9217
2018-08-01 18:53 | 24.6194 | 25 | n/a | 33.3312 | 20.0243 | 8.6685 | 21.4863 | 1.9688 | 23.2307 | 29.9994 | 28.8274
2018-08-01 18:58 | 24.6194 | 25 | n/a | 33.3312 | 20.1578 | 8.7435 | 21.7968 | 1.9688 | 23.2082 | 29.9229 | 28.7614
2018-08-01 19:02 | 24.6431 | 25 | n/a | 33.3312 | 20.2548 | 8.7738 | 22.0931 | 1.9762 | 23.211 | 29.903 | 28.7609
2018-08-01 19:07 | 24.6908 | 25 | n/a | 33.3312 | 20.3148 | 8.7588 | 22.3751 | 1.9912 | 23.2395 | 29.9405 | 28.8269
2018-08-01 19:12 | 24.7504 | 25 | n/a | 33.3312 | 20.4163 | 8.7562 | 22.6274 | 1.9938 | 23.2631 | 30.0449 | 28.9636
2018-08-01 19:17 | 24.8269 | 25 | n/a | 33.3312 | 20.5768 | 8.7712 | 22.8374 | 1.9788 | 23.2796 | 30.2444 | 29.2006
2018-08-01 19:22 | 24.8781 | 25 | n/a | 33.3312 | 20.6844 | 8.7812 | 22.9781 | 1.9688 | 23.2906 | 30.3781 | 29.3594
2018-08-01 19:26 | 24.8781 | 25 | n/a | 33.3312 | 20.6844 | 8.7812 | 22.9781 | 1.9688 | 23.2906 | 30.3781 | 29.3594
2018-08-01 19:31 | 24.8925 | 25 | 33.3312 | 33.3312 | 20.6844 | 8.7591 | 23.0913 | 1.9688 | 23.2947 | 30.5749 | 29.5665
2018-08-01 19:36 | 24.951 | 25 | 33.3312 | 33.3312 | 20.6844 | 8.6691 | 23.5503 | 1.9688 | 23.3112 | 31.3729 | 30.4065
2018-08-01 19:41 | 24.9937 | 25 | 33.3312 | 33.3312 | 20.6844 | 8.5938 | 23.975 | 1.9688 | 23.324 | 31.9613 | 31.0565
2018-08-01 19:46 | 24.955 | 25 | 33.3312 | 33.3312 | 20.6844 | 8.5938 | 24.224 | 1.9688 | 23.318 | 31.4753 | 30.7325
2018-08-01 19:50 | 24.9209 | 25 | 33.3312 | 33.3312 | 20.676 | 8.5878 | 24.4505 | 1.9688 | 23.3205 | 31.0578 | 30.4365
2018-08-01 19:55 | 24.9398 | 25 | 33.3312 | 33.3312 | 20.571 | 8.5128 | 24.4175 | 1.9688 | 23.421 | 31.4298 | 30.4635
2018-08-01 20:00 | 24.9587 | 25 | 33.3312 | 33.3312 | 20.466 | 8.4378 | 24.3845 | 1.9688 | 23.5215 | 31.8018 | 30.4905
2018-08-01 20:05 | 25.1023 | 25 | 33.3312 | 33.3312 | 20.4387 | 8.0787 | 24.3844 | 1.9688 | 23.5219 | 31.8031 | 30.4906
2018-08-01 20:10 | 25.2462 | 25 | 33.3312 | 33.3312 | 20.4117 | 7.7188 | 24.3844 | 1.9688 | 23.5219 | 31.8031 | 30.4906
2018-08-01 20:14 | 25.2062 | 25 | 33.3312 | 33.3312 | 20.4094 | 7.6875 | 24.5214 | 1.9688 | 23.5369 | 32.5702 | 31.455
2018-08-01 20:19 | 25.1486 | 25 | 33.3312 | 33.3312 | 20.4094 | 7.6875 | 24.6714 | 1.9688 | 23.5534 | 33.4102 | 32.511
2018-08-01 20:24 | 25.1388 | 25 | 33.3312 | 33.3312 | 20.4131 | 7.6751 | 24.7927 | 1.9812 | 23.5376 | 33.1025 | 32.1317
2018-08-01 20:29 | 25.1388 | 25 | 33.3312 | 33.3312 | 20.4176 | 7.6601 | 24.9082 | 1.9962 | 23.5151 | 32.5595 | 31.4582
2018-08-01 20:34 | 25.1388 | 25 | 33.3312 | 33.3312 | 20.4187 | 7.6562 | 24.9375 | 2 | 23.5094 | 32.4219 | 31.2875
2018-08-01 20:38 | 25.1388 | 25 | 33.3312 | 33.3312 | 20.4187 | 7.6562 | 24.9375 | 2 | 23.5094 | 32.4219 | 31.2875
2018-08-01 20:43 | 25.1835 | 25 | 33.3312 | 33.3312 | 20.4665 | 7.6165 | 25.0768 | 1.9901 | 23.4507 | 31.9961 | 30.8587
2018-08-01 20:48 | 25.251 | 25 | 33.3312 | 33.3312 | 20.5385 | 7.5565 | 25.2868 | 1.9751 | 23.3622 | 31.3541 | 30.2122
2018-08-01 20:53 | 25.2794 | 25 | 33.3312 | 33.3312 | 20.5688 | 7.5312 | 25.4168 | 1.9688 | 23.318 | 30.9626 | 29.8345
2018-08-01 20:58 | 25.2794 | 25 | 33.3312 | 33.3312 | 20.5688 | 7.5312 | 25.4887 | 1.9688 | 23.306 | 30.7526 | 29.6515
2018-08-01 21:02 | 25.2794 | 25 | 33.3312 | 33.3312 | 20.5665 | 7.5387 | 25.525 | 1.9688 | 23.3 | 30.6469 | 29.5594
2018-08-01 21:07 | 25.2794 | 25 | 33.3312 | 33.3312 | 20.562 | 7.5537 | 25.525 | 1.9688 | 23.3 | 30.6469 | 29.5594
2018-08-01 21:12 | 25.2753 | 25 | 33.3312 | 33.3312 | 20.5662 | 7.5625 | 25.582 | 1.9749 | 23.3 | 30.8477 | 29.8377
2018-08-01 21:17 | 25.2654 | 25 | 33.3312 | 33.3312 | 20.5827 | 7.5625 | 25.72 | 1.9899 | 23.3 | 31.3337 | 30.5112
2018-08-01 21:22 | 25.2587 | 25 | 33.3312 | 33.3312 | 20.5938 | 7.5625 | 25.8125 | 2 | 23.3 | 31.6594 | 30.9625
2018-08-01 21:26 | 25.2587 | 25 | 33.3312 | 33.3312 | 20.5938 | 7.5625 | 25.8125 | 2 | 23.3 | 31.6594 | 30.9625
2018-08-01 21:31 | 25.2634 | 25 | 33.3312 | 33.3312 | 20.5963 | 7.5625 | 25.8957 | 1.9963 | 23.2867 | 31.5995 | 30.863
2018-08-01 21:36 | 25.2823 | 25 | 33.3312 | 33.3312 | 20.6068 | 7.5625 | 26.2332 | 1.9813 | 23.2327 | 31.3565 | 30.4595
2018-08-01 21:41 | 25.3028 | 25 | 33.3312 | 33.3312 | 20.6156 | 7.5601 | 26.5203 | 1.9688 | 23.1865 | 31.2207 | 30.1983
2018-08-01 21:46 | 25.3316 | 25 | 33.3312 | 33.3312 | 20.6156 | 7.5451 | 26.5488 | 1.9688 | 23.1805 | 31.6347 | 30.6663
2018-08-01 21:50 | 25.3581 | 25 | 33.3312 | 33.3312 | 20.6161 | 7.5324 | 26.5772 | 1.9688 | 23.1772 | 32.0071 | 31.0857
2018-08-01 21:55 | 25.3581 | 25 | 33.3312 | 33.3312 | 20.6221 | 7.5474 | 26.6042 | 1.9688 | 23.2042 | 31.9006 | 30.9462
2018-08-01 22:00 | 25.3581 | 25 | 33.3312 | 33.3312 | 20.6281 | 7.5624 | 26.6312 | 1.9688 | 23.2312 | 31.7941 | 30.8067
2018-08-01 22:05 | 25.3393 | 25 | 33.3312 | 33.3312 | 20.6505 | 7.5625 | 26.6432 | 1.9688 | 23.2477 | 31.8147 | 30.7734
2018-08-01 22:10 | 25.3204 | 25 | 33.3312 | 33.3312 | 20.673 | 7.5625 | 26.6552 | 1.9688 | 23.2642 | 31.8357 | 30.7404
2018-08-01 22:14 | 25.2924 | 25 | 33.3312 | 33.3312 | 20.6545 | 7.5625 | 26.6713 | 1.9824 | 23.2259 | 31.906 | 30.9443
2018-08-01 22:19 | 25.2636 | 25 | 33.3312 | 33.3312 | 20.632 | 7.5625 | 26.6878 | 1.9974 | 23.1824 | 31.981 | 31.1708
2018-08-01 22:24 | 25.2587 | 25 | 33.3312 | 33.3312 | 20.6281 | 7.5625 | 26.6906 | 2 | 23.175 | 31.9937 | 31.2094
2018-08-01 22:29 | 25.2587 | 25 | 33.3312 | 33.3312 | 20.6281 | 7.5625 | 26.6906 | 2 | 23.175 | 31.9937 | 31.2094
2018-08-01 22:34 | 25.3017 | 25 | 33.3312 | 33.3312 | 20.6281 | 7.5625 | 26.6985 | 1.9888 | 23.1336 | 31.9937 | 31.1254
2018-08-01 22:38 | 25.3593 | 25 | 33.3312 | 33.3312 | 20.6281 | 7.5625 | 26.709 | 1.9738 | 23.0781 | 31.9937 | 31.0129
2018-08-01 22:43 | 25.3919 | 25 | 33.3312 | 33.3312 | 20.6092 | 7.5526 | 26.7453 | 1.9787 | 23.0892 | 31.9977 | 31.0138
2018-08-01 22:48 | 25.4117 | 25 | 33.3312 | 33.3312 | 20.5807 | 7.5376 | 26.7948 | 1.9937 | 23.1342 | 32.0037 | 31.0723
2018-08-01 22:53 | 25.4644 | 25 | 33.3312 | 33.3312 | 20.5592 | 7.5399 | 26.7965 | 1.9913 | 23.1401 | 32.028 | 31.1064
2018-08-01 22:58 | 25.5409 | 25 | 33.3312 | 33.3312 | 20.5427 | 7.5549 | 26.7635 | 1.9763 | 23.1176 | 32.0655 | 31.1229
2018-08-01 23:02 | 25.5414 | 25 | 33.3312 | 33.3312 | 20.521 | 7.5625 | 26.7275 | 1.9762 | 23.0817 | 32.1 | 31.1447
2018-08-01 23:07 | 25.4649 | 25 | 33.3312 | 33.3312 | 20.494 | 7.5625 | 26.6885 | 1.9912 | 23.0322 | 32.1315 | 31.1717
2018-08-01 23:12 | 25.4553 | 25 | 33.3312 | 33.3312 | 20.4688 | 7.5625 | 26.6774 | 2 | 22.9913 | 32.0682 | 31.0983
2018-08-01 23:17 | 25.5408 | 25 | 33.3312 | 33.3312 | 20.4463 | 7.5625 | 26.7059 | 2 | 22.9628 | 31.8702 | 30.8822
2018-08-01 23:22 | 25.5981 | 25 | 33.3312 | 33.3312 | 20.4312 | 7.5625 | 26.7102 | 1.9951 | 22.9438 | 31.7815 | 30.7835
2018-08-01 23:26 | 25.5981 | 25 | 33.3312 | 33.3312 | 20.4312 | 7.5625 | 26.6652 | 1.9801 | 22.9438 | 31.915 | 30.923
2018-08-01 23:31 | 25.5959 | 25 | 33.3312 | 33.3312 | 20.4287 | 7.5625 | 26.6449 | 1.9688 | 22.9301 | 31.9894 | 30.986
2018-08-01 23:36 | 25.5869 | 25 | 33.3312 | 33.3312 | 20.4182 | 7.5625 | 26.7004 | 1.9688 | 22.8746 | 31.8829 | 30.815
2018-08-01 23:41 | 25.5778 | 25 | 33.3312 | 33.3312 | 20.4094 | 7.5625 | 26.7432 | 1.9688 | 22.8073 | 31.7296 | 30.6085
2018-08-01 23:46 | 25.5679 | 25 | 33.3312 | 33.3312 | 20.4094 | 7.5625 | 26.7207 | 1.9688 | 22.6798 | 31.3366 | 30.22
2018-08-01 23:50 | 25.5457 | 25 | 33.3312 | 33.3312 | 20.4054 | 7.5625 | 26.6983 | 1.9699 | 22.5554 | 31.0024 | 29.9025
2018-08-01 23:55 | 25.3828 | 25 | 33.3312 | 33.3312 | 20.3559 | 7.5625 | 26.6773 | 1.9849 | 22.4669 | 31.3459 | 30.4035
2018-08-02 | 25.2199 | 25 | 33.3312 | 33.3312 | 20.3064 | 7.5625 | 26.6563 | 1.9999 | 22.3784 | 31.6894 | 30.9045
2018-08-02 00:05 | 25.2956 | 25 | 33.3312 | 33.3312 | 20.2943 | 7.5625 | 26.6503 | 1.9851 | 22.5216 | 31.5621 | 30.7508
2018-08-02 00:10 | 25.3721 | 25 | 33.3312 | 33.3312 | 20.2823 | 7.5625 | 26.6443 | 1.9701 | 22.6656 | 31.4331 | 30.5948
2018-08-02 00:14 | 25.3434 | 25 | 33.3312 | 33.3312 | 20.2812 | 7.5625 | 26.6438 | 1.9688 | 22.6781 | 31.4219 | 30.5813
2018-08-02 00:19 | 25.3047 | 25 | 33.3312 | 33.3312 | 20.2812 | 7.5625 | 26.6438 | 1.9688 | 22.6781 | 31.4219 | 30.5813
2018-08-02 00:24 | 25.2981 | 25 | 33.3312 | 33.3312 | 20.2452 | 7.5625 | 26.6848 | 1.9688 | 22.4404 | 31.4617 | 30.5501
2018-08-02 00:29 | 25.2981 | 25 | 33.3312 | 33.3312 | 20.2017 | 7.5625 | 26.7343 | 1.9688 | 22.1539 | 31.5097 | 30.5126
2018-08-02 00:34 | 25.3055 | 25 | 33.3312 | 33.3312 | 20.1985 | 7.5625 | 26.7514 | 1.9688 | 22.0152 | 31.7761 | 30.8323
2018-08-02 00:38 | 25.3154 | 25 | 33.3312 | 33.3312 | 20.209 | 7.5625 | 26.7574 | 1.9688 | 21.9267 | 32.1166 | 31.2733
2018-08-02 00:43 | 25.2996 | 25 | 33.3312 | 33.3312 | 20.2195 | 7.5625 | 26.7634 | 1.9787 | 21.9188 | 32.3596 | 31.5363
2018-08-02 00:48 | 25.2708 | 25 | 33.3312 | 33.3312 | 20.23 | 7.5625 | 26.7694 | 1.9937 | 21.9518 | 32.5531 | 31.7088
2018-08-02 00:53 | 25.2587 | 25 | 33.3312 | 33.3312 | 20.2344 | 7.5625 | 26.7814 | 2 | 22.0326 | 32.6092 | 31.7091
2018-08-02 00:58 | 25.2587 | 25 | 33.3312 | 33.3312 | 20.2344 | 7.5625 | 26.7979 | 2 | 22.1481 | 32.5657 | 31.5846
2018-08-02 01:02 | 25.2445 | 25 | 33.3312 | 33.3312 | 20.2098 | 7.5625 | 26.8308 | 2 | 22.2115 | 32.4559 | 31.4392
2018-08-02 01:07 | 25.2157 | 25 | 33.3312 | 33.3312 | 20.1603 | 7.5625 | 26.8803 | 2 | 22.222 | 32.2789 | 31.2727
2018-08-02 01:12 | 25.1828 | 25 | 33.3312 | 33.3312 | 20.1313 | 7.5625 | 26.9094 | 2 | 22.2281 | 32.175 | 31.175
2018-08-02 01:17 | 25.1441 | 25 | 33.3312 | 33.3312 | 20.1313 | 7.5625 | 26.9094 | 2 | 22.2281 | 32.175 | 31.175
2018-08-02 01:22 | 25.1181 | 25 | 33.3312 | 33.3312 | 20.1095 | 7.5427 | 26.9054 | 2 | 22.2118 | 32.2017 | 31.1983
2018-08-02 01:26 | 25.1181 | 25 | 33.3312 | 33.3312 | 20.0435 | 7.4827 | 26.8934 | 2 | 22.1623 | 32.2827 | 31.2688
2018-08-02 01:31 | 25.111 | 25 | 33.3312 | 33.3312 | 19.9912 | 7.456 | 26.8803 | 2 | 22.061 | 32.3182 | 31.2952
2018-08-02 01:36 | 25.0822 | 25 | 33.3312 | 33.3312 | 19.9807 | 7.531 | 26.8638 | 2 | 21.8015 | 32.2147 | 31.1872
2018-08-02 01:41 | 25.0677 | 25 | 33.3312 | 33.3312 | 19.9753 | 7.5913 | 26.85 | 2 | 21.5753 | 32.0843 | 31.045
2018-08-02 01:46 | 25.1262 | 25 | 33.3312 | 33.3312 | 19.9963 | 7.5763 | 26.85 | 2 | 21.5198 | 31.8158 | 30.727
2018-08-02 01:50 | 25.1677 | 25 | 33.3312 | 33.3312 | 20.0169 | 7.5625 | 26.8492 | 2 | 21.4701 | 31.5825 | 30.4486
2018-08-02 01:55 | 25.0138 | 25 | 33.3312 | 33.3312 | 20.0334 | 7.5625 | 26.8387 | 2 | 21.4866 | 31.755 | 30.6271
2018-08-02 02:00 | 24.8599 | 25 | 33.3312 | 33.3312 | 20.0499 | 7.5625 | 26.8282 | 2 | 21.5031 | 31.9275 | 30.8056
2018-08-02 02:05 | 24.8782 | 25 | 36.5211 | 33.3312 | 20.0336 | 7.5625 | 26.873 | 1.9851 | 21.5644 | 32.0776 | 31.0962
2018-08-02 02:10 | 24.8971 | 25 | 39.7221 | 33.3312 | 20.0171 | 7.5625 | 26.918 | 1.9701 | 21.6259 | 32.2276 | 31.3872
2018-08-02 02:14 | 24.925 | 25 | 37.0769 | 33.3312 | 20.0006 | 7.494 | 26.9369 | 1.9824 | 21.6107 | 32.1132 | 31.392
2018-08-02 02:19 | 24.9538 | 25 | 33.8759 | 33.3312 | 19.9841 | 7.419 | 26.9534 | 1.9974 | 21.5882 | 31.9737 | 31.3695
2018-08-02 02:24 | 24.9587 | 25 | 35.3229 | 33.3312 | 19.9452 | 7.4685 | 26.965 | 2 | 21.5109 | 32.54 | 31.8884
2018-08-02 02:29 | 24.9587 | 25 | 37.7229 | 33.3312 | 19.9017 | 7.5435 | 26.9755 | 2 | 21.4224 | 33.251 | 32.5184
2018-08-02 02:34 | 24.9661 | 25 | 36.5396 | 33.3312 | 19.8906 | 7.5625 | 26.9781 | 2 | 21.4 | 33.4312 | 32.6781
2018-08-02 02:38 | 24.976 | 25 | 34.1396 | 33.3312 | 19.8906 | 7.5625 | 26.9781 | 2 | 21.4 | 33.4312 | 32.6781
2018-08-02 02:43 | 24.9728 | 25 | 35.4541 | 33.3312 | 19.8687 | 7.5724 | 26.9891 | 2 | 21.3891 | 32.9707 | 32.0852
2018-08-02 02:48 | 24.9629 | 25 | 38.6551 | 33.3312 | 19.8357 | 7.5874 | 27.0056 | 2 | 21.3726 | 32.2762 | 31.1912
2018-08-02 02:53 | 24.9587 | 25 | 38.1439 | 33.3312 | 19.7706 | 7.5851 | 27.0125 | 1.9913 | 21.2691 | 31.9 | 30.7913
2018-08-02 02:58 | 24.9587 | 25 | 34.9429 | 33.3312 | 19.6821 | 7.5701 | 27.0125 | 1.9763 | 21.1026 | 31.7545 | 30.7493
2018-08-02 03:02 | 24.9587 | 25 | 33.3312 | 33.3312 | 19.6375 | 7.5625 | 27.0095 | 1.9762 | 20.9502 | 31.8764 | 30.8935
2018-08-02 03:07 | 24.9587 | 25 | 33.3312 | 33.3312 | 19.6375 | 7.5625 | 27.0035 | 1.9912 | 20.8122 | 32.2694 | 31.2265
2018-08-02 03:12 | 24.9669 | 25 | 33.3312 | 33.3312 | 19.6257 | 7.5129 | 27 | 2 | 20.7312 | 32.5 | 31.4219
2018-08-02 03:17 | 24.9867 | 25 | 33.3312 | 33.3312 | 19.5972 | 7.3929 | 27 | 2 | 20.7312 | 32.5 | 31.4219
2018-08-02 03:22 | 25 | 25 | 34.3871 | 33.3312 | 19.5638 | 7.3521 | 26.9931 | 1.9951 | 20.7095 | 32.6811 | 31.6386
2018-08-02 03:26 | 25 | 25 | 37.5881 | 33.3312 | 19.5203 | 7.4721 | 26.9721 | 1.9801 | 20.6435 | 33.2301 | 32.2956
2018-08-02 03:31 | 24.9785 | 25 | 39.8025 | 33.3312 | 19.4683 | 7.5477 | 26.9614 | 1.9688 | 20.6496 | 33.4766 | 32.5917
2018-08-02 03:36 | 24.8912 | 25 | 39.0015 | 33.3312 | 19.3903 | 7.4877 | 26.9824 | 1.9688 | 20.8761 | 32.7986 | 31.7847
2018-08-02 03:41 | 24.8261 | 25 | 38.2008 | 33.3312 | 19.325 | 7.4375 | 27 | 1.9712 | 21.0989 | 32.1828 | 31.0582
2018-08-02 03:46 | 24.8747 | 25 | 37.4013 | 33.3312 | 19.325 | 7.4375 | 27 | 1.9862 | 21.3029 | 31.8858 | 30.7447
2018-08-02 03:50 | 24.9194 | 25 | 36.7295 | 33.3312 | 19.3193 | 7.4423 | 26.9987 | 2 | 21.4916 | 31.5923 | 30.4361
2018-08-02 03:55 | 24.9194 | 25 | 37.529 | 33.3312 | 19.2473 | 7.5023 | 26.9822 | 2 | 21.5036 | 31.3388 | 30.1841
2018-08-02 04:00 | 24.9194 | 25 | 38.3285 | 33.3312 | 19.1752 | 7.5623 | 26.9657 | 2 | 21.5156 | 31.0853 | 29.9321
2018-08-02 04:05 | 24.9283 | 25 | 39.9262 | 33.3312 | 19.175 | 7.5625 | 26.9387 | 2 | 21.5814 | 31.2413 | 30.1824
2018-08-02 04:10 | 24.9373 | 25 | 41.5267 | 33.3312 | 19.175 | 7.5625 | 26.9117 | 2 | 21.6474 | 31.3988 | 30.4344
2018-08-02 04:14 | 24.9036 | 25 | 41.6656 | 33.3312 | 19.1147 | 7.5488 | 26.8984 | 1.9863 | 21.6435 | 31.5344 | 30.8795
2018-08-02 04:19 | 24.8658 | 25 | 41.6656 | 33.3312 | 19.0487 | 7.5338 | 26.8864 | 1.9713 | 21.633 | 31.6679 | 31.343
2018-08-02 04:24 | 24.8594 | 25 | 41.6656 | 33.3312 | 19.0375 | 7.5312 | 26.8844 | 1.9688 | 21.6313 | 31.6906 | 31.4219
2018-08-02 04:29 | 24.8594 | 25 | 41.6656 | 33.3312 | 19.0375 | 7.5312 | 26.8844 | 1.9688 | 21.6313 | 31.6906 | 31.4219
2018-08-02 04:34 | 24.8594 | 25 | 44.0541 | 33.3312 | 18.9916 | 7.5424 | 26.8933 | 1.9688 | 21.6391 | 32.3143 | 31.8037
2018-08-02 04:38 | 24.8594 | 25 | 47.2536 | 33.3312 | 18.9301 | 7.5574 | 26.9053 | 1.9688 | 21.6496 | 33.1498 | 32.3152
2018-08-02 04:43 | 24.8528 | 25 | 47.2708 | 33.3312 | 18.9094 | 7.5625 | 26.8795 | 1.9787 | 21.6014 | 33.1776 | 32.1731
2018-08-02 04:48 | 24.8429 | 25 | 45.6718 | 33.3312 | 18.9094 | 7.5625 | 26.8345 | 1.9937 | 21.5234 | 32.7951 | 31.6991
2018-08-02 04:53 | 24.8388 | 25 | 45 | 33.3312 | 18.8746 | 7.5625 | 26.8322 | 2 | 21.475 | 32.4813 | 31.3626
2018-08-02 04:58 | 24.8388 | 25 | 45 | 33.3312 | 18.8146 | 7.5625 | 26.8607 | 2 | 21.448 | 32.2173 | 31.1256
2018-08-02 05:02 | 24.8244 | 25 | 46.1917 | 33.3312 | 18.7844 | 7.5625 | 26.8608 | 2 | 21.3934 | 32.2289 | 31.1746
2018-08-02 05:07 | 24.7956 | 25 | 48.5917 | 33.3312 | 18.7844 | 7.5625 | 26.8323 | 2 | 21.3109 | 32.5199 | 31.5136
2018-08-02 05:12 | 24.7866 | 25 | 49.669 | 33.3312 | 18.7639 | 7.5625 | 26.8181 | 2 | 21.2303 | 32.6727 | 31.702
2018-08-02 05:17 | 24.8055 | 25 | 48.868 | 33.3312 | 18.7144 | 7.5625 | 26.8241 | 2 | 21.1523 | 32.6292 | 31.6765
2018-08-02 05:22 | 24.8181 | 25 | 48.3312 | 33.3312 | 18.6812 | 7.5625 | 26.8301 | 2 | 21.0871 | 32.694 | 31.7677
2018-08-02 05:26 | 24.8181 | 25 | 48.3312 | 33.3312 | 18.6812 | 7.5625 | 26.8361 | 2 | 21.0481 | 32.979 | 32.0962
2018-08-02 05:31 | 24.8159 | 25 | 47.9371 | 33.3312 | 18.6727 | 7.5625 | 26.8543 | 2 | 21.0324 | 33.1675 | 32.3238
2018-08-02 05:36 | 24.8069 | 25 | 46.3381 | 33.3312 | 18.6382 | 7.5625 | 26.9098 | 2 | 21.0879 | 33.061 | 32.2428
2018-08-02 05:41 | 24.7978 | 25 | 45.3917 | 33.3312 | 18.6023 | 7.5625 | 26.9526 | 1.9976 | 21.1371 | 33.0191 | 32.2188
2018-08-02 05:46 | 24.7879 | 25 | 47.7917 | 33.3312 | 18.5588 | 7.5625 | 26.9301 | 1.9826 | 21.1536 | 33.3086 | 32.4873
2018-08-02 05:50 | 24.7787 | 25 | 50.0638 | 33.3312 | 18.5245 | 7.608 | 26.9212 | 1.9688 | 21.1573 | 33.5114 | 32.6535
2018-08-02 05:55 | 24.7787 | 25 | 50.8633 | 33.3312 | 18.5965 | 8.178 | 27.0697 | 1.9688 | 21.0132 | 32.7149 | 31.641
2018-08-02 06:00 | 24.7787 | 25 | 51.6628 | 33.3312 | 18.6685 | 8.748 | 27.2182 | 1.9688 | 20.8693 | 31.9184 | 30.6285
2018-08-02 06:05 | 24.7599 | 25 | 50.0707 | 33.3312 | 18.8167 | 8.75 | 27.1649 | 1.9688 | 20.7252 | 31.6361 | 30.4426
2018-08-02 06:10 | 24.741 | 25 | 48.4702 | 33.3312 | 18.9652 | 8.75 | 27.1109 | 1.9688 | 20.5813 | 31.3556 | 30.2596
2018-08-02 06:14 | 24.7739 | 25 | 50.5229 | 33.3312 | 18.9891 | 8.7637 | 27.1008 | 1.9824 | 20.5235 | 31.1504 | 29.9986
2018-08-02 06:19 | 24.8117 | 25 | 52.9229 | 33.3312 | 19.0011 | 8.7787 | 27.0948 | 1.9974 | 20.474 | 30.9524 | 29.7301
2018-08-02 06:24 | 24.8502 | 25 | 55.3229 | 33.3312 | 18.8052 | 44.7557 | 23.5772 | 52.9742 | 20.2727 | 31.3743 | 30.2383
2018-08-02 06:29 | 24.8889 | 25 | 57.7229 | 33.3312 | 18.5667 | 88.1057 | 19.3397 | 114.3992 | 20.0402 | 31.9233 | 30.9058
2018-08-02 06:34 | 24.7771 | 25 | 60.1229 | 33.3312 | 18.5063 | 99.0938 | 17.8356 | 128.6698 | 19.8581 | 32.5205 | 31.5005
2018-08-02 06:38 | 24.6142 | 25 | 62.5229 | 33.3312 | 18.5063 | 99.0938 | 17.2596 | 126.9298 | 19.6931 | 33.134 | 32.0705
2018-08-02 06:43 | 24.5462 | 25 | 65.4541 | 33.3312 | 17.8935 | 99.2828 | 16.996 | 127.1694 | 19.7071 | 33.2232 | 32.1312
2018-08-02 06:48 | 24.5264 | 25 | 68.6551 | 33.3312 | 16.9695 | 99.5678 | 16.891 | 128.4144 | 19.8121 | 33.0462 | 31.9332
2018-08-02 06:53 | 24.4346 | 25 | 73.2469 | 33.3312 | 16.5656 | 99.6179 | 16.7729 | 129.2158 | 19.9554 | 33.0997 | 32.0092
2018-08-02 06:58 | 24.2906 | 25 | 78.8464 | 33.3312 | 16.5386 | 99.4979 | 16.6454 | 129.6958 | 20.1264 | 33.3202 | 32.2837
2018-08-02 07:02 | 24.2038 | 25 | 84.049 | 33.3312 | 16.5079 | 99.646 | 16.576 | 129.8332 | 20.2319 | 33.6212 | 32.617
2018-08-02 07:07 | 24.175 | 25 | 88.849 | 33.3312 | 16.4734 | 100.066 | 16.5655 | 129.6232 | 20.2709 | 34.0037 | 33.01
2018-08-02 07:12 | 24.1581 | 25 | 91.6656 | 33.3312 | 16.4531 | 100.3125 | 16.5823 | 129.624 | 20.3049 | 33.9585 | 32.9177
2018-08-02 07:17 | 24.1581 | 25 | 91.6656 | 33.3312 | 16.4531 | 100.3125 | 16.6378 | 129.924 | 20.3319 | 33.306 | 32.1362
2018-08-02 07:22 | 24.1296 | 25 | 91.6656 | 33.3312 | 16.4591 | 100.3471 | 16.6948 | 130.125 | 20.3738 | 32.8475 | 31.5932
2018-08-02 07:26 | 24.0432 | 25 | 91.6656 | 33.3312 | 16.4771 | 100.4521 | 16.7548 | 130.125 | 20.4458 | 32.783 | 31.5347
2018-08-02 07:31 | 23.9664 | 25 | n/a | 33.3312 | 16.4862 | 100.498 | 16.8111 | 130.2322 | 20.5288 | 32.7518 | 31.5143
2018-08-02 07:36 | 23.9187 | 25 | n/a | 33.3312 | 16.4682 | 100.363 | 16.8561 | 130.6672 | 20.6458 | 32.8223 | 31.6103
2018-08-02 07:41 | 23.8724 | 25 | n/a | 33.3312 | 16.4651 | 100.2769 | 16.9008 | 130.948 | 20.7572 | 32.9138 | 31.7215
2018-08-02 07:46 | 23.8337 | 25 | n/a | 33.3312 | 16.5386 | 100.4419 | 16.9443 | 130.438 | 20.8397 | 33.1133 | 31.9105
2018-08-02 07:50 | 23.7981 | 25 | n/a | 33.3312 | 16.604 | 100.5674 | 16.9937 | 130.0227 | 20.9169 | 33.2728 | 32.056
2018-08-02 07:55 | 23.7981 | 25 | n/a | 33.3312 | 16.5755 | 100.2374 | 17.1107 | 130.6977 | 20.9334 | 32.9713 | 31.7005
2018-08-02 08:00 | 23.7981 | 25 | n/a | 33.3312 | 16.547 | 99.9074 | 17.2277 | 131.3727 | 20.9499 | 32.6698 | 31.345
2018-08-02 08:05 | 23.7892 | 25 | n/a | 33.3312 | 16.5424 | 99.5923 | 17.2505 | 130.239 | 20.9336 | 32.5821 | 31.2795
2018-08-02 08:10 | 23.7802 | 25 | n/a | 33.3312 | 16.5379 | 99.2773 | 17.273 | 129.099 | 20.9171 | 32.4951 | 31.215
2018-08-02 08:14 | 23.8492 | 25 | n/a | 33.3312 | 16.5471 | 99.6472 | 17.3407 | 129.4657 | 21.0471 | 32.4683 | 31.3916
2018-08-02 08:19 | 23.9257 | 25 | n/a | 33.3312 | 16.5576 | 100.0822 | 17.4127 | 129.9757 | 21.1911 | 32.4473 | 31.5911
2018-08-02 08:24 | 23.9387 | 25 | n/a | 33.3312 | 16.5594 | 100.1562 | 17.3964 | 130.0501 | 21.4036 | 32.6093 | 31.3785
2018-08-02 08:29 | 23.9387 | 25 | n/a | 33.3312 | 16.5594 | 100.1562 | 17.3619 | 130.0351 | 21.6301 | 32.8088 | 31.0815
2018-08-02 08:34 | 23.8884 | 25 | n/a | 33.3312 | 16.4967 | 100.1003 | 17.3128 | 129.8745 | 21.8779 | 32.5693 | 30.9379
2018-08-02 08:38 | 23.8209 | 25 | n/a | 33.3312 | 16.4127 | 100.0253 | 17.2588 | 129.6645 | 22.1329 | 32.1808 | 30.8464
2018-08-02 08:43 | 23.8172 | 25 | n/a | 33.3312 | 16.4212 | 100.199 | 17.2068 | 130.1508 | 22.2406 | 32.0679 | 30.8445
2018-08-02 08:48 | 23.846 | 25 | n/a | 33.3312 | 16.4767 | 100.499 | 17.1558 | 130.9908 | 22.2736 | 32.0949 | 30.888
2018-08-02 08:53 | 23.8581 | 25 | n/a | 33.3312 | 16.487 | 100.3641 | 17.2822 | 130.9523 | 22.2397 | 32.0723 | 30.8532
2018-08-02 08:58 | 23.8581 | 25 | n/a | 33.3312 | 16.4645 | 99.9141 | 17.5372 | 130.2773 | 22.1572 | 32.0138 | 30.7617
2018-08-02 09:02 | 23.8009 | 25.2382 | n/a | 33.3312 | 16.4866 | 99.6205 | 17.6299 | 130.0865 | 22.1045 | 31.9866 | 30.7208
2018-08-02 09:07 | 23.6857 | 25.7179 | n/a | 33.3312 | 16.5541 | 99.4855 | 17.5579 | 130.3865 | 22.082 | 31.9911 | 30.7313
2018-08-02 09:12 | 23.662 | 25.9994 | n/a | 33.3312 | 16.5981 | 99.4744 | 17.4977 | 130.2588 | 22.0663 | 31.9764 | 30.7195
2018-08-02 09:17 | 23.7682 | 25.9994 | n/a | 33.3312 | 16.6086 | 99.6394 | 17.4542 | 129.5238 | 22.0603 | 31.9344 | 30.676
2018-08-02 09:22 | 23.8394 | 25.9994 | n/a | 33.3312 | 16.6067 | 99.7352 | 17.476 | 129.4271 | 22.0854 | 31.8899 | 30.6207
2018-08-02 09:26 | 23.8394 | 25.9994 | n/a | 33.3312 | 16.5797 | 99.6902 | 17.6305 | 130.6271 | 22.1739 | 31.8404 | 30.5412
2018-08-02 09:31 | 23.8274 | 25.9994 | n/a | 33.3312 | 16.5512 | 99.8301 | 17.748 | 131.3537 | 22.2543 | 31.8057 | 30.489
2018-08-02 09:36 | 23.7788 | 25.9994 | n/a | 33.3312 | 16.5182 | 100.5351 | 17.7525 | 130.6337 | 22.3098 | 31.8162 | 30.5205
2018-08-02 09:41 | 23.7524 | 25.9994 | n/a | 33.3312 | 16.4906 | 101.125 | 17.7438 | 130.0802 | 22.3553 | 31.825 | 30.5434
2018-08-02 09:46 | 23.8397 | 25.9994 | n/a | 33.3312 | 16.4906 | 101.125 | 17.6673 | 130.3802 | 22.3493 | 31.825 | 30.5224
2018-08-02 09:50 | 23.92 | 25.9994 | n/a | 33.3312 | 16.4906 | 101.0795 | 17.5849 | 130.6826 | 22.3455 | 31.8246 | 30.5023
2018-08-02 09:55 | 23.92 | 25.9994 | n/a | 33.3312 | 16.4906 | 100.5095 | 17.4349 | 131.0126 | 22.368 | 31.8201 | 30.4918
2018-08-02 10:00 | 23.92 | 25.9994 | n/a | 33.3312 | 16.4906 | 99.9395 | 17.2849 | 131.3426 | 22.3905 | 31.8156 | 30.4813
2018-08-02 10:05 | 23.92 | 25.9994 | n/a | 33.3312 | 16.4727 | 99.9674 | 17.2081 | 131.4334 | 22.3966 | 31.7244 | 30.3841
2018-08-02 10:10 | 23.92 | 25.9994 | n/a | 33.3312 | 16.4547 | 99.9974 | 17.1316 | 131.5234 | 22.4026 | 31.6329 | 30.2866
2018-08-02 10:14 | 23.92 | 25.9994 | n/a | 33.3312 | 16.4531 | 100 | 17.1291 | 130.5176 | 22.362 | 31.8209 | 30.5288
2018-08-02 10:19 | 23.92 | 25.9994 | n/a | 33.3312 | 16.4531 | 100 | 17.1336 | 129.4076 | 22.317 | 32.0354 | 30.8033
2018-08-02 10:24 | 23.9432 | 25.9994 | n/a | 33.3312 | 16.4345 | 100.0996 | 17.2265 | 129.5299 | 22.2919 | 32.1478 | 30.9035
2018-08-02 10:29 | 23.9711 | 25.9994 | n/a | 33.3312 | 16.412 | 100.2196 | 17.3375 | 129.9049 | 22.2709 | 32.2393 | 30.968
2018-08-02 10:34 | 23.9781 | 25.9994 | n/a | 33.3312 | 16.4062 | 100.25 | 17.4149 | 129.1042 | 22.3183 | 32.1225 | 30.7996
2018-08-02 10:38 | 23.9781 | 25.9994 | n/a | 33.3312 | 16.4062 | 100.25 | 17.4809 | 127.9042 | 22.3888 | 31.935 | 30.5521
2018-08-02 10:43 | 23.9847 | 25.9994 | n/a | 33.3312 | 16.451 | 100.0709 | 17.6066 | 128.3356 | 22.4722 | 31.9783 | 30.608
2018-08-02 10:48 | 23.9946 | 25.9994 | n/a | 33.3312 | 16.5185 | 99.8009 | 17.7626 | 129.5956 | 22.5622 | 32.1388 | 30.818
2018-08-02 10:53 | 24.0045 | 25.9994 | n/a | 33.3312 | 16.5469 | 99.6875 | 17.8629 | 130.0728 | 22.6026 | 32.1688 | 30.8593
2018-08-02 10:58 | 24.0144 | 25.9994 | n/a | 33.3312 | 16.5469 | 99.6875 | 17.9229 | 129.9828 | 22.6071 | 32.1043 | 30.7783
2018-08-02 11:02 | 24.0002 | 25.9994 | n/a | 33.3312 | 16.5387 | 99.7918 | 17.942 | 129.9077 | 22.6235 | 32.016 | 30.6869
2018-08-02 11:07 | 23.9615 | 25.9994 | n/a | 33.3312 | 16.5222 | 100.0018 | 17.9195 | 129.8477 | 22.652 | 31.9035 | 30.5849
2018-08-02 11:12 | 23.9387 | 25.9994 | n/a | 33.3312 | 16.4846 | 100.1498 | 17.8697 | 130.1596 | 22.6477 | 31.7861 | 30.4692
2018-08-02 11:17 | 23.9387 | 25.9994 | n/a | 33.3312 | 16.4171 | 100.2098 | 17.7812 | 130.9996 | 22.5967 | 31.6616 | 30.3342
2018-08-02 11:22 | 23.942 | 25.9994 | n/a | 33.3312 | 16.3907 | 100.151 | 17.7258 | 131.1667 | 22.5462 | 31.683 | 30.3541
2018-08-02 11:26 | 23.9519 | 25.9994 | n/a | 33.3312 | 16.4477 | 99.851 | 17.7378 | 129.9667 | 22.4967 | 32.001 | 30.6886
2018-08-02 11:31 | 23.9594 | 25.9994 | n/a | 33.3312 | 16.7195 | 99.8358 | 17.8053 | 128.8147 | 22.4594 | 32.2432 | 30.9458
2018-08-02 11:36 | 23.9594 | 25.9994 | n/a | 33.3312 | 17.648 | 100.6908 | 18.0423 | 127.8097 | 22.4594 | 32.2537 | 30.9668
2018-08-02 11:41 | 23.9594 | 25.9211 | n/a | 33.3312 | 18.4314 | 101.2251 | 18.2551 | 126.9883 | 22.4704 | 32.2618 | 30.9861
2018-08-02 11:46 | 23.9594 | 25.4414 | n/a | 33.3312 | 18.4704 | 100.1151 | 18.3436 | 127.1083 | 22.5379 | 32.2573 | 30.9966
2018-08-02 11:50 | 23.9594 | 25.0383 | n/a | 33.3312 | 18.5049 | 99.1872 | 18.4307 | 127.4224 | 22.604 | 32.2561 | 31.0059
2018-08-02 11:55 | 23.9594 | 25.518 | n/a | 33.3312 | 18.4884 | 100.3572 | 18.5027 | 129.9724 | 22.6535 | 32.2936 | 31.0014
2018-08-02 12:00 | 23.9594 | 25.9977 | n/a | 33.3312 | 18.4719 | 101.5272 | 18.5748 | 132.5224 | 22.703 | 32.3311 | 30.9969
2018-08-02 12:05 | 23.9683 | 25.9994 | n/a | 33.3312 | 18.5376 | 101.1725 | 18.6632 | 131.6344 | 22.8122 | 32.3477 | 31.0238
2018-08-02 12:10 | 23.9773 | 25.9994 | n/a | 33.3312 | 18.6036 | 100.8125 | 18.7517 | 130.7344 | 22.9217 | 32.3642 | 31.0508
2018-08-02 12:14 | 23.9781 | 25.9994 | n/a | 33.3312 | 18.6299 | 101.0004 | 18.6895 | 132.6014 | 23.1436 | 32.3451 | 31.0326
2018-08-02 12:19 | 23.9781 | 25.9994 | n/a | 33.3312 | 18.6524 | 101.2404 | 18.613 | 134.7314 | 23.3761 | 32.3226 | 31.0101
2018-08-02 12:24 | 23.9863 | 25.9994 | n/a | 33.3312 | 18.6562 | 101.2812 | 18.6 | 133.4755 | 23.4716 | 32.1943 | 30.8544
2018-08-02 12:29 | 23.9962 | 25.9994 | n/a | 33.3312 | 18.6562 | 101.2812 | 18.6 | 131.5255 | 23.5391 | 32.0443 | 30.6714
2018-08-02 12:34 | 23.9705 | 25.9994 | n/a | 33.3312 | 18.6025 | 101.1581 | 18.6034 | 130.8521 | 23.5641 | 31.873 | 30.513
2018-08-02 12:38 | 23.9327 | 25.9994 | n/a | 33.3312 | 18.5305 | 100.9931 | 18.6079 | 130.6121 | 23.5746 | 31.6945 | 30.363
2018-08-02 12:43 | 23.92 | 25.9994 | n/a | 33.3312 | 18.5063 | 100.9375 | 18.6651 | 130.6506 | 23.604 | 31.7169 | 30.401
2018-08-02 12:48 | 23.92 | 25.9994 | n/a | 33.3312 | 18.5063 | 100.9375 | 18.7491 | 130.8306 | 23.643 | 31.8414 | 30.5345
2018-08-02 12:53 | 23.92 | 25.9994 | n/a | 33.3312 | 18.5289 | 100.6766 | 18.8513 | 130.8454 | 23.7237 | 31.8781 | 30.5784
2018-08-02 12:58 | 23.92 | 25.9994 | n/a | 33.3312 | 18.5679 | 100.2266 | 18.9668 | 130.7404 | 23.8347 | 31.8511 | 30.5574
2018-08-02 13:02 | 23.92 | 25.9994 | n/a | 33.3312 | 18.5823 | 99.9702 | 19.0332 | 130.4119 | 23.9971 | 31.8025 | 30.5067
2018-08-02 13:07 | 23.92 | 25.9994 | n/a | 33.3312 | 18.5718 | 99.9102 | 19.0497 | 129.8569 | 24.2116 | 31.732 | 30.4257
2018-08-02 13:12 | 23.9791 | 25.9994 | n/a | 33.3312 | 18.5588 | 100.0981 | 19.0594 | 129.5312 | 24.3375 | 31.6906 | 30.3781
2018-08-02 13:17 | 24.1222 | 25.9994 | n/a | 33.3312 | 18.5423 | 100.6381 | 19.0594 | 129.5312 | 24.3375 | 31.6906 | 30.3781
2018-08-02 13:22 | 24.2181 | 25.9994 | n/a | 33.3312 | 18.5312 | 101 | 19.0411 | 129.5065 | 24.336 | 31.7248 | 30.4246
2018-08-02 13:26 | 24.2181 | 25.9994 | n/a | 33.3312 | 18.5312 | 101 | 18.9856 | 129.4315 | 24.3315 | 31.8283 | 30.5656
2018-08-02 13:31 | 24.2277 | 25.9994 | n/a | 33.3312 | 18.5161 | 101.0851 | 18.9519 | 129.6523 | 24.3292 | 31.9022 | 30.6678
2018-08-02 13:36 | 24.2664 | 25.9994 | n/a | 33.3312 | 18.4546 | 101.4301 | 18.9849 | 130.7773 | 24.3337 | 31.8857 | 30.6513
2018-08-02 13:41 | 24.302 | 25.9994 | n/a | 33.3312 | 18.4014 | 101.7212 | 18.9883 | 131.354 | 24.3204 | 31.8604 | 30.6233
2018-08-02 13:46 | 24.3218 | 25.9994 | n/a | 33.3312 | 18.3909 | 101.7362 | 18.8398 | 129.119 | 24.2154 | 31.7899 | 30.5363
2018-08-02 13:50 | 24.34 | 25.9994 | n/a | 33.3312 | 18.3795 | 101.6841 | 18.7031 | 127.1619 | 24.11 | 31.7194 | 30.4499
2018-08-02 13:55 | 24.34 | 25.9994 | n/a | 33.3312 | 18.357 | 100.8591 | 18.7031 | 128.4069 | 24.0005 | 31.6489 | 30.3704
2018-08-02 14:00 | 24.34 | 25.9994 | n/a | 33.3312 | 18.3345 | 100.0341 | 18.7031 | 129.6519 | 23.891 | 31.5784 | 30.2909
2018-08-02 14:05 | 24.34 | 25.9994 | n/a | 33.3312 | 18.3344 | 100.0312 | 18.5701 | 129.4021 | 23.8189 | 31.5138 | 30.2204
2018-08-02 14:10 | 24.34 | 25.9994 | n/a | 33.3312 | 18.3344 | 100.0312 | 18.4366 | 129.1471 | 23.7469 | 31.4493 | 30.1499
2018-08-02 14:14 | 24.2956 | 25.9994 | n/a | 33.3312 | 18.3344 | 100.0312 | 18.4209 | 127.5086 | 23.7297 | 31.5821 | 30.3506
2018-08-02 14:19 | 24.247 | 25.9994 | n/a | 33.3312 | 18.3344 | 100.0312 | 18.4164 | 125.7386 | 23.7177 | 31.7336 | 30.5771
2018-08-02 14:24 | 24.2865 | 25.9994 | n/a | 33.3312 | 18.4128 | 98.3881 | 18.4704 | 128.6989 | 23.7343 | 31.8751 | 30.7227
2018-08-02 14:29 | 24.3441 | 25.9994 | n/a | 33.3312 | 18.5073 | 96.4081 | 18.5364 | 132.6289 | 23.7568 | 32.0146 | 30.8517
2018-08-02 14:34 | 24.3588 | 25.9994 | n/a | 33.3312 | 18.5312 | 97.6083 | 18.5778 | 131.6654 | 23.73 | 32.0578 | 30.8799
2018-08-02 14:38 | 24.3588 | 25.9994 | n/a | 33.3312 | 18.5312 | 99.8883 | 18.6108 | 129.0404 | 23.6865 | 32.0683 | 30.8739
2018-08-02 14:43 | 24.3271 | 25.9994 | n/a | 33.3312 | 18.5452 | 100.6662 | 18.6259 | 129.3102 | 23.6938 | 31.8898 | 30.6689
2018-08-02 14:48 | 24.2794 | 25.9994 | n/a | 33.3312 | 18.5662 | 100.6812 | 18.6319 | 131.0502 | 23.7268 | 31.6153 | 30.3629
2018-08-02 14:53 | 24.2427 | 25.9994 | n/a | 33.3312 | 18.5498 | 100.3135 | 18.6474 | 131.4072 | 23.7371 | 31.5096 | 30.2405
2018-08-02 14:58 | 24.2139 | 25.9994 | n/a | 33.3312 | 18.5063 | 99.6685 | 18.6699 | 130.7622 | 23.7311 | 31.5261 | 30.251
2018-08-02 15:02 | 24.2467 | 25.9994 | n/a | 33.3312 | 18.4844 | 99.9098 | 18.758 | 130.3854 | 23.7691 | 31.6655 | 30.403
2018-08-02 15:07 | 24.3421 | 25.9994 | n/a | 33.3312 | 18.4844 | 101.0498 | 18.9125 | 130.2804 | 23.8516 | 31.9295 | 30.6985
2018-08-02 15:12 | 24.3743 | 25.9994 | n/a | 33.3312 | 18.4844 | 101.7188 | 19.0031 | 130.2188 | 23.9 | 32.0844 | 30.8719
2018-08-02 15:17 | 24.3167 | 25.9994 | n/a | 33.3312 | 18.4844 | 101.7188 | 19.0031 | 130.2188 | 23.9 | 32.0844 | 30.8719
2018-08-02 15:22 | 24.2781 | 25.9994 | n/a | 33.3312 | 18.4918 | 101.5654 | 18.9665 | 130.2732 | 23.9386 | 32.0116 | 30.8046
2018-08-02 15:26 | 24.2781 | 25.9994 | n/a | 33.3312 | 18.5143 | 101.1004 | 18.8555 | 130.4382 | 24.0556 | 31.7911 | 30.6006
2018-08-02 15:31 | 24.2806 | 25.9994 | 100 | 33.3312 | 18.5312 | 100.75 | 18.7719 | 130.5625 | 24.1438 | 31.625 | 30.4469
2018-08-02 15:36 | 24.2905 | 25.9994 | 100 | 33.3312 | 18.5312 | 100.75 | 18.7719 | 130.5625 | 24.1438 | 31.625 | 30.4469
2018-08-02 15:41 | 24.2863 | 25.9994 | 100 | 33.3312 | 18.5357 | 100.5884 | 18.7853 | 130.4548 | 24.1582 | 31.6688 | 30.4838
2018-08-02 15:46 | 24.2098 | 25.9994 | 100 | 33.3312 | 18.5627 | 99.5984 | 18.8678 | 129.7948 | 24.2467 | 31.9373 | 30.7103
2018-08-02 15:50 | 24.1394 | 25.9994 | 100 | 33.3312 | 18.5888 | 98.757 | 18.9482 | 129.2258 | 24.3347 | 32.1638 | 30.8963
2018-08-02 15:55 | 24.1394 | 25.9994 | 100 | 33.3312 | 18.6053 | 99.627 | 19.0037 | 129.7058 | 24.4172 | 31.9058 | 30.6158
2018-08-02 16:00 | 24.1394 | 25.9994 | 100 | 33.3312 | 18.6218 | 100.497 | 19.0592 | 130.1858 | 24.4997 | 31.6478 | 30.3353
2018-08-02 16:05 | 24.1394 | 25.9994 | 100 | 33.3312 | 18.6219 | 100.5 | 19.0594 | 131.1741 | 24.506 | 31.599 | 30.3284
2018-08-02 16:10 | 24.1394 | 25.9994 | 100 | 33.3312 | 18.6219 | 100.5 | 19.0594 | 132.1641 | 24.512 | 31.551 | 30.3224
2018-08-02 16:14 | 24.2355 | 25.9994 | 100 | 33.3312 | 18.5315 | 100.6233 | 19.1101 | 131.1405 | 24.5221 | 31.5907 | 30.3561
2018-08-02 16:19 | 24.3408 | 25.9994 | 100 | 33.3312 | 18.4325 | 100.7583 | 19.1656 | 129.9255 | 24.5326 | 31.6387 | 30.3936
2018-08-02 16:24 | 24.3266 | 25.9994 | 100 | 33.3312 | 18.4156 | 100.7812 | 19.175 | 129.7188 | 24.5344 | 31.6469 | 30.4
2018-08-02 16:29 | 24.2879 | 25.9994 | 100 | 33.3312 | 18.4156 | 100.7812 | 19.175 | 129.7188 | 24.5344 | 31.6469 | 30.4
2018-08-02 16:34 | 24.2781 | 25.9994 | 100 | 33.3312 | 18.4358 | 99.7958 | 19.1627 | 130.0771 | 24.4851 | 31.7913 | 30.5859
2018-08-02 16:38 | 24.2781 | 25.9994 | 100 | 33.3312 | 18.4628 | 98.4758 | 19.1462 | 130.5571 | 24.4191 | 31.9848 | 30.8349
2018-08-02 16:43 | 24.2399 | 25.9994 | 100 | 33.3312 | 18.443 | 98.7972 | 19.1814 | 130.6292 | 24.3531 | 32.0749 | 30.9287
2018-08-02 16:48 | 24.1823 | 25.9994 | 100 | 33.3312 | 18.3995 | 99.9522 | 19.2429 | 130.4942 | 24.2871 | 32.1124 | 30.9437
2018-08-02 16:53 | 24.1696 | 25.9994 | 100 | 33.3312 | 18.3813 | 100.4375 | 19.2522 | 131.1507 | 24.2428 | 32.0812 | 30.8848
2018-08-02 16:58 | 24.1894 | 25.9994 | 100 | 33.3312 | 18.3813 | 100.4375 | 19.2237 | 132.3807 | 24.2143 | 32.0002 | 30.7723
2018-08-02 17:02 | 24.1994 | 25.9994 | 100 | 33.3312 | 18.3649 | 100.4971 | 19.1543 | 132.3148 | 24.1561 | 31.9519 | 30.7208
2018-08-02 17:07 | 24.1994 | 25.9994 | 100 | 33.3312 | 18.3319 | 100.6171 | 19.0433 | 130.9348 | 24.0676 | 31.9369 | 30.7313
2018-08-02 17:12 | 24.1797 | 25.8012 | 100 | 33.3312 | 18.3212 | 100.6937 | 18.9694 | 130.7448 | 23.9722 | 31.9213 | 30.7375
2018-08-02 17:17 | 24.132 | 25.3215 | 100 | 33.3312 | 18.3422 | 100.7087 | 18.9484 | 132.2448 | 23.8672 | 31.9048 | 30.7375
2018-08-02 17:22 | 24.1 | 25 | 100 | 33.3312 | 18.3711 | 100.4813 | 18.9324 | 132.6068 | 23.7677 | 31.8848 | 30.7271
2018-08-02 17:26 | 24.1 | 25 | 100 | 33.3312 | 18.4161 | 99.7613 | 18.9264 | 130.6568 | 23.6792 | 31.8578 | 30.6956
2018-08-02 17:31 | 24.1 | 25 | 100 | 33.3312 | 18.48 | 99.4591 | 18.8879 | 128.9249 | 23.6003 | 31.8693 | 30.6397
2018-08-02 17:36 | 24.1 | 25 | 100 | 33.3312 | 18.6015 | 100.4341 | 18.7499 | 127.8599 | 23.5508 | 31.9983 | 30.5092
2018-08-02 17:41 | 24.1078 | 25 | 100 | 33.3312 | 18.6806 | 101.0493 | 18.6263 | 126.9712 | 23.4976 | 32.0492 | 30.3843
2018-08-02 17:46 | 24.1555 | 25 | 100 | 33.3312 | 18.5426 | 99.8193 | 18.5768 | 126.9862 | 23.4256 | 31.6997 | 30.2883
2018-08-02 17:50 | 24.194 | 25 | 100 | 33.3312 | 18.4125 | 95.2028 | 18.495 | 122.2083 | 23.3558 | 31.3889 | 30.2159
2018-08-02 17:55 | 24.1265 | 25 | 100 | 33.3312 | 18.3735 | 51.5678 | 18.0405 | 62.2083 | 23.3108 | 31.5239 | 30.4154
2018-08-02 18:00 | 24.059 | 25 | 100 | 33.3312 | 18.3345 | 7.9328 | 17.586 | 2.2083 | 23.2658 | 31.6589 | 30.6149
2018-08-02 18:05 | 24.1547 | 25 | 100 | 33.3312 | 18.8411 | 8.0952 | 17.9043 | 1.9851 | 23.1729 | 31.7237 | 30.7008
2018-08-02 18:10 | 24.251 | 25 | 100 | 33.3312 | 19.3496 | 8.4102 | 18.2253 | 1.9701 | 23.0799 | 31.7882 | 30.7863
2018-08-02 18:14 | 24.2594 | 25 | 100 | 33.3312 | 19.6211 | 8.4375 | 18.5613 | 1.9688 | 23.0815 | 31.7979 | 30.8485
2018-08-02 18:19 | 24.2594 | 25 | 100 | 33.3312 | 19.8701 | 8.4375 | 18.8988 | 1.9688 | 23.092 | 31.8024 | 30.9085
2018-08-02 18:24 | 24.3229 | 25 | 100 | 33.3312 | 20.1789 | 8.2508 | 19.204 | 1.9812 | 23.085 | 31.5392 | 30.5154
2018-08-02 18:29 | 24.3994 | 25 | 100 | 33.3312 | 20.4999 | 8.0258 | 19.5025 | 1.9962 | 23.0745 | 31.2212 | 30.0294
2018-08-02 18:34 | 24.5693 | 25 | 100 | 33.3312 | 20.5813 | 7.9688 | 19.7349 | 2 | 23.0428 | 30.6871 | 29.4651
2018-08-02 18:38 | 24.7708 | 25 | 100 | 33.3312 | 20.5813 | 7.9688 | 19.9449 | 2 | 23.0038 | 30.0796 | 28.8741
2018-08-02 18:43 | 24.8388 | 25 | 100 | 33.3312 | 20.7613 | 7.8792 | 20.1808 | 1.9901 | 22.9717 | 29.5786 | 28.3587
2018-08-02 18:48 | 24.8388 | 25 | 100 | 33.3312 | 21.0328 | 7.7442 | 20.4298 | 1.9751 | 22.9432 | 29.1316 | 27.8817
2018-08-02 18:53 | 24.833 | 25 | 73.0017 | 33.3312 | 21.2365 | 7.7658 | 20.7179 | 1.9688 | 22.9095 | 28.8533 | 27.5882
2018-08-02 18:58 | 24.8231 | 25 | 26.4417 | 33.3312 | 21.391 | 7.9008 | 21.0344 | 1.9688 | 22.872 | 28.6973 | 27.4277
2018-08-02 19:02 | 24.8181 | 25 | 3 | 33.3312 | 21.4688 | 7.9688 | 21.1938 | 1.9688 | 22.8531 | 28.6187 | 27.3469
2018-08-02 19:07 | 24.8181 | 25 | 3 | 33.3312 | 21.4688 | 7.9688 | 21.1938 | 1.9688 | 22.8531 | 28.6187 | 27.3469
2018-08-02 19:12 | 24.8181 | 25 | 2.405 | 33.3312 | 21.4917 | 7.9935 | 21.4429 | 1.9688 | 22.8302 | 29.3997 | 28.1972
2018-08-02 19:17 | 24.8181 | 25 | 0.965 | 33.3312 | 21.5472 | 8.0535 | 22.0459 | 1.9688 | 22.7747 | 31.2897 | 30.2552
2018-08-02 19:22 | 24.8594 | 25 | 0 | 33.3312 | 21.5933 | 8.074 | 22.5628 | 1.9688 | 22.7301 | 32.5186 | 31.5691
2018-08-02 19:26 | 24.9845 | 25 | 0 | 33.3312 | 21.6203 | 8.014 | 22.9048 | 1.9688 | 22.7076 | 32.4046 | 31.3711
2018-08-02 19:31 | 25.0787 | 25 | 0 | 33.3312 | 21.6406 | 7.9688 | 23.1939 | 1.9724 | 22.6769 | 32.328 | 31.2603
2018-08-02 19:36 | 25.0787 | 25 | 0 | 33.3312 | 21.6406 | 7.9688 | 23.3214 | 1.9874 | 22.6214 | 32.3655 | 31.4163
2018-08-02 19:41 | 25.0787 | 25 | 0 | 33.3312 | 21.6614 | 7.9932 | 23.4644 | 1.9976 | 22.5696 | 32.4664 | 31.6171
2018-08-02 19:46 | 25.0787 | 25 | 0 | 33.3312 | 21.7889 | 8.1432 | 23.6864 | 1.9826 | 22.5366 | 32.8924 | 32.0476
2018-08-02 19:50 | 25.0818 | 25 | 0 | 33.3312 | 21.8944 | 8.2441 | 23.8946 | 1.9699 | 22.5115 | 33.2608 | 32.4084
2018-08-02 19:55 | 25.1205 | 25 | 0 | 33.3312 | 21.7459 | 7.7791 | 23.9441 | 1.9849 | 22.5775 | 32.9653 | 31.9659
2018-08-02 20:00 | 25.1592 | 25 | 0 | 33.3312 | 21.5974 | 7.3141 | 23.9936 | 1.9999 | 22.6435 | 32.6698 | 31.5234
2018-08-02 20:05 | 25.1594 | 25 | 0 | 33.3312 | 21.5969 | 7.3125 | 23.9937 | 2 | 22.6438 | 32.6688 | 31.5219
2018-08-02 20:10 | 25.1594 | 25 | 0 | 33.3312 | 21.5969 | 7.3125 | 23.9937 | 2 | 22.6438 | 32.6688 | 31.5219
2018-08-02 20:14 | 25.1684 | 25 | 0 | 33.3312 | 21.5202 | 7.244 | 24.2458 | 2 | 22.6794 | 32.0825 | 30.9425
2018-08-02 20:19 | 25.1783 | 25 | 0 | 33.3312 | 21.4362 | 7.169 | 24.5218 | 2 | 22.7184 | 31.4405 | 30.308
2018-08-02 20:24 | 25.2196 | 25 | 0 | 33.3312 | 21.4356 | 7.1562 | 24.5463 | 1.9876 | 22.725 | 31.2964 | 30.2174
2018-08-02 20:29 | 25.2673 | 25 | 0 | 33.3312 | 21.4521 | 7.1562 | 24.5193 | 1.9726 | 22.725 | 31.2544 | 30.2384
2018-08-02 20:34 | 25.2794 | 25 | 0 | 33.3312 | 21.4563 | 7.1562 | 24.5909 | 1.9799 | 22.6959 | 31.2919 | 30.2964
2018-08-02 20:38 | 25.2794 | 25 | 0 | 33.3312 | 21.4563 | 7.1562 | 24.6959 | 1.9949 | 22.6569 | 31.3564 | 30.3669
2018-08-02 20:43 | 25.3301 | 25 | 0 | 33.3312 | 21.4314 | 7.1662 | 24.7681 | 2 | 22.6149 | 31.5134 | 30.5587
2018-08-02 20:48 | 25.4066 | 25 | 0 | 33.3312 | 21.3939 | 7.1812 | 24.8236 | 2 | 22.5714 | 31.7174 | 30.8122
2018-08-02 20:53 | 25.3777 | 25 | 0 | 33.3312 | 21.3712 | 7.1788 | 24.8469 | 2 | 22.5531 | 31.8031 | 30.9187
2018-08-02 20:58 | 25.2724 | 25 | 0 | 33.3312 | 21.3592 | 7.1638 | 24.8469 | 2 | 22.5531 | 31.8031 | 30.9187
2018-08-02 21:02 | 25.2194 | 25 | 0 | 33.3312 | 21.3174 | 7.186 | 24.9705 | 1.9926 | 22.5256 | 31.8404 | 30.8942
2018-08-02 21:07 | 25.2194 | 25 | 0 | 33.3312 | 21.2454 | 7.246 | 25.2195 | 1.9776 | 22.4701 | 31.9154 | 30.8447
2018-08-02 21:12 | 25.2075 | 25 | 0 | 33.3312 | 21.2056 | 7.2255 | 25.3656 | 1.9688 | 22.4375 | 31.9594 | 30.8156
2018-08-02 21:17 | 25.1787 | 25 | 0 | 33.3312 | 21.2116 | 7.0905 | 25.3656 | 1.9688 | 22.4375 | 31.9594 | 30.8156
2018-08-02 21:22 | 25.1879 | 25 | 0 | 33.3312 | 21.1939 | 6.9753 | 25.422 | 1.9688 | 22.4355 | 31.8743 | 30.7642
2018-08-02 21:26 | 25.2743 | 25 | 0 | 33.3312 | 21.1279 | 6.9003 | 25.593 | 1.9688 | 22.4295 | 31.6163 | 30.6082
2018-08-02 21:31 | 25.3465 | 25 | 0 | 33.3312 | 21.0781 | 6.8438 | 25.7356 | 1.9688 | 22.4154 | 31.4404 | 30.5013
2018-08-02 21:36 | 25.3753 | 25 | 0 | 33.3312 | 21.0781 | 6.8438 | 25.7911 | 1.9688 | 22.3764 | 31.5154 | 30.5448
2018-08-02 21:41 | 25.3994 | 25 | 0 | 33.3312 | 21.0754 | 6.8829 | 25.8375 | 1.9688 | 22.3438 | 31.5781 | 30.5813
2018-08-02 21:46 | 25.3994 | 25 | 0 | 33.3312 | 21.0589 | 7.1229 | 25.8375 | 1.9688 | 22.3438 | 31.5781 | 30.5813
2018-08-02 21:50 | 25.404 | 25 | 0 | 33.3312 | 21.0393 | 7.3426 | 25.8684 | 1.9688 | 22.3385 | 31.5683 | 30.5692
2018-08-02 21:55 | 25.4616 | 25 | 0 | 33.3312 | 20.9838 | 7.3276 | 26.2554 | 1.9688 | 22.2725 | 31.4453 | 30.4177
2018-08-02 22:00 | 25.5192 | 25 | 0 | 33.3312 | 20.9283 | 7.3126 | 26.6424 | 1.9688 | 22.2065 | 31.3223 | 30.2662
2018-08-02 22:05 | 25.4996 | 25 | 0 | 33.3312 | 20.9281 | 7.3125 | 26.6438 | 1.9688 | 22.1898 | 31.9123 | 31.007
2018-08-02 22:10 | 25.4798 | 25 | 0 | 33.3312 | 20.9281 | 7.3125 | 26.6438 | 1.9688 | 22.1733 | 32.5048 | 31.751
2018-08-02 22:14 | 25.4526 | 25 | 0 | 33.3312 | 20.9076 | 7.2988 | 26.9067 | 1.9688 | 22.2321 | 32.5261 | 31.6773
2018-08-02 22:19 | 25.4247 | 25 | 0 | 33.3312 | 20.8851 | 7.2838 | 27.1947 | 1.9688 | 22.2981 | 32.4931 | 31.5258
2018-08-02 22:24 | 25.4118 | 25 | 0 | 33.3312 | 20.8265 | 7.3435 | 27.1106 | 1.9688 | 22.3144 | 32.3531 | 31.3257
2018-08-02 22:29 | 25.4019 | 25 | 0 | 33.3312 | 20.7605 | 7.4185 | 26.9501 | 1.9688 | 22.3204 | 32.1911 | 31.1157
2018-08-02 22:34 | 25.3994 | 25 | 0 | 33.3312 | 20.7023 | 7.4711 | 26.8758 | 1.9688 | 22.2312 | 32.0179 | 30.9259
2018-08-02 22:38 | 25.3994 | 25 | 0 | 33.3312 | 20.6468 | 7.5161 | 26.8308 | 1.9688 | 22.1097 | 31.8409 | 30.7429
2018-08-02 22:43 | 25.3928 | 25 | 0 | 33.3312 | 20.6092 | 7.5114 | 26.7788 | 1.9787 | 22.1016 | 31.7743 | 30.7131
2018-08-02 22:48 | 25.3829 | 25 | 0 | 33.3312 | 20.5807 | 7.4814 | 26.7233 | 1.9937 | 22.1511 | 31.7638 | 30.7611
2018-08-02 22:53 | 25.3902 | 25 | 0 | 33.3312 | 20.5688 | 7.4688 | 26.713 | 1.9913 | 22.124 | 31.8342 | 30.8595
2018-08-02 22:58 | 25.41 | 25 | 0 | 33.3312 | 20.5688 | 7.4688 | 26.7355 | 1.9763 | 22.0415 | 31.9632 | 30.9945
2018-08-02 23:02 | 25.42 | 25 | 0 | 33.3312 | 20.5606 | 7.4911 | 26.7469 | 1.9688 | 22 | 32.0281 | 31.0625
2018-08-02 23:07 | 25.42 | 25 | 0 | 33.3312 | 20.5441 | 7.5361 | 26.7469 | 1.9688 | 22 | 32.0281 | 31.0625
2018-08-02 23:12 | 25.4315 | 25 | 0 | 33.3312 | 20.5325 | 7.5377 | 26.7469 | 1.9749 | 21.9108 | 31.9835 | 31.0204
2018-08-02 23:17 | 25.4594 | 25 | 0 | 33.3312 | 20.528 | 7.4777 | 26.7469 | 1.9899 | 21.6947 | 31.8755 | 30.9184
2018-08-02 23:22 | 25.4781 | 25 | 0 | 33.3312 | 20.523 | 7.4573 | 26.7632 | 2 | 21.601 | 31.8195 | 30.8267
2018-08-02 23:26 | 25.4781 | 25 | 0 | 33.3312 | 20.517 | 7.5173 | 26.8127 | 2 | 21.7555 | 31.869 | 30.7562
2018-08-02 23:31 | 25.4852 | 25 | 0 | 33.3312 | 20.5014 | 7.5625 | 26.8748 | 2 | 21.8841 | 32.0335 | 30.8932
2018-08-02 23:36 | 25.514 | 25 | 0 | 33.3312 | 20.4564 | 7.5625 | 26.9753 | 2 | 21.9336 | 32.5495 | 31.6642
2018-08-02 23:41 | 25.5273 | 25 | 0 | 33.3312 | 20.4187 | 7.5625 | 27.0594 | 2 | 21.975 | 32.9813 | 32.3094
2018-08-02 23:46 | 25.4607 | 25 | 0 | 33.3312 | 20.4187 | 7.5625 | 27.0594 | 2 | 21.975 | 32.9813 | 32.3094
2018-08-02 23:50 | 25.3994 | 25 | 0 | 33.3312 | 20.4122 | 7.5625 | 27.0571 | 1.9988 | 21.9825 | 32.949 | 32.2577
2018-08-02 23:55 | 25.3994 | 25 | 0 | 33.3312 | 20.3297 | 7.5625 | 27.0286 | 1.9838 | 22.077 | 32.5455 | 31.6112
2018-08-03 | 25.3994 | 25 | 0 | 33.3312 | 20.2472 | 7.5625 | 27.0001 | 1.9688 | 22.1715 | 32.142 | 30.9647
2018-08-03 00:05 | 25.3994 | 25 | 0 | 33.3312 | 20.2469 | 7.5625 | 27 | 1.9688 | 22.1719 | 32.1406 | 30.9625
2018-08-03 00:10 | 25.3994 | 25 | 0 | 33.3312 | 20.2469 | 7.5625 | 27 | 1.9688 | 22.1719 | 32.1406 | 30.9625
2018-08-03 00:14 | 25.364 | 25 | 0 | 33.3312 | 20.2729 | 7.5625 | 26.9658 | 1.9824 | 22.1924 | 31.8352 | 30.6872
2018-08-03 00:19 | 25.3253 | 25 | 0 | 33.3312 | 20.3014 | 7.5625 | 26.9283 | 1.9974 | 22.2149 | 31.5007 | 30.3857
2018-08-03 00:24 | 25.2635 | 25 | 0 | 33.3312 | 20.3013 | 7.5625 | 26.8982 | 2 | 22.2548 | 31.7388 | 30.785
2018-08-03 00:29 | 25.1969 | 25 | 0 | 33.3312 | 20.2953 | 7.5625 | 26.8697 | 2 | 22.2983 | 32.0943 | 31.328
2018-08-03 00:34 | 25.18 | 25 | 0 | 33.3312 | 20.277 | 7.5177 | 26.8916 | 2 | 22.2803 | 32.3299 | 31.5709
2018-08-03 00:38 | 25.18 | 25 | 0 | 33.3312 | 20.2545 | 7.4577 | 26.9306 | 2 | 22.2413 | 32.5249 | 31.7119
2018-08-03 00:43 | 25.2307 | 25 | 0 | 33.3312 | 20.2469 | 7.4375 | 26.9438 | 2 | 22.2281 | 32.5906 | 31.7594
2018-08-03 00:48 | 25.3072 | 25 | 0 | 33.3312 | 20.2469 | 7.4375 | 26.9438 | 2 | 22.2281 | 32.5906 | 31.7594
2018-08-03 00:53 | 25.3002 | 25 | 0 | 33.3312 | 20.2086 | 7.4723 | 26.989 | 2 | 22.1933 | 32.5437 | 31.6315
2018-08-03 00:58 | 25.2327 | 25 | 0 | 33.3312 | 20.1426 | 7.5323 | 27.067 | 2 | 22.1333 | 32.4627 | 31.411
2018-08-03 01:02 | 25.1988 | 25 | 0 | 33.3312 | 20.1094 | 7.5625 | 27.1003 | 1.9926 | 22.089 | 32.1999 | 31.0781
2018-08-03 01:07 | 25.1988 | 25 | 0 | 33.3312 | 20.1094 | 7.5625 | 27.0883 | 1.9776 | 22.0605 | 31.7529 | 30.6311
2018-08-03 01:12 | 25.1988 | 25 | 0 | 33.3312 | 20.084 | 7.5873 | 27.072 | 1.9749 | 22.0369 | 31.5749 | 30.5107
2018-08-03 01:17 | 25.1988 | 25 | 0 | 33.3312 | 20.0225 | 7.6473 | 27.0495 | 1.9899 | 22.0204 | 31.7789 | 30.8542
2018-08-03 01:22 | 25.1988 | 25 | 0 | 33.3312 | 19.9867 | 7.6677 | 27.0383 | 2 | 21.995 | 31.9265 | 31.1061
2018-08-03 01:26 | 25.1988 | 25 | 0 | 33.3312 | 20.0032 | 7.6077 | 27.0503 | 2 | 21.9515 | 31.9595 | 31.1721
2018-08-03 01:31 | 25.1988 | 25 | 0 | 33.3312 | 20.0186 | 7.5588 | 27.0579 | 1.9963 | 21.9254 | 32.0639 | 31.2589
2018-08-03 01:36 | 25.1988 | 25 | 0 | 33.3312 | 20.0306 | 7.5438 | 27.0519 | 1.9813 | 21.9524 | 32.3864 | 31.4089
2018-08-03 01:41 | 25.1988 | 25 | 0 | 33.3312 | 20.0406 | 7.5312 | 27.0469 | 1.9712 | 21.9777 | 32.6888 | 31.5914
2018-08-03 01:46 | 25.1988 | 25 | 0 | 33.3312 | 20.0406 | 7.5312 | 27.0469 | 1.9862 | 21.9942 | 32.8883 | 31.9409
2018-08-03 01:50 | 25.1911 | 25 | 0 | 33.3312 | 20.0388 | 7.5324 | 27.0492 | 2 | 22.0041 | 33.0667 | 32.2527
2018-08-03 01:55 | 25.0957 | 25 | 0 | 33.3312 | 20.0163 | 7.5474 | 27.0777 | 2 | 21.9381 | 33.0022 | 32.1297
2018-08-03 02:00 | 25.0003 | 25 | 0 | 33.3312 | 19.9938 | 7.5624 | 27.1062 | 2 | 21.8721 | 32.9377 | 32.0067
2018-08-03 02:05 | 25 | 25 | 0 | 33.3312 | 19.9937 | 7.5625 | 27.1062 | 2 | 21.8719 | 32.9375 | 32.0063
2018-08-03 02:10 | 25 | 25 | 0 | 33.3312 | 19.9937 | 7.5625 | 27.1062 | 2 | 21.8719 | 32.9375 | 32.0063
2018-08-03 02:14 | 24.9466 | 25 | 0 | 33.3312 | 19.9431 | 7.5625 | 27.1761 | 1.9863 | 21.8171 | 32.8581 | 31.9473
2018-08-03 02:19 | 24.8881 | 25 | 0 | 33.3312 | 19.8876 | 7.5625 | 27.2526 | 1.9713 | 21.7571 | 32.7711 | 31.8828
2018-08-03 02:24 | 24.8781 | 25 | 0 | 33.3312 | 19.8507 | 7.5127 | 27.293 | 1.9812 | 21.7332 | 32.7749 | 31.8495
2018-08-03 02:29 | 24.8781 | 25 | 0 | 33.3312 | 19.8177 | 7.4527 | 27.326 | 1.9962 | 21.7167 | 32.7974 | 31.8225
2018-08-03 02:34 | 24.8781 | 25 | 0 | 33.3312 | 19.8094 | 7.4375 | 27.3344 | 2 | 21.7125 | 32.8031 | 31.8156
2018-08-03 02:38 | 24.8781 | 25 | 0 | 33.3312 | 19.8094 | 7.4375 | 27.3344 | 2 | 21.7125 | 32.8031 | 31.8156
2018-08-03 02:43 | 24.9169 | 25 | 0 | 33.3312 | 19.7875 | 7.4773 | 27.3493 | 2 | 21.6757 | 32.7882 | 31.7977
2018-08-03 02:48 | 24.9754 | 25 | 0 | 33.3312 | 19.7545 | 7.5373 | 27.3718 | 2 | 21.6202 | 32.7657 | 31.7707
2018-08-03 02:53 | 25.0162 | 25 | 0 | 33.3312 | 19.718 | 7.5625 | 27.3586 | 2 | 21.603 | 32.7441 | 31.7463
2018-08-03 02:58 | 25.0441 | 25 | 0 | 33.3312 | 19.679 | 7.5625 | 27.3196 | 2 | 21.6135 | 32.7231 | 31.7238
2018-08-03 03:02 | 25.0581 | 25 | 0 | 33.3312 | 19.6266 | 7.5551 | 27.2978 | 2 | 21.624 | 32.4906 | 31.4347
2018-08-03 03:07 | 25.0581 | 25 | 0 | 33.3312 | 19.5606 | 7.5401 | 27.2933 | 2 | 21.6345 | 32.0436 | 30.8752
2018-08-03 03:12 | 25.0425 | 25 | 0 | 33.3312 | 19.5126 | 7.5251 | 27.2677 | 2 | 21.6567 | 31.8259 | 30.6628
2018-08-03 03:17 | 25.0047 | 25 | 0 | 33.3312 | 19.4901 | 7.5101 | 27.2122 | 2 | 21.6957 | 31.9339 | 30.9433
2018-08-03 03:22 | 24.9728 | 25 | 0.475 | 33.3312 | 19.4607 | 7.5099 | 27.1696 | 1.9951 | 21.709 | 32.0824 | 31.2431
2018-08-03 03:26 | 24.953 | 25 | 1.915 | 33.3312 | 19.4172 | 7.5399 | 27.1531 | 1.9801 | 21.67 | 32.3134 | 31.5821
2018-08-03 03:31 | 24.9454 | 25 | 2.645 | 33.3312 | 19.3773 | 7.5588 | 27.1366 | 1.9724 | 21.6107 | 32.5552 | 31.9092
2018-08-03 03:36 | 24.9751 | 25 | 1.205 | 33.3312 | 19.3488 | 7.5438 | 27.1201 | 1.9874 | 21.4892 | 32.8297 | 32.2002
2018-08-03 03:41 | 24.9843 | 25 | 0.15667 | 33.3312 | 19.3206 | 7.5312 | 27.1006 | 2 | 21.3848 | 33.063 | 32.4122
2018-08-03 03:46 | 24.888 | 25 | 1.1167 | 33.3312 | 19.2936 | 7.5312 | 27.0661 | 2 | 21.3683 | 33.0855 | 32.2187
2018-08-03 03:50 | 24.7994 | 25 | 2 | 33.3312 | 19.2688 | 7.5312 | 27.0322 | 2 | 21.3549 | 33.0692 | 32.0001
2018-08-03 03:55 | 24.7994 | 25 | 2 | 33.3312 | 19.2688 | 7.5312 | 27.0052 | 2 | 21.3774 | 32.6057 | 31.4931
2018-08-03 04:00 | 24.7994 | 25 | 2 | 33.3312 | 19.2688 | 7.5312 | 26.9782 | 2 | 21.3999 | 32.1422 | 30.9861
2018-08-03 04:05 | 24.8083 | 25 | 2 | 33.3312 | 19.2134 | 7.5312 | 26.9677 | 2 | 21.4822 | 31.8566 | 30.7108
2018-08-03 04:10 | 24.8173 | 25 | 2 | 33.3312 | 19.1579 | 7.5312 | 26.9572 | 2 | 21.5647 | 31.5716 | 30.4363
2018-08-03 04:14 | 24.8535 | 25 | 2 | 33.3312 | 19.1531 | 7.5312 | 26.9357 | 2 | 21.4965 | 31.3441 | 30.2153
2018-08-03 04:19 | 24.8922 | 25 | 2 | 33.3312 | 19.1531 | 7.5312 | 26.9132 | 2 | 21.414 | 31.1221 | 29.9992
2018-08-03 04:24 | 24.8987 | 25 | 3.195 | 33.3312 | 19.1158 | 7.5437 | 26.9094 | 2 | 21.2718 | 31.0844 | 29.9588
2018-08-03 04:29 | 24.8987 | 25 | 4.635 | 33.3312 | 19.0708 | 7.5587 | 26.9094 | 2 | 21.1173 | 31.0844 | 29.9543
2018-08-03 04:34 | 24.8631 | 25 | 4.6417 | 33.3312 | 19.0594 | 7.5625 | 26.9094 | 2 | 21.0781 | 31.0844 | 29.9531
2018-08-03 04:38 | 24.8154 | 25 | 4.1617 | 33.3312 | 19.0594 | 7.5625 | 26.9094 | 2 | 21.0781 | 31.0844 | 29.9531
2018-08-03 04:43 | 24.7994 | 25 | 4 | 33.3312 | 19.0524 | 7.5625 | 26.8905 | 2 | 21.0811 | 31.8315 | 30.8703
2018-08-03 04:48 | 24.7994 | 25 | 4 | 33.3312 | 19.0419 | 7.5625 | 26.862 | 2 | 21.0856 | 32.958 | 32.2533
2018-08-03 04:53 | 24.8103 | 25 | 4.835 | 33.3312 | 19.0245 | 7.5625 | 26.8665 | 2 | 21.1197 | 33.3469 | 32.61
2018-08-03 04:58 | 24.8292 | 25 | 6.275 | 33.3312 | 19.002 | 7.5625 | 26.895 | 2 | 21.1752 | 33.2014 | 32.223
2018-08-03 05:02 | 24.8437 | 25 | 7 | 33.3312 | 18.9795 | 7.5625 | 26.9034 | 2 | 21.2009 | 32.8689 | 31.7607
2018-08-03 05:07 | 24.8536 | 25 | 7 | 33.3312 | 18.957 | 7.5625 | 26.8914 | 2 | 21.1964 | 32.3469 | 31.2222
2018-08-03 05:12 | 24.8594 | 25 | 7 | 33.3312 | 18.9351 | 7.5563 | 26.88 | 2 | 21.1956 | 31.9848 | 30.8263
2018-08-03 05:17 | 24.8594 | 25 | 7 | 33.3312 | 18.9141 | 7.5413 | 26.8695 | 2 | 21.2001 | 31.8498 | 30.6328
2018-08-03 05:22 | 24.8466 | 25 | 7 | 33.3312 | 18.8832 | 7.5411 | 26.8699 | 1.9951 | 21.1997 | 31.9192 | 30.7198
2018-08-03 05:26 | 24.8079 | 25 | 7 | 33.3312 | 18.8322 | 7.5711 | 26.8924 | 1.9801 | 21.1892 | 32.4037 | 31.3768
2018-08-03 05:31 | 24.7787 | 25 | 7 | 33.3312 | 18.7937 | 7.5938 | 26.9094 | 1.9688 | 21.1812 | 32.7687 | 31.8719
2018-08-03 05:36 | 24.7787 | 25 | 7 | 33.3312 | 18.7937 | 7.5938 | 26.9094 | 1.9688 | 21.1812 | 32.7687 | 31.8719
2018-08-03 05:41 | 24.7865 | 25 | 6.9217 | 33.3312 | 18.7974 | 7.5913 | 26.9121 | 1.9712 | 21.2065 | 32.7511 | 31.8763
2018-08-03 05:46 | 24.8342 | 25 | 6.4417 | 33.3312 | 18.8199 | 7.5763 | 26.9286 | 1.9862 | 21.361 | 32.6431 | 31.9033
2018-08-03 05:50 | 24.8781 | 25 | 6.1533 | 33.3312 | 18.8472 | 7.5625 | 26.9438 | 2 | 21.5031 | 32.5438 | 31.9281
2018-08-03 05:55 | 24.8781 | 25 | 8.0733 | 33.3312 | 18.9297 | 7.5625 | 26.9438 | 2 | 21.5031 | 32.5438 | 31.9281
2018-08-03 06:00 | 24.8781 | 25 | 9.9933 | 33.3312 | 19.0122 | 7.5625 | 26.9438 | 2 | 21.5031 | 32.5438 | 31.9281
2018-08-03 06:05 | 24.8781 | 25 | 10 | 33.3312 | 19.1067 | 8.1455 | 27.0813 | 2 | 21.1952 | 33.3121 | 32.5335
2018-08-03 06:10 | 24.8781 | 25 | 10 | 33.3312 | 19.2012 | 8.7305 | 27.2193 | 2 | 20.8862 | 34.0831 | 33.141
2018-08-03 06:14 | 24.8436 | 25 | 10.4383 | 33.3312 | 19.1998 | 8.8497 | 27.2518 | 1.9863 | 20.732 | 33.0925 | 32.0527
2018-08-03 06:19 | 24.8058 | 25 | 10.9183 | 33.3312 | 19.1893 | 8.9247 | 27.2743 | 1.9713 | 20.5925 | 31.9345 | 30.8032
2018-08-03 06:24 | 24.7912 | 25 | 11 | 33.3312 | 19.1875 | 8.9375 | 27.2781 | 1.9688 | 20.5688 | 31.7375 | 30.5906
2018-08-03 06:29 | 24.7813 | 25 | 11 | 33.3312 | 19.1875 | 8.9375 | 27.2781 | 1.9688 | 20.5688 | 31.7375 | 30.5906
2018-08-03 06:34 | 24.7069 | 25 | 12.075 | 33.3312 | 19.0263 | 41.557 | 24.1718 | 48.3169 | 20.6315 | 31.3635 | 29.8874
2018-08-03 06:38 | 24.6106 | 25 | 13.515 | 33.3312 | 18.8102 | 85.252 | 20.0108 | 110.4019 | 20.7155 | 30.8625 | 28.9454
2018-08-03 06:43 | 24.5781 | 25 | 14 | 33.3312 | 18.7375 | 99.9688 | 18.7128 | 130.6957 | 20.8024 | 31.1931 | 29.4359
2018-08-03 06:48 | 24.5781 | 25 | 14 | 33.3312 | 18.7375 | 99.9688 | 18.8688 | 129.7657 | 20.8909 | 31.9461 | 30.6539
2018-08-03 06:53 | 24.5614 | 25 | 16.7833 | 33.3312 | 18.9271 | 99.6121 | 18.9692 | 129.1228 | 20.9377 | 32.2973 | 31.2622
2018-08-03 06:58 | 24.5326 | 25 | 21.5833 | 33.3312 | 19.2541 | 98.9971 | 19.0292 | 128.6878 | 20.9542 | 32.3573 | 31.4287
2018-08-03 07:02 | 24.5181 | 25 | 24 | 33.3312 | 19.2676 | 99.0376 | 19.0758 | 129.5115 | 20.9923 | 32.4381 | 31.5207
2018-08-03 07:07 | 24.5181 | 25 | 24 | 33.3312 | 18.9631 | 99.7426 | 19.1088 | 131.6115 | 21.0523 | 32.5401 | 31.5372
2018-08-03 07:12 | 24.4627 | 25 | 25.785 | 33.3312 | 18.7658 | 100.0633 | 19.1238 | 132.5896 | 21.1402 | 32.6155 | 31.5332
2018-08-03 07:17 | 24.3286 | 25 | 30.105 | 33.3312 | 18.7208 | 99.8383 | 19.1133 | 131.9746 | 21.2677 | 32.653 | 31.5002
2018-08-03 07:22 | 24.2387 | 25 | 33.1583 | 33.3312 | 18.6486 | 99.5143 | 19.0914 | 131.6021 | 21.4135 | 32.6089 | 31.4123
2018-08-03 07:26 | 24.2387 | 25 | 33.6383 | 33.3312 | 18.5211 | 98.9893 | 19.0464 | 131.7221 | 21.5965 | 32.3989 | 31.2128
2018-08-03 07:31 | 24.2316 | 25 | 34.2367 | 33.3312 | 18.425 | 98.6011 | 19.0125 | 131.5943 | 21.7536 | 32.2488 | 31.068
2018-08-03 07:36 | 24.2029 | 25 | 35.1967 | 33.3312 | 18.425 | 98.6311 | 19.0125 | 130.7093 | 21.8316 | 32.2818 | 31.0905
2018-08-03 07:41 | 24.1788 | 25 | 36 | 33.3312 | 18.4314 | 98.8766 | 19.0044 | 130.2111 | 21.8976 | 32.2839 | 31.0751
2018-08-03 07:46 | 24.1788 | 25 | 36 | 33.3312 | 18.4704 | 100.2266 | 18.9549 | 131.6961 | 21.9021 | 32.1279 | 30.8651
2018-08-03 07:50 | 24.1703 | 25 | 36.2683 | 33.3312 | 18.5063 | 101.4688 | 18.9107 | 132.9918 | 21.9041 | 31.9792 | 30.6671
2018-08-03 07:55 | 24.065 | 25 | 39.6283 | 33.3312 | 18.5063 | 101.4688 | 18.9272 | 132.1068 | 21.8771 | 31.9147 | 30.6071
2018-08-03 08:00 | 23.9597 | 25 | 42.9883 | 33.3312 | 18.5063 | 101.4688 | 18.9437 | 131.2218 | 21.8501 | 31.8502 | 30.5471
2018-08-03 08:05 | 23.9594 | 25 | 43.9567 | 33.3312 | 18.5675 | 100.6167 | 18.9497 | 129.993 | 21.8724 | 31.699 | 30.4079
2018-08-03 08:10 | 23.9594 | 25 | 44.9167 | 33.3312 | 18.629 | 99.7617 | 18.9557 | 128.763 | 21.8949 | 31.5475 | 30.2684
2018-08-03 08:14 | 23.9857 | 25 | 45 | 33.3312 | 18.6344 | 99.6875 | 18.9973 | 129.5603 | 22.038 | 31.5837 | 30.3193
2018-08-03 08:19 | 24.0145 | 25 | 45 | 33.3312 | 18.6344 | 99.6875 | 19.0423 | 130.5503 | 22.1925 | 31.6377 | 30.3883
2018-08-03 08:24 | 24.0351 | 25 | 46.195 | 33.3312 | 18.6344 | 99.4136 | 19.0724 | 130.3204 | 22.4254 | 31.7278 | 30.4896
2018-08-03 08:29 | 24.054 | 25 | 47.635 | 33.3312 | 18.6344 | 99.0836 | 19.0994 | 129.8404 | 22.6744 | 31.8253 | 30.5976
2018-08-03 08:34 | 24.0587 | 25 | 48 | 33.3312 | 18.6344 | 99 | 19.1062 | 129.7188 | 22.7375 | 31.85 | 30.625
2018-08-03 08:38 | 24.0587 | 25 | 48 | 33.3312 | 18.6344 | 99 | 19.1062 | 129.7188 | 22.7375 | 31.85 | 30.625
2018-08-03 08:43 | 24.1226 | 25 | 49.5917 | 33.3312 | 18.5826 | 99.2686 | 19.0993 | 129.5894 | 22.7335 | 31.8391 | 30.622
2018-08-03 08:48 | 24.2189 | 25 | 51.9917 | 33.3312 | 18.5046 | 99.6736 | 19.0888 | 129.3944 | 22.7275 | 31.8226 | 30.6175
2018-08-03 08:53 | 24.2093 | 25 | 53.5567 | 33.3312 | 18.4658 | 100.1569 | 19.0618 | 129.6517 | 22.6641 | 31.8182 | 30.6026
2018-08-03 08:58 | 24.1229 | 25 | 54.5167 | 33.3312 | 18.4553 | 100.6969 | 19.0228 | 130.2367 | 22.5591 | 31.8227 | 30.5801
2018-08-03 09:02 | 24.0794 | 25 | 55 | 33.3312 | 18.4388 | 100.9688 | 19.0165 | 130.859 | 22.5174 | 31.9084 | 30.6596
2018-08-03 09:07 | 24.0794 | 25 | 55 | 33.3312 | 18.4163 | 100.9688 | 19.0435 | 131.519 | 22.5399 | 32.0764 | 30.8426
2018-08-03 09:12 | 24.0913 | 25 | 55.1983 | 33.3312 | 18.4031 | 100.9688 | 19.0594 | 131.9062 | 22.5531 | 32.175 | 30.95
2018-08-03 09:17 | 24.1201 | 25 | 55.6783 | 33.3312 | 18.4031 | 100.9688 | 19.0594 | 131.9062 | 22.5531 | 32.175 | 30.95
2018-08-03 09:22 | 24.2121 | 25 | 55.2083 | 33.3312 | 18.4234 | 100.8451 | 19.0396 | 131.5896 | 22.6204 | 32.1607 | 30.9287
2018-08-03 09:26 | 24.4326 | 25 | 52.8083 | 33.3312 | 18.4849 | 100.4701 | 18.9796 | 130.6296 | 22.8244 | 32.1172 | 30.8642
2018-08-03 09:31 | 24.5987 | 25 | 51 | 33.3312 | 18.5216 | 100.132 | 18.9344 | 129.9062 | 22.9781 | 32.0844 | 30.8156
2018-08-03 09:36 | 24.5987 | 25 | 51 | 33.3312 | 18.4826 | 99.907 | 18.9344 | 129.9062 | 22.9781 | 32.0844 | 30.8156
2018-08-03 09:41 | 24.5893 | 25 | 50.9217 | 33.3312 | 18.45 | 99.7188 | 18.9415 | 129.9209 | 23.0144 | 32.0949 | 30.8288
2018-08-03 09:46 | 24.5317 | 25 | 50.4417 | 33.3312 | 18.45 | 99.7188 | 18.985 | 130.0109 | 23.2364 | 32.1594 | 30.9098
2018-08-03 09:50 | 24.4918 | 25 | 49.885 | 33.3312 | 18.4544 | 99.6133 | 19.0192 | 129.9823 | 23.43 | 32.2161 | 30.9831
2018-08-03 09:55 | 24.6547 | 25 | 48.445 | 33.3312 | 18.5099 | 98.2933 | 18.9473 | 128.5873 | 23.2965 | 32.1831 | 30.9666
2018-08-03 10:00 | 24.8176 | 25 | 47.005 | 33.3312 | 18.5654 | 96.9733 | 18.8753 | 127.1923 | 23.163 | 32.1501 | 30.9501
2018-08-03 10:05 | 24.8755 | 25 | 46.0433 | 33.3312 | 18.5656 | 96.9688 | 18.875 | 127.1875 | 23.1625 | 32.15 | 30.95
2018-08-03 10:10 | 24.9331 | 25 | 45.0833 | 33.3312 | 18.5656 | 96.9688 | 18.875 | 127.1875 | 23.1625 | 32.15 | 30.95
2018-08-03 10:14 | 24.9036 | 25 | 45 | 33.3312 | 18.5396 | 98.3385 | 18.9106 | 128.9956 | 23.2735 | 32.0664 | 30.8664
2018-08-03 10:19 | 24.8658 | 25 | 45 | 33.3312 | 18.5111 | 99.8385 | 18.9496 | 130.9756 | 23.395 | 31.9749 | 30.7749
2018-08-03 10:24 | 24.899 | 25 | 44.2033 | 33.3312 | 18.5063 | 100.0938 | 18.9973 | 130.466 | 23.4119 | 31.9955 | 30.7644
2018-08-03 10:29 | 24.9467 | 25 | 43.2433 | 33.3312 | 18.5063 | 100.0938 | 19.0468 | 129.446 | 23.4074 | 32.039 | 30.7704
2018-08-03 10:34 | 24.9661 | 25 | 27.5917 | 33.3312 | 18.5309 | 100.3289 | 19.0146 | 128.8292 | 23.4096 | 32.1105 | 30.8525
2018-08-03 10:38 | 24.976 | 25 | 6.9517 | 33.3312 | 18.5639 | 100.6439 | 18.9546 | 128.3492 | 23.4141 | 32.1915 | 30.9605
2018-08-03 10:43 | 24.9794 | 25 | 0 | 33.3312 | 18.579 | 100.7102 | 18.9344 | 128.1875 | 23.4156 | 32.2188 | 30.9969
2018-08-03 10:48 | 24.9794 | 25 | 0 | 33.3312 | 18.585 | 100.6502 | 18.9344 | 128.1875 | 23.4156 | 32.2188 | 30.9969
2018-08-03 10:53 | 25.0013 | 25 | 12.2467 | 33.3312 | 18.5266 | 100.4945 | 18.95 | 129.1095 | 23.3904 | 32.2066 | 30.9812
2018-08-03 10:58 | 25.0391 | 25 | 33.3667 | 33.3312 | 18.4216 | 100.2695 | 18.977 | 130.6995 | 23.3469 | 32.1856 | 30.9542
2018-08-03 11:02 | 25.0581 | 25 | 44 | 33.3312 | 18.3687 | 100.1562 | 18.9906 | 131.5 | 23.325 | 32.175 | 30.9406
2018-08-03 11:07 | 25.0581 | 25 | 44 | 33.3312 | 18.3687 | 100.1562 | 18.9906 | 131.5 | 23.325 | 32.175 | 30.9406
2018-08-03 11:12 | 25.07 | 25 | 43.8017 | 33.3312 | 18.4097 | 100.2802 | 18.9999 | 132.0144 | 23.32 | 32.0591 | 30.8092
2018-08-03 11:17 | 25.0988 | 25 | 43.3217 | 33.3312 | 18.5087 | 100.5802 | 19.0224 | 133.2594 | 23.308 | 31.7786 | 30.4912
2018-08-03 11:22 | 25.0801 | 25 | 43.3167 | 33.3312 | 18.577 | 100.6229 | 19.0321 | 133.2328 | 23.3515 | 31.6352 | 30.3365
2018-08-03 11:26 | 24.9649 | 25 | 44.2767 | 33.3312 | 18.583 | 100.1429 | 19.0156 | 130.6228 | 23.5075 | 31.7702 | 30.5135
2018-08-03 11:31 | 24.8781 | 25 | 45.1183 | 33.3312 | 18.5875 | 99.7812 | 19.0042 | 128.586 | 23.6154 | 31.8637 | 30.6391
2018-08-03 11:36 | 24.8781 | 25 | 45.5983 | 33.3312 | 18.5875 | 99.7812 | 19.0087 | 128.301 | 23.5764 | 31.8307 | 30.6076
2018-08-03 11:41 | 24.8593 | 25 | 45.9217 | 33.3312 | 18.5831 | 99.8376 | 19.0125 | 128.0625 | 23.5437 | 31.8031 | 30.5813
2018-08-03 11:46 | 24.7441 | 25 | 45.4417 | 33.3312 | 18.5561 | 100.1826 | 19.0125 | 128.0625 | 23.5437 | 31.8031 | 30.5813
2018-08-03 11:50 | 24.642 | 25 | 45.1533 | 33.3312 | 18.5312 | 100.5 | 19.0099 | 128.2518 | 23.5388 | 31.7988 | 30.5761
2018-08-03 11:55 | 24.6906 | 25 | 47.0733 | 33.3312 | 18.5312 | 100.5 | 18.9769 | 130.6218 | 23.4773 | 31.7448 | 30.5116
2018-08-03 12:00 | 24.7392 | 25 | 48.9933 | 33.3312 | 18.5312 | 100.5 | 18.9439 | 132.9918 | 23.4158 | 31.6908 | 30.4471
2018-08-03 12:05 | 24.7107 | 25 | 51.3917 | 33.3312 | 18.5193 | 100.5448 | 19.0215 | 130.4888 | 23.5591 | 31.6697 | 30.4245
2018-08-03 12:10 | 24.6819 | 25 | 53.7917 | 33.3312 | 18.5073 | 100.5898 | 19.0995 | 127.9688 | 23.7031 | 31.6487 | 30.402
2018-08-03 12:14 | 24.6794 | 25 | 54 | 33.3312 | 18.598 | 100.4705 | 19.0405 | 127.9007 | 23.706 | 31.6469 | 30.4
2018-08-03 12:19 | 24.6794 | 25 | 54 | 33.3312 | 18.6985 | 100.3355 | 18.9685 | 128.0657 | 23.6955 | 31.6469 | 30.4
2018-08-03 12:24 | 24.6629 | 25 | 52.4067 | 33.3312 | 18.6235 | 100.1133 | 18.9475 | 128.7535 | 23.6614 | 31.6294 | 30.3963
2018-08-03 12:29 | 24.6431 | 25 | 50.4867 | 33.3312 | 18.5125 | 99.8733 | 18.937 | 129.5485 | 23.6224 | 31.6084 | 30.3918
2018-08-03 12:34 | 24.7456 | 25 | 50.7167 | 33.3312 | 18.509 | 100.1932 | 19.0004 | 130.6794 | 23.6338 | 31.611 | 30.3828
2018-08-03 12:38 | 24.8896 | 25 | 51.6767 | 33.3312 | 18.542 | 100.7032 | 19.0889 | 131.9244 | 23.6623 | 31.6215 | 30.3723
2018-08-03 12:43 | 24.9578 | 25 | 51.045 | 33.3312 | 18.5531 | 100.875 | 19.0929 | 131.9259 | 23.6719 | 31.6359 | 30.4075
2018-08-03 12:48 | 24.9875 | 25 | 49.605 | 33.3312 | 18.5531 | 100.875 | 19.0539 | 131.2959 | 23.6719 | 31.6524 | 30.466
2018-08-03 12:53 | 24.9885 | 25 | 49 | 33.3312 | 18.5688 | 101.0751 | 19.0662 | 129.8918 | 23.7197 | 31.6681 | 30.4906
2018-08-03 12:58 | 24.9687 | 25 | 49 | 33.3312 | 18.5958 | 101.4201 | 19.1157 | 127.9268 | 23.8022 | 31.6831 | 30.4906
2018-08-03 13:02 | 24.9731 | 25 | 49 | 33.3312 | 18.5908 | 101.1916 | 19.1079 | 127.4365 | 23.8735 | 31.6906 | 30.4824
2018-08-03 13:07 | 25.0019 | 25 | 49 | 33.3312 | 18.5533 | 100.3816 | 19.0419 | 128.4415 | 23.9335 | 31.6906 | 30.4659
2018-08-03 13:12 | 25.015 | 25 | 49 | 33.3312 | 18.499 | 99.7513 | 18.9938 | 129.4651 | 23.9644 | 31.6931 | 30.4631
2018-08-03 13:17 | 25.006 | 25 | 49 | 33.3312 | 18.421 | 99.3763 | 18.9713 | 130.5151 | 23.9539 | 31.6991 | 30.4796
2018-08-03 13:22 | 25.003 | 25 | 49 | 33.3312 | 18.3687 | 99.125 | 18.9909 | 130.9862 | 23.9578 | 31.7546 | 30.5584
2018-08-03 13:26 | 25.012 | 25 | 49 | 33.3312 | 18.3687 | 99.125 | 19.0959 | 130.2812 | 23.9908 | 31.9106 | 30.7639
2018-08-03 13:31 | 25.0188 | 25 | 49 | 33.3312 | 18.3754 | 99.2174 | 19.1491 | 129.6982 | 23.9938 | 32.04 | 30.9254
2018-08-03 13:36 | 25.0188 | 25 | 49 | 33.3312 | 18.4024 | 99.5924 | 19.0441 | 129.4882 | 23.9053 | 32.088 | 30.9524
2018-08-03 13:41 | 25.0173 | 25 | 45.1617 | 33.3312 | 18.425 | 99.8255 | 18.9563 | 129.337 | 23.8313 | 32.1281 | 30.9767
2018-08-03 13:46 | 25.0083 | 25 | 21.6417 | 33.3312 | 18.425 | 99.3305 | 18.9563 | 129.487 | 23.8313 | 32.1281 | 30.9872
2018-08-03 13:50 | 24.9992 | 25 | 0 | 33.3312 | 18.4291 | 98.8978 | 18.9602 | 129.631 | 23.8233 | 32.1062 | 30.9698
2018-08-03 13:55 | 24.9893 | 25 | 0 | 33.3312 | 18.4801 | 99.1828 | 19.0097 | 129.706 | 23.7243 | 31.8317 | 30.6308
2018-08-03 14:00 | 24.9794 | 25 | 0 | 33.3312 | 18.5311 | 99.4678 | 19.0592 | 129.781 | 23.6253 | 31.5572 | 30.2918
2018-08-03 14:05 | 24.9794 | 25 | 23.4383 | 33.3312 | 18.5148 | 98.9755 | 19.0878 | 130.7529 | 23.6414 | 31.5891 | 30.3429
2018-08-03 14:10 | 24.9794 | 25 | 46.9583 | 33.3312 | 18.4983 | 98.4805 | 19.1163 | 131.7279 | 23.6579 | 31.6221 | 30.3954
2018-08-03 14:14 | 24.9531 | 25 | 27.5217 | 33.3312 | 18.4503 | 99.6155 | 19.0379 | 131.0043 | 23.6333 | 31.7428 | 30.5822
2018-08-03 14:19 | 24.9243 | 25 | 4.0017 | 33.3312 | 18.3993 | 100.9055 | 18.9494 | 130.1193 | 23.6048 | 31.8718 | 30.7817
2018-08-03 14:24 | 24.9829 | 25 | 0 | 33.3312 | 18.3906 | 101.125 | 18.9344 | 129.9688 | 23.6 | 31.8938 | 30.8156
2018-08-03 14:29 | 25.0594 | 25 | 0 | 33.3312 | 18.3906 | 101.125 | 18.9344 | 129.9688 | 23.6 | 31.8938 | 30.8156
2018-08-03 14:34 | 25.0787 | 25 | 0 | 33.3312 | 18.469 | 100.7107 | 19.0374 | 128.6474 | 23.5507 | 31.9699 | 30.8156
2018-08-03 14:38 | 25.0787 | 25 | 0 | 33.3312 | 18.574 | 100.1557 | 19.1754 | 126.8774 | 23.4847 | 32.0719 | 30.8156
2018-08-03 14:43 | 25.0913 | 25 | 15.28 | 33.3312 | 18.6024 | 99.8792 | 19.207 | 128.1714 | 23.4734 | 32.0704 | 30.8156
2018-08-03 14:48 | 25.1102 | 25 | 38.32 | 33.3312 | 18.5919 | 99.7442 | 19.1845 | 131.0214 | 23.4899 | 32.0164 | 30.8156
2018-08-03 14:53 | 25.0852 | 25 | 34.64 | 33.3312 | 18.5362 | 100.1398 | 19.0889 | 131.4707 | 23.4969 | 31.8659 | 30.6782
2018-08-03 14:58 | 25.0285 | 25 | 11.6 | 33.3312 | 18.4477 | 100.9198 | 18.9404 | 130.1807 | 23.4969 | 31.6454 | 30.4412
2018-08-03 15:02 | 25 | 25 | 0 | 33.3312 | 18.4031 | 101.3125 | 18.9096 | 129.0918 | 23.4835 | 31.5158 | 30.3085
2018-08-03 15:07 | 25 | 25 | 0 | 33.3312 | 18.4031 | 101.3125 | 18.9981 | 128.2068 | 23.4565 | 31.4783 | 30.2815
2018-08-03 15:12 | 25.0037 | 25 | 0 | 33.3312 | 18.4168 | 100.2836 | 19.0314 | 127.7805 | 23.3972 | 31.5498 | 30.3747
2018-08-03 15:17 | 25.0127 | 25 | 0 | 33.3312 | 18.4498 | 97.7936 | 18.9864 | 128.0055 | 23.2922 | 31.7763 | 30.6387
2018-08-03 15:22 | 25.025 | 25 | 0 | 33.3312 | 18.461 | 96.9167 | 18.982 | 128.5125 | 23.2402 | 31.9563 | 30.8354
2018-08-03 15:26 | 25.0439 | 25 | 0 | 33.3312 | 18.428 | 99.3167 | 19.06 | 129.5925 | 23.2957 | 32.0418 | 30.8954
2018-08-03 15:31 | 25.0581 | 25 | 0 | 33.3312 | 18.4031 | 101.125 | 19.1187 | 130.4062 | 23.3375 | 32.1063 | 30.9406
2018-08-03 15:36 | 25.0581 | 25 | 0 | 33.3312 | 18.4031 | 101.125 | 19.1187 | 130.4062 | 23.3375 | 32.1063 | 30.9406
2018-08-03 15:41 | 25.0581 | 25 | 0 | 33.3312 | 18.4203 | 100.9904 | 19.1097 | 130.4136 | 23.3436 | 32.0862 | 30.9132
2018-08-03 15:46 | 25.0581 | 25 | 0 | 33.3312 | 18.5253 | 100.1654 | 19.0542 | 130.4586 | 23.3811 | 31.9632 | 30.7452
2018-08-03 15:50 | 25.0566 | 25 | 1.8017 | 33.3312 | 18.6219 | 99.4062 | 19.0013 | 130.4209 | 23.4192 | 31.8349 | 30.5791
2018-08-03 15:55 | 25.0377 | 25 | 24.3617 | 33.3312 | 18.6219 | 99.4062 | 18.9788 | 129.4309 | 23.4642 | 31.6459 | 30.4351
2018-08-03 16:00 | 25.0188 | 25 | 46.9217 | 33.3312 | 18.6219 | 99.4062 | 18.9563 | 128.4409 | 23.5092 | 31.4569 | 30.2911
2018-08-03 16:05 | 24.9999 | 25 | 47.4783 | 33.3312 | 18.5501 | 100.5124 | 18.9338 | 128.7962 | 23.5034 | 31.6655 | 30.5104
2018-08-03 16:10 | 24.981 | 25 | 47.9583 | 33.3312 | 18.4781 | 101.6224 | 18.9113 | 129.1562 | 23.4974 | 31.8755 | 30.7309
2018-08-03 16:14 | 24.9794 | 25 | 48 | 33.3312 | 18.4513 | 101.664 | 18.9094 | 129.1875 | 23.4969 | 31.8938 | 30.75
2018-08-03 16:19 | 24.9794 | 25 | 48 | 33.3312 | 18.4288 | 101.604 | 18.9094 | 129.1875 | 23.4969 | 31.8938 | 30.75
2018-08-03 16:24 | 24.9629 | 25 | 48 | 33.3312 | 18.476 | 101.1207 | 18.9554 | 129.1751 | 23.3824 | 31.8763 | 30.7189
2018-08-03 16:29 | 24.9431 | 25 | 48 | 33.3312 | 18.5375 | 100.5507 | 19.0109 | 129.1601 | 23.2444 | 31.8553 | 30.6814
2018-08-03 16:34 | 24.9166 | 25 | 49.075 | 33.3312 | 18.5039 | 100.1151 | 19.0295 | 129.0891 | 23.1556 | 31.8657 | 30.6752
2018-08-03 16:38 | 24.8878 | 25 | 50.515 | 33.3312 | 18.4379 | 99.7251 | 19.0355 | 128.9991 | 23.0836 | 31.8867 | 30.6797
2018-08-03 16:43 | 24.8781 | 25 | 51 | 33.3312 | 18.4116 | 99.0566 | 19.0186 | 129.307 | 23.0007 | 31.8868 | 30.7061
2018-08-03 16:48 | 24.8781 | 25 | 51 | 33.3312 | 18.4056 | 98.2466 | 18.9901 | 129.817 | 22.9122 | 31.8763 | 30.7436
2018-08-03 16:53 | 24.8729 | 25 | 52.1133 | 33.3312 | 18.4388 | 98.3498 | 18.972 | 130.1791 | 22.8237 | 31.8249 | 30.682
2018-08-03 16:58 | 24.8639 | 25 | 54.0333 | 33.3312 | 18.5003 | 99.1148 | 18.9615 | 130.4341 | 22.7352 | 31.7439 | 30.5485
2018-08-03 17:02 | 24.8594 | 25 | 55 | 33.3312 | 18.5312 | 99.5 | 18.9563 | 130.5625 | 22.6906 | 31.7031 | 30.4812
2018-08-03 17:07 | 24.8594 | 25 | 55 | 33.3312 | 18.5312 | 99.5 | 18.9563 | 130.5625 | 22.6906 | 31.7031 | 30.4812
2018-08-03 17:12 | 24.8237 | 25 | 55.1983 | 33.3312 | 18.522 | 99.8595 | 18.9538 | 129.67 | 22.6727 | 31.656 | 30.441
2018-08-03 17:17 | 24.7373 | 25 | 55.6783 | 33.3312 | 18.4995 | 100.7295 | 18.9478 | 127.51 | 22.6292 | 31.542 | 30.3435
2018-08-03 17:22 | 24.6794 | 25 | 56 | 33.3312 | 18.468 | 101.1839 | 18.9438 | 126.681 | 22.5906 | 31.5478 | 30.3687
2018-08-03 17:26 | 24.6794 | 25 | 56 | 33.3312 | 18.4185 | 100.7939 | 18.9438 | 128.556 | 22.5621 | 31.7968 | 30.6432
2018-08-03 17:31 | 24.6794 | 25 | 56.4733 | 33.3312 | 18.3813 | 100.5 | 18.9438 | 129.9577 | 22.534 | 31.9311 | 30.7864
2018-08-03 17:36 | 24.6794 | 25 | 58.3933 | 33.3312 | 18.3813 | 100.5 | 18.9438 | 129.9127 | 22.507 | 31.7151 | 30.5284
2018-08-03 17:41 | 24.6559 | 25 | 60.3133 | 33.3312 | 18.3964 | 100.4633 | 18.9447 | 130.132 | 22.469 | 31.5327 | 30.3149
2018-08-03 17:46 | 24.5119 | 25 | 62.2333 | 33.3312 | 18.4894 | 100.2383 | 18.9507 | 131.707 | 22.3745 | 31.5222 | 30.3299
2018-08-03 17:50 | 24.3863 | 25 | 64 | 33.3312 | 18.575 | 100.0312 | 18.9563 | 133.1562 | 22.2875 | 31.5125 | 30.3438
2018-08-03 17:55 | 24.4727 | 25 | 64 | 33.3312 | 18.575 | 100.0312 | 18.9563 | 133.1562 | 22.2875 | 31.5125 | 30.3438
2018-08-03 18:00 | 24.5591 | 25 | 64 | 33.3312 | 18.575 | 100.0312 | 18.9563 | 133.1562 | 22.2875 | 31.5125 | 30.3438
2018-08-03 18:05 | 24.5594 | 25 | 64 | 33.3312 | 18.9278 | 56.5328 | 19.1984 | 70.4348 | 22.3652 | 31.668 | 30.5276
2018-08-03 18:10 | 24.5594 | 25 | 64 | 33.3312 | 19.2818 | 12.8828 | 19.4414 | 7.4948 | 22.4432 | 31.824 | 30.7121
2018-08-03 18:14 | 24.6818 | 25 | 60.4933 | 33.3312 | 19.5056 | 8.4226 | 19.7858 | 2.0176 | 22.4596 | 31.8279 | 30.7226
2018-08-03 18:19 | 24.8159 | 25 | 56.6533 | 33.3312 | 19.7171 | 7.6876 | 20.1398 | 2.0026 | 22.4701 | 31.8174 | 30.7166
2018-08-03 18:24 | 24.8388 | 25 | 56 | 33.3312 | 19.7531 | 7.5625 | 20.2 | 2 | 22.4719 | 31.8156 | 30.7156
2018-08-03 18:29 | 24.8388 | 25 | 56 | 33.3312 | 19.7531 | 7.5625 | 20.2 | 2 | 22.4719 | 31.8156 | 30.7156
2018-08-03 18:34 | 24.9106 | 25 | 35.9333 | 33.3312 | 19.967 | 7.876 | 20.527 | 2 | 22.501 | 31.305 | 30.1725
2018-08-03 18:38 | 25.0069 | 25 | 9.0533 | 33.3312 | 20.2535 | 8.296 | 20.965 | 2 | 22.54 | 30.621 | 29.445
2018-08-03 18:43 | 25.0394 | 25 | 0 | 33.3312 | 20.4087 | 8.4375 | 21.215 | 2.0099 | 22.5054 | 30.2623 | 29.0607
2018-08-03 18:48 | 25.0394 | 25 | 0 | 33.3312 | 20.4972 | 8.4375 | 21.3695 | 2.0249 | 22.4334 | 30.0688 | 28.8507
2018-08-03 18:53 | 25.0613 | 25 | 0 | 33.3312 | 20.5344 | 8.4375 | 21.5179 | 2.0226 | 22.3614 | 29.9779 | 28.7503
2018-08-03 18:58 | 25.0991 | 25 | 0 | 33.3312 | 20.5344 | 8.4375 | 21.6619 | 2.0076 | 22.2894 | 29.9614 | 28.7293
2018-08-03 19:02 | 25.1709 | 25 | 0 | 33.3312 | 20.5455 | 8.4375 | 21.7344 | 2 | 22.2531 | 29.9531 | 28.7188
2018-08-03 19:07 | 25.2771 | 25 | 0 | 33.3312 | 20.568 | 8.4375 | 21.7344 | 2 | 22.2531 | 29.9531 | 28.7188
2018-08-03 19:12 | 25.3156 | 25 | 0 | 33.3312 | 20.5949 | 8.4375 | 21.8323 | 2 | 22.2506 | 30.338 | 29.1303
2018-08-03 19:17 | 25.258 | 25 | 0 | 33.3312 | 20.6279 | 8.4375 | 22.0693 | 2 | 22.2446 | 31.2695 | 30.1263
2018-08-03 19:22 | 25.2256 | 25 | 0 | 33.3312 | 20.65 | 8.4375 | 22.2633 | 2.0049 | 22.257 | 31.8512 | 30.7403
2018-08-03 19:26 | 25.2445 | 25 | 0 | 33.3312 | 20.65 | 8.4375 | 22.3698 | 2.0199 | 22.3065 | 31.7222 | 30.5783
2018-08-03 19:31 | 25.2754 | 25 | 0 | 33.3312 | 20.657 | 8.382 | 22.4592 | 2.0276 | 22.3574 | 31.601 | 30.4603
2018-08-03 19:36 | 25.3429 | 25 | 0 | 33.3312 | 20.6855 | 8.157 | 22.4967 | 2.0126 | 22.4129 | 31.5035 | 30.4768
2018-08-03 19:41 | 25.3994 | 25 | 0 | 33.3312 | 20.7094 | 7.9688 | 22.5399 | 2 | 22.4459 | 31.5406 | 30.6023
2018-08-03 19:46 | 25.3994 | 25 | 0 | 33.3312 | 20.7094 | 7.9688 | 22.6119 | 2 | 22.3634 | 32.2681 | 31.2862
2018-08-03 19:50 | 25.3963 | 25 | 0 | 33.3312 | 20.7027 | 7.9484 | 22.6781 | 2 | 22.2875 | 32.9375 | 31.9156
2018-08-03 19:55 | 25.3576 | 25 | 0 | 33.3312 | 20.6187 | 7.6934 | 22.6781 | 2 | 22.2875 | 32.9375 | 31.9156
2018-08-03 20:00 | 25.3189 | 25 | 0 | 33.3312 | 20.5347 | 7.4384 | 22.6781 | 2 | 22.2875 | 32.9375 | 31.9156
2018-08-03 20:05 | 25.3188 | 25 | 0 | 33.3312 | 20.5134 | 7.0638 | 22.723 | 2.0149 | 22.2157 | 32.7865 | 31.7542
2018-08-03 20:10 | 25.3188 | 25 | 0 | 33.3312 | 20.4924 | 6.6888 | 22.768 | 2.0299 | 22.1438 | 32.635 | 31.5922
2018-08-03 20:14 | 25.336 | 25 | 0 | 33.3312 | 20.4701 | 6.8617 | 22.8075 | 2.0176 | 22.1375 | 32.8725 | 31.874
2018-08-03 20:19 | 25.3549 | 25 | 0 | 33.3312 | 20.4476 | 7.0867 | 22.8465 | 2.0026 | 22.1375 | 33.147 | 32.198
2018-08-03 20:24 | 25.4858 | 25 | 0 | 33.3312 | 20.4438 | 7.125 | 22.8531 | 2 | 22.1375 | 33.1938 | 32.2531
2018-08-03 20:29 | 25.6397 | 25 | 0 | 33.3312 | 20.4438 | 7.125 | 22.8531 | 2 | 22.1375 | 33.1938 | 32.2531
2018-08-03 20:34 | 25.6788 | 25 | 0 | 33.3312 | 20.4516 | 7.3154 | 22.9024 | 2.0112 | 22.1834 | 33.065 | 32.0639
2018-08-03 20:38 | 25.6788 | 25 | 0 | 33.3312 | 20.4621 | 7.5704 | 22.9684 | 2.0262 | 22.2449 | 32.8925 | 31.8104
2018-08-03 20:43 | 25.6596 | 25 | 0 | 33.3312 | 20.4656 | 7.5369 | 22.9866 | 2.0312 | 22.2139 | 32.6344 | 31.529
2018-08-03 20:48 | 25.6308 | 25 | 0 | 33.3312 | 20.4656 | 7.3569 | 22.9806 | 2.0312 | 22.1359 | 32.3329 | 31.2335
2018-08-03 20:53 | 25.6078 | 25 | 0 | 33.3312 | 20.4369 | 7.1682 | 22.9816 | 2.0312 | 22.0649 | 32.1567 | 31.0685
2018-08-03 20:58 | 25.5889 | 25 | 0 | 33.3312 | 20.3874 | 6.9732 | 22.9876 | 2.0312 | 21.9989 | 32.0712 | 30.998
2018-08-03 21:02 | 25.5695 | 25 | 0 | 33.3312 | 20.3409 | 7.0389 | 22.9765 | 2.0312 | 21.9656 | 31.9991 | 30.9387
2018-08-03 21:07 | 25.5497 | 25 | 0 | 33.3312 | 20.2974 | 7.3689 | 22.948 | 2.0312 | 21.9656 | 31.9406 | 30.8907
2018-08-03 21:12 | 25.5381 | 25 | 0 | 33.3312 | 20.2644 | 7.4819 | 22.9405 | 2.0312 | 21.9538 | 31.8746 | 30.8247
2018-08-03 21:17 | 25.5381 | 25 | 0 | 33.3312 | 20.2464 | 7.2869 | 22.963 | 2.0312 | 21.9253 | 31.7981 | 30.7332
2018-08-03 21:22 | 25.5509 | 25 | 0 | 33.3312 | 20.2418 | 7.1216 | 22.9781 | 2.0312 | 21.8934 | 31.7771 | 30.7179
2018-08-03 21:26 | 25.5896 | 25 | 0 | 33.3312 | 20.2643 | 7.0166 | 22.9781 | 2.0312 | 21.8544 | 31.8686 | 30.8574
2018-08-03 21:31 | 25.6234 | 25 | 0 | 33.3312 | 20.2868 | 6.9227 | 22.9892 | 2.0312 | 21.8128 | 31.9005 | 30.9026
2018-08-03 21:36 | 25.6423 | 25 | 0 | 33.3312 | 20.3093 | 6.8627 | 23.0342 | 2.0312 | 21.7633 | 31.7505 | 30.6596
2018-08-03 21:41 | 25.6581 | 25 | 0 | 33.3312 | 20.3254 | 6.8272 | 23.0665 | 2.0312 | 21.7273 | 31.6169 | 30.4731
2018-08-03 21:46 | 25.6581 | 25 | 0 | 33.3312 | 20.3089 | 6.9172 | 23.0335 | 2.0312 | 21.7603 | 31.5674 | 30.5766
2018-08-03 21:50 | 25.6589 | 25 | 0 | 33.3312 | 20.2937 | 7 | 23.0031 | 2.0312 | 21.7906 | 31.5219 | 30.6719
2018-08-03 21:55 | 25.6688 | 25 | 0 | 33.3312 | 20.2937 | 7 | 23.0031 | 2.0312 | 21.7906 | 31.5219 | 30.6719
2018-08-03 22:00 | 25.6787 | 25 | 0 | 33.3312 | 20.2937 | 7 | 23.0031 | 2.0312 | 21.7906 | 31.5219 | 30.6719
2018-08-03 22:05 | 25.6788 | 25 | 0 | 33.3312 | 20.2937 | 7.2093 | 23.0136 | 2.0312 | 21.8295 | 31.6893 | 30.7735
2018-08-03 22:10 | 25.6788 | 25 | 0 | 33.3312 | 20.2937 | 7.4193 | 23.0241 | 2.0312 | 21.8685 | 31.8573 | 30.8755
2018-08-03 22:14 | 25.696 | 25 | 0 | 33.3312 | 20.2527 | 7.2457 | 23.0551 | 2.0312 | 21.7911 | 32.0089 | 31.1104
2018-08-03 22:19 | 25.7149 | 25 | 0 | 33.3312 | 20.2077 | 7.0357 | 23.0881 | 2.0312 | 21.7026 | 32.1589 | 31.3579
2018-08-03 22:24 | 25.7181 | 25 | 0 | 33.3312 | 20.2 | 7 | 23.0938 | 2.0312 | 21.6875 | 32.1844 | 31.4
2018-08-03 22:29 | 25.7181 | 25 | 0 | 33.3312 | 20.2 | 7 | 23.0938 | 2.0312 | 21.6875 | 32.1844 | 31.4
2018-08-03 22:34 | 25.7181 | 25 | 0 | 33.3312 | 20.2 | 7.1008 | 23.115 | 2.0312 | 21.6259 | 32.3411 | 31.512
2018-08-03 22:38 | 25.7181 | 25 | 0 | 33.3312 | 20.2 | 7.2358 | 23.1435 | 2.0312 | 21.5434 | 32.5511 | 31.662
2018-08-03 22:43 | 25.6931 | 25 | 0 | 33.3312 | 20.1781 | 7.3708 | 23.175 | 2.0312 | 21.5415 | 32.7293 | 31.802
2018-08-03 22:48 | 25.6553 | 25 | 0 | 33.3312 | 20.1451 | 7.5058 | 23.208 | 2.0312 | 21.5805 | 32.8913 | 31.937
2018-08-03 22:53 | 25.6503 | 25 | 0 | 33.3312 | 20.1382 | 7.5625 | 23.2601 | 2.0312 | 21.6291 | 32.9342 | 31.9503
2018-08-03 22:58 | 25.6692 | 25 | 0 | 33.3312 | 20.1502 | 7.5625 | 23.3261 | 2.0312 | 21.6846 | 32.8907 | 31.8753
2018-08-03 23:02 | 25.6788 | 25 | 0 | 33.3312 | 20.1667 | 7.5625 | 23.4063 | 2.0312 | 21.7036 | 32.7645 | 31.7168
2018-08-03 23:07 | 25.6788 | 25 | 0 | 33.3312 | 20.1877 | 7.5625 | 23.5008 | 2.0312 | 21.6856 | 32.5545 | 31.4738
2018-08-03 23:12 | 25.7066 | 25 | 0 | 33.3312 | 20.182 | 7.4819 | 23.5562 | 2.0312 | 21.6638 | 32.4517 | 31.3604
2018-08-03 23:17 | 25.7741 | 25 | 0 | 33.3312 | 20.1385 | 7.2869 | 23.5562 | 2.0312 | 21.6368 | 32.5012 | 31.4309
2018-08-03 23:22 | 25.8004 | 25 | 0 | 33.3312 | 20.1094 | 7.1562 | 23.5943 | 2.0312 | 21.6187 | 32.5344 | 31.4781
2018-08-03 23:26 | 25.7428 | 25 | 0 | 33.3312 | 20.1094 | 7.1562 | 23.7098 | 2.0312 | 21.6187 | 32.5344 | 31.4781
2018-08-03 23:31 | 25.6994 | 25 | 0 | 33.3312 | 20.0901 | 7.1156 | 23.8446 | 2.0312 | 21.6339 | 32.5473 | 31.4741
2018-08-03 23:36 | 25.6994 | 25 | 0 | 33.3312 | 20.0121 | 6.9506 | 24.0381 | 2.0312 | 21.6954 | 32.5998 | 31.4576
2018-08-03 23:41 | 25.7055 | 25 | 0 | 33.3312 | 19.9469 | 6.8125 | 24.2 | 2.0312 | 21.7469 | 32.6437 | 31.4438
2018-08-03 23:46 | 25.7433 | 25 | 0 | 33.3312 | 19.9469 | 6.8125 | 24.2 | 2.0312 | 21.7469 | 32.6437 | 31.4438
2018-08-03 23:50 | 25.7743 | 25 | 0 | 33.3312 | 19.939 | 6.8389 | 24.2168 | 2.0312 | 21.7441 | 32.6334 | 31.4472
2018-08-03 23:55 | 25.7266 | 25 | 0 | 33.3312 | 19.84 | 7.1689 | 24.4268 | 2.0312 | 21.7096 | 32.5044 | 31.4907
2018-08-04 | 25.6789 | 25 | 0 | 33.3312 | 19.741 | 7.4989 | 24.6368 | 2.0312 | 21.6751 | 32.3754 | 31.5342
2018-08-04 00:05 | 25.6788 | 25 | 0 | 33.3312 | 19.7406 | 7.5 | 24.7421 | 2.0312 | 21.7258 | 32.1717 | 31.3415
2018-08-04 00:10 | 25.6788 | 25 | 0 | 33.3312 | 19.7406 | 7.5 | 24.8471 | 2.0312 | 21.7768 | 31.9677 | 31.148
2018-08-04 00:14 | 25.6615 | 25 | 0 | 33.3312 | 19.7105 | 7.3356 | 24.9521 | 2.0312 | 21.8004 | 32.6034 | 31.7846
2018-08-04 00:19 | 25.6426 | 25 | 0 | 33.3312 | 19.6775 | 7.1556 | 25.0571 | 2.0312 | 21.8214 | 33.3189 | 32.5001
2018-08-04 00:24 | 25.6394 | 25 | 0 | 33.3312 | 19.6345 | 7.2868 | 25.1671 | 2.0312 | 21.8487 | 33.2713 | 32.3406
2018-08-04 00:29 | 25.6394 | 25 | 0 | 33.3312 | 19.5895 | 7.4818 | 25.2781 | 2.0312 | 21.8772 | 33.0673 | 32.0016
2018-08-04 00:34 | 25.6394 | 25 | 0 | 33.3312 | 19.5781 | 7.5312 | 25.4093 | 2.0312 | 21.8844 | 32.7346 | 31.6099
2018-08-04 00:38 | 25.6394 | 25 | 0 | 33.3312 | 19.5781 | 7.5312 | 25.5473 | 2.0312 | 21.8844 | 32.3581 | 31.2004
2018-08-04 00:43 | 25.5946 | 25 | 0 | 33.3312 | 19.5274 | 7.5412 | 25.5938 | 2.0312 | 21.8844 | 32.2313 | 31.0625
2018-08-04 00:48 | 25.5271 | 25 | 0 | 33.3312 | 19.4509 | 7.5562 | 25.5938 | 2.0312 | 21.8844 | 32.2313 | 31.0625
2018-08-04 00:53 | 25.4988 | 25 | 0 | 33.3312 | 19.4187 | 7.5625 | 25.7477 | 2.0312 | 21.9166 | 32.2399 | 31.1216
2018-08-04 00:58 | 25.4988 | 25 | 0 | 33.3312 | 19.4187 | 7.5625 | 26.0132 | 2.0312 | 21.9721 | 32.2549 | 31.2236
2018-08-04 01:02 | 25.4988 | 25 | 0 | 33.3312 | 19.4128 | 7.5625 | 26.1856 | 2.0238 | 21.994 | 32.2737 | 31.2884
2018-08-04 01:07 | 25.4988 | 25 | 0 | 33.3312 | 19.4008 | 7.5625 | 26.2636 | 2.0088 | 21.982 | 32.2962 | 31.3154
2018-08-04 01:12 | 25.4831 | 25 | 0 | 33.3312 | 19.3733 | 7.5625 | 26.3069 | 2.0062 | 21.9843 | 32.3224 | 31.3226
2018-08-04 01:17 | 25.4453 | 25 | 0 | 33.3312 | 19.3238 | 7.5625 | 26.3009 | 2.0212 | 22.0068 | 32.3539 | 31.3016
2018-08-04 01:22 | 25.4072 | 25 | 0 | 33.3312 | 19.2906 | 7.5625 | 26.2969 | 2.0312 | 22.0219 | 32.375 | 31.2875
2018-08-04 01:26 | 25.3685 | 25 | 0 | 33.3312 | 19.2906 | 7.5625 | 26.2969 | 2.0312 | 22.0219 | 32.375 | 31.2875
2018-08-04 01:31 | 25.3394 | 25 | 0 | 33.3312 | 19.2784 | 7.5773 | 26.3228 | 2.0312 | 22.0245 | 32.3022 | 31.2716
2018-08-04 01:36 | 25.3394 | 25 | 0 | 33.3312 | 19.2289 | 7.6373 | 26.4278 | 2.0312 | 22.035 | 32.0067 | 31.2071
2018-08-04 01:41 | 25.3394 | 25 | 0 | 33.3312 | 19.1875 | 7.6875 | 26.5203 | 2.0312 | 22.0437 | 31.7594 | 31.1073
2018-08-04 01:46 | 25.3394 | 25 | 0 | 33.3312 | 19.1875 | 7.6875 | 26.5488 | 2.0312 | 22.0437 | 31.7594 | 30.8268
2018-08-04 01:50 | 25.3386 | 25 | 0 | 33.3312 | 19.1857 | 7.6827 | 26.5781 | 2.0312 | 22.0358 | 31.743 | 30.5623
2018-08-04 01:55 | 25.3287 | 25 | 0 | 33.3312 | 19.1632 | 7.6227 | 26.6171 | 2.0312 | 21.9368 | 31.5375 | 30.4813
2018-08-04 02:00 | 25.3188 | 25 | 0 | 33.3312 | 19.1407 | 7.5627 | 26.6561 | 2.0312 | 21.8378 | 31.332 | 30.4003
2018-08-04 02:05 | 25.3188 | 25 | 0 | 33.3312 | 19.1018 | 7.5625 | 26.716 | 2.0163 | 21.7658 | 32.2446 | 31.3133
2018-08-04 02:10 | 25.3188 | 25 | 0 | 33.3312 | 19.0628 | 7.5625 | 26.776 | 2.0013 | 21.6938 | 33.1611 | 32.2298
2018-08-04 02:14 | 25.2661 | 25 | 0 | 33.3312 | 19.0594 | 7.5625 | 26.7812 | 2 | 21.6875 | 33.2406 | 32.3094
2018-08-04 02:19 | 25.2085 | 25 | 0 | 33.3312 | 19.0594 | 7.5625 | 26.7812 | 2 | 21.6875 | 33.2406 | 32.3094
2018-08-04 02:24 | 25.2465 | 25 | 0 | 33.3312 | 19.0594 | 7.5625 | 26.8086 | 2.0124 | 21.6053 | 32.9854 | 32.0318
2018-08-04 02:29 | 25.3041 | 25 | 0 | 33.3312 | 19.0594 | 7.5625 | 26.8416 | 2.0274 | 21.5063 | 32.6779 | 31.6973
2018-08-04 02:34 | 25.3188 | 25 | 0 | 33.3312 | 19.0594 | 7.5625 | 26.8881 | 2.0312 | 21.4891 | 32.7926 | 31.7816
2018-08-04 02:38 | 25.3188 | 25 | 0 | 33.3312 | 19.0594 | 7.5625 | 26.9391 | 2.0312 | 21.4996 | 33.0506 | 32.0081
2018-08-04 02:43 | 25.2931 | 25 | 0 | 33.3312 | 19.0265 | 7.5625 | 26.9811 | 2.0312 | 21.5111 | 33.0311 | 31.959
2018-08-04 02:48 | 25.2544 | 25 | 0 | 33.3312 | 18.977 | 7.5625 | 27.0186 | 2.0312 | 21.5231 | 32.8706 | 31.77
2018-08-04 02:53 | 25.2381 | 25 | 0 | 33.3312 | 18.9563 | 7.6756 | 27.0735 | 2.0312 | 21.5725 | 32.9032 | 31.788
2018-08-04 02:58 | 25.2381 | 25 | 0 | 33.3312 | 18.9563 | 7.8706 | 27.141 | 2.0312 | 21.649 | 33.0757 | 31.956
2018-08-04 03:02 | 25.2623 | 25 | 0 | 33.3312 | 18.9563 | 7.9688 | 27.175 | 2.0312 | 21.6957 | 32.9376 | 31.7807
2018-08-04 03:07 | 25.3109 | 25 | 0 | 33.3312 | 18.9563 | 7.9688 | 27.175 | 2.0312 | 21.7122 | 32.4846 | 31.2572
2018-08-04 03:12 | 25.3115 | 25 | 0 | 33.3312 | 18.9817 | 7.882 | 27.193 | 2.0312 | 21.7175 | 32.3855 | 31.157
2018-08-04 03:17 | 25.244 | 25 | 0 | 33.3312 | 19.0432 | 7.672 | 27.2365 | 2.0312 | 21.707 | 32.789 | 31.658
2018-08-04 03:22 | 25.1988 | 25 | 0 | 33.3312 | 19.0953 | 7.5164 | 27.2458 | 2.0312 | 21.6891 | 32.8338 | 31.7399
2018-08-04 03:26 | 25.1988 | 25 | 0 | 33.3312 | 19.1283 | 7.4714 | 27.1858 | 2.0312 | 21.6561 | 32.1497 | 30.9704
2018-08-04 03:31 | 25.1988 | 25 | 0 | 33.3312 | 19.1531 | 7.4375 | 27.1406 | 2.0312 | 21.6313 | 31.6344 | 30.3906
2018-08-04 03:36 | 25.1988 | 25 | 0 | 33.3312 | 19.1531 | 7.4375 | 27.1406 | 2.0312 | 21.6313 | 31.6344 | 30.3906
2018-08-04 03:41 | 25.2081 | 25 | 0 | 33.3312 | 19.1531 | 7.4473 | 27.1406 | 2.0312 | 21.6085 | 31.6819 | 30.453
2018-08-04 03:46 | 25.2658 | 25 | 0 | 33.3312 | 19.1531 | 7.5073 | 27.1406 | 2.0312 | 21.469 | 31.9729 | 30.8355
2018-08-04 03:50 | 25.3188 | 25 | 0 | 33.3312 | 19.1544 | 7.5637 | 27.1357 | 2.0301 | 21.3376 | 32.2587 | 31.2103
2018-08-04 03:55 | 25.3188 | 25 | 0 | 33.3312 | 19.1709 | 7.5787 | 27.0742 | 2.0151 | 21.3001 | 32.4852 | 31.4953
2018-08-04 04:00 | 25.3188 | 25 | 0 | 33.3312 | 19.1874 | 7.5937 | 27.0127 | 2.0001 | 21.2626 | 32.7117 | 31.7803
2018-08-04 04:05 | 25.1663 | 25 | 0 | 33.3312 | 19.1875 | 7.5938 | 27.0783 | 2.0149 | 21.267 | 32.723 | 31.6527
2018-08-04 04:10 | 25.0133 | 25 | 0 | 33.3312 | 19.1875 | 7.5938 | 27.1443 | 2.0299 | 21.2715 | 32.7335 | 31.5237
2018-08-04 04:14 | 24.991 | 25 | 0 | 33.3312 | 19.167 | 7.5801 | 27.1308 | 2.0312 | 21.2568 | 32.7303 | 31.5221
2018-08-04 04:19 | 24.9811 | 25 | 0 | 33.3312 | 19.1445 | 7.5651 | 27.1098 | 2.0312 | 21.2403 | 32.7258 | 31.5326
2018-08-04 04:24 | 25.0107 | 25 | 0 | 33.3312 | 19.1182 | 7.5625 | 27.161 | 2.0312 | 21.2885 | 32.9117 | 31.7709
2018-08-04 04:29 | 25.0485 | 25 | 0 | 33.3312 | 19.0912 | 7.5625 | 27.227 | 2.0312 | 21.35 | 33.1367 | 32.0559
2018-08-04 04:34 | 25.0299 | 25 | 0 | 33.3312 | 19.0844 | 7.5625 | 27.2684 | 2.0312 | 21.3074 | 33.0571 | 31.9758
2018-08-04 04:38 | 24.9921 | 25 | 0 | 33.3312 | 19.0844 | 7.5625 | 27.3014 | 2.0312 | 21.2294 | 32.8741 | 31.7718
2018-08-04 04:43 | 24.9794 | 25 | 0 | 33.3312 | 19.0585 | 7.5625 | 27.3453 | 2.0312 | 21.1743 | 33.0025 | 31.8812
2018-08-04 04:48 | 24.9794 | 25 | 0 | 33.3312 | 19.0195 | 7.5625 | 27.3948 | 2.0312 | 21.1308 | 33.289 | 32.1497
2018-08-04 04:53 | 25.007 | 25 | 0 | 33.3312 | 19.0031 | 7.5625 | 27.3965 | 2.0312 | 21.0934 | 33.1624 | 31.9911
2018-08-04 04:58 | 25.0547 | 25 | 0 | 33.3312 | 19.0031 | 7.5625 | 27.3635 | 2.0312 | 21.0604 | 32.7364 | 31.5231
2018-08-04 05:02 | 25.06 | 25 | 0 | 33.3312 | 18.989 | 7.5327 | 27.3469 | 2.0312 | 21.0437 | 32.5219 | 31.2875
2018-08-04 05:07 | 25.0222 | 25 | 0 | 33.3312 | 18.9605 | 7.4727 | 27.3469 | 2.0312 | 21.0437 | 32.5219 | 31.2875
2018-08-04 05:12 | 25.0197 | 25 | 0 | 33.3312 | 18.9419 | 7.4623 | 27.3215 | 2.0251 | 21.0345 | 32.6378 | 31.4208
2018-08-04 05:17 | 25.0674 | 25 | 0 | 33.3312 | 18.9374 | 7.5223 | 27.26 | 2.0101 | 21.012 | 32.9183 | 31.7433
2018-08-04 05:22 | 25.0994 | 25 | 0 | 33.3312 | 18.9304 | 7.5625 | 27.2188 | 2 | 20.9969 | 33.1063 | 31.9594
2018-08-04 05:26 | 25.0994 | 25 | 0 | 33.3312 | 18.9184 | 7.5625 | 27.2188 | 2 | 20.9969 | 33.1063 | 31.9594
2018-08-04 05:31 | 25.0994 | 25 | 0 | 33.3312 | 18.8998 | 7.5625 | 27.2217 | 2.0037 | 21.0009 | 33.1617 | 32.0208
2018-08-04 05:36 | 25.0994 | 25 | 0 | 33.3312 | 18.8608 | 7.5625 | 27.2337 | 2.0187 | 21.0174 | 33.3867 | 32.2698
2018-08-04 05:41 | 25.1025 | 25 | 0 | 33.3312 | 18.8281 | 7.5625 | 27.2455 | 2.0312 | 21.0178 | 33.4715 | 32.3577
2018-08-04 05:46 | 25.1214 | 25 | 0 | 33.3312 | 18.8281 | 7.5625 | 27.256 | 2.0312 | 20.9353 | 32.837 | 31.6197
2018-08-04 05:50 | 25.1311 | 25 | 0 | 33.3312 | 18.8281 | 7.614 | 27.2837 | 2.0312 | 20.8566 | 32.2523 | 30.9483
2018-08-04 05:55 | 25.0348 | 25 | 0 | 33.3312 | 18.8281 | 8.259 | 27.5102 | 2.0312 | 20.8221 | 32.2418 | 31.0443
2018-08-04 06:00 | 24.9385 | 25 | 0 | 33.3312 | 18.8281 | 8.904 | 27.7367 | 2.0312 | 20.7876 | 32.2313 | 31.1403
2018-08-04 06:05 | 24.9381 | 25 | 0 | 33.3312 | 18.8281 | 8.9062 | 27.727 | 2.0312 | 20.7606 | 32.5736 | 31.4799
2018-08-04 06:10 | 24.9381 | 25 | 0 | 33.3312 | 18.8281 | 8.9062 | 27.7165 | 2.0312 | 20.7336 | 32.9171 | 31.8204
2018-08-04 06:14 | 25.0088 | 25 | 0 | 33.3312 | 18.824 | 8.9199 | 27.7156 | 2.0312 | 20.7312 | 32.9469 | 31.85
2018-08-04 06:19 | 25.0862 | 25 | 0 | 33.3312 | 18.8195 | 8.9349 | 27.7156 | 2.0312 | 20.7312 | 32.9469 | 31.85
2018-08-04 06:24 | 25.0994 | 25 | 0 | 33.3312 | 18.7914 | 8.9251 | 27.7206 | 2.0312 | 20.7312 | 33.0776 | 31.9571
2018-08-04 06:29 | 25.0994 | 25 | 0 | 33.3312 | 18.7584 | 8.9101 | 27.7266 | 2.0312 | 20.7312 | 33.2351 | 32.0861
2018-08-04 06:34 | 25.0994 | 25 | 0 | 33.3312 | 18.75 | 8.9062 | 27.7281 | 2.0312 | 20.7312 | 33.275 | 32.1187
2018-08-04 06:38 | 25.0994 | 25 | 0 | 33.3312 | 18.75 | 8.9062 | 27.7281 | 2.0312 | 20.7312 | 33.275 | 32.1187
2018-08-04 06:43 | 25.1053 | 25 | 0 | 33.3312 | 18.7351 | 8.9162 | 27.7391 | 2.0312 | 20.7681 | 33.1248 | 31.9546
2018-08-04 06:48 | 25.1143 | 25 | 0 | 33.3312 | 18.7126 | 8.9312 | 27.7556 | 2.0312 | 20.8236 | 32.8983 | 31.7071
2018-08-04 06:53 | 25.0795 | 25 | 0 | 33.3312 | 18.7031 | 8.9375 | 27.7625 | 2.0312 | 20.8469 | 32.8031 | 31.6031
2018-08-04 06:58 | 25.0129 | 25 | 0 | 33.3312 | 18.7031 | 8.9375 | 27.7625 | 2.0312 | 20.8469 | 32.8031 | 31.6031
2018-08-04 07:02 | 24.9937 | 25 | 0 | 33.3312 | 18.6949 | 8.9375 | 27.7707 | 2.0238 | 20.9072 | 32.8754 | 31.6754
2018-08-04 07:07 | 25.0225 | 25 | 0 | 33.3312 | 18.6784 | 8.9375 | 27.7872 | 2.0088 | 21.0287 | 33.0209 | 31.8209
2018-08-04 07:12 | 25.0431 | 25 | 0 | 33.3312 | 18.6687 | 8.9375 | 27.7876 | 2 | 21.1527 | 33.0616 | 31.8616
2018-08-04 07:17 | 25.0521 | 25 | 0 | 33.3312 | 18.6687 | 8.9375 | 27.7651 | 2 | 21.2802 | 32.9536 | 31.7536
2018-08-04 07:22 | 25.0581 | 25 | 0 | 33.3312 | 18.6687 | 8.9375 | 27.75 | 2 | 21.3656 | 32.8813 | 31.6812
2018-08-04 07:26 | 25.0581 | 25 | 0 | 33.3312 | 18.6687 | 8.9375 | 27.75 | 2 | 21.3656 | 32.8813 | 31.6812
2018-08-04 07:31 | 25.0581 | 25 | 0 | 33.3312 | 18.7013 | 8.9375 | 27.7474 | 2 | 21.4459 | 32.7962 | 31.591
2018-08-04 07:36 | 25.0581 | 25 | 0 | 33.3312 | 18.8333 | 8.9375 | 27.7369 | 2 | 21.7714 | 32.4512 | 31.225
2018-08-04 07:41 | 25.0503 | 25 | 0 | 33.3312 | 18.9548 | 8.9375 | 27.7281 | 2 | 22.0726 | 32.1625 | 30.9187
2018-08-04 07:46 | 25.0026 | 25 | 0 | 33.3312 | 19.0223 | 8.9375 | 27.7281 | 2 | 22.2496 | 32.1625 | 30.9187
2018-08-04 07:50 | 24.9626 | 25 | 0 | 33.3312 | 19.0847 | 8.9363 | 27.7285 | 2.0012 | 22.4281 | 32.1419 | 30.8989
2018-08-04 07:55 | 25.0103 | 25 | 0 | 33.3312 | 19.0892 | 8.9213 | 27.733 | 2.0162 | 22.6231 | 31.8839 | 30.6499
2018-08-04 08:00 | 25.058 | 25 | 0 | 33.3312 | 19.0937 | 8.9063 | 27.7375 | 2.0312 | 22.8181 | 31.6259 | 30.4009
2018-08-04 08:05 | 25.0581 | 25 | 0 | 33.3312 | 19.0938 | 8.9062 | 27.7375 | 2.0312 | 22.8188 | 31.625 | 30.4
2018-08-04 08:10 | 25.0581 | 25 | 0 | 33.3312 | 19.0938 | 8.9062 | 27.7375 | 2.0312 | 22.8188 | 31.625 | 30.4
2018-08-04 08:14 | 25.0935 | 25 | 0 | 33.3312 | 19.0636 | 8.9199 | 27.6882 | 2.0176 | 23.2269 | 31.5702 | 30.3863
2018-08-04 08:19 | 25.1322 | 25 | 0 | 33.3312 | 19.0306 | 8.9349 | 27.6342 | 2.0026 | 23.6739 | 31.5102 | 30.3713
2018-08-04 08:24 | 25.1388 | 25 | 0 | 33.3312 | 19.0063 | 8.9375 | 27.6287 | 2 | 23.9106 | 31.5187 | 30.4173
2018-08-04 08:29 | 25.1388 | 25 | 0 | 33.3312 | 18.9838 | 8.9375 | 27.6332 | 2 | 24.1041 | 31.5412 | 30.4758
2018-08-04 08:34 | 25.1388 | 25 | 0 | 33.3312 | 18.9781 | 8.9375 | 27.6344 | 2 | 24.1531 | 31.5469 | 30.4906
2018-08-04 08:38 | 25.1388 | 25 | 0 | 33.3312 | 18.9781 | 8.9375 | 27.6344 | 2 | 24.1531 | 31.5469 | 30.4906
2018-08-04 08:43 | 25.1005 | 25 | 0 | 33.3312 | 18.9562 | 8.9375 | 27.6015 | 2 | 24.2934 | 31.6891 | 30.6369
2018-08-04 08:48 | 25.043 | 25 | 0 | 33.3312 | 18.9232 | 8.9375 | 27.552 | 2 | 24.5049 | 31.9036 | 30.8574
2018-08-04 08:53 | 25.0798 | 25 | 0 | 33.3312 | 18.9094 | 8.9375 | 25.6029 | 38.1224 | 24.6799 | 31.9624 | 30.863
2018-08-04 08:58 | 25.1851 | 25 | 0 | 33.3312 | 18.9094 | 8.9375 | 22.2774 | 100.4174 | 24.8284 | 31.9084 | 30.713
2018-08-04 09:02 | 25.1858 | 25 | 0 | 33.3312 | 19.6951 | 30.3428 | 20.6031 | 131.7812 | 24.9031 | 31.8813 | 30.6375
2018-08-04 09:07 | 25.0805 | 25 | 0 | 33.3312 | 21.2776 | 73.4528 | 20.6031 | 131.7812 | 24.9031 | 31.8813 | 30.6375
2018-08-04 09:12 | 25.0385 | 25 | 0 | 33.3312 | 21.4451 | 98.7748 | 20.2356 | 131.5023 | 24.9967 | 31.8459 | 30.6195
2018-08-04 09:17 | 25.0862 | 25 | 0 | 33.3312 | 19.6031 | 98.8348 | 19.3461 | 130.8273 | 25.2232 | 31.7604 | 30.576
2018-08-04 09:22 | 25.0896 | 25 | 0.15833 | 33.3312 | 18.3687 | 98.875 | 18.75 | 130.375 | 25.375 | 31.7031 | 30.5469
2018-08-04 09:26 | 25.0032 | 25 | 0.63833 | 33.3312 | 18.3687 | 98.875 | 18.75 | 130.375 | 25.375 | 31.7031 | 30.5469
2018-08-04 09:31 | 24.9122 | 25 | 1.5917 | 33.3312 | 18.3754 | 98.9822 | 18.7648 | 130.1124 | 25.4186 | 31.7323 | 30.5761
2018-08-04 09:36 | 24.8069 | 25 | 3.9917 | 33.3312 | 18.4024 | 99.4172 | 18.8248 | 129.0474 | 25.5956 | 31.8508 | 30.6946
2018-08-04 09:41 | 24.7251 | 25 | 6.235 | 33.3312 | 18.4404 | 99.7764 | 18.9039 | 128.3815 | 25.7501 | 31.9527 | 30.7964
2018-08-04 09:46 | 24.7638 | 25 | 7.675 | 33.3312 | 18.5349 | 99.7464 | 19.0809 | 129.7615 | 25.7891 | 31.9692 | 30.8129
2018-08-04 09:50 | 24.784 | 25 | 9.115 | 33.3312 | 18.6166 | 99.6924 | 19.2385 | 130.9402 | 25.8339 | 31.995 | 30.8414
2018-08-04 09:55 | 24.5914 | 25 | 10.555 | 33.3312 | 18.5506 | 99.3624 | 19.1725 | 129.8002 | 25.9449 | 32.1285 | 31.0079
2018-08-04 10:00 | 24.3988 | 25 | 11.995 | 33.3312 | 18.4846 | 99.0324 | 19.1065 | 128.6602 | 26.0559 | 32.262 | 31.1744
2018-08-04 10:05 | 24.3981 | 25 | 12 | 33.3312 | 18.4844 | 99.0312 | 19.1062 | 128.6562 | 26.0562 | 32.2625 | 31.175
2018-08-04 10:10 | 24.3981 | 25 | 12 | 33.3312 | 18.4844 | 99.0312 | 19.1062 | 128.6562 | 26.0562 | 32.2625 | 31.175
2018-08-04 10:14 | n/a | n/a | n/a | n/a | n/a | n/a | n/a | n/a | n/a | n/a | n/a
2018-08-04 10:19 | n/a | n/a | n/a | n/a | n/a | n/a | n/a | n/a | n/a | n/a | n/a
2018-08-04 10:24 | n/a | n/a | n/a | n/a | n/a | n/a | n/a | n/a | n/a | n/a | n/a
2018-08-04 10:29 | n/a | n/a | n/a | n/a | n/a | n/a | n/a | n/a | n/a | n/a | n/a
2018-08-04 10:34 | n/a | n/a | n/a | n/a | n/a | n/a | n/a | n/a | n/a | n/a | n/a
2018-08-04 10:38 | n/a | n/a | n/a | n/a | n/a | n/a | n/a | n/a | n/a | n/a | n/a
2018-08-04 10:43 | n/a | n/a | n/a | n/a | n/a | n/a | n/a | n/a | n/a | n/a | n/a
2018-08-04 10:48 | n/a | n/a | n/a | n/a | n/a | n/a | n/a | n/a | n/a | n/a | n/a
2018-08-04 10:53 | n/a | n/a | n/a | n/a | n/a | n/a | n/a | n/a | n/a | n/a | n/a
2018-08-04 10:58 | n/a | n/a | n/a | n/a | n/a | n/a | n/a | n/a | n/a | n/a | n/a
2018-08-04 11:02 | n/a | n/a | n/a | n/a | n/a | n/a | n/a | n/a | n/a | n/a | n/a
2018-08-04 11:07 | n/a | n/a | n/a | n/a | n/a | n/a | n/a | n/a | n/a | n/a | n/a
2018-08-04 11:12 | n/a | n/a | n/a | n/a | n/a | n/a | n/a | n/a | n/a | n/a | n/a
2018-08-04 11:17 | n/a | n/a | n/a | n/a | n/a | n/a | n/a | n/a | n/a | n/a | n/a
2018-08-04 11:22 | n/a | n/a | n/a | n/a | n/a | n/a | n/a | n/a | n/a | n/a | n/a
2018-08-04 11:26 | n/a | n/a | n/a | n/a | n/a | n/a | n/a | n/a | n/a | n/a | n/a
2018-08-04 11:31 | n/a | n/a | n/a | n/a | n/a | n/a | n/a | n/a | n/a | n/a | n/a
2018-08-04 11:36 | n/a | n/a | n/a | n/a | n/a | n/a | n/a | n/a | n/a | n/a | n/a
2018-08-04 11:41 | n/a | n/a | n/a | n/a | n/a | n/a | n/a | n/a | n/a | n/a | n/a
2018-08-04 11:46 | n/a | n/a | n/a | n/a | n/a | n/a | n/a | n/a | n/a | n/a | n/a
2018-08-04 11:50 | n/a | n/a | n/a | n/a | n/a | n/a | n/a | n/a | n/a | n/a | n/a
2018-08-04 11:55 | n/a | n/a | n/a | n/a | n/a | n/a | n/a | n/a | n/a | n/a | n/a
2018-08-04 12:00 | n/a | n/a | n/a | n/a | n/a | n/a | n/a | n/a | n/a | n/a | n/a
2018-08-04 12:05 | n/a | n/a | n/a | n/a | n/a | n/a | n/a | n/a | n/a | n/a | n/a
2018-08-04 12:10 | n/a | n/a | n/a | n/a | n/a | n/a | n/a | n/a | n/a | n/a | n/a
2018-08-04 12:14 | n/a | n/a | n/a | n/a | n/a | n/a | n/a | n/a | n/a | n/a | n/a
2018-08-04 12:19 | n/a | n/a | n/a | n/a | n/a | n/a | n/a | n/a | n/a | n/a | n/a
2018-08-04 12:24 | n/a | n/a | n/a | n/a | n/a | n/a | n/a | n/a | n/a | n/a | n/a
2018-08-04 12:29 | n/a | n/a | n/a | n/a | n/a | n/a | n/a | n/a | n/a | n/a | n/a
2018-08-04 12:34 | n/a | n/a | n/a | n/a | n/a | n/a | n/a | n/a | n/a | n/a | n/a
2018-08-04 12:38 | n/a | n/a | n/a | n/a | n/a | n/a | n/a | n/a | n/a | n/a | n/a
2018-08-04 12:43 | n/a | n/a | n/a | n/a | n/a | n/a | n/a | n/a | n/a | n/a | n/a
2018-08-04 12:48 | n/a | n/a | n/a | n/a | n/a | n/a | n/a | n/a | n/a | n/a | n/a
2018-08-04 12:53 | n/a | n/a | n/a | n/a | n/a | n/a | n/a | n/a | n/a | n/a | n/a
2018-08-04 12:58 | n/a | n/a | n/a | n/a | n/a | n/a | n/a | n/a | n/a | n/a | n/a
2018-08-04 13:02 | n/a | n/a | n/a | n/a | n/a | n/a | n/a | n/a | n/a | n/a | n/a
2018-08-04 13:07 | n/a | n/a | n/a | n/a | n/a | n/a | n/a | n/a | n/a | n/a | n/a
2018-08-04 13:12 | n/a | n/a | n/a | n/a | n/a | n/a | n/a | n/a | n/a | n/a | n/a
2018-08-04 13:17 | n/a | n/a | n/a | n/a | n/a | n/a | n/a | n/a | n/a | n/a | n/a
2018-08-04 13:22 | n/a | n/a | n/a | n/a | n/a | n/a | n/a | n/a | n/a | n/a | n/a
2018-08-04 13:26 | n/a | n/a | n/a | n/a | n/a | n/a | n/a | n/a | n/a | n/a | n/a
2018-08-04 13:31 | n/a | n/a | n/a | n/a | n/a | n/a | n/a | n/a | n/a | n/a | n/a
2018-08-04 13:36 | n/a | n/a | n/a | n/a | n/a | n/a | n/a | n/a | n/a | n/a | n/a
2018-08-04 13:41 | n/a | n/a | n/a | n/a | n/a | n/a | n/a | n/a | n/a | n/a | n/a
2018-08-04 13:46 | n/a | n/a | n/a | n/a | n/a | n/a | n/a | n/a | n/a | n/a | n/a
2018-08-04 13:50 | n/a | n/a | n/a | n/a | n/a | n/a | n/a | n/a | n/a | n/a | n/a
2018-08-04 13:55 | n/a | n/a | n/a | n/a | n/a | n/a | n/a | n/a | n/a | n/a | n/a
2018-08-04 14:00 | n/a | n/a | n/a | n/a | n/a | n/a | n/a | n/a | n/a | n/a | n/a
2018-08-04 14:05 | n/a | n/a | n/a | n/a | n/a | n/a | n/a | n/a | n/a | n/a | n/a
2018-08-04 14:10 | n/a | n/a | n/a | n/a | n/a | n/a | n/a | n/a | n/a | n/a | n/a
2018-08-04 14:14 | n/a | n/a | n/a | n/a | n/a | n/a | n/a | n/a | n/a | n/a | n/a
2018-08-04 14:19 | n/a | n/a | n/a | n/a | n/a | n/a | n/a | n/a | n/a | n/a | n/a
2018-08-04 14:24 | n/a | n/a | n/a | n/a | n/a | n/a | n/a | n/a | n/a | n/a | n/a
2018-08-04 14:29 | n/a | n/a | n/a | n/a | n/a | n/a | n/a | n/a | n/a | n/a | n/a
2018-08-04 14:34 | n/a | n/a | n/a | n/a | n/a | n/a | n/a | n/a | n/a | n/a | n/a
2018-08-04 14:38 | n/a | n/a | n/a | n/a | n/a | n/a | n/a | n/a | n/a | n/a | n/a
2018-08-04 14:43 | n/a | n/a | n/a | n/a | n/a | n/a | n/a | n/a | n/a | n/a | n/a
2018-08-04 14:48 | n/a | n/a | n/a | n/a | n/a | n/a | n/a | n/a | n/a | n/a | n/a
2018-08-04 14:53 | n/a | n/a | n/a | n/a | n/a | n/a | n/a | n/a | n/a | n/a | n/a
2018-08-04 14:58 | n/a | n/a | n/a | n/a | n/a | n/a | n/a | n/a | n/a | n/a | n/a
2018-08-04 15:02 | n/a | n/a | n/a | n/a | n/a | n/a | n/a | n/a | n/a | n/a | n/a
2018-08-04 15:07 | n/a | n/a | n/a | n/a | n/a | n/a | n/a | n/a | n/a | n/a | n/a
2018-08-04 15:12 | n/a | n/a | n/a | n/a | n/a | n/a | n/a | n/a | n/a | n/a | n/a
2018-08-04 15:17 | n/a | n/a | n/a | n/a | n/a | n/a | n/a | n/a | n/a | n/a | n/a
2018-08-04 15:22 | n/a | n/a | n/a | n/a | n/a | n/a | n/a | n/a | n/a | n/a | n/a
2018-08-04 15:26 | n/a | n/a | n/a | n/a | n/a | n/a | n/a | n/a | n/a | n/a | n/a
2018-08-04 15:31 | n/a | n/a | n/a | n/a | n/a | n/a | n/a | n/a | n/a | n/a | n/a
2018-08-04 15:36 | n/a | n/a | n/a | n/a | n/a | n/a | n/a | n/a | n/a | n/a | n/a
2018-08-04 15:41 | n/a | n/a | n/a | n/a | n/a | n/a | n/a | n/a | n/a | n/a | n/a
2018-08-04 15:46 | n/a | n/a | n/a | n/a | n/a | n/a | n/a | n/a | n/a | n/a | n/a
2018-08-04 15:50 | n/a | n/a | n/a | n/a | n/a | n/a | n/a | n/a | n/a | n/a | n/a
2018-08-04 15:55 | n/a | n/a | n/a | n/a | n/a | n/a | n/a | n/a | n/a | n/a | n/a
2018-08-04 16:00 | n/a | n/a | n/a | n/a | n/a | n/a | n/a | n/a | n/a | n/a | n/a
2018-08-04 16:05 | n/a | n/a | n/a | n/a | n/a | n/a | n/a | n/a | n/a | n/a | n/a
2018-08-04 16:10 | n/a | n/a | n/a | n/a | n/a | n/a | n/a | n/a | n/a | n/a | n/a
2018-08-04 16:14 | n/a | n/a | n/a | n/a | n/a | n/a | n/a | n/a | n/a | n/a | n/a
2018-08-04 16:19 | n/a | n/a | n/a | n/a | n/a | n/a | n/a | n/a | n/a | n/a | n/a
2018-08-04 16:24 | n/a | n/a | n/a | n/a | n/a | n/a | n/a | n/a | n/a | n/a | n/a
2018-08-04 16:29 | n/a | n/a | n/a | n/a | n/a | n/a | n/a | n/a | n/a | n/a | n/a
2018-08-04 16:34 | n/a | n/a | n/a | n/a | n/a | n/a | n/a | n/a | n/a | n/a | n/a
2018-08-04 16:38 | n/a | n/a | n/a | n/a | n/a | n/a | n/a | n/a | n/a | n/a | n/a
2018-08-04 16:43 | n/a | n/a | n/a | n/a | n/a | n/a | n/a | n/a | n/a | n/a | n/a
2018-08-04 16:48 | n/a | n/a | n/a | n/a | n/a | n/a | n/a | n/a | n/a | n/a | n/a
2018-08-04 16:53 | n/a | n/a | n/a | n/a | n/a | n/a | n/a | n/a | n/a | n/a | n/a
2018-08-04 16:58 | n/a | n/a | n/a | n/a | n/a | n/a | n/a | n/a | n/a | n/a | n/a
2018-08-04 17:02 | n/a | n/a | n/a | n/a | n/a | n/a | n/a | n/a | n/a | n/a | n/a
2018-08-04 17:07 | n/a | n/a | n/a | n/a | n/a | n/a | n/a | n/a | n/a | n/a | n/a
2018-08-04 17:12 | n/a | n/a | n/a | n/a | n/a | n/a | n/a | n/a | n/a | n/a | n/a
2018-08-04 17:17 | n/a | n/a | n/a | n/a | n/a | n/a | n/a | n/a | n/a | n/a | n/a
2018-08-04 17:22 | n/a | n/a | n/a | n/a | n/a | n/a | n/a | n/a | n/a | n/a | n/a
2018-08-04 17:26 | n/a | n/a | n/a | n/a | n/a | n/a | n/a | n/a | n/a | n/a | n/a
2018-08-04 17:31 | n/a | n/a | n/a | n/a | n/a | n/a | n/a | n/a | n/a | n/a | n/a
2018-08-04 17:36 | n/a | n/a | n/a | n/a | n/a | n/a | n/a | n/a | n/a | n/a | n/a
2018-08-04 17:41 | n/a | n/a | n/a | n/a | n/a | n/a | n/a | n/a | n/a | n/a | n/a
2018-08-04 17:46 | n/a | n/a | n/a | n/a | n/a | n/a | n/a | n/a | n/a | n/a | n/a
2018-08-04 17:50 | n/a | n/a | n/a | n/a | n/a | n/a | n/a | n/a | n/a | n/a | n/a
2018-08-04 17:55 | n/a | n/a | n/a | n/a | n/a | n/a | n/a | n/a | n/a | n/a | n/a
2018-08-04 18:00 | n/a | n/a | n/a | n/a | n/a | n/a | n/a | n/a | n/a | n/a | n/a
2018-08-04 18:05 | n/a | n/a | n/a | n/a | n/a | n/a | n/a | n/a | n/a | n/a | n/a
2018-08-04 18:10 | n/a | n/a | n/a | n/a | n/a | n/a | n/a | n/a | n/a | n/a | n/a
2018-08-04 18:14 | n/a | n/a | n/a | n/a | n/a | n/a | n/a | n/a | n/a | n/a | n/a
2018-08-04 18:19 | n/a | n/a | n/a | n/a | n/a | n/a | n/a | n/a | n/a | n/a | n/a
2018-08-04 18:24 | n/a | n/a | n/a | n/a | n/a | n/a | n/a | n/a | n/a | n/a | n/a
2018-08-04 18:29 | n/a | n/a | n/a | n/a | n/a | n/a | n/a | n/a | n/a | n/a | n/a
2018-08-04 18:34 | n/a | n/a | n/a | n/a | n/a | n/a | n/a | n/a | n/a | n/a | n/a
2018-08-04 18:38 | n/a | n/a | n/a | n/a | n/a | n/a | n/a | n/a | n/a | n/a | n/a
2018-08-04 18:43 | n/a | n/a | n/a | n/a | n/a | n/a | n/a | n/a | n/a | n/a | n/a
2018-08-04 18:48 | n/a | n/a | n/a | n/a | n/a | n/a | n/a | n/a | n/a | n/a | n/a
2018-08-04 18:53 | n/a | n/a | n/a | n/a | n/a | n/a | n/a | n/a | n/a | n/a | n/a
2018-08-04 18:58 | n/a | n/a | n/a | n/a | n/a | n/a | n/a | n/a | n/a | n/a | n/a
2018-08-04 19:02 | n/a | n/a | n/a | n/a | n/a | n/a | n/a | n/a | n/a | n/a | n/a
2018-08-04 19:07 | n/a | n/a | n/a | n/a | n/a | n/a | n/a | n/a | n/a | n/a | n/a
2018-08-04 19:12 | n/a | n/a | n/a | n/a | n/a | n/a | n/a | n/a | n/a | n/a | n/a
2018-08-04 19:17 | n/a | n/a | n/a | n/a | n/a | n/a | n/a | n/a | n/a | n/a | n/a
2018-08-04 19:22 | n/a | n/a | n/a | n/a | n/a | n/a | n/a | n/a | n/a | n/a | n/a
2018-08-04 19:26 | n/a | n/a | n/a | n/a | n/a | n/a | n/a | n/a | n/a | n/a | n/a
2018-08-04 19:31 | n/a | n/a | n/a | n/a | n/a | n/a | n/a | n/a | n/a | n/a | n/a
2018-08-04 19:36 | n/a | n/a | n/a | n/a | n/a | n/a | n/a | n/a | n/a | n/a | n/a
2018-08-04 19:41 | n/a | n/a | n/a | n/a | n/a | n/a | n/a | n/a | n/a | n/a | n/a
2018-08-04 19:46 | n/a | n/a | n/a | n/a | n/a | n/a | n/a | n/a | n/a | n/a | n/a
2018-08-04 19:50 | n/a | n/a | n/a | n/a | n/a | n/a | n/a | n/a | n/a | n/a | n/a
2018-08-04 19:55 | n/a | n/a | n/a | n/a | n/a | n/a | n/a | n/a | n/a | n/a | n/a
2018-08-04 20:00 | n/a | n/a | n/a | n/a | n/a | n/a | n/a | n/a | n/a | n/a | n/a
2018-08-04 20:05 | n/a | n/a | n/a | n/a | n/a | n/a | n/a | n/a | n/a | n/a | n/a
2018-08-04 20:10 | n/a | n/a | n/a | n/a | n/a | n/a | n/a | n/a | n/a | n/a | n/a
2018-08-04 20:14 | n/a | n/a | n/a | n/a | n/a | n/a | n/a | n/a | n/a | n/a | n/a
2018-08-04 20:19 | n/a | n/a | n/a | n/a | n/a | n/a | n/a | n/a | n/a | n/a | n/a
2018-08-04 20:24 | n/a | n/a | n/a | n/a | n/a | n/a | n/a | n/a | n/a | n/a | n/a
2018-08-04 20:29 | n/a | n/a | n/a | n/a | n/a | n/a | n/a | n/a | n/a | n/a | n/a
2018-08-04 20:34 | n/a | n/a | n/a | n/a | n/a | n/a | n/a | n/a | n/a | n/a | n/a
2018-08-04 20:38 | n/a | n/a | n/a | n/a | n/a | n/a | n/a | n/a | n/a | n/a | n/a
2018-08-04 20:43 | n/a | n/a | n/a | n/a | n/a | n/a | n/a | n/a | n/a | n/a | n/a
2018-08-04 20:48 | n/a | n/a | n/a | n/a | n/a | n/a | n/a | n/a | n/a | n/a | n/a
2018-08-04 20:53 | n/a | n/a | n/a | n/a | n/a | n/a | n/a | n/a | n/a | n/a | n/a
2018-08-04 20:58 | n/a | n/a | n/a | n/a | n/a | n/a | n/a | n/a | n/a | n/a | n/a
2018-08-04 21:02 | n/a | n/a | n/a | n/a | n/a | n/a | n/a | n/a | n/a | n/a | n/a
2018-08-04 21:07 | n/a | n/a | n/a | n/a | n/a | n/a | n/a | n/a | n/a | n/a | n/a
2018-08-04 21:12 | n/a | n/a | n/a | n/a | n/a | n/a | n/a | n/a | n/a | n/a | n/a
2018-08-04 21:17 | n/a | n/a | n/a | n/a | n/a | n/a | n/a | n/a | n/a | n/a | n/a
2018-08-04 21:22 | n/a | n/a | n/a | n/a | n/a | n/a | n/a | n/a | n/a | n/a | n/a
2018-08-04 21:26 | n/a | n/a | n/a | n/a | n/a | n/a | n/a | n/a | n/a | n/a | n/a
2018-08-04 21:31 | n/a | n/a | n/a | n/a | n/a | n/a | n/a | n/a | n/a | n/a | n/a
2018-08-04 21:36 | n/a | n/a | n/a | n/a | n/a | n/a | n/a | n/a | n/a | n/a | n/a
2018-08-04 21:41 | n/a | n/a | n/a | n/a | n/a | n/a | n/a | n/a | n/a | n/a | n/a
2018-08-04 21:46 | n/a | n/a | n/a | n/a | n/a | n/a | n/a | n/a | n/a | n/a | n/a
2018-08-04 21:50 | n/a | n/a | n/a | n/a | n/a | n/a | n/a | n/a | n/a | n/a | n/a
2018-08-04 21:55 | n/a | n/a | n/a | n/a | n/a | n/a | n/a | n/a | n/a | n/a | n/a
2018-08-04 22:00 | n/a | n/a | n/a | n/a | n/a | n/a | n/a | n/a | n/a | n/a | n/a
2018-08-04 22:05 | n/a | n/a | n/a | n/a | n/a | n/a | n/a | n/a | n/a | n/a | n/a
2018-08-04 22:10 | n/a | n/a | n/a | n/a | n/a | n/a | n/a | n/a | n/a | n/a | n/a
2018-08-04 22:14 | n/a | n/a | n/a | n/a | n/a | n/a | n/a | n/a | n/a | n/a | n/a
2018-08-04 22:19 | n/a | n/a | n/a | n/a | n/a | n/a | n/a | n/a | n/a | n/a | n/a
2018-08-04 22:24 | n/a | n/a | n/a | n/a | n/a | n/a | n/a | n/a | n/a | n/a | n/a
2018-08-04 22:29 | n/a | n/a | n/a | n/a | n/a | n/a | n/a | n/a | n/a | n/a | n/a
2018-08-04 22:34 | n/a | n/a | n/a | n/a | n/a | n/a | n/a | n/a | n/a | n/a | n/a
2018-08-04 22:38 | n/a | n/a | n/a | n/a | n/a | n/a | n/a | n/a | n/a | n/a | n/a
2018-08-04 22:43 | n/a | n/a | n/a | n/a | n/a | n/a | n/a | n/a | n/a | n/a | n/a
2018-08-04 22:48 | n/a | n/a | n/a | n/a | n/a | n/a | n/a | n/a | n/a | n/a | n/a
2018-08-04 22:53 | n/a | n/a | n/a | n/a | n/a | n/a | n/a | n/a | n/a | n/a | n/a
2018-08-04 22:58 | n/a | n/a | n/a | n/a | n/a | n/a | n/a | n/a | n/a | n/a | n/a
2018-08-04 23:02 | n/a | n/a | n/a | n/a | n/a | n/a | n/a | n/a | n/a | n/a | n/a
2018-08-04 23:07 | n/a | n/a | n/a | n/a | n/a | n/a | n/a | n/a | n/a | n/a | n/a
2018-08-04 23:12 | n/a | n/a | n/a | n/a | n/a | n/a | n/a | n/a | n/a | n/a | n/a
2018-08-04 23:17 | n/a | n/a | n/a | n/a | n/a | n/a | n/a | n/a | n/a | n/a | n/a
2018-08-04 23:22 | n/a | n/a | n/a | n/a | n/a | n/a | n/a | n/a | n/a | n/a | n/a
2018-08-04 23:26 | n/a | n/a | n/a | n/a | n/a | n/a | n/a | n/a | n/a | n/a | n/a
2018-08-04 23:31 | n/a | n/a | n/a | n/a | n/a | n/a | n/a | n/a | n/a | n/a | n/a
2018-08-04 23:36 | n/a | n/a | n/a | n/a | n/a | n/a | n/a | n/a | n/a | n/a | n/a
2018-08-04 23:41 | n/a | n/a | n/a | n/a | n/a | n/a | n/a | n/a | n/a | n/a | n/a
2018-08-04 23:46 | n/a | n/a | n/a | n/a | n/a | n/a | n/a | n/a | n/a | n/a | n/a
2018-08-04 23:50 | n/a | n/a | n/a | n/a | n/a | n/a | n/a | n/a | n/a | n/a | n/a
2018-08-04 23:55 | n/a | n/a | n/a | n/a | n/a | n/a | n/a | n/a | n/a | n/a | n/a
2018-08-05 | n/a | n/a | n/a | n/a | n/a | n/a | n/a | n/a | n/a | n/a | n/a
2018-08-05 00:05 | n/a | n/a | n/a | n/a | n/a | n/a | n/a | n/a | n/a | n/a | n/a
2018-08-05 00:10 | n/a | n/a | n/a | n/a | n/a | n/a | n/a | n/a | n/a | n/a | n/a
2018-08-05 00:14 | n/a | n/a | n/a | n/a | n/a | n/a | n/a | n/a | n/a | n/a | n/a
2018-08-05 00:19 | n/a | n/a | n/a | n/a | n/a | n/a | n/a | n/a | n/a | n/a | n/a
2018-08-05 00:24 | n/a | n/a | n/a | n/a | n/a | n/a | n/a | n/a | n/a | n/a | n/a
2018-08-05 00:29 | n/a | n/a | n/a | n/a | n/a | n/a | n/a | n/a | n/a | n/a | n/a
2018-08-05 00:34 | n/a | n/a | n/a | n/a | n/a | n/a | n/a | n/a | n/a | n/a | n/a
2018-08-05 00:38 | n/a | n/a | n/a | n/a | n/a | n/a | n/a | n/a | n/a | n/a | n/a
2018-08-05 00:43 | n/a | n/a | n/a | n/a | n/a | n/a | n/a | n/a | n/a | n/a | n/a
2018-08-05 00:48 | n/a | n/a | n/a | n/a | n/a | n/a | n/a | n/a | n/a | n/a | n/a
2018-08-05 00:53 | n/a | n/a | n/a | n/a | n/a | n/a | n/a | n/a | n/a | n/a | n/a
2018-08-05 00:58 | n/a | n/a | n/a | n/a | n/a | n/a | n/a | n/a | n/a | n/a | n/a
2018-08-05 01:02 | n/a | n/a | n/a | n/a | n/a | n/a | n/a | n/a | n/a | n/a | n/a
2018-08-05 01:07 | n/a | n/a | n/a | n/a | n/a | n/a | n/a | n/a | n/a | n/a | n/a
2018-08-05 01:12 | n/a | n/a | n/a | n/a | n/a | n/a | n/a | n/a | n/a | n/a | n/a
2018-08-05 01:17 | n/a | n/a | n/a | n/a | n/a | n/a | n/a | n/a | n/a | n/a | n/a
2018-08-05 01:22 | n/a | n/a | n/a | n/a | n/a | n/a | n/a | n/a | n/a | n/a | n/a
2018-08-05 01:26 | n/a | n/a | n/a | n/a | n/a | n/a | n/a | n/a | n/a | n/a | n/a
2018-08-05 01:31 | n/a | n/a | n/a | n/a | n/a | n/a | n/a | n/a | n/a | n/a | n/a
2018-08-05 01:36 | n/a | n/a | n/a | n/a | n/a | n/a | n/a | n/a | n/a | n/a | n/a
2018-08-05 01:41 | n/a | n/a | n/a | n/a | n/a | n/a | n/a | n/a | n/a | n/a | n/a
2018-08-05 01:46 | n/a | n/a | n/a | n/a | n/a | n/a | n/a | n/a | n/a | n/a | n/a
2018-08-05 01:50 | n/a | n/a | n/a | n/a | n/a | n/a | n/a | n/a | n/a | n/a | n/a
2018-08-05 01:55 | n/a | n/a | n/a | n/a | n/a | n/a | n/a | n/a | n/a | n/a | n/a
2018-08-05 02:00 | n/a | n/a | n/a | n/a | n/a | n/a | n/a | n/a | n/a | n/a | n/a
2018-08-05 02:05 | n/a | n/a | n/a | n/a | n/a | n/a | n/a | n/a | n/a | n/a | n/a
2018-08-05 02:10 | n/a | n/a | n/a | n/a | n/a | n/a | n/a | n/a | n/a | n/a | n/a
2018-08-05 02:14 | n/a | n/a | n/a | n/a | n/a | n/a | n/a | n/a | n/a | n/a | n/a
2018-08-05 02:19 | n/a | n/a | n/a | n/a | n/a | n/a | n/a | n/a | n/a | n/a | n/a
2018-08-05 02:24 | n/a | n/a | n/a | n/a | n/a | n/a | n/a | n/a | n/a | n/a | n/a
2018-08-05 02:29 | n/a | n/a | n/a | n/a | n/a | n/a | n/a | n/a | n/a | n/a | n/a
2018-08-05 02:34 | n/a | n/a | n/a | n/a | n/a | n/a | n/a | n/a | n/a | n/a | n/a
2018-08-05 02:38 | n/a | n/a | n/a | n/a | n/a | n/a | n/a | n/a | n/a | n/a | n/a
2018-08-05 02:43 | n/a | n/a | n/a | n/a | n/a | n/a | n/a | n/a | n/a | n/a | n/a
2018-08-05 02:48 | n/a | n/a | n/a | n/a | n/a | n/a | n/a | n/a | n/a | n/a | n/a
2018-08-05 02:53 | n/a | n/a | n/a | n/a | n/a | n/a | n/a | n/a | n/a | n/a | n/a
2018-08-05 02:58 | n/a | n/a | n/a | n/a | n/a | n/a | n/a | n/a | n/a | n/a | n/a
2018-08-05 03:02 | 25.2051 | 25 | 0 | 33.3312 | 19.9154 | 7.5327 | 27.9466 | 2 | 22.8779 | 32.0919 | 31.027
2018-08-05 03:07 | 25.1763 | 25 | 0 | 33.3312 | 19.8269 | 7.4727 | 28.0846 | 2 | 22.7894 | 31.7484 | 30.5905
2018-08-05 03:12 | 25.1393 | 25 | 0 | 33.3312 | 19.775 | 7.4375 | 28.1724 | 2 | 22.6916 | 31.493 | 30.2829
2018-08-05 03:17 | 25.0907 | 25 | 0 | 33.3312 | 19.775 | 7.4375 | 28.1889 | 2 | 22.5806 | 31.3625 | 30.1584
2018-08-05 03:22 | 25.0581 | 25 | 0 | 33.3312 | 19.7567 | 7.4969 | 28.1871 | 2 | 22.4805 | 31.279 | 30.1052
2018-08-05 03:26 | 25.0581 | 25 | 0 | 33.3312 | 19.7012 | 7.6769 | 28.1481 | 2 | 22.4025 | 31.291 | 30.1967
2018-08-05 03:31 | 25.0417 | 25 | 0 | 33.3312 | 19.6487 | 7.8458 | 28.1298 | 2 | 22.3275 | 31.4328 | 30.3814
2018-08-05 03:36 | 24.9751 | 25 | 0 | 33.3312 | 19.6052 | 7.9808 | 28.1748 | 2 | 22.2615 | 31.9713 | 30.8509
2018-08-05 03:41 | 24.9319 | 25 | 0 | 33.3312 | 19.5577 | 8.0301 | 28.223 | 2 | 22.1908 | 32.4307 | 31.2814
2018-08-05 03:46 | 25.0084 | 25 | 0 | 33.3312 | 19.4902 | 7.6401 | 28.2875 | 2 | 22.0963 | 32.4847 | 31.5124
2018-08-05 03:50 | 25.0787 | 25 | 0 | 33.3312 | 19.4304 | 7.3136 | 28.3474 | 2 | 22.0072 | 32.548 | 31.7298
2018-08-05 03:55 | 25.0787 | 25 | 0 | 33.3312 | 19.4589 | 7.7186 | 28.3534 | 2 | 21.9802 | 32.719 | 31.7898
2018-08-05 04:00 | 25.0787 | 25 | 0 | 33.3312 | 19.4874 | 8.1236 | 28.3594 | 2 | 21.9532 | 32.89 | 31.8498
2018-08-05 04:05 | 25.0787 | 25 | 0 | 33.3312 | 19.4711 | 8.0503 | 28.3056 | 2 | 21.9367 | 32.6814 | 31.575
2018-08-05 04:10 | 25.0787 | 25 | 0 | 33.3312 | 19.4546 | 7.9753 | 28.2516 | 2 | 21.9202 | 32.4714 | 31.299
2018-08-05 04:14 | 25.0615 | 25 | 0 | 33.3312 | 19.412 | 7.8044 | 28.3359 | 2 | 21.8434 | 32.6901 | 31.5161
2018-08-05 04:19 | 25.0426 | 25 | 0 | 33.3312 | 19.367 | 7.6244 | 28.4334 | 2 | 21.7609 | 32.9496 | 31.7801
2018-08-05 04:24 | 25.0394 | 25 | 0 | 33.3312 | 19.3594 | 7.5938 | 28.45 | 2 | 21.7469 | 32.9937 | 31.825
2018-08-05 04:29 | 25.0394 | 25 | 0 | 33.3312 | 19.3594 | 7.5938 | 28.45 | 2 | 21.7469 | 32.9937 | 31.825
2018-08-05 04:34 | 24.9749 | 25 | 0 | 33.3312 | 19.3392 | 7.5378 | 28.4018 | 2 | 21.6472 | 33.0061 | 31.862
2018-08-05 04:38 | 24.8885 | 25 | 0 | 33.3312 | 19.3122 | 7.4628 | 28.3373 | 2 | 21.5137 | 33.0226 | 31.9115
2018-08-05 04:43 | 24.9101 | 25 | 0 | 33.3312 | 19.2842 | 7.338 | 28.2828 | 2 | 21.428 | 33.1276 | 32.0206
2018-08-05 04:48 | 24.9866 | 25 | 0 | 33.3312 | 19.2557 | 7.188 | 28.2333 | 2 | 21.3665 | 33.2776 | 32.1601
2018-08-05 04:53 | 24.9854 | 25 | 0 | 33.3312 | 19.2281 | 7.3598 | 28.2342 | 2 | 21.2928 | 32.8944 | 31.7378
2018-08-05 04:58 | 24.9277 | 25 | 0 | 33.3312 | 19.2011 | 7.7648 | 28.2717 | 2 | 21.2103 | 32.1249 | 30.9083
2018-08-05 05:02 | 24.9323 | 25 | 0 | 33.3312 | 19.1875 | 7.9688 | 28.2415 | 2 | 21.1799 | 31.9483 | 30.8064
2018-08-05 05:07 | 24.9998 | 25 | 0 | 33.3312 | 19.1875 | 7.9688 | 28.1425 | 2 | 21.2024 | 32.3728 | 31.4424
2018-08-05 05:12 | 25.0353 | 25 | 0 | 33.3312 | 19.1714 | 7.8386 | 28.0614 | 2 | 21.1927 | 32.4663 | 31.5597
2018-08-05 05:17 | 25.0254 | 25 | 0 | 33.3312 | 19.1324 | 7.5236 | 28.0059 | 2 | 21.1372 | 32.0898 | 30.9402
2018-08-05 05:22 | 25.0472 | 25 | 0 | 33.3312 | 19.1043 | 7.4411 | 27.9633 | 2 | 21.0728 | 32.0453 | 30.8075
2018-08-05 05:26 | 25.1336 | 25 | 0 | 33.3312 | 19.0983 | 7.8311 | 27.9468 | 2 | 20.9903 | 32.6753 | 31.664
2018-08-05 05:31 | 25.1846 | 25 | 0 | 33.3312 | 19.0938 | 8.125 | 27.9384 | 2 | 20.9459 | 33.194 | 32.3489
2018-08-05 05:36 | 25.127 | 25 | 0 | 33.3312 | 19.0938 | 8.125 | 27.9549 | 2 | 21.0179 | 33.3725 | 32.5094
2018-08-05 05:41 | 25.0804 | 25 | 0 | 33.3312 | 19.0867 | 8.0932 | 27.9553 | 2.0024 | 21.0654 | 33.5219 | 32.6183
2018-08-05 05:46 | 25.0903 | 25 | 0 | 33.3312 | 19.0432 | 7.8982 | 27.8728 | 2.0174 | 20.9874 | 33.5219 | 32.4623
2018-08-05 05:50 | 25.0932 | 25 | 0 | 33.3312 | 19.0031 | 7.7188 | 27.7898 | 2.0301 | 20.9077 | 33.4762 | 32.2714
2018-08-05 05:55 | 25.0158 | 25 | 0 | 33.3312 | 19.0031 | 7.7188 | 27.7013 | 2.0151 | 20.8087 | 32.9047 | 31.6789
2018-08-05 06:00 | 24.9384 | 25 | 0 | 33.3312 | 19.0031 | 7.7188 | 27.6128 | 2.0001 | 20.7097 | 32.3332 | 31.0864
2018-08-05 06:05 | 25.0153 | 25 | 0 | 33.3312 | 18.9971 | 7.5842 | 27.6125 | 2 | 20.7094 | 32.3312 | 31.0844
2018-08-05 06:10 | 25.0927 | 25 | 0 | 33.3312 | 18.9911 | 7.4492 | 27.6125 | 2 | 20.7094 | 32.3312 | 31.0844
2018-08-05 06:14 | 25.0287 | 25 | 0 | 33.3312 | 18.9249 | 7.5608 | 27.744 | 2 | 20.8094 | 32.0367 | 30.8679
2018-08-05 06:19 | 24.9513 | 25 | 0 | 33.3312 | 18.8529 | 7.6958 | 27.888 | 2 | 20.9189 | 31.7142 | 30.6309
2018-08-05 06:24 | 24.9381 | 25 | 0 | 33.3312 | 18.8506 | 7.7063 | 27.8478 | 2 | 20.9836 | 32.3652 | 31.3462
2018-08-05 06:29 | 24.9381 | 25 | 0 | 33.3312 | 18.8626 | 7.6913 | 27.7698 | 2 | 21.0391 | 33.2157 | 32.2567
2018-08-05 06:34 | 24.9455 | 25 | 0 | 33.3312 | 18.8656 | 7.6875 | 27.7746 | 2 | 21.0744 | 33.2823 | 32.2389
2018-08-05 06:38 | 24.9554 | 25 | 0 | 33.3312 | 18.8656 | 7.6875 | 27.8076 | 2 | 21.1029 | 33.0828 | 31.9059
2018-08-05 06:43 | 24.9779 | 25 | 0 | 33.3312 | 18.8796 | 7.7273 | 27.8188 | 2 | 21.1125 | 33.0156 | 31.7937
2018-08-05 06:48 | 25.0067 | 25 | 0 | 33.3312 | 18.9006 | 7.7873 | 27.8188 | 2 | 21.1125 | 33.0156 | 31.7937
2018-08-05 06:53 | 25.0188 | 25 | 0 | 33.3312 | 18.9224 | 7.9169 | 27.8605 | 2 | 21.1986 | 32.6286 | 31.378
2018-08-05 06:58 | 25.0188 | 25 | 0 | 33.3312 | 18.9449 | 8.0969 | 27.9325 | 2 | 21.3471 | 31.9611 | 30.661
2018-08-05 07:02 | 25.0759 | 25 | 0 | 33.3312 | 18.9563 | 8.1875 | 27.9218 | 2 | 21.4003 | 31.7963 | 30.5301
2018-08-05 07:07 | 25.1912 | 25 | 0 | 33.3312 | 18.9563 | 8.1875 | 27.8273 | 2 | 21.3568 | 32.1413 | 30.9936
2018-08-05 07:12 | 25.1952 | 25 | 0 | 33.3312 | 18.9494 | 8.0883 | 27.7719 | 2 | 21.3815 | 32.4169 | 31.3611
2018-08-05 07:17 | 25.0413 | 25 | 0 | 33.3312 | 18.9329 | 7.8483 | 27.7719 | 2 | 21.503 | 32.5939 | 31.5921
2018-08-05 07:22 | 24.9381 | 25 | 0 | 33.3312 | 18.9219 | 7.6875 | 27.7719 | 2 | 21.5844 | 32.7125 | 31.7469
2018-08-05 07:26 | 24.9381 | 25 | 0 | 33.3312 | 18.9219 | 7.6875 | 27.7719 | 2 | 21.5844 | 32.7125 | 31.7469
2018-08-05 07:31 | 24.9381 | 25 | 0 | 33.3312 | 18.9108 | 7.6579 | 27.7708 | 2 | 21.6539 | 32.7402 | 31.7668
2018-08-05 07:36 | 24.9381 | 25 | 0 | 33.3312 | 18.8658 | 7.5379 | 27.7663 | 2 | 21.9359 | 32.8527 | 31.8478
2018-08-05 07:41 | 24.9602 | 25 | 0 | 33.3312 | 18.8227 | 7.4571 | 27.7615 | 2 | 22.1944 | 32.976 | 31.934
2018-08-05 07:46 | 25.0952 | 25 | 0 | 33.3312 | 18.7897 | 7.5771 | 27.7555 | 2 | 22.3324 | 33.1545 | 32.0465
2018-08-05 07:50 | 25.2194 | 25 | 0 | 33.3312 | 18.7572 | 7.6923 | 27.7447 | 2 | 22.4669 | 33.2981 | 32.1332
2018-08-05 07:55 | 25.2194 | 25 | 0 | 33.3312 | 18.7302 | 7.7523 | 27.6787 | 2 | 22.5614 | 33.0401 | 31.9232
2018-08-05 08:00 | 25.2194 | 25 | 0 | 33.3312 | 18.7032 | 7.8123 | 27.6127 | 2 | 22.6559 | 32.7821 | 31.7132
2018-08-05 08:05 | 25.1709 | 25 | 0 | 33.3312 | 18.6583 | 7.7378 | 27.6618 | 2 | 22.7878 | 32.5062 | 31.3747
2018-08-05 08:10 | 25.1223 | 25 | 0 | 33.3312 | 18.6133 | 7.6628 | 27.7113 | 2 | 22.9198 | 32.2302 | 31.0357
2018-08-05 08:14 | 25.1625 | 25 | 0 | 33.3312 | 18.6094 | 7.6562 | 27.7156 | 2 | 22.9312 | 32.2062 | 31.0063
2018-08-05 08:19 | 25.2111 | 25 | 0 | 33.3312 | 18.6094 | 7.6562 | 27.7156 | 2 | 22.9312 | 32.2062 | 31.0063
2018-08-05 08:24 | 25.2194 | 25 | 0 | 33.3312 | 18.5496 | 7.9052 | 27.7978 | 2 | 23.1205 | 31.9523 | 30.8146
2018-08-05 08:29 | 25.2194 | 25 | 0 | 33.3312 | 18.4776 | 8.2052 | 27.8968 | 2 | 23.3485 | 31.6463 | 30.5836
2018-08-05 08:34 | 25.1764 | 25 | 0 | 33.3312 | 18.4594 | 8.1021 | 27.8558 | 2 | 23.5384 | 31.6091 | 30.581
2018-08-05 08:38 | 25.1188 | 25 | 0 | 33.3312 | 18.4594 | 7.8621 | 27.7673 | 2 | 23.7154 | 31.6631 | 30.656
2018-08-05 08:43 | 25.1053 | 25 | 0 | 33.3312 | 18.4823 | 8.398 | 26.4542 | 42.876 | 23.8297 | 31.7628 | 30.721
2018-08-05 08:48 | 25.1143 | 25 | 0 | 33.3312 | 18.5168 | 9.328 | 24.5192 | 104.511 | 23.9122 | 31.8858 | 30.781
2018-08-05 08:53 | 25.0628 | 25 | 14.195 | 33.3312 | 18.5312 | 9.7188 | 23.7063 | 130.4062 | 23.9469 | 31.9375 | 30.8062
2018-08-05 08:58 | 24.9674 | 25 | 38.675 | 33.3312 | 18.5312 | 9.7188 | 23.7063 | 130.4062 | 23.9469 | 31.9375 | 30.8062
2018-08-05 09:02 | 24.9288 | 25 | 51.715 | 33.3312 | 18.5834 | 9.7336 | 22.7172 | 131.1585 | 24.0072 | 31.7156 | 30.5329
2018-08-05 09:07 | 24.9477 | 25 | 53.155 | 33.3312 | 18.6884 | 9.7636 | 20.7252 | 132.6735 | 24.1287 | 31.2686 | 29.9824
2018-08-05 09:12 | 24.8714 | 25 | 55.19 | 33.3312 | 18.7432 | 9.5519 | 19.4075 | 132.8249 | 24.2205 | 31.1067 | 29.7846
2018-08-05 09:17 | 24.6599 | 25 | 58.07 | 33.3312 | 18.7267 | 8.9969 | 19.0475 | 131.0399 | 24.27 | 31.3497 | 30.0876
2018-08-05 09:22 | 24.5181 | 25 | 60.475 | 33.3312 | 18.7394 | 8.7982 | 18.8557 | 129.1065 | 24.3798 | 31.5887 | 30.3901
2018-08-05 09:26 | 24.5181 | 25 | 61.915 | 33.3312 | 18.8114 | 9.3232 | 19.0057 | 126.8715 | 24.6123 | 31.8197 | 30.6916
2018-08-05 09:31 | 24.5252 | 25 | 63.355 | 33.3312 | 18.8656 | 9.7188 | 19.1173 | 125.9382 | 24.8189 | 32.0004 | 30.9054
2018-08-05 09:36 | 24.554 | 25 | 64.795 | 33.3312 | 18.8656 | 9.7188 | 19.1113 | 128.9832 | 24.9464 | 32.0274 | 30.8514
2018-08-05 09:41 | 24.5499 | 25 | 66.47 | 33.3312 | 18.9063 | 9.7188 | 19.0908 | 131.5459 | 25.0659 | 32.0025 | 30.7632
2018-08-05 09:46 | 24.3771 | 25 | 69.35 | 33.3312 | 19.1553 | 9.7188 | 18.9963 | 131.6359 | 25.1439 | 31.7115 | 30.4992
2018-08-05 09:50 | 24.2181 | 25 | 72.3067 | 33.3312 | 19.4846 | 13.0178 | 18.9112 | 131.8302 | 25.2169 | 31.4558 | 30.2674
2018-08-05 09:55 | 24.2181 | 25 | 76.1467 | 33.3312 | 20.7401 | 54.3278 | 18.9337 | 133.2252 | 25.2334 | 31.6073 | 30.4069
2018-08-05 10:00 | 24.2181 | 25 | 79.9867 | 33.3312 | 21.9956 | 95.6378 | 18.9562 | 134.6202 | 25.2499 | 31.7588 | 30.5464
2018-08-05 10:05 | 24.1894 | 25 | 80.4783 | 33.3312 | 20.5441 | 98.2178 | 19.0011 | 133.3395 | 25.2769 | 31.6787 | 30.4348
2018-08-05 10:10 | 24.1606 | 25 | 80.9583 | 33.3312 | 19.0831 | 100.6628 | 19.0461 | 132.0495 | 25.3039 | 31.5977 | 30.3223
2018-08-05 10:14 | 24.0973 | 25 | 83.1917 | 33.3312 | 18.7494 | 100.6558 | 19.0692 | 131.2252 | 25.3364 | 31.7427 | 30.5043
2018-08-05 10:19 | 24.0307 | 25 | 85.5917 | 33.3312 | 18.5229 | 100.4158 | 19.0902 | 130.4452 | 25.3694 | 31.9092 | 30.7143
2018-08-05 10:24 | 24.0194 | 25 | 86 | 33.3312 | 18.4844 | 100.375 | 19.0938 | 130.3125 | 25.375 | 31.9375 | 30.75
2018-08-05 10:29 | 24.0194 | 25 | 86 | 33.3312 | 18.4844 | 100.375 | 19.0938 | 130.3125 | 25.375 | 31.9375 | 30.75
2018-08-05 10:34 | 23.9764 | 25 | 90.3 | 33.3312 | 18.4597 | 99.5799 | 19.0814 | 129.4951 | 25.3918 | 32.0058 | 30.8261
2018-08-05 10:38 | 23.9188 | 25 | 96.06 | 33.3312 | 18.4267 | 98.5149 | 19.0649 | 128.4001 | 25.4143 | 32.0973 | 30.9281
2018-08-05 10:43 | 23.8612 | 25 | 98.6367 | 33.3312 | 18.4962 | 99.0516 | 19.0783 | 129.0758 | 25.5502 | 32.2037 | 31.0341
2018-08-05 10:48 | 23.8036 | 25 | 99.5967 | 33.3312 | 18.6177 | 100.4016 | 19.1068 | 130.6508 | 25.7437 | 32.3177 | 31.1421
2018-08-05 10:53 | 23.7794 | 25 | 100 | 33.3312 | 18.6687 | 100.9688 | 19.1187 | 131.3125 | 25.825 | 32.3656 | 31.1875
2018-08-05 10:58 | 23.7794 | 25 | 100 | 33.3312 | 18.6687 | 100.9688 | 19.1187 | 131.3125 | 25.825 | 32.3656 | 31.1875
2018-08-05 11:02 | 23.7365 | 25 | 100 | 33.3312 | 18.6218 | 100.6261 | 19.0636 | 131.4466 | 25.8883 | 32.3626 | 31.1875
2018-08-05 11:07 | 23.6501 | 25 | 100 | 33.3312 | 18.5273 | 99.9361 | 18.9526 | 131.7166 | 26.0158 | 32.3566 | 31.1875
2018-08-05 11:12 | 23.631 | 25 | 100 | 33.3312 | 18.4539 | 99.6552 | 18.9055 | 131.6829 | 26.1681 | 32.1994 | 31.0295
2018-08-05 11:17 | 23.7075 | 25 | 100 | 33.3312 | 18.4104 | 99.9552 | 18.949 | 131.2179 | 26.3556 | 31.8274 | 30.647
2018-08-05 11:22 | 23.7587 | 25 | 100 | 33.3312 | 18.4119 | 100.1216 | 18.9855 | 130.6242 | 26.4758 | 31.5519 | 30.355
2018-08-05 11:26 | 23.7587 | 25 | 100 | 33.3312 | 18.5049 | 100.0166 | 19.008 | 129.7692 | 26.4593 | 31.4724 | 30.247
2018-08-05 11:31 | 23.747 | 25 | 100 | 33.3312 | 18.5683 | 99.9375 | 19.0402 | 128.9734 | 26.4306 | 31.4125 | 30.1697
2018-08-05 11:36 | 23.6993 | 25 | 100 | 33.3312 | 18.5413 | 99.9375 | 19.1017 | 128.3584 | 26.3646 | 31.4125 | 30.1862
2018-08-05 11:41 | 23.6594 | 25 | 100 | 33.3312 | 18.5188 | 99.9375 | 19.1531 | 127.8438 | 26.3094 | 31.4125 | 30.2
2018-08-05 11:46 | 23.6594 | 25 | 100 | 33.3312 | 18.5188 | 99.9375 | 19.1531 | 127.8438 | 26.3094 | 31.4125 | 30.2
2018-08-05 11:50 | 23.6632 | 25 | 100 | 33.3312 | 18.525 | 99.9016 | 19.1451 | 127.8869 | 26.3018 | 31.4177 | 30.2052
2018-08-05 11:55 | 23.7109 | 25 | 100 | 33.3312 | 18.603 | 99.4516 | 19.0446 | 128.4269 | 26.2073 | 31.4822 | 30.2697
2018-08-05 12:00 | 23.7586 | 25 | 100 | 33.3312 | 18.681 | 99.0016 | 18.9441 | 128.9669 | 26.1128 | 31.5467 | 30.3342
2018-08-05 12:05 | 23.6825 | 25 | 100 | 33.3312 | 18.5587 | 99.6278 | 19.011 | 130.4486 | 26.2724 | 31.8144 | 30.6288
2018-08-05 12:10 | 23.606 | 25 | 100 | 33.3312 | 18.4357 | 100.2578 | 19.0785 | 131.9336 | 26.4329 | 32.0829 | 30.9243
2018-08-05 12:14 | 23.5994 | 25 | 100 | 33.3312 | 18.3908 | 100.0248 | 18.9926 | 131.0489 | 26.4277 | 32.1747 | 30.9897
2018-08-05 12:19 | 23.5994 | 25 | 100 | 33.3312 | 18.3533 | 99.7098 | 18.8921 | 129.9389 | 26.4067 | 32.2497 | 31.0332
2018-08-05 12:24 | 23.5994 | 25 | 100 | 33.3312 | 18.3469 | 99.6562 | 18.875 | 129.75 | 26.4031 | 32.2625 | 31.0406
2018-08-05 12:29 | 23.5994 | 25 | 100 | 33.3312 | 18.3469 | 99.6562 | 18.875 | 129.75 | 26.4031 | 32.2625 | 31.0406
2018-08-05 12:34 | 23.5349 | 25 | 100 | 33.3312 | 18.3749 | 99.5443 | 18.9825 | 128.5294 | 26.4311 | 32.2188 | 31.0485
2018-08-05 12:38 | 23.4485 | 25 | 100 | 33.3312 | 18.4124 | 99.3943 | 19.1265 | 126.8944 | 26.4686 | 32.1603 | 31.059
2018-08-05 12:43 | 23.4701 | 25 | 100 | 33.3312 | 18.4588 | 99.5129 | 19.175 | 126.3438 | 26.4812 | 32.1406 | 31.0625
2018-08-05 12:48 | 23.5466 | 25 | 100 | 33.3312 | 18.5098 | 99.7679 | 19.175 | 126.3438 | 26.4812 | 32.1406 | 31.0625
2018-08-05 12:53 | 23.5787 | 25 | 100 | 33.3312 | 18.4799 | 99.8315 | 19.0758 | 126.7091 | 26.4299 | 32.0563 | 30.9225
2018-08-05 12:58 | 23.5787 | 25 | 100 | 33.3312 | 18.3914 | 99.7565 | 18.9048 | 127.3391 | 26.3414 | 31.9108 | 30.681
2018-08-05 13:02 | 23.5265 | 25 | 100 | 33.3312 | 18.4206 | 78.3879 | 18.8925 | 127.9765 | 26.2917 | 31.8077 | 30.5534
2018-08-05 13:07 | 23.4212 | 25 | 100 | 33.3312 | 18.5691 | 35.4279 | 19.041 | 128.6215 | 26.2812 | 31.7477 | 30.5414
2018-08-05 13:12 | 23.3832 | 25 | 100 | 33.3312 | 18.7269 | 10.1196 | 19.0779 | 129.2851 | 26.2818 | 31.7305 | 30.548
2018-08-05 13:17 | 23.4408 | 25 | 100 | 33.3312 | 18.8979 | 9.8796 | 18.9564 | 129.9751 | 26.2983 | 31.774 | 30.581
2018-08-05 13:22 | 23.4794 | 25 | 100 | 33.3312 | 19.0254 | 9.7583 | 18.9571 | 130.2297 | 26.3297 | 31.7373 | 30.5339
2018-08-05 13:26 | 23.4794 | 25 | 100 | 33.3312 | 19.0644 | 9.8783 | 19.2061 | 129.5997 | 26.3912 | 31.5378 | 30.3239
2018-08-05 13:31 | 23.4581 | 25 | 100 | 33.3312 | 19.0938 | 9.9688 | 19.3486 | 128.9438 | 26.4538 | 31.4581 | 30.2425
2018-08-05 13:36 | 23.3717 | 25 | 100 | 33.3312 | 19.0938 | 9.9688 | 19.1656 | 128.2088 | 26.5198 | 31.7446 | 30.5545
2018-08-05 13:41 | 23.3135 | 25 | 100 | 33.3312 | 19.0847 | 9.7998 | 18.9006 | 117.7556 | 26.5821 | 31.9403 | 30.7745
2018-08-05 13:46 | 23.3999 | 25 | 100 | 33.3312 | 19.0292 | 8.7648 | 18.2151 | 57.4706 | 26.6256 | 31.6703 | 30.5225
2018-08-05 13:50 | 23.484 | 25 | 100 | 33.3312 | 18.9786 | 7.8065 | 17.6241 | 2 | 26.6582 | 31.421 | 30.2906
2018-08-05 13:55 | 23.5416 | 25 | 100 | 33.3312 | 18.9846 | 7.7315 | 18.1221 | 2 | 26.5652 | 31.4105 | 30.2906
2018-08-05 14:00 | 23.5992 | 25 | 100 | 33.3312 | 18.9906 | 7.6565 | 18.6201 | 2 | 26.4722 | 31.4 | 30.2906
2018-08-05 14:05 | 23.7617 | 25 | 100 | 33.3312 | 18.9906 | 7.6562 | 18.6219 | 2 | 26.4719 | 31.4 | 30.2906
2018-08-05 14:10 | 23.9246 | 25 | 100 | 33.3312 | 18.9906 | 7.6562 | 18.6219 | 2 | 26.4719 | 31.4 | 30.2906
2018-08-05 14:14 | 23.8862 | 25 | 100 | 33.3312 | 19.1372 | 7.711 | 19.7944 | 2 | 26.502 | 31.4055 | 30.3098
2018-08-05 14:19 | 23.8285 | 25 | 100 | 33.3312 | 19.2977 | 7.771 | 21.0784 | 2 | 26.535 | 31.4115 | 30.3308
2018-08-05 14:24 | 23.8188 | 25 | 100 | 33.3312 | 19.3661 | 7.7439 | 21.7413 | 2 | 26.573 | 31.2507 | 30.1377
2018-08-05 14:29 | 23.8188 | 25 | 100 | 33.3312 | 19.4156 | 7.6989 | 22.2768 | 2 | 26.612 | 31.0557 | 29.9007
2018-08-05 14:34 | 23.8974 | 25 | 100 | 33.3312 | 19.6017 | 7.6651 | 22.6152 | 2 | 26.5804 | 30.7129 | 29.4745
2018-08-05 14:38 | 24.0027 | 25 | 100 | 33.3312 | 19.8342 | 7.6351 | 22.8867 | 2 | 26.5249 | 30.3199 | 28.984
2018-08-05 14:43 | 24.0381 | 25 | 100 | 33.3312 | 19.9125 | 7.625 | 22.9781 | 2 | 26.5063 | 30.1875 | 28.8188
2018-08-05 14:48 | 24.0381 | 25 | 100 | 33.3312 | 19.9125 | 7.625 | 22.9781 | 2 | 26.5063 | 30.1875 | 28.8188
2018-08-05 14:53 | 24.1164 | 25 | 100 | 33.3312 | 19.8133 | 7.6076 | 23.4913 | 2 | 26.5158 | 30.2466 | 28.9718
2018-08-05 14:58 | 24.2514 | 25 | 100 | 33.3312 | 19.6423 | 7.5776 | 24.3763 | 2 | 26.5323 | 30.3486 | 29.2358
2018-08-05 15:02 | 24.2908 | 25 | 100 | 33.3312 | 19.6054 | 7.5327 | 24.9261 | 2 | 26.5101 | 30.5288 | 29.4916
2018-08-05 15:07 | 24.2332 | 25 | 100 | 33.3312 | 19.7044 | 7.4727 | 25.1361 | 2 | 26.4486 | 30.7883 | 29.7391
2018-08-05 15:12 | 24.2589 | 25 | 100 | 33.3312 | 19.7606 | 7.4127 | 25.2594 | 2 | 26.4125 | 30.9406 | 29.8844
2018-08-05 15:17 | 24.4029 | 25 | 100 | 33.3312 | 19.7561 | 7.3527 | 25.2594 | 2 | 26.4125 | 30.9406 | 29.8844
2018-08-05 15:22 | 24.5213 | 25 | 100 | 33.3312 | 19.8224 | 7.3719 | 25.4291 | 2 | 26.411 | 31.0737 | 30.016
2018-08-05 15:26 | 24.5879 | 25 | 100 | 33.3312 | 20.0324 | 7.5519 | 25.9436 | 2 | 26.4065 | 31.4772 | 30.415
2018-08-05 15:31 | 24.631 | 25 | 100 | 33.3312 | 20.1906 | 7.6875 | 26.3601 | 2 | 26.3894 | 31.8264 | 30.7848
2018-08-05 15:36 | 24.6022 | 25 | 100 | 33.3312 | 20.1906 | 7.6875 | 26.4771 | 2 | 26.3339 | 32.0094 | 31.0653
2018-08-05 15:41 | 24.5908 | 25 | 100 | 33.3312 | 20.2078 | 7.6802 | 26.6489 | 2 | 26.2821 | 32.2354 | 31.3658
2018-08-05 15:46 | 24.6682 | 25 | 100 | 33.3312 | 20.3128 | 7.6352 | 27.1019 | 2 | 26.2491 | 32.6824 | 31.7693
2018-08-05 15:50 | 24.7478 | 25 | 100 | 33.3312 | 20.4067 | 7.5398 | 27.5316 | 2 | 26.2209 | 33.08 | 32.1217
2018-08-05 15:55 | 24.8531 | 25 | 100 | 33.3312 | 20.3737 | 6.8648 | 27.6921 | 2 | 26.2479 | 32.9075 | 31.8847
2018-08-05 16:00 | 24.9584 | 25 | 100 | 33.3312 | 20.3407 | 6.1898 | 27.8526 | 2 | 26.2749 | 32.735 | 31.6477
2018-08-05 16:05 | 24.8915 | 25 | 52.1667 | 33.3312 | 20.5992 | 6.905 | 27.8427 | 2 | 26.1644 | 32.8151 | 31.8023
2018-08-05 16:10 | 24.824 | 25 | 4.1667 | 33.3312 | 20.8587 | 7.625 | 27.8322 | 2 | 26.0534 | 32.8961 | 31.9583
2018-08-05 16:14 | 24.9233 | 25 | 0 | 33.3312 | 20.8813 | 7.6875 | 27.8313 | 2 | 26.0437 | 32.9031 | 31.9719
2018-08-05 16:19 | 25.0385 | 25 | 0 | 33.3312 | 20.8813 | 7.6875 | 27.8313 | 2 | 26.0437 | 32.9031 | 31.9719
2018-08-05 16:24 | 25.0581 | 25 | 0 | 33.3312 | 20.946 | 7.9863 | 27.9545 | 2 | 26.0077 | 32.7961 | 31.8063
2018-08-05 16:29 | 25.0581 | 25 | 0 | 33.3312 | 21.024 | 8.3462 | 28.103 | 2 | 25.9642 | 32.6671 | 31.6068
2018-08-05 16:34 | 25.13 | 25 | 0 | 33.3312 | 21.0437 | 8.4375 | 28.1989 | 2 | 25.9979 | 32.5011 | 31.4163
2018-08-05 16:38 | 25.2263 | 25 | 0 | 33.3312 | 21.0437 | 8.4375 | 28.2769 | 2 | 26.0579 | 32.3226 | 31.2288
2018-08-05 16:43 | 25.1567 | 25 | 0 | 33.3312 | 20.7722 | 8.338 | 28.2962 | 2 | 26.093 | 32.1988 | 31.097
2018-08-05 16:48 | 25.0028 | 25 | 0 | 33.3312 | 20.3627 | 8.188 | 28.2857 | 2 | 26.1155 | 32.1028 | 30.9935
2018-08-05 16:53 | 25.0216 | 25 | 0 | 33.3312 | 20.235 | 7.9336 | 28.2873 | 2 | 26.138 | 31.9781 | 30.8726
2018-08-05 16:58 | 25.1656 | 25 | 0 | 33.3312 | 20.3115 | 7.6036 | 28.2978 | 2 | 26.1605 | 31.8326 | 30.7391
2018-08-05 17:02 | 25.2051 | 25 | 0 | 33.3312 | 20.4163 | 7.2588 | 28.3195 | 2 | 26.1279 | 31.746 | 30.6689
2018-08-05 17:07 | 25.1385 | 25 | 0 | 33.3312 | 20.5498 | 6.8987 | 28.3525 | 2 | 26.0394 | 31.719 | 30.6629
2018-08-05 17:12 | 25.1191 | 25 | 0 | 33.3312 | 20.5866 | 7.0346 | 28.4072 | 2 | 25.9739 | 31.6944 | 30.6457
2018-08-05 17:17 | 25.1668 | 25 | 0 | 33.3312 | 20.4861 | 7.8746 | 28.4927 | 2 | 25.9409 | 31.6734 | 30.6127
2018-08-05 17:22 | 25.1988 | 25 | 0 | 33.3312 | 20.4316 | 8.2594 | 28.5357 | 2 | 25.8965 | 31.6594 | 30.5872
2018-08-05 17:26 | 25.1988 | 25 | 0 | 33.3312 | 20.4706 | 7.7194 | 28.4922 | 2 | 25.829 | 31.6594 | 30.5767
2018-08-05 17:31 | 25.1916 | 25 | 0 | 33.3312 | 20.5 | 7.3125 | 28.4594 | 2 | 25.7781 | 31.6594 | 30.5688
2018-08-05 17:36 | 25.1628 | 25 | 0 | 33.3312 | 20.5 | 7.3125 | 28.4594 | 2 | 25.7781 | 31.6594 | 30.5688
2018-08-05 17:41 | 25.1293 | 25 | 0 | 33.3312 | 20.4993 | 7.3517 | 28.4831 | 2 | 25.7502 | 31.6574 | 30.5653
2018-08-05 17:46 | 25.0718 | 25 | 0 | 33.3312 | 20.4948 | 7.5917 | 28.6286 | 2 | 25.5792 | 31.6454 | 30.5443
2018-08-05 17:50 | 25.0188 | 25 | 0 | 33.3312 | 20.5069 | 7.8029 | 28.7484 | 2 | 25.4201 | 31.6301 | 30.5224
2018-08-05 17:55 | 25.0188 | 25 | 0 | 33.3312 | 20.7109 | 7.6829 | 28.5714 | 2 | 25.3976 | 31.5761 | 30.4894
2018-08-05 18:00 | 25.0188 | 25 | 0 | 33.3312 | 20.9149 | 7.5629 | 28.3944 | 2 | 25.3751 | 31.5221 | 30.4564
2018-08-05 18:05 | 25.0376 | 25 | 0 | 33.3312 | 20.9156 | 7.5625 | 28.3938 | 2 | 25.375 | 31.5219 | 30.4563
2018-08-05 18:10 | 25.0565 | 25 | 0 | 33.3312 | 20.9156 | 7.5625 | 28.3938 | 2 | 25.375 | 31.5219 | 30.4563
2018-08-05 18:14 | 25.0762 | 25 | 0 | 33.3312 | 21.0321 | 7.3022 | 28.3294 | 2 | 25.2599 | 31.5219 | 30.4713
2018-08-05 18:19 | 25.096 | 25 | 0 | 33.3312 | 21.1596 | 7.0172 | 28.2589 | 2 | 25.1339 | 31.5219 | 30.4878
2018-08-05 18:24 | 25.0994 | 25 | 0 | 33.3312 | 20.997 | 7.2551 | 28.3813 | 2 | 25.0976 | 31.5443 | 30.4906
2018-08-05 18:29 | 25.0994 | 25 | 0 | 33.3312 | 20.775 | 7.6001 | 28.5433 | 2 | 25.0796 | 31.5713 | 30.4906
2018-08-05 18:34 | 25.0349 | 25 | 0 | 33.3312 | 20.6695 | 7.6315 | 28.656 | 2 | 25.0056 | 31.4661 | 30.3585
2018-08-05 18:38 | 24.9485 | 25 | 0 | 33.3312 | 20.6035 | 7.5565 | 28.752 | 2 | 24.9126 | 31.3161 | 30.1815
2018-08-05 18:43 | 24.9062 | 25 | 0 | 33.3312 | 20.5882 | 7.571 | 28.671 | 2 | 24.8663 | 31.4656 | 30.3935
2018-08-05 18:48 | 24.8864 | 25 | 0 | 33.3312 | 20.5987 | 7.631 | 28.5 | 2 | 24.8438 | 31.7671 | 30.803
2018-08-05 18:53 | 24.9674 | 25 | 0 | 33.3312 | 20.6484 | 7.6302 | 28.5055 | 2 | 24.8309 | 31.919 | 30.9715
2018-08-05 18:58 | 25.1213 | 25 | 0 | 33.3312 | 20.7264 | 7.5852 | 28.639 | 2 | 24.8249 | 31.9625 | 30.9655
2018-08-05 19:02 | 25.1988 | 25 | 0 | 33.3312 | 20.7545 | 7.5402 | 28.6236 | 2 | 24.8003 | 32.0402 | 31.0295
2018-08-05 19:07 | 25.1988 | 25 | 0 | 33.3312 | 20.732 | 7.4952 | 28.4571 | 2 | 24.7568 | 32.1527 | 31.1645
2018-08-05 19:12 | 25.1552 | 25 | 0 | 33.3312 | 20.7188 | 7.4688 | 28.3773 | 2 | 24.7151 | 32.1568 | 31.1254
2018-08-05 19:17 | 25.0499 | 25 | 0 | 33.3312 | 20.7188 | 7.4688 | 28.4208 | 2 | 24.6761 | 32.0068 | 30.8389
2018-08-05 19:22 | 24.9951 | 25 | 0 | 33.3312 | 20.7499 | 7.4638 | 28.4639 | 2 | 24.6282 | 31.9592 | 30.7463
2018-08-05 19:26 | 25.0428 | 25 | 0 | 33.3312 | 20.8444 | 7.4488 | 28.5059 | 2 | 24.5622 | 32.1197 | 31.0478
2018-08-05 19:31 | 25.0574 | 25 | 0 | 33.3312 | 20.9101 | 7.4042 | 28.5416 | 2 | 24.4918 | 32.2262 | 31.2499
2018-08-05 19:36 | 24.9711 | 25 | 0 | 33.3312 | 20.8876 | 7.2692 | 28.5581 | 2 | 24.4078 | 32.1677 | 31.1479
2018-08-05 19:41 | 24.9145 | 25 | 0 | 33.3312 | 20.8687 | 7.1562 | 28.5719 | 2 | 24.3375 | 32.1187 | 31.0625
2018-08-05 19:46 | 25.0108 | 25 | 0 | 33.3312 | 20.8687 | 7.1562 | 28.5719 | 2 | 24.3375 | 32.1187 | 31.0625
2018-08-05 19:50 | 25.0956 | 25 | 0 | 33.3312 | 20.8671 | 7.1718 | 28.571 | 2 | 24.3353 | 32.095 | 31.0324
2018-08-05 19:55 | 25.0479 | 25 | 0 | 33.3312 | 20.8461 | 7.3668 | 28.5605 | 2 | 24.3083 | 31.798 | 30.6559
2018-08-05 20:00 | 25.0002 | 25 | 0 | 33.3312 | 20.8251 | 7.5618 | 28.55 | 2 | 24.2813 | 31.501 | 30.2794
2018-08-05 20:05 | 25 | 25 | 0 | 33.3312 | 20.7906 | 8.1006 | 28.5395 | 2 | 24.2095 | 31.3176 | 30.1272
2018-08-05 20:10 | 25 | 25 | 0 | 33.3312 | 20.7561 | 8.6406 | 28.529 | 2 | 24.1375 | 31.1346 | 29.9757
2018-08-05 20:14 | 24.9647 | 25 | 0 | 33.3312 | 20.6723 | 8.0848 | 28.6117 | 2 | 24.06 | 31.1283 | 29.9433
2018-08-05 20:19 | 24.926 | 25 | 0 | 33.3312 | 20.5838 | 7.4248 | 28.7032 | 2 | 23.982 | 31.1388 | 29.9223
2018-08-05 20:24 | 24.9194 | 25 | 0 | 33.3312 | 20.5688 | 7.3125 | 28.603 | 2 | 23.9974 | 31.463 | 30.3258
2018-08-05 20:29 | 24.9194 | 25 | 0 | 33.3312 | 20.5688 | 7.3125 | 28.4635 | 2 | 24.0319 | 31.8515 | 30.8163
2018-08-05 20:34 | 24.9194 | 25 | 0 | 33.3312 | 20.5564 | 7.3685 | 28.3665 | 2 | 24.0563 | 32.0945 | 31.1377
2018-08-05 20:38 | 24.9194 | 25 | 0 | 33.3312 | 20.5399 | 7.4435 | 28.284 | 2 | 24.0773 | 32.288 | 31.4017
2018-08-05 20:43 | 24.9194 | 25 | 0 | 33.3312 | 20.5204 | 7.4588 | 28.3 | 2 | 23.9819 | 32.3641 | 31.4369
2018-08-05 20:48 | 24.9194 | 25 | 0 | 33.3312 | 20.4994 | 7.4438 | 28.366 | 2 | 23.8274 | 32.3806 | 31.3559
2018-08-05 20:53 | 24.9246 | 25 | 0 | 33.3312 | 20.4741 | 7.394 | 28.3807 | 2 | 23.7529 | 32.2596 | 31.1784
2018-08-05 20:58 | 24.9336 | 25 | 0 | 33.3312 | 20.4456 | 7.319 | 28.3582 | 2 | 23.7364 | 32.0391 | 30.9309
2018-08-05 21:02 | 24.9381 | 25 | 0 | 33.3312 | 20.4454 | 7.3185 | 28.3253 | 2 | 23.7117 | 31.9147 | 30.8115
2018-08-05 21:07 | 24.9381 | 25 | 0 | 33.3312 | 20.4739 | 7.3935 | 28.2818 | 2 | 23.6787 | 31.8877 | 30.822
2018-08-05 21:12 | 24.9303 | 25 | 0.595 | 33.3312 | 20.4925 | 7.4375 | 28.2042 | 2 | 23.6433 | 31.8539 | 30.8015
2018-08-05 21:17 | 24.9114 | 25 | 2.035 | 33.3312 | 20.497 | 7.4375 | 28.0782 | 2 | 23.6043 | 31.8104 | 30.737
2018-08-05 21:22 | 24.9082 | 25 | 2.525 | 33.3312 | 20.4911 | 7.4721 | 28.0764 | 2 | 23.5524 | 31.8134 | 30.7417
2018-08-05 21:26 | 24.937 | 25 | 1.085 | 33.3312 | 20.4641 | 7.5771 | 28.3269 | 2 | 23.4744 | 31.9109 | 30.8872
2018-08-05 21:31 | 24.9587 | 25 | 0 | 33.3312 | 20.4438 | 7.6415 | 28.4905 | 2 | 23.3897 | 31.9762 | 30.9821
2018-08-05 21:36 | 24.9587 | 25 | 0 | 33.3312 | 20.4438 | 7.5815 | 28.3885 | 2 | 23.2847 | 31.9432 | 30.9221
2018-08-05 21:41 | 24.962 | 25 | 0.235 | 33.3312 | 20.4438 | 7.5312 | 28.3004 | 2 | 23.2015 | 31.9394 | 30.8993
2018-08-05 21:46 | 24.9818 | 25 | 1.675 | 33.3312 | 20.4438 | 7.5312 | 28.2839 | 2 | 23.23 | 32.0849 | 31.0673
2018-08-05 21:50 | 24.9976 | 25 | 3 | 33.3312 | 20.4455 | 7.5217 | 28.2817 | 2 | 23.2513 | 32.2171 | 31.2214
2018-08-05 21:55 | 24.9679 | 25 | 3 | 33.3312 | 20.468 | 7.4017 | 28.4437 | 2 | 23.1898 | 32.1961 | 31.2154
2018-08-05 22:00 | 24.9382 | 25 | 3 | 33.3312 | 20.4905 | 7.2817 | 28.6057 | 2 | 23.1283 | 32.1751 | 31.2094
2018-08-05 22:05 | 24.9381 | 25 | 3 | 33.3312 | 20.4189 | 7.2962 | 28.4015 | 2 | 23.1057 | 31.9284 | 30.8387
2018-08-05 22:10 | 24.9381 | 25 | 3 | 33.3312 | 20.3469 | 7.3112 | 28.196 | 2 | 23.0832 | 31.6809 | 30.4667
2018-08-05 22:14 | 24.9381 | 25 | 1.685 | 33.3312 | 20.3406 | 7.3125 | 28.1781 | 2 | 23.0813 | 31.6594 | 30.4344
2018-08-05 22:19 | 24.9381 | 25 | 0.245 | 33.3312 | 20.3406 | 7.3125 | 28.1781 | 2 | 23.0813 | 31.6594 | 30.4344
2018-08-05 22:24 | 24.9307 | 25 | 1.195 | 33.3312 | 20.3356 | 7.2503 | 28.1918 | 2.0124 | 22.9991 | 31.4216 | 30.2016
2018-08-05 22:29 | 24.9217 | 25 | 2.635 | 33.3312 | 20.3296 | 7.1753 | 28.2083 | 2.0274 | 22.9001 | 31.1351 | 29.9211
2018-08-05 22:34 | 24.9194 | 25 | 3 | 33.3312 | 20.3326 | 7.257 | 28.1252 | 2.0201 | 22.912 | 31.4611 | 30.3326
2018-08-05 22:38 | 24.9194 | 25 | 3 | 33.3312 | 20.3386 | 7.392 | 28.0082 | 2.0051 | 22.9615 | 31.9951 | 30.9791
2018-08-05 22:43 | 24.9253 | 25 | 3 | 33.3312 | 20.3406 | 7.4375 | 27.9578 | 2 | 22.997 | 32.1889 | 31.2546
2018-08-05 22:48 | 24.9343 | 25 | 3 | 33.3312 | 20.3406 | 7.4375 | 27.9413 | 2 | 23.0255 | 32.2099 | 31.3416
2018-08-05 22:53 | 24.9105 | 25 | 3 | 33.3312 | 20.2954 | 7.4027 | 27.9344 | 2 | 23.0375 | 32.2031 | 31.2877
2018-08-05 22:58 | 24.8628 | 25 | 3 | 33.3312 | 20.2174 | 7.3427 | 27.9344 | 2 | 23.0375 | 32.1761 | 31.1317
2018-08-05 23:02 | 24.8388 | 25 | 3.2383 | 33.3312 | 20.1781 | 7.3125 | 27.9344 | 2 | 23.0375 | 32.1625 | 31.0531
2018-08-05 23:07 | 24.8388 | 25 | 3.7183 | 33.3312 | 20.1781 | 7.3125 | 27.9344 | 2 | 23.0375 | 32.1625 | 31.0531
2018-08-05 23:12 | 24.8507 | 25 | 3.8017 | 33.3312 | 20.1279 | 7.3373 | 27.9598 | 2 | 22.9755 | 32.1067 | 30.9949
2018-08-05 23:17 | 24.8794 | 25 | 3.3217 | 33.3312 | 20.0064 | 7.3973 | 28.0213 | 2 | 22.8255 | 31.9717 | 30.8539
2018-08-05 23:22 | 24.905 | 25 | 2.8417 | 33.3312 | 19.9032 | 7.4771 | 28.0986 | 2 | 22.7215 | 31.8461 | 30.7381
2018-08-05 23:26 | 24.9239 | 25 | 2.3617 | 33.3312 | 19.8372 | 7.5971 | 28.2081 | 2 | 22.711 | 31.7396 | 30.6736
2018-08-05 23:31 | 24.9381 | 25 | 2.2367 | 33.3312 | 19.7875 | 7.6875 | 28.2647 | 2 | 22.7138 | 31.6923 | 30.6542
2018-08-05 23:36 | 24.9381 | 25 | 3.1967 | 33.3312 | 19.7875 | 7.6875 | 28.1597 | 2 | 22.7573 | 31.8258 | 30.7727
2018-08-05 23:41 | 24.932 | 25 | 4.1567 | 33.3312 | 19.801 | 7.6777 | 28.0484 | 2 | 22.7786 | 31.9436 | 30.8868
2018-08-05 23:46 | 24.8942 | 25 | 5.1167 | 33.3312 | 19.8835 | 7.6177 | 27.9044 | 2 | 22.6856 | 31.9811 | 30.9783
2018-08-05 23:50 | 24.8594 | 25 | 5.9617 | 33.3312 | 19.9571 | 7.5553 | 27.7768 | 2 | 22.5946 | 32.0169 | 31.0595
2018-08-05 23:55 | 24.8594 | 25 | 5.4817 | 33.3312 | 19.9286 | 7.4653 | 27.8383 | 2 | 22.5271 | 32.0334 | 31.022
2018-08-06 | 24.8594 | 25 | 5.0017 | 33.3312 | 19.9001 | 7.3753 | 27.8998 | 2 | 22.4596 | 32.0499 | 30.9845
2018-08-06 00:05 | 24.8594 | 25 | 5.9567 | 33.3312 | 19.8567 | 7.3302 | 27.8342 | 2.0149 | 22.5266 | 32.1636 | 31.1234
2018-08-06 00:10 | 24.8594 | 25 | 6.9167 | 33.3312 | 19.8132 | 7.2852 | 27.7682 | 2.0299 | 22.5941 | 32.2776 | 31.2629
2018-08-06 00:14 | 24.8503 | 25 | 6.5617 | 33.3312 | 19.8094 | 7.2812 | 27.7625 | 2.0312 | 22.6 | 32.2875 | 31.275
2018-08-06 00:19 | 24.8404 | 25 | 6.0817 | 33.3312 | 19.8094 | 7.2812 | 27.7625 | 2.0312 | 22.6 | 32.2875 | 31.275
2018-08-06 00:24 | 24.8783 | 25 | 5.2033 | 33.3312 | 19.7173 | 7.2315 | 27.7986 | 2.0188 | 22.6037 | 32.1568 | 31.1418
2018-08-06 00:29 | 24.926 | 25 | 4.2433 | 33.3312 | 19.6063 | 7.1715 | 27.8421 | 2.0038 | 22.6082 | 31.9993 | 30.9813
2018-08-06 00:34 | 24.9381 | 25 | 5.075 | 33.3312 | 19.521 | 7.1786 | 27.9315 | 2.0112 | 22.5187 | 31.9963 | 30.9641
2018-08-06 00:38 | 24.9381 | 25 | 6.515 | 33.3312 | 19.4445 | 7.2086 | 28.0365 | 2.0262 | 22.3972 | 32.0458 | 30.9956
2018-08-06 00:43 | 24.9381 | 25 | 8.2733 | 33.3312 | 19.4187 | 7.2188 | 28.0102 | 2.0213 | 22.3383 | 31.8586 | 30.7745
2018-08-06 00:48 | 24.9381 | 25 | 10.1933 | 33.3312 | 19.4187 | 7.2188 | 27.9172 | 2.0063 | 22.3113 | 31.5511 | 30.425
2018-08-06 00:53 | 24.8938 | 25 | 10.4433 | 33.3312 | 19.3674 | 7.4275 | 27.8938 | 2 | 22.2739 | 31.441 | 30.3347
2018-08-06 00:58 | 24.8173 | 25 | 9.4833 | 33.3312 | 19.2789 | 7.7875 | 27.9208 | 2 | 22.2289 | 31.474 | 30.4322
2018-08-06 01:02 | 24.7787 | 25 | 9.2383 | 33.3312 | 19.215 | 7.8645 | 27.921 | 2 | 22.2033 | 31.5227 | 30.5103
2018-08-06 01:07 | 24.7787 | 25 | 9.7183 | 33.3312 | 19.176 | 7.6545 | 27.894 | 2 | 22.1973 | 31.5872 | 30.5688
2018-08-06 01:12 | 24.775 | 25 | 9.8017 | 33.3312 | 19.1345 | 7.5374 | 27.8713 | 2.0062 | 22.1714 | 31.9008 | 30.8882
2018-08-06 01:17 | 24.766 | 25 | 9.3217 | 33.3312 | 19.0895 | 7.5524 | 27.8548 | 2.0212 | 22.1174 | 32.5683 | 31.5782
2018-08-06 01:22 | 24.7662 | 25 | 9.6333 | 33.3312 | 19.0396 | 7.5427 | 27.818 | 2.0263 | 22.0793 | 32.8786 | 31.8665
2018-08-06 01:26 | 24.7851 | 25 | 11.5533 | 33.3312 | 18.9796 | 7.4827 | 27.74 | 2.0113 | 22.0733 | 32.4631 | 31.3385
2018-08-06 01:31 | 24.7994 | 25 | 13 | 33.3312 | 18.9344 | 7.4375 | 27.6812 | 2 | 22.0688 | 32.15 | 30.9406
2018-08-06 01:36 | 24.7994 | 25 | 13 | 33.3312 | 18.9344 | 7.4375 | 27.6812 | 2 | 22.0688 | 32.15 | 30.9406
2018-08-06 01:41 | 24.7978 | 25 | 12.8433 | 33.3312 | 18.9253 | 7.4253 | 27.6803 | 2.0024 | 22.0869 | 32.152 | 30.9563
2018-08-06 01:46 | 24.7879 | 25 | 11.8833 | 33.3312 | 18.8698 | 7.3503 | 27.6743 | 2.0174 | 22.1979 | 32.164 | 31.0523
2018-08-06 01:50 | 24.7826 | 25 | 11 | 33.3312 | 18.8188 | 7.2812 | 27.6727 | 2.0312 | 22.303 | 32.1999 | 31.1695
2018-08-06 01:55 | 24.8303 | 25 | 11 | 33.3312 | 18.8188 | 7.2812 | 27.7222 | 2.0312 | 22.3405 | 32.5119 | 31.531
2018-08-06 02:00 | 24.878 | 25 | 11 | 33.3312 | 18.8188 | 7.2812 | 27.7717 | 2.0312 | 22.378 | 32.8239 | 31.8925
2018-08-06 02:05 | 24.8781 | 25 | 11.9567 | 33.3312 | 18.7903 | 7.2962 | 27.7719 | 2.0163 | 22.2795 | 32.6471 | 31.6307
2018-08-06 02:10 | 24.8781 | 25 | 12.9167 | 33.3312 | 18.7618 | 7.3112 | 27.7719 | 2.0013 | 22.1805 | 32.4686 | 31.3667
2018-08-06 02:14 | 24.8781 | 25 | 13 | 33.3312 | 18.7251 | 7.381 | 27.7719 | 2 | 22.1719 | 32.4531 | 31.3438
2018-08-06 02:19 | 24.8781 | 25 | 13 | 33.3312 | 18.6876 | 7.456 | 27.7719 | 2 | 22.1719 | 32.4531 | 31.3438
2018-08-06 02:24 | 24.8946 | 25 | 12.2033 | 33.3312 | 18.6439 | 7.4065 | 27.7582 | 2.0124 | 22.1806 | 32.3237 | 31.2591
2018-08-06 02:29 | 24.9144 | 25 | 11.2433 | 33.3312 | 18.5989 | 7.3315 | 27.7417 | 2.0274 | 22.1911 | 32.1677 | 31.1571
2018-08-06 02:34 | 24.9194 | 25 | 11 | 33.3312 | 18.5752 | 7.3125 | 27.7005 | 2.0312 | 22.1613 | 32.2737 | 31.2835
2018-08-06 02:38 | 24.9194 | 25 | 11 | 33.3312 | 18.5587 | 7.3125 | 27.651 | 2.0312 | 22.1178 | 32.4687 | 31.4875
2018-08-06 02:43 | 24.9194 | 25 | 11 | 33.3312 | 18.5273 | 7.3026 | 27.6344 | 2.0312 | 22.1031 | 32.5344 | 31.5562
2018-08-06 02:48 | 24.9194 | 25 | 11 | 33.3312 | 18.4883 | 7.2876 | 27.6344 | 2.0312 | 22.1031 | 32.5344 | 31.5562
2018-08-06 02:53 | 24.9079 | 25 | 11 | 33.3312 | 18.4588 | 7.3247 | 27.6509 | 2.0226 | 22.1031 | 32.4874 | 31.5128
2018-08-06 02:58 | 24.8881 | 25 | 11 | 33.3312 | 18.4363 | 7.3997 | 27.6794 | 2.0076 | 22.1031 | 32.4064 | 31.4378
2018-08-06 03:02 | 24.8781 | 25 | 11.2383 | 33.3312 | 18.3982 | 7.4449 | 27.6744 | 2.0074 | 22.0152 | 32.4483 | 31.4909
2018-08-06 03:07 | 24.8781 | 25 | 11.7183 | 33.3312 | 18.3442 | 7.4599 | 27.6354 | 2.0224 | 21.8382 | 32.6148 | 31.6739
2018-08-06 03:12 | 24.89 | 25 | 12.3967 | 33.3312 | 18.3125 | 7.4688 | 27.6218 | 2.0312 | 21.7573 | 32.7751 | 31.8327
2018-08-06 03:17 | 24.9188 | 25 | 13.3567 | 33.3312 | 18.3125 | 7.4688 | 27.6443 | 2.0312 | 21.8128 | 32.9266 | 31.9572
2018-08-06 03:22 | 24.9479 | 25 | 11.7833 | 33.3312 | 18.2942 | 7.449 | 27.6628 | 2.0312 | 21.8643 | 33.0454 | 32.0619
2018-08-06 03:26 | 24.9776 | 25 | 5.0633 | 33.3312 | 18.2387 | 7.389 | 27.6733 | 2.0312 | 21.9078 | 33.0979 | 32.1264
2018-08-06 03:31 | 25 | 25 | 0 | 33.3312 | 18.1969 | 7.3438 | 27.6812 | 2.0312 | 21.9406 | 33.1375 | 32.175
2018-08-06 03:36 | 25 | 25 | 0 | 33.3312 | 18.1969 | 7.3438 | 27.6812 | 2.0312 | 21.9406 | 33.1375 | 32.175
2018-08-06 03:41 | 25 | 25 | 0.94 | 33.3312 | 18.2348 | 7.3389 | 27.6883 | 2.0288 | 21.9181 | 33.128 | 32.1601
2018-08-06 03:46 | 25 | 25 | 6.7 | 33.3312 | 18.4673 | 7.3089 | 27.7318 | 2.0138 | 21.7801 | 33.0695 | 32.0686
2018-08-06 03:50 | 24.9976 | 25 | 12.0383 | 33.3312 | 18.6971 | 7.2753 | 27.7706 | 2 | 21.6513 | 32.9791 | 31.9396
2018-08-06 03:55 | 24.9679 | 25 | 12.5183 | 33.3312 | 18.8951 | 7.2003 | 27.7541 | 2 | 21.6288 | 32.5216 | 31.3786
2018-08-06 04:00 | 24.9382 | 25 | 12.9983 | 33.3312 | 19.0931 | 7.1253 | 27.7376 | 2 | 21.6063 | 32.0641 | 30.8176
2018-08-06 04:05 | 24.9381 | 25 | 13 | 33.3312 | 19.2821 | 7.1997 | 27.733 | 2.0149 | 21.6062 | 32.0625 | 31.0099
2018-08-06 04:10 | 24.9381 | 25 | 13 | 33.3312 | 19.4711 | 7.2747 | 27.7285 | 2.0299 | 21.6062 | 32.0625 | 31.2049
2018-08-06 04:14 | 24.9381 | 25 | 13 | 33.3312 | 19.4875 | 7.2812 | 27.7281 | 2.0312 | 21.6062 | 32.0625 | 31.2219
2018-08-06 04:19 | 24.9381 | 25 | 13 | 33.3312 | 19.4875 | 7.2812 | 27.7281 | 2.0312 | 21.6062 | 32.0625 | 31.2219
2018-08-06 04:24 | 24.9785 | 25 | 7.8217 | 33.3312 | 19.6207 | 7.219 | 27.7007 | 2.0188 | 21.4868 | 32.2679 | 31.3015
2018-08-06 04:29 | 25.0271 | 25 | 1.5817 | 33.3312 | 19.7812 | 7.144 | 27.6677 | 2.0038 | 21.3427 | 32.5154 | 31.3975
2018-08-06 04:34 | 25.0394 | 25 | 4.6583 | 33.3312 | 19.9417 | 7.0802 | 27.684 | 2 | 21.2279 | 32.6946 | 31.5551
2018-08-06 04:38 | 25.0394 | 25 | 10.8983 | 33.3312 | 20.1022 | 7.0202 | 27.717 | 2 | 21.1229 | 32.8506 | 31.7336
2018-08-06 04:43 | 25.0268 | 25 | 8.8617 | 33.3312 | 20.2876 | 7 | 27.7281 | 2.0099 | 21.0696 | 32.932 | 31.8505
2018-08-06 04:48 | 25.0079 | 25 | 2.6217 | 33.3312 | 20.4856 | 7 | 27.7281 | 2.0249 | 21.0426 | 32.9755 | 31.936
2018-08-06 04:53 | 24.9828 | 25 | 0 | 33.3312 | 20.614 | 6.9478 | 27.7246 | 2.0226 | 20.9286 | 32.9746 | 31.9467
2018-08-06 04:58 | 24.9531 | 25 | 0 | 33.3312 | 20.692 | 6.8578 | 27.7186 | 2.0076 | 20.7516 | 32.9416 | 31.9032
2018-08-06 05:02 | 24.9381 | 25 | 2.86 | 33.3312 | 20.764 | 6.8199 | 27.7045 | 2 | 20.5307 | 33.0591 | 31.9967
2018-08-06 05:07 | 24.9381 | 25 | 8.62 | 33.3312 | 20.83 | 6.8349 | 27.682 | 2 | 20.2652 | 33.3291 | 32.2292
2018-08-06 05:12 | 24.9463 | 25 | 9.62 | 33.3312 | 20.8966 | 6.8438 | 27.6644 | 2 | 19.9947 | 33.3964 | 32.3185
2018-08-06 05:17 | 24.9661 | 25 | 3.86 | 33.3312 | 20.9641 | 6.8438 | 27.6539 | 2 | 19.7172 | 33.1759 | 32.2045
2018-08-06 05:22 | 24.9918 | 25 | 0 | 33.3312 | 21.0292 | 6.824 | 27.6558 | 2.0049 | 19.5387 | 33.1345 | 32.2879
2018-08-06 05:26 | 25.0296 | 25 | 0 | 33.3312 | 21.0892 | 6.764 | 27.6828 | 2.0199 | 19.5612 | 33.457 | 32.7724
2018-08-06 05:31 | 25.0581 | 25 | 1.5383 | 33.3312 | 21.1207 | 6.9406 | 26.8659 | 17.0448 | 19.6354 | 33.6508 | 32.9837
2018-08-06 05:36 | 25.0581 | 25 | 7.7783 | 33.3312 | 21.0652 | 7.8406 | 23.4699 | 77.9448 | 19.8679 | 33.4513 | 32.3597
2018-08-06 05:41 | 25.0487 | 25 | 13.235 | 33.3312 | 21.0188 | 8.5938 | 20.6281 | 128.9062 | 20.0625 | 33.2844 | 31.8375
2018-08-06 05:46 | 24.9911 | 25 | 14.675 | 33.3312 | 21.0188 | 8.5938 | 20.6281 | 128.9062 | 20.0625 | 33.2844 | 31.8375
2018-08-06 05:50 | 24.9289 | 25 | 16.23 | 33.3312 | 20.9874 | 8.5878 | 20.5632 | 128.9039 | 20.0651 | 33.1554 | 31.7076
2018-08-06 05:55 | 24.8137 | 25 | 19.11 | 33.3312 | 20.5944 | 8.5128 | 19.7502 | 128.8739 | 20.0981 | 31.5399 | 30.0816
2018-08-06 06:00 | 24.6985 | 25 | 21.99 | 33.3312 | 20.2014 | 8.4378 | 18.9372 | 128.8439 | 20.1311 | 29.9244 | 28.4556
2018-08-06 06:05 | 24.6981 | 25 | 23.9133 | 33.3312 | 20.2 | 52.5488 | 19.1377 | 130.3086 | 19.9937 | 30.6751 | 29.4216
2018-08-06 06:10 | 24.6981 | 25 | 25.8333 | 33.3312 | 20.2 | 96.8138 | 19.3417 | 131.7786 | 19.8557 | 31.4341 | 30.3966
2018-08-06 06:14 | 24.4968 | 25 | 28.63 | 33.3312 | 19.4631 | 100.1083 | 19.5566 | 130.3173 | 19.8739 | 32.8287 | 31.7689
2018-08-06 06:19 | 24.2763 | 25 | 31.51 | 33.3312 | 18.6561 | 99.5083 | 19.7726 | 128.5773 | 19.9069 | 34.2837 | 33.1789
2018-08-06 06:24 | 24.2305 | 25 | 33.195 | 33.3312 | 18.5374 | 99.5556 | 19.5666 | 129.3393 | 19.8851 | 34.5661 | 33.4237
2018-08-06 06:29 | 24.2206 | 25 | 34.635 | 33.3312 | 18.5599 | 99.7356 | 19.2741 | 130.6143 | 19.8521 | 34.6081 | 33.4297
2018-08-06 06:34 | 24.1113 | 25 | 37.8667 | 33.3312 | 18.5656 | 99.7812 | 19.2 | 130.9375 | 19.8438 | 34.6187 | 33.4312
2018-08-06 06:38 | 23.9682 | 25 | 41.7067 | 33.3312 | 18.5656 | 99.7812 | 19.2 | 130.9375 | 19.8438 | 34.6187 | 33.4312
2018-08-06 06:43 | 23.9451 | 25 | 45.5467 | 33.3312 | 18.6134 | 99.8011 | 19.1443 | 130.4202 | 19.8288 | 34.1124 | 32.9627
2018-08-06 06:48 | 23.9829 | 25 | 49.3867 | 33.3312 | 18.6854 | 99.8311 | 19.0603 | 129.6402 | 19.8063 | 33.3489 | 32.2562
2018-08-06 06:53 | 23.9429 | 25 | 52.1133 | 33.3312 | 18.5712 | 99.9307 | 19.0346 | 130.0692 | 19.8004 | 32.9525 | 31.8254
2018-08-06 06:58 | 23.8466 | 25 | 54.0333 | 33.3312 | 18.3222 | 100.0807 | 19.0511 | 131.3742 | 19.8064 | 32.822 | 31.5944
2018-08-06 07:02 | 23.7552 | 25 | 56.1917 | 33.3312 | 18.3309 | 99.9701 | 19.0512 | 131.0779 | 19.8064 | 32.976 | 31.7351
2018-08-06 07:07 | 23.6688 | 25 | 58.5917 | 33.3312 | 18.6009 | 99.5951 | 19.0347 | 129.1579 | 19.8004 | 33.4185 | 32.2526
2018-08-06 07:12 | 23.6222 | 25 | 61.3883 | 33.3312 | 18.6224 | 99.5609 | 19.0436 | 128.8556 | 19.9022 | 33.636 | 32.4893
2018-08-06 07:17 | 23.6321 | 25 | 64.7483 | 33.3312 | 18.2909 | 100.0109 | 19.0886 | 130.8506 | 20.1572 | 33.534 | 32.3273
2018-08-06 07:22 | 23.626 | 25 | 67.7917 | 33.3312 | 18.1692 | 100.3076 | 19.1093 | 131.9896 | 20.3885 | 33.4993 | 32.2633
2018-08-06 07:26 | 23.5873 | 25 | 70.1917 | 33.3312 | 18.4737 | 100.2926 | 19.0808 | 131.3896 | 20.5715 | 33.6013 | 32.3983
2018-08-06 07:31 | 23.5581 | 25 | 72 | 33.3312 | 18.7031 | 100.2812 | 19.0553 | 131.0041 | 20.78 | 33.6012 | 32.4057
2018-08-06 07:36 | 23.5581 | 25 | 72 | 33.3312 | 18.7031 | 100.2812 | 19.0388 | 131.2741 | 21.0665 | 33.2892 | 32.0232
2018-08-06 07:41 | 23.5581 | 25 | 72.3133 | 33.3312 | 18.685 | 100.3204 | 19.0125 | 131.3091 | 21.3089 | 32.9488 | 31.6214
2018-08-06 07:46 | 23.5581 | 25 | 74.2333 | 33.3312 | 18.574 | 100.5604 | 18.936 | 130.1391 | 21.3254 | 32.4628 | 31.1204
2018-08-06 07:50 | 23.5581 | 25 | 76 | 33.3312 | 18.4719 | 100.7812 | 18.8656 | 129.0625 | 21.3406 | 32.0156 | 30.6594
2018-08-06 07:55 | 23.5581 | 25 | 76 | 33.3312 | 18.4719 | 100.7812 | 18.8656 | 129.0625 | 21.3406 | 32.0156 | 30.6594
2018-08-06 08:00 | 23.5581 | 25 | 76 | 33.3312 | 18.4719 | 100.7812 | 18.8656 | 129.0625 | 21.3406 | 32.0156 | 30.6594
2018-08-06 08:05 | 23.568 | 25 | 79.8267 | 33.3312 | 18.5107 | 100.2581 | 18.9194 | 129.9594 | 21.2808 | 31.9573 | 30.5353
2018-08-06 08:10 | 23.5779 | 25 | 83.6667 | 33.3312 | 18.5497 | 99.7331 | 18.9734 | 130.8594 | 21.2208 | 31.8988 | 30.4108
2018-08-06 08:14 | 23.6231 | 25 | 83.5617 | 33.3312 | 18.5079 | 100.8792 | 19.0137 | 131.006 | 21.3115 | 31.7266 | 30.3164
2018-08-06 08:19 | 23.6717 | 25 | 83.0817 | 33.3312 | 18.4584 | 102.1842 | 19.0527 | 131.081 | 21.4165 | 31.5436 | 30.2249
2018-08-06 08:24 | 23.7353 | 25 | 84.195 | 33.3312 | 18.5458 | 100.7507 | 19.037 | 129.9236 | 21.6497 | 31.6818 | 30.3886
2018-08-06 08:29 | 23.8019 | 25 | 85.635 | 33.3312 | 18.6613 | 98.7557 | 19.01 | 128.5136 | 21.9092 | 31.8858 | 30.6046
2018-08-06 08:34 | 23.8618 | 25 | 87.075 | 33.3312 | 18.5831 | 99.0674 | 19.0569 | 128.4026 | 22.0377 | 31.9823 | 30.6918
2018-08-06 08:38 | 23.9194 | 25 | 88.515 | 33.3312 | 18.4391 | 100.1624 | 19.1289 | 128.7326 | 22.1217 | 32.0423 | 30.7353
2018-08-06 08:43 | 23.8433 | 25 | 89.955 | 33.3312 | 18.3906 | 100.5312 | 19.1531 | 128.8438 | 22.15 | 32.0625 | 30.75
2018-08-06 08:48 | 23.6992 | 25 | 91.395 | 33.3312 | 18.3906 | 100.5312 | 19.1531 | 128.8438 | 22.15 | 32.0625 | 30.75
2018-08-06 08:53 | 23.6721 | 25 | 92 | 33.3312 | 18.4228 | 99.6789 | 19.1436 | 128.0609 | 22.1657 | 32.0338 | 30.7152
2018-08-06 08:58 | 23.7297 | 25 | 92 | 33.3312 | 18.4783 | 98.2089 | 19.1271 | 126.7109 | 22.1927 | 31.9843 | 30.6552
2018-08-06 09:02 | 23.7587 | 25 | 92 | 33.3312 | 18.5725 | 98.0348 | 19.0852 | 126.2994 | 22.1675 | 31.9653 | 30.6302
2018-08-06 09:07 | 23.7587 | 25 | 92 | 33.3312 | 18.706 | 99.1748 | 19.0177 | 126.8394 | 22.0895 | 31.9773 | 30.6407
2018-08-06 09:12 | 23.7945 | 25 | 92.7933 | 33.3312 | 18.7249 | 99.8438 | 18.9992 | 127.9372 | 21.8975 | 31.9732 | 30.6425
2018-08-06 09:17 | 23.8808 | 25 | 94.7133 | 33.3312 | 18.5809 | 99.8438 | 19.0502 | 129.8272 | 21.5435 | 31.9462 | 30.632
2018-08-06 09:22 | 23.961 | 25 | 96 | 33.3312 | 18.517 | 99.9922 | 19.0844 | 130.8562 | 21.3884 | 31.9138 | 30.6107
2018-08-06 09:26 | 24.0285 | 25 | 96 | 33.3312 | 18.616 | 100.4422 | 19.0844 | 130.1362 | 21.6374 | 31.8703 | 30.5672
2018-08-06 09:31 | 24.0794 | 25 | 96.1183 | 33.3312 | 18.6906 | 100.7812 | 19.0844 | 129.5938 | 21.825 | 31.8375 | 30.5344
2018-08-06 09:36 | 24.0794 | 25 | 96.5983 | 33.3312 | 18.6906 | 100.7812 | 19.0844 | 129.5938 | 21.825 | 31.8375 | 30.5344
2018-08-06 09:41 | 24.0761 | 25 | 97.235 | 33.3312 | 18.6781 | 100.6466 | 19.0925 | 129.6501 | 21.9153 | 31.8429 | 30.538
2018-08-06 09:46 | 24.0563 | 25 | 98.675 | 33.3312 | 18.6016 | 99.8216 | 19.142 | 129.9951 | 22.4688 | 31.8759 | 30.5605
2018-08-06 09:50 | 24.0381 | 25 | 100 | 33.3312 | 18.5312 | 99.0625 | 19.1875 | 130.3125 | 22.9781 | 31.9062 | 30.5813
2018-08-06 09:55 | 24.0381 | 25 | 100 | 33.3312 | 18.5312 | 99.0625 | 19.1875 | 130.3125 | 22.9781 | 31.9062 | 30.5813
2018-08-06 10:00 | 24.0381 | 25 | 100 | 33.3312 | 18.5312 | 99.0625 | 19.1875 | 130.3125 | 22.9781 | 31.9062 | 30.5813
2018-08-06 10:05 | 24.144 | 25 | 100 | 33.3312 | 18.4371 | 99.5259 | 19.1157 | 129.9986 | 22.8406 | 31.8255 | 30.4946
2018-08-06 10:10 | 24.2502 | 25 | 100 | 33.3312 | 18.3426 | 99.9909 | 19.0437 | 129.6836 | 22.7026 | 31.7445 | 30.4076
2018-08-06 10:14 | 24.2068 | 25 | 100 | 33.3312 | 18.3344 | 100.0312 | 19.0622 | 129.5467 | 22.792 | 31.7416 | 30.4205
2018-08-06 10:19 | 24.1492 | 25 | 100 | 33.3312 | 18.3344 | 100.0312 | 19.0892 | 129.4267 | 22.903 | 31.7461 | 30.443
2018-08-06 10:24 | 24.179 | 25 | 100 | 33.3312 | 18.3705 | 100.0561 | 19.0203 | 128.6469 | 22.8982 | 31.7294 | 30.4245
2018-08-06 10:29 | 24.2267 | 25 | 100 | 33.3312 | 18.414 | 100.0861 | 18.9318 | 127.7319 | 22.8697 | 31.7084 | 30.3975
2018-08-06 10:34 | 24.2387 | 25 | 100 | 33.3312 | 18.425 | 100.0938 | 18.9094 | 127.5 | 22.8625 | 31.7031 | 30.3906
2018-08-06 10:38 | 24.2387 | 25 | 100 | 33.3312 | 18.425 | 100.0938 | 18.9094 | 127.5 | 22.8625 | 31.7031 | 30.3906
2018-08-06 10:43 | 24.1946 | 25 | 100 | 33.3312 | 18.418 | 100.2131 | 18.9203 | 128.1466 | 22.7819 | 31.8533 | 30.5508
2018-08-06 10:48 | 24.128 | 25 | 100 | 33.3312 | 18.4075 | 100.3931 | 18.9368 | 129.1216 | 22.6604 | 32.0798 | 30.7923
2018-08-06 10:53 | 24.1052 | 25 | 100 | 33.3312 | 18.4292 | 100.3818 | 18.9733 | 129.1051 | 22.4589 | 32.2089 | 30.9346
2018-08-06 10:58 | 24.1142 | 25 | 100 | 33.3312 | 18.4742 | 100.2318 | 19.0243 | 128.3701 | 22.1994 | 32.2674 | 31.0051
2018-08-06 11:02 | 24.1187 | 25 | 100 | 33.3312 | 18.4969 | 100.1562 | 19.0358 | 129.1172 | 22.0107 | 32.3289 | 31.0645
2018-08-06 11:07 | 24.1187 | 25 | 100 | 33.3312 | 18.4969 | 100.1562 | 19.0073 | 131.3672 | 21.8937 | 32.3934 | 31.1125
2018-08-06 11:12 | 24.1425 | 25 | 100 | 33.3312 | 18.4894 | 100.1562 | 18.9906 | 132.6875 | 21.825 | 32.4312 | 31.1406
2018-08-06 11:17 | 24.2002 | 25 | 100 | 33.3312 | 18.4714 | 100.1562 | 18.9906 | 132.6875 | 21.825 | 32.4312 | 31.1406
2018-08-06 11:22 | 24.245 | 25 | 100 | 33.3312 | 18.5054 | 100.0622 | 18.9743 | 131.9453 | 21.7889 | 32.5025 | 31.2099
2018-08-06 11:26 | 24.2639 | 25 | 100 | 33.3312 | 18.6449 | 99.7772 | 18.9248 | 129.6953 | 21.6794 | 32.7185 | 31.4199
2018-08-06 11:31 | 24.2781 | 25.1183 | 100 | 33.3312 | 18.7241 | 99.4331 | 18.9012 | 128.2552 | 21.6187 | 32.8428 | 31.5452
2018-08-06 11:36 | 24.2781 | 25.598 | 100 | 33.3312 | 18.6191 | 98.9081 | 18.9567 | 129.2902 | 21.7072 | 32.6868 | 31.4117
2018-08-06 11:41 | 24.2814 | 25.9994 | 100 | 33.3312 | 18.5312 | 98.4688 | 19.0031 | 130.1562 | 21.7812 | 32.5562 | 31.3
2018-08-06 11:46 | 24.3012 | 25.9994 | 100 | 33.3312 | 18.5312 | 98.4688 | 19.0031 | 130.1562 | 21.7812 | 32.5562 | 31.3
2018-08-06 11:50 | 24.3224 | 25.9994 | 100 | 33.3312 | 18.518 | 98.5993 | 19.0013 | 130.1503 | 21.7614 | 32.5652 | 31.309
2018-08-06 11:55 | 24.3602 | 25.9994 | 100 | 33.3312 | 18.3515 | 100.2343 | 18.9788 | 130.0753 | 21.5124 | 32.6777 | 31.4215
2018-08-06 12:00 | 24.398 | 25.9994 | 100 | 33.3312 | 18.185 | 101.8693 | 18.9563 | 130.0003 | 21.2634 | 32.7902 | 31.534
2018-08-06 12:05 | 24.3981 | 25.9994 | 100 | 33.3312 | 18.1844 | 101.875 | 18.9563 | 130 | 21.2625 | 32.7906 | 31.5344
2018-08-06 12:10 | 24.3981 | 25.9994 | 100 | 33.3312 | 18.1844 | 101.875 | 18.9563 | 130 | 21.2625 | 32.7906 | 31.5344
2018-08-06 12:14 | 24.3546 | 25.9994 | 100 | 33.3312 | 18.1433 | 101.2723 | 18.9563 | 131.2054 | 21.1762 | 32.7619 | 31.4851
2018-08-06 12:19 | 24.3069 | 25.9994 | 100 | 33.3312 | 18.0983 | 100.6123 | 18.9563 | 132.5254 | 21.0817 | 32.7304 | 31.4311
2018-08-06 12:24 | 24.3152 | 25.9994 | 100 | 33.3312 | 18.1093 | 99.9772 | 18.9787 | 131.8911 | 20.9648 | 32.5731 | 31.275
2018-08-06 12:29 | 24.335 | 25.9994 | 100 | 33.3312 | 18.1318 | 99.3472 | 19.0057 | 130.8561 | 20.8433 | 32.3901 | 31.098
2018-08-06 12:34 | 24.34 | 25.9994 | 100 | 33.3312 | 18.1465 | 99.0867 | 19.0215 | 130.8177 | 20.8248 | 32.3751 | 31.0811
2018-08-06 12:38 | 24.34 | 25.9994 | 100 | 33.3312 | 18.1585 | 98.9517 | 19.0335 | 131.1177 | 20.8413 | 32.4171 | 31.1186
2018-08-06 12:43 | 24.3525 | 25.9994 | 100 | 33.3312 | 18.1545 | 99.1052 | 19.0186 | 131.8455 | 20.825 | 32.5098 | 31.2098
2018-08-06 12:48 | 24.3714 | 25.9994 | 100 | 33.3312 | 18.1425 | 99.4052 | 18.9901 | 132.7905 | 20.792 | 32.6283 | 31.3283
2018-08-06 12:53 | 24.3794 | 25.9994 | 100 | 33.3312 | 18.1349 | 99.4965 | 19.0138 | 133.2571 | 20.752 | 32.7529 | 31.4564
2018-08-06 12:58 | 24.3794 | 25.9994 | 100 | 33.3312 | 18.1304 | 99.4365 | 19.0753 | 133.3771 | 20.707 | 32.8819 | 31.5914
2018-08-06 13:02 | 24.3651 | 25.9994 | 100 | 33.3312 | 18.2845 | 99.7116 | 19.0817 | 132.7597 | 20.671 | 32.9849 | 31.6966
2018-08-06 13:07 | 24.3363 | 25.9994 | 100 | 33.3312 | 18.5995 | 100.3266 | 19.0322 | 131.3947 | 20.644 | 33.0614 | 31.7716
2018-08-06 13:12 | 24.3313 | 25.9994 | 100 | 33.3312 | 18.7044 | 100.7123 | 19.0124 | 130.1971 | 20.6486 | 33.1372 | 31.8534
2018-08-06 13:17 | 24.3601 | 25.9994 | 100 | 33.3312 | 18.5109 | 100.7723 | 19.0349 | 129.2371 | 20.6981 | 33.2122 | 31.9449
2018-08-06 13:22 | 24.4174 | 25.9994 | 100 | 33.3312 | 18.361 | 100.2138 | 19.0554 | 128.8164 | 20.7515 | 33.2892 | 32.0379
2018-08-06 13:26 | 24.5326 | 25.9994 | 100 | 33.3312 | 18.2995 | 98.3988 | 19.0719 | 129.4914 | 20.813 | 33.3702 | 32.1339
2018-08-06 13:31 | 24.624 | 25.9994 | 100 | 33.3312 | 18.2668 | 97.4343 | 19.0692 | 129.7744 | 20.8605 | 33.4312 | 32.197
2018-08-06 13:36 | 24.6429 | 25.9994 | 100 | 33.3312 | 18.3223 | 99.0693 | 19.0077 | 128.8594 | 20.865 | 33.4312 | 32.1595
2018-08-06 13:41 | 24.6338 | 25.9994 | 100 | 33.3312 | 18.3923 | 100.3714 | 18.9607 | 128.2822 | 20.867 | 33.4391 | 32.1379
2018-08-06 13:46 | 24.4808 | 25.9994 | 100 | 33.3312 | 18.5362 | 99.9664 | 18.9877 | 129.4372 | 20.8565 | 33.4871 | 32.1979
2018-08-06 13:50 | 24.3461 | 25.9994 | 100 | 33.3312 | 18.6555 | 99.5914 | 19.0135 | 130.5144 | 20.846 | 33.5312 | 32.2544
2018-08-06 13:55 | 24.4226 | 25.9994 | 100 | 33.3312 | 18.489 | 99.5614 | 19.0255 | 130.6944 | 20.8355 | 33.5312 | 32.2709
2018-08-06 14:00 | 24.4991 | 25.9994 | 100 | 33.3312 | 18.3225 | 99.5314 | 19.0375 | 130.8744 | 20.825 | 33.5312 | 32.2874
2018-08-06 14:05 | 24.4994 | 25.9994 | 100 | 33.3312 | 18.3667 | 99.4266 | 19.0315 | 130.1874 | 20.8519 | 33.5312 | 32.2875
2018-08-06 14:10 | 24.4994 | 25.9994 | 100 | 33.3312 | 18.4117 | 99.3216 | 19.0255 | 129.4974 | 20.8789 | 33.5312 | 32.2875
2018-08-06 14:14 | 24.4205 | 25.9994 | 100 | 33.3312 | 18.506 | 99.2029 | 19.0401 | 128.7663 | 20.9059 | 33.6833 | 32.4546
2018-08-06 14:19 | 24.3341 | 25.9994 | 100 | 33.3312 | 18.605 | 99.0829 | 19.0566 | 128.0313 | 20.9329 | 33.8498 | 32.6376
2018-08-06 14:24 | 24.3985 | 25.9994 | 100 | 33.3312 | 18.5397 | 99.3737 | 18.9996 | 128.3668 | 20.9288 | 33.6503 | 32.3961
2018-08-06 14:29 | 24.4939 | 25.9994 | 100 | 33.3312 | 18.4407 | 99.7487 | 18.9276 | 128.9218 | 20.9183 | 33.3758 | 32.0676
2018-08-06 14:34 | 24.5181 | 25.9994 | 100 | 33.3312 | 18.4156 | 99.8438 | 18.9553 | 129.2753 | 20.9235 | 33.2021 | 31.9037
2018-08-06 14:38 | 24.5181 | 25.9994 | 100 | 33.3312 | 18.4156 | 99.8438 | 19.0168 | 129.5603 | 20.934 | 33.0626 | 31.7958
2018-08-06 14:43 | 24.5313 | 25.9994 | 100 | 33.3312 | 18.5002 | 99.5553 | 19.0295 | 130.1337 | 20.9484 | 33.0942 | 31.823
2018-08-06 14:48 | 24.5511 | 25.9994 | 100 | 33.3312 | 18.6277 | 99.1203 | 19.0175 | 130.8537 | 20.9649 | 33.2127 | 31.919
2018-08-06 14:53 | 24.5594 | 25.9994 | 100 | 33.3312 | 18.6812 | 98.9375 | 18.9968 | 131.1041 | 20.9597 | 33.1373 | 31.835
2018-08-06 14:58 | 24.5594 | 25.9994 | 100 | 33.3312 | 18.6812 | 98.9375 | 18.9698 | 131.0141 | 20.9387 | 32.9213 | 31.6205
2018-08-06 15:02 | 24.5831 | 25.9994 | 100 | 33.3312 | 18.6976 | 99.0567 | 18.9972 | 130.9315 | 20.9415 | 32.9168 | 31.625
2018-08-06 15:07 | 24.6308 | 25.9994 | 100 | 33.3312 | 18.7306 | 99.2967 | 19.0797 | 130.8565 | 20.9685 | 33.1268 | 31.8515
2018-08-06 15:12 | 24.6428 | 25.9994 | 100 | 33.3312 | 18.75 | 99.4375 | 19.1033 | 130.2361 | 20.9732 | 33.1725 | 31.9131
2018-08-06 15:17 | 24.6041 | 25.9994 | 100 | 33.3312 | 18.75 | 99.4375 | 19.0433 | 128.8411 | 20.9462 | 32.985 | 31.7406
2018-08-06 15:22 | 24.5686 | 25.9994 | 100 | 33.3312 | 18.7297 | 99.5464 | 19.0031 | 128.6336 | 20.9351 | 32.8628 | 31.6176
2018-08-06 15:26 | 24.5398 | 25.9994 | 100 | 33.3312 | 18.6682 | 99.8764 | 19.0031 | 130.8386 | 20.9561 | 32.8733 | 31.5951
2018-08-06 15:31 | 24.5181 | 25.9994 | 100 | 33.3312 | 18.5945 | 100.1065 | 19.0031 | 132.5 | 20.9719 | 32.8813 | 31.5781
2018-08-06 15:36 | 24.5181 | 25.9994 | 100 | 33.3312 | 18.4835 | 100.0315 | 19.0031 | 132.5 | 20.9719 | 32.8813 | 31.5781
2018-08-06 15:41 | 24.5134 | 25.9994 | 100 | 33.3312 | 18.3879 | 99.9908 | 18.9968 | 132.0936 | 20.9594 | 32.8969 | 31.5994
2018-08-06 15:46 | 24.4846 | 25.9994 | 100 | 33.3312 | 18.3714 | 100.1258 | 18.9578 | 129.6036 | 20.8829 | 32.9929 | 31.7299
2018-08-06 15:50 | 24.4574 | 25.9994 | 100 | 33.3312 | 18.3332 | 100.3003 | 18.9206 | 127.3053 | 20.8018 | 33.0774 | 31.8427
2018-08-06 15:55 | 24.4484 | 25.9994 | 100 | 33.3312 | 18.0452 | 100.9303 | 18.9041 | 127.2153 | 20.6683 | 33.0294 | 31.7512
2018-08-06 16:00 | 24.4394 | 25.9994 | 100 | 33.3312 | 17.7572 | 101.5603 | 18.8876 | 127.1253 | 20.5348 | 32.9814 | 31.6597
2018-08-06 16:05 | 24.4394 | 25.9994 | 100 | 33.3312 | 17.7563 | 101.5625 | 18.8875 | 127.125 | 20.5344 | 32.9813 | 31.6594
2018-08-06 16:10 | 24.4394 | 25.9994 | 100 | 33.3312 | 17.7563 | 101.5625 | 18.8875 | 127.125 | 20.5344 | 32.9813 | 31.6594
2018-08-06 16:14 | 24.404 | 25.9994 | 100 | 33.3312 | 18.0247 | 100.7543 | 18.9889 | 128.8509 | 20.4536 | 33.1333 | 31.8265
2018-08-06 16:19 | 24.3653 | 25.9994 | 100 | 33.3312 | 18.3187 | 99.8693 | 19.0999 | 130.7409 | 20.3651 | 33.2998 | 32.0095
2018-08-06 16:24 | 24.3827 | 25.9994 | 100 | 33.3312 | 18.5243 | 99.7934 | 19.054 | 129.5563 | 20.3737 | 33.3281 | 32.0717
2018-08-06 16:29 | 24.4114 | 25.9994 | 100 | 33.3312 | 18.7118 | 99.8834 | 18.976 | 127.7413 | 20.4022 | 33.3281 | 32.1092
2018-08-06 16:34 | 24.4187 | 25.9994 | 100 | 33.3312 | 18.5858 | 99.4247 | 18.9484 | 129.1289 | 20.3679 | 33.2441 | 32.0135
2018-08-06 16:38 | 24.4187 | 25.9994 | 100 | 33.3312 | 18.3533 | 98.7797 | 18.9379 | 131.6039 | 20.3124 | 33.1316 | 31.8725
2018-08-06 16:43 | 24.3937 | 25.9994 | 100 | 33.3312 | 18.275 | 98.5625 | 18.9344 | 132.4375 | 20.2937 | 33.0938 | 31.825
2018-08-06 16:48 | 24.3559 | 25.9994 | 100 | 33.3312 | 18.275 | 98.5625 | 18.9344 | 132.4375 | 20.2937 | 33.0938 | 31.825
2018-08-06 16:53 | 24.3285 | 25.9994 | 100 | 33.3312 | 18.4098 | 98.9365 | 18.9666 | 132.7071 | 20.2259 | 33.1503 | 31.8754
2018-08-06 16:58 | 24.3087 | 25.9994 | 100 | 33.3312 | 18.6423 | 99.5815 | 19.0221 | 133.1721 | 20.1089 | 33.2478 | 31.9624
2018-08-06 17:02 | 24.2987 | 25.9994 | 100 | 33.3312 | 18.6633 | 100.2786 | 19.0247 | 132.3114 | 20.0336 | 33.3259 | 32.0331
2018-08-06 17:07 | 24.2987 | 25.9994 | 100 | 33.3312 | 18.4698 | 101.0286 | 18.9737 | 130.1064 | 20.0006 | 33.3844 | 32.0871
2018-08-06 17:12 | 24.2909 | 25.9994 | 100 | 33.3312 | 18.4065 | 101.227 | 18.9667 | 128.6947 | 19.9676 | 33.4367 | 32.1318
2018-08-06 17:17 | 24.272 | 25.9994 | 100 | 33.3312 | 18.528 | 100.642 | 19.0222 | 128.4097 | 19.9346 | 33.4802 | 32.1633
2018-08-06 17:22 | 24.2594 | 25.9994 | 100 | 33.3312 | 18.5639 | 100.1857 | 19.0341 | 128.5057 | 19.9179 | 33.4258 | 32.1047
2018-08-06 17:26 | 24.2594 | 25.9994 | 100 | 33.3312 | 18.4259 | 99.9907 | 18.9576 | 129.3757 | 19.9344 | 33.1723 | 31.8632
2018-08-06 17:31 | 24.2332 | 25.9994 | 100 | 33.3312 | 18.3492 | 99.8105 | 18.93 | 129.7687 | 19.9321 | 33.0489 | 31.7596
2018-08-06 17:36 | 24.127 | 25.9994 | 100 | 33.3312 | 18.4602 | 99.6755 | 19.0515 | 128.7037 | 19.8721 | 33.3234 | 32.0776
2018-08-06 17:41 | 24.0367 | 25.9994 | 100 | 33.3312 | 18.5531 | 99.5625 | 19.1531 | 127.8125 | 19.8219 | 33.5531 | 32.3438
2018-08-06 17:46 | 24.0277 | 25.9994 | 100 | 33.3312 | 18.5531 | 99.5625 | 19.1531 | 127.8125 | 19.8219 | 33.5531 | 32.3438
2018-08-06 17:50 | 24.0255 | 25.9994 | 100 | 33.3312 | 18.5594 | 96.0826 | 19.1293 | 122.9885 | 19.8201 | 33.5458 | 32.3373
2018-08-06 17:55 | 24.102 | 25.9994 | 100 | 33.3312 | 18.6374 | 52.5076 | 18.8308 | 62.5835 | 19.7976 | 33.4543 | 32.2563
2018-08-06 18:00 | 24.1785 | 25.9994 | 100 | 33.3312 | 18.7154 | 8.9326 | 18.5323 | 2.1785 | 19.7751 | 33.3628 | 32.1753
2018-08-06 18:05 | 24.2648 | 25.9994 | 100 | 33.3312 | 19.0624 | 8.6318 | 19.0544 | 1.9688 | 19.7974 | 33.352 | 32.2169
2018-08-06 18:10 | 24.3513 | 25.9994 | 100 | 33.3312 | 19.4104 | 8.4818 | 19.5794 | 1.9688 | 19.8199 | 33.3415 | 32.2589
2018-08-06 18:14 | 24.4113 | 25.9994 | 100 | 33.3312 | 19.4406 | 8.4688 | 19.625 | 1.9688 | 19.8219 | 33.3406 | 32.2625
2018-08-06 18:19 | 24.4689 | 25.9994 | 100 | 33.3312 | 19.4406 | 8.4688 | 19.625 | 1.9688 | 19.8219 | 33.3406 | 32.2625
2018-08-06 18:24 | 24.5422 | 25.9994 | 100 | 33.3312 | 19.6149 | 8.4688 | 20.5013 | 1.9812 | 19.7845 | 33.0419 | 31.8965
2018-08-06 18:29 | 24.6187 | 25.9994 | 100 | 33.3312 | 19.8249 | 8.4688 | 21.5573 | 1.9962 | 19.7395 | 32.6819 | 31.4555
2018-08-06 18:34 | 24.6381 | 25.9994 | 100 | 33.3312 | 20.0595 | 8.3568 | 21.825 | 2 | 19.7281 | 32.5906 | 31.3438
2018-08-06 18:38 | 24.6381 | 25.9994 | 100 | 33.3312 | 20.3025 | 8.2068 | 21.825 | 2 | 19.7281 | 32.5906 | 31.3438
2018-08-06 18:43 | 24.6447 | 25.9994 | 100 | 33.3312 | 20.6122 | 8.1562 | 22.2478 | 2 | 19.7241 | 32.4613 | 31.3119
2018-08-06 18:48 | 24.6546 | 25.9994 | 100 | 33.3312 | 20.9557 | 8.1562 | 22.8853 | 2 | 19.7181 | 32.2663 | 31.2639
2018-08-06 18:53 | 24.7146 | 25.9994 | 100 | 33.3312 | 21.1 | 8.1562 | 23.3227 | 1.9913 | 19.7034 | 32.6654 | 31.7491
2018-08-06 18:58 | 24.8109 | 25.9994 | 100 | 33.3312 | 21.1 | 8.1562 | 23.6152 | 1.9763 | 19.6824 | 33.4949 | 32.6206
2018-08-06 19:02 | 24.8594 | 25.9994 | 100 | 33.3312 | 21.0069 | 8.119 | 23.9189 | 1.9762 | 19.6555 | 33.6906 | 32.7548
2018-08-06 19:07 | 24.8594 | 25.9994 | 100 | 33.3312 | 20.8194 | 8.044 | 24.2339 | 1.9912 | 19.6225 | 33.2436 | 32.1413
2018-08-06 19:12 | 24.8713 | 25.9994 | 100 | 33.3312 | 20.6474 | 8.062 | 24.5241 | 1.9938 | 19.5982 | 32.8455 | 31.648
2018-08-06 19:17 | 24.9001 | 25.9994 | 100 | 33.3312 | 20.4974 | 8.212 | 24.7791 | 1.9788 | 19.5862 | 32.517 | 31.3255
2018-08-06 19:22 | 24.9606 | 25.9994 | 100 | 33.3312 | 20.3969 | 8.3125 | 24.95 | 1.9688 | 19.5781 | 32.2969 | 31.1094
2018-08-06 19:26 | 25.0857 | 25.9994 | 100 | 33.3312 | 20.3969 | 8.3125 | 24.95 | 1.9688 | 19.5781 | 32.2969 | 31.1094
2018-08-06 19:31 | 25.1989 | 25.9994 | 100 | 33.3312 | 20.3259 | 8.3199 | 25.0373 | 1.9688 | 19.5659 | 32.4814 | 31.3257
2018-08-06 19:36 | 25.2754 | 25.9994 | 100 | 33.3312 | 20.0379 | 8.3499 | 25.3913 | 1.9688 | 19.5164 | 33.2299 | 32.2032
2018-08-06 19:41 | 25.3408 | 25.9994 | 100 | 33.3312 | 19.7817 | 8.3823 | 25.7218 | 1.9712 | 19.485 | 33.9143 | 32.9918
2018-08-06 19:46 | 25.3498 | 25.9994 | 100 | 33.3312 | 19.6887 | 8.4273 | 25.9318 | 1.9862 | 19.5465 | 34.2698 | 33.3248
2018-08-06 19:50 | 25.3543 | 25.9994 | 100 | 33.3312 | 19.6031 | 8.4688 | 26.125 | 2 | 19.6031 | 34.5969 | 33.6313
2018-08-06 19:55 | 25.3066 | 25.9994 | 100 | 33.3312 | 19.6031 | 8.4688 | 26.125 | 2 | 19.6031 | 34.5969 | 33.6313
2018-08-06 20:00 | 25.2589 | 25.9994 | 100 | 33.3312 | 19.6031 | 8.4688 | 26.125 | 2 | 19.6031 | 34.5969 | 33.6313
2018-08-06 20:05 | 25.2587 | 25.9994 | 100 | 33.3312 | 19.4267 | 7.8409 | 26.2849 | 2 | 19.6569 | 33.4698 | 32.413
2018-08-06 20:10 | 25.2587 | 25.9994 | 100 | 33.3312 | 19.2497 | 7.2109 | 26.4454 | 2 | 19.7109 | 32.3388 | 31.1905
2018-08-06 20:14 | 25.2587 | 25.9994 | 100 | 33.3312 | 19.2344 | 7.1562 | 26.4594 | 2 | 19.7362 | 31.9365 | 30.7748
2018-08-06 20:19 | 25.2587 | 25.9994 | 100 | 33.3312 | 19.2344 | 7.1562 | 26.4594 | 2 | 19.7587 | 31.6035 | 30.4358
2018-08-06 20:24 | 25.3066 | 25.9994 | 100 | 33.3312 | 19.2344 | 7.2807 | 26.4083 | 1.9876 | 19.7862 | 31.2867 | 30.1142
2018-08-06 20:29 | 25.3641 | 25.9994 | 100 | 33.3312 | 19.2344 | 7.4307 | 26.3468 | 1.9726 | 19.8147 | 30.9732 | 29.7962
2018-08-06 20:34 | 25.3788 | 25.9994 | 100 | 33.3312 | 19.2053 | 7.3568 | 26.3234 | 1.9799 | 19.8096 | 31.0673 | 29.981
2018-08-06 20:38 | 25.3788 | 25.9994 | 100 | 33.3312 | 19.1663 | 7.2068 | 26.3129 | 1.9949 | 19.7931 | 31.2998 | 30.3365
2018-08-06 20:43 | 25.3788 | 25.9994 | 100 | 33.3312 | 19.1531 | 7.1562 | 26.3094 | 2 | 19.7875 | 31.3781 | 30.4563
2018-08-06 20:48 | 25.3788 | 25.9994 | 100 | 33.3312 | 19.1531 | 7.1562 | 26.3094 | 2 | 19.7875 | 31.3781 | 30.4563
2018-08-06 20:53 | 25.4122 | 25.9994 | 100 | 33.3312 | 19.127 | 7.1997 | 26.3129 | 1.9913 | 19.784 | 31.6434 | 30.7755
2018-08-06 20:58 | 25.4698 | 25.9994 | 100 | 33.3312 | 19.082 | 7.2747 | 26.3189 | 1.9763 | 19.778 | 32.1009 | 31.326
2018-08-06 21:02 | 25.5273 | 25.9994 | 100 | 33.3312 | 19.046 | 7.1635 | 26.3189 | 1.9688 | 19.775 | 32.3901 | 31.6806
2018-08-06 21:07 | 25.5849 | 25.9994 | 100 | 33.3312 | 19.019 | 6.8635 | 26.3129 | 1.9688 | 19.775 | 32.5086 | 31.8366
2018-08-06 21:12 | 25.5909 | 25.9994 | 100 | 33.3312 | 19.0031 | 6.6875 | 26.3094 | 1.9688 | 19.775 | 32.5781 | 31.9281
2018-08-06 21:17 | 25.5234 | 25.9994 | 100 | 33.3312 | 19.0031 | 6.6875 | 26.3094 | 1.9688 | 19.775 | 32.5781 | 31.9281
2018-08-06 21:22 | 25.4814 | 25.9994 | 100 | 33.3312 | 18.9774 | 6.8063 | 26.3188 | 1.9737 | 19.7696 | 32.7948 | 32.1196
2018-08-06 21:26 | 25.4913 | 25.9994 | 100 | 33.3312 | 18.8994 | 7.1662 | 26.3473 | 1.9887 | 19.7531 | 33.4518 | 32.7001
2018-08-06 21:31 | 25.4988 | 25.9994 | 100 | 33.3312 | 18.8406 | 7.4375 | 26.3687 | 2 | 19.7406 | 33.9469 | 33.1375
2018-08-06 21:36 | 25.4988 | 25.9994 | 100 | 33.3312 | 18.8406 | 7.4375 | 26.3687 | 2 | 19.7406 | 33.9469 | 33.1375
2018-08-06 21:41 | 25.5098 | 25.9994 | 100 | 33.3312 | 18.8289 | 7.4302 | 26.3705 | 1.9976 | 19.7416 | 33.7772 | 32.9407
2018-08-06 21:46 | 25.5773 | 25.9994 | 100 | 33.3312 | 18.7569 | 7.3852 | 26.381 | 1.9826 | 19.7476 | 32.7377 | 31.7347
2018-08-06 21:50 | 25.6378 | 25.9994 | 100 | 33.3312 | 18.6872 | 7.3438 | 26.3941 | 1.9688 | 19.7504 | 31.7829 | 30.6363
2018-08-06 21:55 | 25.618 | 25.9994 | 100 | 33.3312 | 18.6437 | 7.3438 | 26.4376 | 1.9688 | 19.7159 | 31.8039 | 30.7773
2018-08-06 22:00 | 25.5982 | 25.9994 | 100 | 33.3312 | 18.6002 | 7.3438 | 26.4811 | 1.9688 | 19.6814 | 31.8249 | 30.9183
2018-08-06 22:05 | 25.5981 | 25.9994 | 100 | 33.3312 | 18.5671 | 7.3288 | 26.4977 | 1.9688 | 19.6977 | 32.6307 | 31.6691
2018-08-06 22:10 | 25.5981 | 25.9994 | 100 | 33.3312 | 18.5341 | 7.3138 | 26.5142 | 1.9688 | 19.7142 | 33.4392 | 32.4221
2018-08-06 22:14 | 25.5718 | 25.9994 | 100 | 33.3312 | 18.5312 | 7.3125 | 26.5156 | 1.9688 | 19.7156 | 33.5094 | 32.4875
2018-08-06 22:19 | 25.543 | 25.9994 | 100 | 33.3312 | 18.5312 | 7.3125 | 26.5156 | 1.9688 | 19.7156 | 33.5094 | 32.4875
2018-08-06 22:24 | 25.6419 | 25.9994 | 100 | 33.3312 | 18.5126 | 7.4245 | 26.5891 | 1.9688 | 19.7393 | 33.3749 | 32.2908
2018-08-06 22:29 | 25.767 | 25.9994 | 100 | 33.3312 | 18.4901 | 7.5595 | 26.6776 | 1.9688 | 19.7678 | 33.2129 | 32.0538
2018-08-06 22:34 | 25.7987 | 25.9994 | 100 | 33.3312 | 18.4306 | 7.549 | 26.709 | 1.9688 | 19.7459 | 32.911 | 31.7485
2018-08-06 22:38 | 25.7987 | 25.9994 | 100 | 33.3312 | 18.3586 | 7.489 | 26.721 | 1.9688 | 19.7069 | 32.5615 | 31.42
2018-08-06 22:43 | 25.7987 | 25.9994 | 100 | 33.3312 | 18.3344 | 7.4688 | 26.725 | 1.9688 | 19.6938 | 32.4438 | 31.3094
2018-08-06 22:48 | 25.7987 | 25.9994 | 100 | 33.3312 | 18.3344 | 7.4688 | 26.725 | 1.9688 | 19.6938 | 32.4438 | 31.3094
2018-08-06 22:53 | 25.8045 | 25.9994 | 100 | 33.3312 | 18.2961 | 7.4948 | 26.7476 | 1.9688 | 19.7103 | 32.0941 | 30.9571
2018-08-06 22:58 | 25.8144 | 25.9994 | 100 | 33.3312 | 18.2301 | 7.5398 | 26.7866 | 1.9688 | 19.7388 | 31.4911 | 30.3496
2018-08-06 23:02 | 25.8194 | 25.9994 | 100 | 33.3312 | 18.1969 | 7.5625 | 26.8062 | 1.9688 | 19.7531 | 31.1875 | 30.0437
2018-08-06 23:07 | 25.8194 | 25.9994 | 100 | 33.3312 | 18.1969 | 7.5625 | 26.8062 | 1.9688 | 19.7531 | 31.1875 | 30.0437
2018-08-06 23:12 | 25.7956 | 25.9994 | 100 | 33.3312 | 18.1758 | 7.5687 | 26.7901 | 1.9688 | 19.7711 | 31.4274 | 30.4193
2018-08-06 23:17 | 25.738 | 25.9994 | 100 | 33.3312 | 18.1248 | 7.5837 | 26.7511 | 1.9688 | 19.8146 | 32.0079 | 31.3283
2018-08-06 23:22 | 25.7089 | 25.9994 | 100 | 33.3312 | 18.0891 | 7.5938 | 26.7304 | 1.9737 | 19.8403 | 32.3048 | 31.7584
2018-08-06 23:26 | 25.7377 | 25.9994 | 100 | 33.3312 | 18.0846 | 7.5938 | 26.7469 | 1.9887 | 19.8298 | 32.0258 | 31.2154
2018-08-06 23:31 | 25.7594 | 25.9994 | 100 | 33.3312 | 18.0813 | 7.5938 | 26.7553 | 1.9963 | 19.8163 | 31.9325 | 30.9427
2018-08-06 23:36 | 25.7594 | 25.9994 | 100 | 33.3312 | 18.0813 | 7.5938 | 26.7388 | 1.9813 | 19.7938 | 32.4065 | 31.4962
2018-08-06 23:41 | 25.7594 | 25.9994 | 100 | 33.3312 | 18.0766 | 7.5938 | 26.725 | 1.9688 | 19.775 | 32.8031 | 31.9594
2018-08-06 23:46 | 25.7594 | 25.9994 | 100 | 33.3312 | 18.0481 | 7.5938 | 26.725 | 1.9688 | 19.775 | 32.8031 | 31.9594
2018-08-06 23:50 | 25.7586 | 25.9994 | 100 | 33.3312 | 18.021 | 7.5949 | 26.729 | 1.9688 | 19.7688 | 32.8345 | 31.9912
2018-08-06 23:55 | 25.7487 | 25.9994 | 100 | 33.3312 | 18.0105 | 7.6099 | 26.7785 | 1.9688 | 19.6908 | 33.2275 | 32.3902
2018-08-07 | 25.7388 | 25.9994 | 100 | 33.3312 | 18 | 7.6249 | 26.828 | 1.9688 | 19.6128 | 33.6205 | 32.7892
2018-08-07 00:05 | 25.7387 | 25.9994 | 100 | 33.3312 | 18.0942 | 7.5951 | 26.8341 | 1.9538 | 19.4361 | 33.4335 | 32.5769
2018-08-07 00:10 | 25.7387 | 25.9994 | 100 | 33.3312 | 18.1887 | 7.5651 | 26.8401 | 1.9388 | 19.2591 | 33.2445 | 32.3624
2018-08-07 00:14 | 25.7034 | 25.9994 | 100 | 33.3312 | 18.1969 | 7.5625 | 26.8406 | 1.9375 | 19.2437 | 33.2281 | 32.3438
2018-08-07 00:19 | 25.6647 | 25.9994 | 100 | 33.3312 | 18.1969 | 7.5625 | 26.8406 | 1.9375 | 19.2437 | 33.2281 | 32.3438
2018-08-07 00:24 | 25.6746 | 25.9994 | 100 | 33.3312 | 18.2877 | 7.5376 | 26.8581 | 1.9624 | 19.2998 | 32.8398 | 31.8471
2018-08-07 00:29 | 25.6944 | 25.9994 | 100 | 33.3312 | 18.3972 | 7.5076 | 26.8791 | 1.9924 | 19.3673 | 32.3717 | 31.2486
2018-08-07 00:34 | 25.6994 | 25.9994 | 100 | 33.3312 | 18.5493 | 7.4888 | 26.8844 | 1.9888 | 19.3799 | 32.0236 | 30.8673
2018-08-07 00:38 | 25.6994 | 25.9994 | 100 | 33.3312 | 18.7158 | 7.4738 | 26.8844 | 1.9738 | 19.3739 | 31.7161 | 30.5598
2018-08-07 00:43 | 25.6421 | 25.9994 | 100 | 33.3312 | 18.7719 | 7.4688 | 26.8844 | 1.9688 | 19.3719 | 31.6125 | 30.4563
2018-08-07 00:48 | 25.5557 | 25.9994 | 100 | 33.3312 | 18.7719 | 7.4688 | 26.8844 | 1.9688 | 19.3719 | 31.6125 | 30.4563
2018-08-07 00:53 | 25.5194 | 25.9994 | 100 | 33.3312 | 18.9545 | 7.4601 | 26.8626 | 1.9688 | 19.378 | 32.1187 | 31.0625
2018-08-07 00:58 | 25.5194 | 25.9994 | 100 | 33.3312 | 19.2695 | 7.4451 | 26.8251 | 1.9688 | 19.3885 | 32.9917 | 32.108
2018-08-07 01:02 | 25.4716 | 25.9994 | 100 | 33.3312 | 19.4885 | 7.4077 | 26.8197 | 1.9688 | 19.3334 | 33.7545 | 32.9308
2018-08-07 01:07 | 25.3753 | 25.9994 | 100 | 33.3312 | 19.61 | 7.3477 | 26.8467 | 1.9688 | 19.2119 | 34.4055 | 33.5278
2018-08-07 01:12 | 25.3228 | 25.9994 | 100 | 33.3312 | 19.6812 | 7.3125 | 26.8625 | 1.9688 | 19.1679 | 34.4541 | 33.4802
2018-08-07 01:17 | 25.3327 | 25.9994 | 100 | 33.3312 | 19.6812 | 7.3125 | 26.8625 | 1.9688 | 19.2339 | 33.6471 | 32.5172
2018-08-07 01:22 | 25.3584 | 25.9994 | 100 | 33.3312 | 19.7198 | 7.2878 | 26.8719 | 1.9688 | 19.291 | 32.9939 | 31.7704
2018-08-07 01:26 | 25.416 | 25.9994 | 100 | 33.3312 | 19.8368 | 7.2128 | 26.9004 | 1.9688 | 19.33 | 32.6534 | 31.4629
2018-08-07 01:31 | 25.4594 | 25.9994 | 100 | 33.3312 | 19.9753 | 7.1562 | 26.9204 | 1.9688 | 19.3431 | 32.3096 | 31.1425
2018-08-07 01:36 | 25.4594 | 25.9994 | 100 | 33.3312 | 20.1793 | 7.1562 | 26.9144 | 1.9688 | 19.2771 | 31.9556 | 30.7825
2018-08-07 01:41 | 25.45 | 25.9994 | 100 | 33.3312 | 20.361 | 7.1562 | 26.9067 | 1.9688 | 19.191 | 31.6031 | 30.4213
2018-08-07 01:46 | 25.3924 | 25.9994 | 100 | 33.3312 | 20.4285 | 7.1562 | 26.8902 | 1.9688 | 19.002 | 31.2581 | 30.0538
2018-08-07 01:50 | 25.344 | 25.9994 | 100 | 33.3312 | 20.4959 | 7.1562 | 26.8727 | 1.9699 | 18.8048 | 30.9406 | 29.7229
2018-08-07 01:55 | 25.4016 | 25.9994 | 100 | 33.3312 | 20.5619 | 7.1562 | 26.8442 | 1.9849 | 18.5123 | 30.9406 | 29.8144
2018-08-07 02:00 | 25.4592 | 25.9994 | 100 | 33.3312 | 20.6279 | 7.1562 | 26.8157 | 1.9999 | 18.2198 | 30.9406 | 29.9059
2018-08-07 02:05 | 25.4594 | 25.9994 | 100 | 33.3312 | 20.6281 | 7.1562 | 26.8156 | 2 | 18.2188 | 30.9406 | 29.9062
2018-08-07 02:10 | 25.4594 | 25.9994 | 100 | 33.3312 | 20.6281 | 7.1562 | 26.8156 | 2 | 18.2188 | 30.9406 | 29.9062
2018-08-07 02:14 | 25.424 | 25.9994 | 100 | 33.3312 | 20.6733 | 7.0878 | 26.8156 | 1.9863 | 18.3557 | 32.583 | 31.6473
2018-08-07 02:19 | 25.3853 | 25.9994 | 100 | 33.3312 | 20.7228 | 7.0128 | 26.8156 | 1.9713 | 18.5057 | 34.3815 | 33.5538
2018-08-07 02:24 | 25.3788 | 25.9994 | 100 | 33.3312 | 20.8134 | 7 | 26.843 | 1.9563 | 18.6047 | 34.0527 | 33.0703
2018-08-07 02:29 | 25.3788 | 25.9994 | 100 | 33.3312 | 20.9124 | 7 | 26.876 | 1.9413 | 18.6932 | 33.2877 | 32.0968
2018-08-07 02:34 | 25.3788 | 25.9994 | 100 | 33.3312 | 20.9375 | 7 | 26.8844 | 1.9375 | 18.7156 | 33.0938 | 31.85
2018-08-07 02:38 | 25.3788 | 25.9994 | 100 | 33.3312 | 20.9375 | 7 | 26.8844 | 1.9375 | 18.7156 | 33.0938 | 31.85
2018-08-07 02:43 | 25.3722 | 25.9994 | 100 | 33.3312 | 20.9634 | 7.0099 | 26.8774 | 1.9474 | 18.8101 | 32.7615 | 31.5386
2018-08-07 02:48 | 25.3623 | 25.9994 | 100 | 33.3312 | 21.0024 | 7.0249 | 26.8669 | 1.9624 | 18.9526 | 32.2605 | 31.0691
2018-08-07 02:53 | 25.3639 | 25.9994 | 100 | 33.3312 | 21.0735 | 6.9878 | 26.8564 | 1.9688 | 19.0516 | 31.5751 | 30.363
2018-08-07 02:58 | 25.3738 | 25.9994 | 100 | 33.3312 | 21.168 | 6.9128 | 26.8459 | 1.9688 | 19.1191 | 30.7561 | 29.4855
2018-08-07 03:02 | 25.3788 | 25.9994 | 100 | 33.3312 | 21.2156 | 6.875 | 26.8265 | 1.9688 | 19.1256 | 30.8442 | 29.6426
2018-08-07 03:07 | 25.3788 | 25.9994 | 100 | 33.3312 | 21.2156 | 6.875 | 26.798 | 1.9688 | 19.0701 | 31.8523 | 30.8486
2018-08-07 03:12 | 25.3788 | 25.9994 | 100 | 33.3312 | 21.2156 | 6.875 | 26.7812 | 1.9688 | 19.0375 | 32.4438 | 31.5562
2018-08-07 03:17 | 25.3788 | 25.9994 | 100 | 33.3312 | 21.2156 | 6.875 | 26.7812 | 1.9688 | 19.0375 | 32.4438 | 31.5562
2018-08-07 03:22 | 25.3693 | 25.9994 | 100 | 33.3312 | 21.223 | 6.875 | 26.7798 | 1.9688 | 19.0538 | 32.8752 | 32.0095
2018-08-07 03:26 | 25.3405 | 25.9994 | 100 | 33.3312 | 21.2455 | 6.875 | 26.7753 | 1.9688 | 19.1033 | 34.1832 | 33.3835
2018-08-07 03:31 | 25.3188 | 25.9994 | 100 | 33.3312 | 21.2706 | 6.875 | 26.7852 | 1.9724 | 19.1133 | 34.8899 | 34.0826
2018-08-07 03:36 | 25.3188 | 25.9994 | 100 | 33.3312 | 21.3036 | 6.875 | 26.8392 | 1.9874 | 19.0023 | 33.7589 | 32.7191
2018-08-07 03:41 | 25.3188 | 25.9994 | 100 | 33.3312 | 21.3313 | 6.875 | 26.8844 | 2 | 18.9094 | 32.8125 | 31.5781
2018-08-07 03:46 | 25.3188 | 25.9994 | 100 | 33.3312 | 21.3313 | 6.875 | 26.8844 | 2 | 18.9094 | 32.8125 | 31.5781
2018-08-07 03:50 | 25.3157 | 25.9994 | 100 | 33.3312 | 21.336 | 6.8678 | 26.8849 | 1.9988 | 18.9151 | 32.7481 | 31.5145
2018-08-07 03:55 | 25.277 | 25.9994 | 100 | 33.3312 | 21.396 | 6.7778 | 26.8909 | 1.9838 | 18.9871 | 31.9411 | 30.718
2018-08-07 04:00 | 25.2383 | 25.9994 | 100 | 33.3312 | 21.456 | 6.6878 | 26.8969 | 1.9688 | 19.0591 | 31.1341 | 29.9215
2018-08-07 04:05 | 25.2381 | 25.9994 | 100 | 33.3312 | 21.4787 | 6.7622 | 26.8969 | 1.9688 | 19.0594 | 31.1313 | 29.9187
2018-08-07 04:10 | 25.2381 | 25.9994 | 100 | 33.3312 | 21.5012 | 6.8372 | 26.8969 | 1.9688 | 19.0594 | 31.1313 | 29.9187
2018-08-07 04:14 | 25.2036 | 25.9994 | 100 | 33.3312 | 21.4785 | 6.8574 | 26.8421 | 1.9688 | 18.706 | 32.2668 | 31.2214
2018-08-07 04:19 | 25.1658 | 25.9994 | 100 | 33.3312 | 21.4515 | 6.8724 | 26.7821 | 1.9688 | 18.319 | 33.5103 | 32.6479
2018-08-07 04:24 | 25.1594 | 25.9994 | 100 | 33.3312 | 21.4556 | 6.8128 | 26.7756 | 1.9812 | 18.3042 | 33.8028 | 32.8371
2018-08-07 04:29 | 25.1594 | 25.9994 | 100 | 33.3312 | 21.4661 | 6.7378 | 26.7801 | 1.9962 | 18.3657 | 33.9003 | 32.7726
2018-08-07 04:34 | 25.1231 | 25.9994 | 100 | 33.3312 | 21.4688 | 6.7188 | 26.7812 | 2 | 18.3813 | 33.925 | 32.7563
2018-08-07 04:38 | 25.0745 | 25.9994 | 100 | 33.3312 | 21.4688 | 6.7188 | 26.7812 | 2 | 18.3813 | 33.925 | 32.7563
2018-08-07 04:43 | 25.1536 | 25.9994 | 100 | 33.3312 | 21.4757 | 6.7685 | 26.8071 | 1.9901 | 18.4877 | 33.2565 | 32.0708
2018-08-07 04:48 | 25.2976 | 25.9994 | 100 | 33.3312 | 21.4862 | 6.8435 | 26.8461 | 1.9751 | 18.6482 | 32.2485 | 31.0373
2018-08-07 04:53 | 25.3247 | 25.9994 | 100 | 33.3312 | 21.4906 | 6.875 | 26.8625 | 1.9688 | 18.7156 | 31.825 | 30.6031
2018-08-07 04:58 | 25.2671 | 25.9994 | 100 | 33.3312 | 21.4906 | 6.875 | 26.8625 | 1.9688 | 18.7156 | 31.825 | 30.6031
2018-08-07 05:02 | 25.2381 | 25.9994 | 100 | 33.3312 | 21.4936 | 6.875 | 26.8431 | 1.9688 | 18.7261 | 31.472 | 30.2479
2018-08-07 05:07 | 25.2381 | 25.9994 | 100 | 33.3312 | 21.4996 | 6.875 | 26.8041 | 1.9688 | 18.7471 | 30.761 | 29.5324
2018-08-07 05:12 | 25.2184 | 25.9994 | 100 | 33.3312 | 21.5031 | 6.875 | 26.7812 | 1.9688 | 18.7594 | 30.3438 | 29.1125
2018-08-07 05:17 | 25.1707 | 25.9994 | 100 | 33.3312 | 21.5031 | 6.875 | 26.7812 | 1.9688 | 18.7594 | 30.3438 | 29.1125
2018-08-07 05:22 | 25.142 | 25.9994 | 100 | 33.3312 | 21.5031 | 6.875 | 26.7743 | 1.9688 | 18.6975 | 31.0686 | 29.8547
2018-08-07 05:26 | 25.1519 | 25.9994 | 100 | 33.3312 | 21.5031 | 6.875 | 26.7533 | 1.9688 | 18.51 | 33.2661 | 32.1047
2018-08-07 05:31 | 25.1594 | 25.9994 | 100 | 33.3312 | 21.5031 | 6.875 | 26.7375 | 1.9688 | 18.3687 | 34.9219 | 33.8
2018-08-07 05:36 | 25.1594 | 25.9994 | 100 | 33.3312 | 21.5031 | 6.875 | 26.7375 | 1.9688 | 18.3687 | 34.9219 | 33.8
2018-08-07 05:41 | 25.1514 | 25.9994 | 100 | 33.3312 | 21.5078 | 6.8726 | 26.7446 | 1.9688 | 18.402 | 34.7189 | 33.5883
2018-08-07 05:46 | 25.1028 | 25.9994 | 100 | 33.3312 | 21.5363 | 6.8576 | 26.7881 | 1.9688 | 18.606 | 33.4754 | 32.2908
2018-08-07 05:50 | 25.065 | 25.9994 | 100 | 33.3312 | 21.5748 | 6.8881 | 26.8339 | 1.9688 | 18.7837 | 32.2964 | 31.0612
2018-08-07 05:55 | 25.1514 | 25.9994 | 100 | 33.3312 | 21.7293 | 7.4431 | 26.9059 | 1.9688 | 18.6577 | 31.8599 | 30.6142
2018-08-07 06:00 | 25.2378 | 25.9994 | 100 | 33.3312 | 21.8838 | 7.9981 | 26.9779 | 1.9688 | 18.5317 | 31.4234 | 30.1672
2018-08-07 06:05 | 25.2381 | 25.9994 | 100 | 33.3312 | 21.8844 | 8 | 26.9781 | 1.9688 | 18.5312 | 31.4219 | 30.1656
2018-08-07 06:10 | 25.2381 | 25.9994 | 100 | 33.3312 | 21.8844 | 8 | 26.9781 | 1.9688 | 18.5312 | 31.4219 | 30.1656
2018-08-07 06:14 | 25.2209 | 25.9994 | 100 | 33.3312 | 21.9145 | 8 | 27.0192 | 1.9688 | 18.5258 | 31.9534 | 30.8642
2018-08-07 06:19 | 25.202 | 25.9994 | 100 | 33.3312 | 21.9475 | 8 | 27.0642 | 1.9688 | 18.5198 | 32.5354 | 31.6292
2018-08-07 06:24 | 25.207 | 25.9994 | 100 | 33.3312 | 21.2087 | 44.3355 | 24.2151 | 52.2832 | 18.3905 | 32.9742 | 31.9287
2018-08-07 06:29 | 25.2169 | 25.9994 | 100 | 33.3312 | 20.3117 | 88.1205 | 20.7726 | 112.9132 | 18.236 | 33.3837 | 32.1327
2018-08-07 06:34 | 25.2194 | 25.9994 | 100 | 33.3312 | 19.5558 | 99.4539 | 19.863 | 128.5388 | 18.2629 | 33.829 | 32.5147
2018-08-07 06:38 | 25.2194 | 25.9994 | 100 | 33.3312 | 18.8478 | 99.7689 | 19.8135 | 128.8838 | 18.3514 | 34.2865 | 32.9572
2018-08-07 06:43 | 25.0666 | 25.9994 | 100 | 33.3312 | 18.6094 | 99.875 | 19.581 | 129.3084 | 18.425 | 34.0586 | 32.7063
2018-08-07 06:48 | 24.8362 | 25.9994 | 100 | 33.3312 | 18.6094 | 99.875 | 19.2555 | 129.7734 | 18.491 | 33.4826 | 32.1033
2018-08-07 06:53 | 24.7728 | 25.9994 | 100 | 33.3312 | 18.6259 | 99.9272 | 19.1022 | 130.4645 | 18.5092 | 33.3589 | 32.0022
2018-08-07 06:58 | 24.8304 | 25.9994 | 100 | 33.3312 | 18.6544 | 100.0172 | 19.0737 | 131.3195 | 18.4927 | 33.5629 | 32.2647
2018-08-07 07:02 | 24.8594 | 25.9994 | 100 | 33.3312 | 18.6107 | 100.0551 | 19.0571 | 131.251 | 18.465 | 33.5532 | 32.4535
2018-08-07 07:07 | 24.8594 | 25.9994 | 100 | 33.3312 | 18.4937 | 100.0401 | 19.0526 | 130.246 | 18.426 | 33.3267 | 32.5675
2018-08-07 07:12 | 24.772 | 25.9994 | 100 | 33.3312 | 18.3519 | 100.0065 | 19.0289 | 129.3526 | 18.4236 | 33.1938 | 32.6344
2018-08-07 07:17 | 24.5605 | 25.9994 | 100 | 33.3312 | 18.1749 | 99.9465 | 18.9779 | 128.6176 | 18.4731 | 33.1938 | 32.6344
2018-08-07 07:22 | 24.4282 | 25.9994 | 100 | 33.3312 | 18.0562 | 99.9062 | 18.9438 | 128.125 | 18.5063 | 33.1938 | 32.6344
2018-08-07 07:26 | 24.457 | 25.9994 | 100 | 33.3312 | 18.0562 | 99.9062 | 18.9438 | 128.125 | 18.5063 | 33.1938 | 32.6344
2018-08-07 07:31 | 24.4788 | 25.9994 | 100 | 33.3312 | 18.0999 | 99.7066 | 18.9574 | 128.5022 | 18.5295 | 33.2747 | 32.6344
2018-08-07 07:36 | 24.4788 | 25.9994 | 100 | 33.3312 | 18.2769 | 98.8966 | 19.0129 | 130.0322 | 18.624 | 33.6032 | 32.6344
2018-08-07 07:41 | 24.4505 | 25.9994 | 100 | 33.3312 | 18.4404 | 98.3681 | 19.055 | 131.3835 | 18.7058 | 33.8588 | 32.6052
2018-08-07 07:46 | 24.2778 | 25.9994 | 100 | 33.3312 | 18.5349 | 99.2831 | 19.028 | 131.8185 | 18.7223 | 33.7403 | 32.4267
2018-08-07 07:50 | 24.1187 | 25.9994 | 100 | 33.3312 | 18.6219 | 100.125 | 19.0031 | 132.2188 | 18.7375 | 33.6313 | 32.2625
2018-08-07 07:55 | 24.1187 | 25.9994 | 100 | 33.3312 | 18.6219 | 100.125 | 19.0031 | 132.2188 | 18.7375 | 33.6313 | 32.2625
2018-08-07 08:00 | 24.1187 | 25.9994 | 100 | 33.3312 | 18.6219 | 100.125 | 19.0031 | 132.2188 | 18.7375 | 33.6313 | 32.2625
2018-08-07 08:05 | 24.1573 | 25.9994 | 100 | 33.3312 | 18.7489 | 100.3791 | 19.0749 | 131.2172 | 18.8362 | 33.5939 | 32.258
2018-08-07 08:10 | 24.196 | 25.9994 | 100 | 33.3312 | 18.8764 | 100.6341 | 19.1469 | 130.2122 | 18.9352 | 33.5564 | 32.2535
2018-08-07 08:14 | 24.1558 | 25.9994 | 100 | 33.3312 | 18.5642 | 100.1905 | 19.0216 | 129.7826 | 19.015 | 33.5627 | 32.2682
2018-08-07 08:19 | 24.1081 | 25.9994 | 100 | 33.3312 | 18.2102 | 99.6805 | 18.8776 | 129.4076 | 19.093 | 33.5732 | 32.2847
2018-08-07 08:24 | 24.0918 | 25.9994 | 100 | 33.3312 | 18.15 | 99.5938 | 18.9353 | 129.6798 | 19.161 | 33.5974 | 32.2875
2018-08-07 08:29 | 24.0819 | 25.9994 | 100 | 33.3312 | 18.15 | 99.5938 | 19.0343 | 130.0848 | 19.227 | 33.6244 | 32.2875
2018-08-07 08:34 | 24.0794 | 25.9994 | 100 | 33.3312 | 18.3404 | 99.3586 | 19.0717 | 130.0083 | 19.2975 | 33.4745 | 32.2505
2018-08-07 08:38 | 24.0794 | 25.9994 | 100 | 33.3312 | 18.5954 | 99.0436 | 19.0882 | 129.7683 | 19.3695 | 33.2645 | 32.201
2018-08-07 08:43 | 24.0728 | 25.9994 | 100 | 33.3312 | 18.6773 | 99.2857 | 19.0758 | 129.8865 | 19.4375 | 33.3479 | 32.2172
2018-08-07 08:48 | 24.0629 | 25.9994 | 100 | 33.3312 | 18.6713 | 99.8107 | 19.0488 | 130.1865 | 19.5035 | 33.5804 | 32.2667
2018-08-07 08:53 | 24.0922 | 25.9994 | 100 | 33.3312 | 18.6975 | 100.1443 | 18.9992 | 129.7645 | 19.5382 | 33.4937 | 32.1092
2018-08-07 08:58 | 24.1498 | 25.9994 | 100 | 33.3312 | 18.747 | 100.3393 | 18.9332 | 128.8195 | 19.5502 | 33.1757 | 31.8017
2018-08-07 09:02 | 24.1788 | 25.9994 | 100 | 33.3312 | 18.7719 | 100.4375 | 18.9104 | 128.5151 | 19.5615 | 33.1229 | 31.7698
2018-08-07 09:07 | 24.1788 | 25.9994 | 100 | 33.3312 | 18.7719 | 100.4375 | 18.9314 | 128.8601 | 19.572 | 33.3389 | 32.0173
2018-08-07 09:12 | 24.1907 | 25.9994 | 100 | 33.3312 | 18.7173 | 100.1524 | 18.9438 | 129.0625 | 19.5781 | 33.4656 | 32.1625
2018-08-07 09:17 | 24.2194 | 25.9994 | 100 | 33.3312 | 18.5853 | 99.4624 | 18.9438 | 129.0625 | 19.5781 | 33.4656 | 32.1625
2018-08-07 09:22 | 24.2355 | 25.9994 | 100 | 33.3312 | 18.5167 | 99.3068 | 18.9675 | 129.6167 | 19.591 | 33.5027 | 32.1996
2018-08-07 09:26 | 24.2256 | 25.9994 | 100 | 33.3312 | 18.5767 | 100.2368 | 19.0395 | 131.2967 | 19.63 | 33.6152 | 32.3121
2018-08-07 09:31 | 24.2181 | 25.8811 | 100 | 33.3312 | 18.6219 | 100.9375 | 19.0775 | 132.2667 | 19.6609 | 33.6974 | 32.3906
2018-08-07 09:36 | 24.2181 | 25.4014 | 100 | 33.3312 | 18.6219 | 100.9375 | 19.0115 | 131.0667 | 19.6669 | 33.6869 | 32.3651
2018-08-07 09:41 | 24.2181 | 25 | 100 | 33.3312 | 18.6192 | 100.9497 | 18.9589 | 130.1237 | 19.6817 | 33.7195 | 32.3876
2018-08-07 09:46 | 24.2181 | 25 | 100 | 33.3312 | 18.6027 | 101.0247 | 18.9754 | 130.4987 | 19.7417 | 33.973 | 32.6561
2018-08-07 09:50 | 24.2174 | 25.0383 | 100 | 33.3312 | 18.5911 | 101.0806 | 18.9929 | 130.706 | 19.8044 | 34.1666 | 32.8628
2018-08-07 09:55 | 24.2084 | 25.518 | 100 | 33.3312 | 18.6361 | 100.9156 | 19.0214 | 128.981 | 19.8989 | 33.6701 | 32.3573
2018-08-07 10:00 | 24.1994 | 25.9977 | 100 | 33.3312 | 18.6811 | 100.7506 | 19.0499 | 127.256 | 19.9934 | 33.1736 | 31.8518
2018-08-07 10:05 | 24.1994 | 25.9994 | 100 | 33.3312 | 18.6857 | 101.2283 | 19.0321 | 126.6969 | 20.1642 | 33.0269 | 31.6826
2018-08-07 10:10 | 24.1994 | 25.9994 | 100 | 33.3312 | 18.6902 | 101.7083 | 19.0141 | 126.1419 | 20.3352 | 32.8814 | 31.5146
2018-08-07 10:14 | 24.2166 | 25.9994 | 100 | 33.3312 | 18.6906 | 101.75 | 19.0125 | 126.0938 | 20.35 | 32.8687 | 31.5
2018-08-07 10:19 | 24.2355 | 25.9994 | 100 | 33.3312 | 18.6906 | 101.75 | 19.0125 | 126.0938 | 20.35 | 32.8687 | 31.5
2018-08-07 10:24 | 24.2231 | 25.9994 | 100 | 33.3312 | 18.6271 | 101.2521 | 18.9901 | 127.6995 | 20.3774 | 32.7443 | 31.4104
2018-08-07 10:29 | 24.2042 | 25.9994 | 100 | 33.3312 | 18.5506 | 100.6521 | 18.9631 | 129.6345 | 20.4104 | 32.5943 | 31.3024
2018-08-07 10:34 | 24.1994 | 25.9994 | 100 | 33.3312 | 18.4809 | 100.3544 | 18.9898 | 130.7633 | 20.4232 | 32.5842 | 31.312
2018-08-07 10:38 | 24.1994 | 25.9994 | 100 | 33.3312 | 18.4134 | 100.1594 | 19.0348 | 131.6183 | 20.4292 | 32.6217 | 31.3615
2018-08-07 10:43 | 24.1928 | 25.9994 | 100 | 33.3312 | 18.4205 | 99.278 | 19.0202 | 131.2198 | 20.4054 | 32.698 | 31.4527
2018-08-07 10:48 | 24.1829 | 25.9994 | 100 | 33.3312 | 18.4655 | 98.048 | 18.9752 | 130.1848 | 20.3664 | 32.794 | 31.5652
2018-08-07 10:53 | 24.1621 | 25.9994 | 100 | 33.3312 | 18.5418 | 98.1401 | 18.985 | 129.1933 | 20.363 | 32.8726 | 31.6438
2018-08-07 10:58 | 24.1333 | 25.9994 | 100 | 33.3312 | 18.6408 | 99.1901 | 19.0345 | 128.2333 | 20.3855 | 32.9386 | 31.6978
2018-08-07 11:02 | 24.1187 | 25.9994 | 100 | 33.3312 | 18.6273 | 99.8305 | 19.0266 | 128.1522 | 20.408 | 32.9659 | 31.7168
2018-08-07 11:07 | 24.1187 | 25.9994 | 100 | 33.3312 | 18.4998 | 100.0555 | 18.9606 | 128.9622 | 20.4305 | 32.9539 | 31.7003
2018-08-07 11:12 | 24.1187 | 25.9994 | 100 | 33.3312 | 18.4548 | 100.6338 | 18.9219 | 130.0759 | 20.4413 | 32.9958 | 31.6733
2018-08-07 11:17 | 24.1187 | 25.9994 | 100 | 33.3312 | 18.5267 | 101.7138 | 18.9219 | 131.6209 | 20.4353 | 33.1143 | 31.6313
2018-08-07 11:22 | 24.122 | 25.9994 | 100 | 33.3312 | 18.5661 | 101.7398 | 18.9199 | 132.4237 | 20.4441 | 33.1586 | 31.6224
2018-08-07 11:26 | 24.1319 | 25.9994 | 100 | 33.3312 | 18.5391 | 99.6248 | 18.9139 | 131.7187 | 20.4831 | 33.0521 | 31.6809
2018-08-07 11:31 | 24.1394 | 25.9994 | 100 | 33.3312 | 18.5202 | 98.353 | 18.9301 | 131.3132 | 20.5288 | 33.0262 | 31.7916
2018-08-07 11:36 | 24.1394 | 25.9994 | 100 | 33.3312 | 18.5262 | 99.658 | 19.0141 | 131.8232 | 20.5948 | 33.2467 | 32.0616
2018-08-07 11:41 | 24.1408 | 25.9994 | 100 | 33.3312 | 18.5256 | 100.7941 | 19.0807 | 132.0762 | 20.6527 | 33.4126 | 32.2811
2018-08-07 11:46 | 24.1498 | 25.9994 | 100 | 33.3312 | 18.4911 | 101.0641 | 19.0582 | 131.0112 | 20.6692 | 33.2986 | 32.2421
2018-08-07 11:50 | 24.1666 | 25.9994 | 100 | 33.3312 | 18.4651 | 101.1891 | 19.0419 | 129.9785 | 20.6844 | 33.1654 | 32.168
2018-08-07 11:55 | 24.2728 | 25.9994 | 100 | 33.3312 | 18.5371 | 99.6441 | 19.0974 | 129.3185 | 20.6844 | 32.8099 | 31.6895
2018-08-07 12:00 | 24.379 | 25.9994 | 100 | 33.3312 | 18.6091 | 98.0991 | 19.1529 | 128.6585 | 20.6844 | 32.4544 | 31.211
2018-08-07 12:05 | 24.3794 | 25.9994 | 100 | 33.3312 | 18.5929 | 98.8561 | 19.1531 | 128.6562 | 20.6844 | 32.4531 | 31.2094
2018-08-07 12:10 | 24.3794 | 25.9994 | 100 | 33.3312 | 18.5764 | 99.6211 | 19.1531 | 128.6562 | 20.6844 | 32.4531 | 31.2094
2018-08-07 12:14 | 24.4057 | 25.9994 | 100 | 33.3312 | 18.4901 | 99.6053 | 19.0518 | 129.3137 | 20.7104 | 32.3942 | 31.1354
2018-08-07 12:19 | 24.4345 | 25.9994 | 100 | 33.3312 | 18.3971 | 99.5153 | 18.9408 | 130.0337 | 20.7389 | 32.3297 | 31.0544
2018-08-07 12:24 | 24.3998 | 25.9994 | 100 | 33.3312 | 18.4547 | 99.9606 | 19.0227 | 130.6542 | 20.8533 | 32.2876 | 31.0269
2018-08-07 12:29 | 24.3521 | 25.9994 | 100 | 33.3312 | 18.5432 | 100.5156 | 19.1442 | 131.2542 | 20.9853 | 32.2501 | 31.0104
2018-08-07 12:34 | 24.34 | 25.9994 | 100 | 33.3312 | 18.5074 | 100.1188 | 19.0888 | 130.1297 | 21.068 | 32.5822 | 30.9547
2018-08-07 12:38 | 24.34 | 25.9994 | 100 | 33.3312 | 18.4294 | 99.3988 | 18.9733 | 128.4197 | 21.134 | 33.0397 | 30.8857
2018-08-07 12:43 | 24.3203 | 25.9994 | 100 | 33.3312 | 18.4549 | 99.1662 | 18.9851 | 128.5699 | 21.1901 | 33.1261 | 31.1729
2018-08-07 12:48 | 24.2906 | 25.9994 | 100 | 33.3312 | 18.5329 | 99.1812 | 19.0616 | 129.6649 | 21.2411 | 33.0241 | 31.6409
2018-08-07 12:53 | 24.3449 | 25.9994 | 100 | 33.3312 | 18.5656 | 99.1875 | 19.0938 | 130.125 | 21.2625 | 32.9813 | 31.8375
2018-08-07 12:58 | 24.4601 | 25.9994 | 100 | 33.3312 | 18.5656 | 99.1875 | 19.0938 | 130.125 | 21.2625 | 32.9813 | 31.8375
2018-08-07 13:02 | 24.5181 | 25.9994 | 100 | 33.3312 | 18.5217 | 99.3811 | 19.0222 | 130.0058 | 21.3228 | 32.9462 | 31.7891
2018-08-07 13:07 | 24.5181 | 25.9994 | 100 | 33.3312 | 18.4332 | 99.7711 | 18.8783 | 129.7658 | 21.4443 | 32.8757 | 31.6916
2018-08-07 13:12 | 24.53 | 25.9994 | 100 | 33.3312 | 18.3992 | 100.0186 | 18.8235 | 129.4081 | 21.5336 | 32.866 | 31.6833
2018-08-07 13:17 | 24.5588 | 25.9994 | 100 | 33.3312 | 18.4427 | 100.0636 | 18.8955 | 128.8831 | 21.5771 | 32.9425 | 31.8018
2018-08-07 13:22 | 24.5876 | 25.9994 | 100 | 33.3312 | 18.4719 | 100.0938 | 18.9438 | 128.5312 | 21.6062 | 32.9937 | 31.8813
2018-08-07 13:26 | 24.6164 | 25.9994 | 100 | 33.3312 | 18.4719 | 100.0938 | 18.9438 | 128.5312 | 21.6062 | 32.9937 | 31.8813
2018-08-07 13:31 | 24.6381 | 25.9994 | 100 | 33.3312 | 18.4815 | 100.1788 | 18.9452 | 128.5719 | 21.6077 | 33.0015 | 31.8776
2018-08-07 13:36 | 24.6381 | 25.9994 | 100 | 33.3312 | 18.5205 | 100.5238 | 18.9512 | 128.7369 | 21.6137 | 33.033 | 31.8626
2018-08-07 13:41 | 24.632 | 25.9994 | 100 | 33.3312 | 18.5414 | 100.8394 | 18.969 | 128.9093 | 21.6178 | 33.0743 | 31.8622
2018-08-07 13:46 | 24.5942 | 25.9994 | 100 | 33.3312 | 18.4694 | 101.0044 | 19.047 | 129.1193 | 21.6118 | 33.1658 | 31.9372
2018-08-07 13:50 | 24.5632 | 25.9994 | 100 | 33.3312 | 18.4031 | 101.1562 | 19.1187 | 129.3125 | 21.6062 | 33.25 | 32.0063
2018-08-07 13:55 | 24.6109 | 25.9994 | 100 | 33.3312 | 18.4031 | 101.1562 | 19.1187 | 129.3125 | 21.6062 | 33.25 | 32.0063
2018-08-07 14:00 | 24.6586 | 25.9994 | 100 | 33.3312 | 18.4031 | 101.1562 | 19.1187 | 129.3125 | 21.6062 | 33.25 | 32.0063
2018-08-07 14:05 | 24.6588 | 25.9994 | 100 | 33.3312 | 18.3927 | 100.4686 | 19.0739 | 130.314 | 21.6571 | 33.2395 | 32.0167
2018-08-07 14:10 | 24.6588 | 25.9994 | 100 | 33.3312 | 18.3822 | 99.7786 | 19.0289 | 131.319 | 21.7081 | 33.229 | 32.0272
2018-08-07 14:14 | 24.6588 | 25.9994 | 100 | 33.3312 | 18.3306 | 99.9379 | 18.9949 | 130.0776 | 21.681 | 33.1747 | 31.9692
2018-08-07 14:19 | 24.6588 | 25.9994 | 100 | 33.3312 | 18.2751 | 100.1779 | 18.9619 | 128.6226 | 21.6465 | 33.1162 | 31.9047
2018-08-07 14:24 | 24.6909 | 25.9994 | 100 | 33.3312 | 18.3067 | 99.7831 | 18.9886 | 128.5368 | 21.6319 | 33.0963 | 31.9074
2018-08-07 14:29 | 24.7296 | 25.9994 | 100 | 33.3312 | 18.3562 | 99.2581 | 19.0276 | 128.7318 | 21.6214 | 33.0843 | 31.9239
2018-08-07 14:34 | 24.7394 | 25.9994 | 100 | 33.3312 | 18.4012 | 99.8529 | 18.9838 | 129.9122 | 21.5896 | 33.1417 | 31.9841
2018-08-07 14:38 | 24.7394 | 25.9994 | 100 | 33.3312 | 18.4447 | 100.8279 | 18.9118 | 131.4272 | 21.5506 | 33.2227 | 32.0591
2018-08-07 14:43 | 24.7459 | 25.9994 | 100 | 33.3312 | 18.4594 | 101.1562 | 18.8875 | 131.9375 | 21.5375 | 33.25 | 32.0844
2018-08-07 14:48 | 24.7558 | 25.9994 | 100 | 33.3312 | 18.4594 | 101.1562 | 18.8875 | 131.9375 | 21.5375 | 33.25 | 32.0844
2018-08-07 14:53 | 24.7151 | 25.9994 | 100 | 33.3312 | 18.4663 | 101.0084 | 18.8971 | 131.8592 | 21.4479 | 33.2848 | 32.1253
2018-08-07 14:58 | 24.6377 | 25.9994 | 100 | 33.3312 | 18.4783 | 100.7534 | 18.9136 | 131.7242 | 21.2934 | 33.3448 | 32.1958
2018-08-07 15:02 | 24.5987 | 25.9994 | 100 | 33.3312 | 18.509 | 100.5878 | 18.9628 | 131.2615 | 21.2045 | 33.343 | 32.1799
2018-08-07 15:07 | 24.5987 | 25.9994 | 100 | 33.3312 | 18.5585 | 100.5128 | 19.0453 | 130.4665 | 21.182 | 33.2785 | 32.0764
2018-08-07 15:12 | 24.6066 | 25.9994 | 100 | 33.3312 | 18.5875 | 100.4688 | 19.0665 | 130.8677 | 21.1644 | 33.1935 | 31.9623
2018-08-07 15:17 | 24.6255 | 25.9994 | 100 | 33.3312 | 18.5875 | 100.4688 | 19.0005 | 132.9677 | 21.1539 | 33.0795 | 31.8333
2018-08-07 15:22 | 24.6542 | 25.9994 | 100 | 33.3312 | 18.5618 | 100.4539 | 18.9563 | 134.375 | 21.1469 | 33.0031 | 31.7469
2018-08-07 15:26 | 24.7028 | 25.9994 | 100 | 33.3312 | 18.4838 | 100.4089 | 18.9563 | 134.375 | 21.1469 | 33.0031 | 31.7469
2018-08-07 15:31 | 24.7394 | 25.9994 | 100 | 33.3312 | 18.4376 | 100.2826 | 18.9836 | 133.8684 | 21.148 | 33.0364 | 31.775
2018-08-07 15:36 | 24.7394 | 25.9994 | 100 | 33.3312 | 18.4886 | 99.9076 | 19.0946 | 131.8134 | 21.1525 | 33.1714 | 31.889
2018-08-07 15:41 | 24.7472 | 25.9994 | 100 | 33.3312 | 18.5249 | 99.5889 | 19.1758 | 129.8759 | 21.1582 | 33.2281 | 31.9403
2018-08-07 15:46 | 24.7949 | 25.9994 | 100 | 33.3312 | 18.4859 | 99.5589 | 19.1038 | 128.5409 | 21.1702 | 32.8831 | 31.6703
2018-08-07 15:50 | 24.838 | 25.9994 | 100 | 33.3312 | 18.4584 | 99.5037 | 19.0309 | 127.5689 | 21.1786 | 32.5618 | 31.418
2018-08-07 15:55 | 24.8281 | 25.9994 | 100 | 33.3312 | 18.5634 | 99.1587 | 18.9484 | 130.7789 | 21.1456 | 32.5138 | 31.37
2018-08-07 16:00 | 24.8182 | 25.9994 | 100 | 33.3312 | 18.6684 | 98.8137 | 18.8659 | 133.9889 | 21.1126 | 32.4658 | 31.322
2018-08-07 16:05 | 24.7805 | 25.9994 | 100 | 33.3312 | 18.6687 | 98.8125 | 18.8656 | 134 | 21.1125 | 32.4656 | 31.3219
2018-08-07 16:10 | 24.7427 | 25.9994 | 100 | 33.3312 | 18.6687 | 98.8125 | 18.8656 | 134 | 21.1125 | 32.4656 | 31.3219
2018-08-07 16:14 | 24.7213 | 25.9994 | 100 | 33.3312 | 18.5468 | 99.4837 | 18.8848 | 132.4247 | 21.0673 | 32.1711 | 30.9178
2018-08-07 16:19 | 24.7015 | 25.9994 | 100 | 33.3312 | 18.4133 | 100.2187 | 18.9058 | 130.6997 | 21.0178 | 31.8486 | 30.4753
2018-08-07 16:24 | 24.7063 | 25.9994 | 100 | 33.3312 | 18.4367 | 100.4433 | 18.9193 | 130.4062 | 20.9907 | 32.3116 | 31.0884
2018-08-07 16:29 | 24.7162 | 25.9994 | 100 | 33.3312 | 18.4922 | 100.5633 | 18.9313 | 130.4062 | 20.9682 | 32.9356 | 31.9179
2018-08-07 16:34 | 24.7188 | 25.6413 | 100 | 33.3312 | 18.5063 | 100.5938 | 18.9053 | 129.8464 | 20.9334 | 32.6682 | 31.566
2018-08-07 16:38 | 24.7188 | 25.1616 | 100 | 33.3312 | 18.5063 | 100.5938 | 18.8663 | 129.0964 | 20.8944 | 32.0982 | 30.813
2018-08-07 16:43 | 24.6614 | 25 | 100 | 33.3312 | 18.5142 | 100.4744 | 18.9188 | 129.948 | 20.8663 | 31.9838 | 30.638
2018-08-07 16:48 | 24.5751 | 25 | 100 | 33.3312 | 18.5262 | 100.2944 | 19.0178 | 131.613 | 20.8438 | 32.1008 | 30.7565
2018-08-07 16:53 | 24.5497 | 25 | 100 | 33.3312 | 18.5312 | 100.2188 | 19.0437 | 131.7384 | 20.8413 | 32.3596 | 31.015
2018-08-07 16:58 | 24.5686 | 25 | 100 | 33.3312 | 18.5312 | 100.2188 | 19.0167 | 130.7484 | 20.8533 | 32.7211 | 31.375
2018-08-07 17:02 | 24.5781 | 25 | 100 | 33.3312 | 18.5231 | 99.8315 | 18.9867 | 130.0936 | 20.8564 | 32.5717 | 31.3023
2018-08-07 17:07 | 24.5781 | 25 | 100 | 33.3312 | 18.5066 | 99.0515 | 18.9537 | 129.7786 | 20.8504 | 31.9042 | 30.7908
2018-08-07 17:12 | 24.5625 | 25 | 100 | 33.3312 | 18.4919 | 99.2383 | 18.9592 | 130.1392 | 20.8512 | 31.8081 | 30.7912
2018-08-07 17:17 | 24.5247 | 25 | 100 | 33.3312 | 18.4799 | 100.7983 | 19.0192 | 131.4592 | 20.8617 | 32.5236 | 31.5187
2018-08-07 17:22 | 24.4928 | 25.1582 | 100 | 33.3312 | 18.5011 | 101.4628 | 19.0465 | 131.8143 | 20.8687 | 32.8008 | 31.7519
2018-08-07 17:26 | 24.473 | 25.6379 | 100 | 33.3312 | 18.5896 | 100.3078 | 19.0075 | 130.2093 | 20.8687 | 32.1873 | 30.9809
2018-08-07 17:31 | 24.4581 | 25.9994 | 100 | 33.3312 | 18.6289 | 99.456 | 18.9715 | 128.8077 | 20.8647 | 31.7398 | 30.4998
2018-08-07 17:36 | 24.4581 | 25.9994 | 100 | 33.3312 | 18.5179 | 99.531 | 18.9445 | 128.0277 | 20.8482 | 31.7998 | 30.9048
2018-08-07 17:41 | 24.4456 | 25.9994 | 100 | 33.3312 | 18.425 | 99.5938 | 18.9229 | 127.3921 | 20.8336 | 31.827 | 31.1671
2018-08-07 17:46 | 24.3691 | 25.9994 | 100 | 33.3312 | 18.425 | 99.5938 | 18.9289 | 127.4971 | 20.8291 | 31.686 | 30.6976
2018-08-07 17:50 | 24.3056 | 25.9611 | 100 | 33.3312 | 18.4237 | 96.1186 | 18.9171 | 122.7805 | 20.8236 | 31.5416 | 30.2583
2018-08-07 17:55 | 24.3921 | 25.4814 | 100 | 33.3312 | 18.4072 | 52.6036 | 18.7011 | 62.5105 | 20.8056 | 31.3586 | 30.1668
2018-08-07 18:00 | 24.4784 | 25.0017 | 100 | 33.3312 | 18.3907 | 9.0886 | 18.4851 | 2.2405 | 20.7876 | 31.1756 | 30.0753
2018-08-07 18:05 | 24.4788 | 25 | 100 | 33.3312 | 18.5954 | 8.9524 | 18.9149 | 2.0163 | 20.8054 | 31.1436 | 30.0331
2018-08-07 18:10 | 24.4788 | 25 | 100 | 33.3312 | 18.8009 | 8.9674 | 19.3469 | 2.0013 | 20.8234 | 31.1121 | 29.9911
2018-08-07 18:14 | 24.593 | 25 | 100 | 33.3312 | 18.9804 | 8.8181 | 19.3844 | 2 | 20.825 | 31.1094 | 29.9875
2018-08-07 18:19 | 24.7181 | 25 | 100 | 33.3312 | 19.1574 | 8.6531 | 19.3844 | 2 | 20.825 | 31.1094 | 29.9875
2018-08-07 18:24 | 24.7707 | 25 | 100 | 33.3312 | 19.307 | 8.5628 | 20.013 | 2 | 20.8611 | 30.7422 | 29.5406
2018-08-07 18:29 | 24.8085 | 25 | 100 | 33.3312 | 19.451 | 8.4878 | 20.7705 | 2 | 20.9046 | 30.2997 | 29.0021
2018-08-07 18:34 | 24.9115 | 25 | 64.1667 | 33.3312 | 19.5368 | 8.5359 | 21.2178 | 2.0112 | 20.8988 | 30.276 | 29.0459
2018-08-07 18:38 | 25.0366 | 25 | 16.1667 | 33.3312 | 19.6028 | 8.6259 | 21.5598 | 2.0262 | 20.8763 | 30.3945 | 29.2874
2018-08-07 18:43 | 25.0662 | 25 | 0 | 33.3312 | 19.6469 | 8.6463 | 21.874 | 2.0213 | 20.8727 | 30.6632 | 29.6155
2018-08-07 18:48 | 25.0473 | 25 | 0 | 33.3312 | 19.6799 | 8.6313 | 22.174 | 2.0063 | 20.8787 | 31.0082 | 29.9875
2018-08-07 18:53 | 25.0446 | 25 | 0 | 33.3312 | 19.7198 | 8.6337 | 22.4696 | 2 | 20.8752 | 31.328 | 30.309
2018-08-07 18:58 | 25.0536 | 25 | 0 | 33.3312 | 19.7648 | 8.6487 | 22.7621 | 2 | 20.8647 | 31.6295 | 30.594
2018-08-07 19:02 | 25.0581 | 25 | 0 | 33.3312 | 19.7875 | 8.6562 | 22.9094 | 2 | 20.8594 | 31.7812 | 30.7375
2018-08-07 19:07 | 25.0581 | 25 | 0 | 33.3312 | 19.7875 | 8.6562 | 22.9094 | 2 | 20.8594 | 31.7812 | 30.7375
2018-08-07 19:12 | 25.0823 | 25 | 0 | 33.3312 | 19.7987 | 8.6501 | 23.1381 | 2 | 20.8544 | 31.9616 | 30.9358
2018-08-07 19:17 | 25.1408 | 25 | 0 | 33.3312 | 19.8257 | 8.6351 | 23.6916 | 2 | 20.8424 | 32.3981 | 31.4158
2018-08-07 19:22 | 25.2082 | 25 | 0 | 33.3312 | 19.8438 | 8.625 | 24.11 | 2 | 20.8255 | 32.6728 | 31.6573
2018-08-07 19:26 | 25.2937 | 25 | 0 | 33.3312 | 19.8438 | 8.625 | 24.254 | 2 | 20.7985 | 32.6188 | 31.4143
2018-08-07 19:31 | 25.3581 | 25 | 0 | 33.3312 | 19.8737 | 8.6102 | 24.4346 | 2 | 20.7711 | 32.6284 | 31.3281
2018-08-07 19:36 | 25.3581 | 25 | 0 | 33.3312 | 19.9952 | 8.5502 | 24.7271 | 2 | 20.7426 | 32.8324 | 31.7211
2018-08-07 19:41 | 25.3581 | 25 | 0 | 33.3312 | 20.0969 | 8.5 | 24.9719 | 2 | 20.7188 | 33.0031 | 32.05
2018-08-07 19:46 | 25.3581 | 25 | 0 | 33.3312 | 20.0969 | 8.5 | 24.9719 | 2 | 20.7188 | 33.0031 | 32.05
2018-08-07 19:50 | 25.3558 | 25 | 0 | 33.3312 | 20.096 | 8.4653 | 24.9927 | 2 | 20.7166 | 32.9584 | 31.995
2018-08-07 19:55 | 25.327 | 25 | 0 | 33.3312 | 20.0855 | 8.0303 | 25.2537 | 2 | 20.6896 | 32.3989 | 31.3065
2018-08-07 20:00 | 25.2982 | 25 | 0 | 33.3312 | 20.075 | 7.5953 | 25.5147 | 2 | 20.6626 | 31.8394 | 30.618
2018-08-07 20:05 | 25.2981 | 25 | 0 | 33.3312 | 20.075 | 7.5938 | 25.559 | 2 | 20.7058 | 31.6282 | 30.4213
2018-08-07 20:10 | 25.2981 | 25 | 0 | 33.3312 | 20.075 | 7.5938 | 25.6025 | 2 | 20.7493 | 31.4182 | 30.2263
2018-08-07 20:14 | 25.3335 | 25 | 0 | 33.3312 | 20.0449 | 7.5938 | 25.6816 | 2 | 20.7641 | 31.9602 | 30.908
2018-08-07 20:19 | 25.3722 | 25 | 0 | 33.3312 | 20.0119 | 7.5938 | 25.7641 | 2 | 20.7761 | 32.5737 | 31.673
2018-08-07 20:24 | 25.4265 | 25 | 0 | 33.3312 | 20.0013 | 7.6809 | 25.8889 | 2 | 20.8005 | 32.9819 | 32.0222
2018-08-07 20:29 | 25.4841 | 25 | 0 | 33.3312 | 19.9953 | 7.7859 | 26.0224 | 2 | 20.8275 | 33.3479 | 32.2862
2018-08-07 20:34 | 25.4988 | 25 | 0 | 33.3312 | 19.9859 | 7.7341 | 26.2623 | 2 | 20.8176 | 33.0756 | 31.9511
2018-08-07 20:38 | 25.4988 | 25 | 0 | 33.3312 | 19.9754 | 7.6291 | 26.5383 | 2 | 20.7951 | 32.5866 | 31.4126
2018-08-07 20:43 | 25.4796 | 25 | 0 | 33.3312 | 19.9679 | 7.5938 | 26.6173 | 2 | 20.7955 | 32.6288 | 31.4889
2018-08-07 20:48 | 25.4508 | 25 | 0 | 33.3312 | 19.9619 | 7.5938 | 26.5963 | 2 | 20.8075 | 32.9408 | 31.8774
2018-08-07 20:53 | 25.4554 | 25 | 0 | 33.3312 | 19.9594 | 7.5938 | 26.5875 | 2 | 20.8125 | 33.0719 | 32.0406
2018-08-07 20:58 | 25.4842 | 25 | 0 | 33.3312 | 19.9594 | 7.5938 | 26.5875 | 2 | 20.8125 | 33.0719 | 32.0406
2018-08-07 21:02 | 25.4988 | 25 | 0 | 33.3312 | 19.9646 | 7.5938 | 26.5979 | 2 | 20.8065 | 33.0801 | 32.0458
2018-08-07 21:07 | 25.4988 | 25 | 0 | 33.3312 | 19.9751 | 7.5938 | 26.6189 | 2 | 20.7945 | 33.0966 | 32.0563
2018-08-07 21:12 | 25.4869 | 25 | 0 | 33.3312 | 19.9794 | 7.5876 | 26.661 | 2 | 20.733 | 32.9792 | 31.9001
2018-08-07 21:17 | 25.4581 | 25 | 0 | 33.3312 | 19.9749 | 7.5726 | 26.733 | 2 | 20.601 | 32.6717 | 31.5071
2018-08-07 21:22 | 25.4483 | 25 | 0 | 33.3312 | 19.9734 | 7.5674 | 26.7852 | 2 | 20.516 | 32.3751 | 31.1532
2018-08-07 21:26 | 25.477 | 25 | 0 | 33.3312 | 19.9779 | 7.5824 | 26.7972 | 2 | 20.5265 | 32.1006 | 30.8787
2018-08-07 21:31 | 25.4799 | 25 | 0 | 33.3312 | 19.9812 | 7.5938 | 26.8062 | 2 | 20.5344 | 31.8938 | 30.6719
2018-08-07 21:36 | 25.4034 | 25 | 0 | 33.3312 | 19.9812 | 7.5938 | 26.8062 | 2 | 20.5344 | 31.8938 | 30.6719
2018-08-07 21:41 | 25.3643 | 25 | 0 | 33.3312 | 19.9749 | 7.5938 | 26.808 | 2 | 20.5263 | 31.9138 | 30.7113
2018-08-07 21:46 | 25.5173 | 25 | 0 | 33.3312 | 19.9359 | 7.5938 | 26.8185 | 2 | 20.4768 | 32.0368 | 30.9528
2018-08-07 21:50 | 25.6535 | 25 | 0 | 33.3312 | 19.9 | 7.5938 | 26.8281 | 2 | 20.4312 | 32.15 | 31.175
2018-08-07 21:55 | 25.5959 | 25 | 0 | 33.3312 | 19.9 | 7.5938 | 26.8281 | 2 | 20.4312 | 32.15 | 31.175
2018-08-07 22:00 | 25.5383 | 25 | 0 | 33.3312 | 19.9 | 7.5938 | 26.8281 | 2 | 20.4312 | 32.15 | 31.175
2018-08-07 22:05 | 25.5955 | 25 | 0 | 33.3312 | 19.906 | 7.5938 | 26.8386 | 2 | 20.4537 | 32.1664 | 31.1376
2018-08-07 22:10 | 25.6531 | 25 | 0 | 33.3312 | 19.912 | 7.5938 | 26.8491 | 2 | 20.4762 | 32.1829 | 31.1001
2018-08-07 22:14 | 25.6318 | 25 | 0 | 33.3312 | 19.9276 | 7.5938 | 26.8651 | 2 | 20.5178 | 31.7419 | 30.575
2018-08-07 22:19 | 25.603 | 25 | 0 | 33.3312 | 19.9441 | 7.5938 | 26.8816 | 2 | 20.5613 | 31.2574 | 30.0035
2018-08-07 22:24 | 25.5824 | 25 | 0 | 33.3312 | 19.9469 | 7.5938 | 26.908 | 2 | 20.5551 | 31.9082 | 30.7602
2018-08-07 22:29 | 25.5635 | 25 | 0 | 33.3312 | 19.9469 | 7.5938 | 26.9365 | 2 | 20.5386 | 32.7917 | 31.7892
2018-08-07 22:34 | 25.5587 | 25 | 0 | 33.3312 | 19.9346 | 7.5938 | 26.9605 | 2 | 20.4851 | 32.8992 | 31.994
2018-08-07 22:38 | 25.5587 | 25 | 0 | 33.3312 | 19.9181 | 7.5938 | 26.983 | 2 | 20.4191 | 32.7432 | 31.919
2018-08-07 22:43 | 25.5969 | 25 | 0 | 33.3312 | 19.9085 | 7.5938 | 26.9976 | 2 | 20.379 | 33.0408 | 32.1365
2018-08-07 22:48 | 25.6546 | 25 | 0 | 33.3312 | 19.9025 | 7.5938 | 27.0081 | 2 | 20.352 | 33.5688 | 32.5025
2018-08-07 22:53 | 25.6563 | 25 | 0 | 33.3312 | 19.8974 | 7.5938 | 27.0482 | 2 | 20.3015 | 33.4218 | 32.2631
2018-08-07 22:58 | 25.6176 | 25 | 0 | 33.3312 | 19.8929 | 7.5938 | 27.1097 | 2 | 20.234 | 32.7858 | 31.5851
2018-08-07 23:02 | 25.5981 | 25 | 0 | 33.3312 | 19.8742 | 7.5938 | 27.1458 | 2 | 20.206 | 32.3398 | 31.1127
2018-08-07 23:07 | 25.5981 | 25 | 0 | 33.3312 | 19.8412 | 7.5938 | 27.1563 | 2 | 20.218 | 32.0863 | 30.8487
2018-08-07 23:12 | 25.5862 | 25 | 0 | 33.3312 | 19.8219 | 7.5938 | 27.1625 | 2 | 20.225 | 31.9375 | 30.6938
2018-08-07 23:17 | 25.5574 | 25 | 0 | 33.3312 | 19.8219 | 7.5938 | 27.1625 | 2 | 20.225 | 31.9375 | 30.6938
2018-08-07 23:22 | 25.5542 | 25 | 0 | 33.3312 | 19.8051 | 7.5938 | 27.1536 | 2.0049 | 20.1958 | 31.7371 | 30.4963
2018-08-07 23:26 | 25.6028 | 25 | 0 | 33.3312 | 19.7541 | 7.5938 | 27.1266 | 2.0199 | 20.1073 | 31.1296 | 29.8978
2018-08-07 23:31 | 25.6394 | 25 | 0 | 33.3312 | 19.7049 | 7.5864 | 27.1062 | 2.0276 | 20.0295 | 30.7688 | 29.5586
2018-08-07 23:36 | 25.6394 | 25 | 0 | 33.3312 | 19.6614 | 7.5564 | 27.1062 | 2.0126 | 19.9845 | 31.1618 | 30.0116
2018-08-07 23:41 | 25.6394 | 25 | 0 | 33.3312 | 19.625 | 7.5312 | 27.1062 | 2 | 19.9469 | 31.4906 | 30.3906
2018-08-07 23:46 | 25.6394 | 25 | 0 | 33.3312 | 19.625 | 7.5312 | 27.1062 | 2 | 19.9469 | 31.4906 | 30.3906
2018-08-07 23:50 | 25.6394 | 25 | 0 | 33.3312 | 19.6201 | 7.5336 | 27.1076 | 2 | 19.9447 | 31.5482 | 30.4491
2018-08-07 23:55 | 25.6394 | 25 | 0 | 33.3312 | 19.5586 | 7.5636 | 27.1241 | 2 | 19.9177 | 32.2697 | 31.1811
2018-08-08 | 25.6394 | 25 | 0 | 33.3312 | 19.4971 | 7.5936 | 27.1406 | 2 | 19.8907 | 32.9912 | 31.9131
2018-08-08 00:05 | 25.5048 | 25 | 0 | 33.3312 | 19.4864 | 7.5938 | 27.178 | 2 | 19.8518 | 33.1328 | 32.0337
2018-08-08 00:10 | 25.3698 | 25 | 0 | 33.3312 | 19.4759 | 7.5938 | 27.2155 | 2 | 19.8128 | 33.2723 | 32.1522
2018-08-08 00:14 | 25.3935 | 25 | 0 | 33.3312 | 19.475 | 7.5938 | 27.2188 | 2 | 19.8094 | 33.2844 | 32.1625
2018-08-08 00:19 | 25.4322 | 25 | 0 | 33.3312 | 19.475 | 7.5938 | 27.2188 | 2 | 19.8094 | 33.2844 | 32.1625
2018-08-08 00:24 | 25.4231 | 25 | 0 | 33.3312 | 19.424 | 7.5938 | 27.2648 | 2 | 19.731 | 32.6458 | 31.4654
2018-08-08 00:29 | 25.4042 | 25 | 0 | 33.3312 | 19.3625 | 7.5938 | 27.3203 | 2 | 19.6365 | 31.8763 | 30.6254
2018-08-08 00:34 | 25.3994 | 25 | 0 | 33.3312 | 19.3469 | 7.5938 | 27.3389 | 2 | 19.5632 | 31.7417 | 30.5446
2018-08-08 00:38 | 25.3994 | 25 | 0 | 33.3312 | 19.3469 | 7.5938 | 27.3449 | 2 | 19.4972 | 31.8227 | 30.7216
2018-08-08 00:43 | 25.4059 | 25 | 0 | 33.3312 | 19.3031 | 7.554 | 27.3767 | 2 | 19.4601 | 31.9743 | 30.9036
2018-08-08 00:48 | 25.4158 | 25 | 0 | 33.3312 | 19.2371 | 7.494 | 27.4217 | 2 | 19.4376 | 32.1618 | 31.0881
2018-08-08 00:53 | 25.3809 | 25 | 0 | 33.3312 | 19.2094 | 7.4688 | 27.4084 | 2 | 19.4542 | 32.2128 | 31.0621
2018-08-08 00:58 | 25.3134 | 25 | 0 | 33.3312 | 19.2094 | 7.4688 | 27.3529 | 2 | 19.4992 | 32.1648 | 30.8836
2018-08-08 01:02 | 25.2794 | 25 | 0 | 33.3312 | 19.1878 | 7.4985 | 27.325 | 2 | 19.5219 | 32.1406 | 30.7937
2018-08-08 01:07 | 25.2794 | 25 | 0 | 33.3312 | 19.1443 | 7.5585 | 27.325 | 2 | 19.5219 | 32.1406 | 30.7937
2018-08-08 01:12 | 25.2712 | 25 | 0 | 33.3312 | 19.107 | 7.5938 | 27.3132 | 2.0062 | 19.5151 | 32.1115 | 30.8185
2018-08-08 01:17 | 25.2514 | 25 | 0 | 33.3312 | 19.0785 | 7.5938 | 27.2847 | 2.0212 | 19.4986 | 32.041 | 30.8785
2018-08-08 01:22 | 25.2381 | 25 | 0 | 33.3312 | 19.0594 | 7.5938 | 27.2711 | 2.0263 | 19.4781 | 32.2283 | 31.1389
2018-08-08 01:26 | 25.2381 | 25 | 0 | 33.3312 | 19.0594 | 7.5938 | 27.2876 | 2.0113 | 19.4496 | 32.9393 | 31.8064
2018-08-08 01:31 | 25.2381 | 25 | 0 | 33.3312 | 19.0498 | 7.5938 | 27.3055 | 2 | 19.4174 | 33.4484 | 32.3038
2018-08-08 01:36 | 25.2381 | 25 | 0 | 33.3312 | 19.0108 | 7.5938 | 27.328 | 2 | 19.3739 | 33.3404 | 32.2813
2018-08-08 01:41 | 25.2287 | 25 | 0 | 33.3312 | 18.9781 | 7.5938 | 27.3513 | 2 | 19.3257 | 33.2561 | 32.252
2018-08-08 01:46 | 25.1711 | 25 | 0 | 33.3312 | 18.9781 | 7.5938 | 27.3783 | 2 | 19.2538 | 33.2936 | 32.1875
2018-08-08 01:50 | 25.1189 | 25 | 0 | 33.3312 | 18.9733 | 7.6093 | 27.408 | 2 | 19.1857 | 33.2843 | 32.083
2018-08-08 01:55 | 25.1288 | 25 | 0 | 33.3312 | 18.9133 | 7.8043 | 27.4695 | 2 | 19.1632 | 32.7353 | 31.5175
2018-08-08 02:00 | 25.1387 | 25 | 0 | 33.3312 | 18.8533 | 7.9993 | 27.531 | 2 | 19.1407 | 32.1863 | 30.952
2018-08-08 02:05 | 25.1388 | 25 | 0 | 33.3312 | 18.8412 | 7.7459 | 27.5701 | 2 | 19.1137 | 31.9437 | 30.7258
2018-08-08 02:10 | 25.1388 | 25 | 0 | 33.3312 | 18.8292 | 7.4909 | 27.6091 | 2 | 19.0867 | 31.7022 | 30.5008
2018-08-08 02:14 | 25.1388 | 25 | 0 | 33.3312 | 18.798 | 7.5235 | 27.6673 | 2 | 19.0227 | 31.4552 | 30.2196
2018-08-08 02:19 | 25.1388 | 25 | 0 | 33.3312 | 18.765 | 7.5835 | 27.7273 | 2 | 18.9552 | 31.2077 | 29.9331
2018-08-08 02:24 | 25.1149 | 25 | 0 | 33.3312 | 18.7594 | 7.5938 | 27.7375 | 2 | 18.9027 | 31.2192 | 30.0499
2018-08-08 02:29 | 25.0861 | 25 | 0 | 33.3312 | 18.7594 | 7.5938 | 27.7375 | 2 | 18.8532 | 31.2837 | 30.2494
2018-08-08 02:34 | 25.0787 | 25 | 0 | 33.3312 | 18.784 | 7.493 | 27.7711 | 2 | 18.8115 | 32.1802 | 31.1802
2018-08-08 02:38 | 25.0787 | 25 | 0 | 33.3312 | 18.817 | 7.358 | 27.8161 | 2 | 18.7725 | 33.3592 | 32.3592
2018-08-08 02:43 | 25.0913 | 25 | 0 | 33.3312 | 18.858 | 7.402 | 27.7357 | 2.0099 | 18.7852 | 34.0209 | 33.0169
2018-08-08 02:48 | 25.1102 | 25 | 0 | 33.3312 | 18.903 | 7.537 | 27.5918 | 2.0249 | 18.8242 | 34.4199 | 33.4099
2018-08-08 02:53 | 25.1072 | 25 | 0 | 33.3312 | 18.9471 | 7.559 | 27.506 | 2.0226 | 18.825 | 33.9908 | 32.9044
2018-08-08 02:58 | 25.0883 | 25 | 0 | 33.3312 | 18.9906 | 7.499 | 27.4625 | 2.0076 | 18.798 | 32.9618 | 31.7479
2018-08-08 03:02 | 25.0787 | 25 | 0 | 33.3312 | 19.0125 | 7.4688 | 27.4406 | 2.0074 | 18.7784 | 32.3551 | 31.0904
2018-08-08 03:07 | 25.0787 | 25 | 0 | 33.3312 | 19.0125 | 7.4688 | 27.4406 | 2.0224 | 18.7664 | 32.1766 | 30.9389
2018-08-08 03:12 | 25.0668 | 25 | 0 | 33.3312 | 19.0013 | 7.444 | 27.4357 | 2.0251 | 18.7507 | 31.943 | 30.7143
2018-08-08 03:17 | 25.038 | 25 | 0 | 33.3312 | 18.9743 | 7.384 | 27.4237 | 2.0101 | 18.7297 | 31.631 | 30.3858
2018-08-08 03:22 | 25.0188 | 25 | 0 | 33.3312 | 18.9563 | 7.3438 | 27.4156 | 2 | 18.7156 | 31.4219 | 30.1656
2018-08-08 03:26 | 25.0188 | 25 | 0 | 33.3312 | 18.9563 | 7.3438 | 27.4156 | 2 | 18.7156 | 31.4219 | 30.1656
2018-08-08 03:31 | 25.0141 | 25 | 0 | 33.3312 | 18.9455 | 7.3438 | 27.4034 | 2 | 18.706 | 31.4537 | 30.2215
2018-08-08 03:36 | 24.9952 | 25 | 0 | 33.3312 | 18.902 | 7.3438 | 27.3539 | 2 | 18.667 | 31.5827 | 30.448
2018-08-08 03:41 | 24.9761 | 25 | 0 | 33.3312 | 18.8754 | 7.3413 | 27.3088 | 2 | 18.6388 | 31.7171 | 30.647
2018-08-08 03:46 | 24.9563 | 25 | 0 | 33.3312 | 18.9354 | 7.3263 | 27.2863 | 2 | 18.6658 | 31.8791 | 30.7055
2018-08-08 03:50 | 24.942 | 25 | 0 | 33.3312 | 18.9915 | 7.3245 | 27.2643 | 2.0012 | 18.6858 | 32.0517 | 30.7908
2018-08-08 03:55 | 24.9906 | 25 | 0 | 33.3312 | 19.002 | 7.4745 | 27.2478 | 2.0162 | 18.6258 | 32.3472 | 31.1838
2018-08-08 04:00 | 25.0392 | 25 | 0 | 33.3312 | 19.0125 | 7.6245 | 27.2313 | 2.0312 | 18.5658 | 32.6427 | 31.5768
2018-08-08 04:05 | 25.0394 | 25 | 0 | 33.3312 | 19.0185 | 7.5503 | 27.2253 | 2.0163 | 18.5596 | 32.3433 | 31.197
2018-08-08 04:10 | 25.0394 | 25 | 0 | 33.3312 | 19.0245 | 7.4753 | 27.2193 | 2.0013 | 18.5536 | 32.0418 | 30.8145
2018-08-08 04:14 | 25.004 | 25 | 0 | 33.3312 | 19.0045 | 7.414 | 27.2297 | 2 | 18.5983 | 32.0403 | 30.7621
2018-08-08 04:19 | 24.9653 | 25 | 0 | 33.3312 | 18.982 | 7.354 | 27.2417 | 2 | 18.6478 | 32.0673 | 30.7411
2018-08-08 04:24 | 24.9349 | 25 | 0 | 33.3312 | 18.9557 | 7.3313 | 27.2574 | 2.0124 | 18.6799 | 32.5549 | 31.3636
2018-08-08 04:29 | 24.9061 | 25 | 0 | 33.3312 | 18.9287 | 7.3163 | 27.2739 | 2.0274 | 18.7084 | 33.1369 | 32.1181
2018-08-08 04:34 | 24.8987 | 25 | 0 | 33.3312 | 18.9219 | 7.3125 | 27.2781 | 2.0312 | 18.7156 | 33.2844 | 32.3094
2018-08-08 04:38 | 24.8987 | 25 | 0 | 33.3312 | 18.9219 | 7.3125 | 27.2781 | 2.0312 | 18.7156 | 33.2844 | 32.3094
2018-08-08 04:43 | 24.9113 | 25 | 0 | 33.3312 | 18.8741 | 7.3722 | 27.311 | 2.0312 | 18.6679 | 32.8805 | 32.2338
2018-08-08 04:48 | 24.9302 | 25 | 0 | 33.3312 | 18.8021 | 7.4622 | 27.3605 | 2.0312 | 18.5959 | 32.2715 | 32.1198
2018-08-08 04:53 | 24.9329 | 25 | 0 | 33.3312 | 18.7719 | 7.5 | 27.3908 | 2.0312 | 18.5561 | 32.3748 | 32.0719
2018-08-08 04:58 | 24.9239 | 25 | 0 | 33.3312 | 18.7719 | 7.5 | 27.4073 | 2.0312 | 18.5396 | 32.9943 | 32.0719
2018-08-08 05:02 | 24.9194 | 25 | 0 | 33.3312 | 18.7503 | 7.4926 | 27.3881 | 2.0238 | 18.5998 | 32.9137 | 31.6734
2018-08-08 05:07 | 24.9194 | 25 | 0 | 33.3312 | 18.7068 | 7.4776 | 27.3326 | 2.0088 | 18.7378 | 32.1232 | 30.8709
2018-08-08 05:12 | 24.9231 | 25 | 0.595 | 33.3312 | 18.6651 | 7.4935 | 27.3 | 2 | 18.8783 | 31.5435 | 30.2959
2018-08-08 05:17 | 24.9321 | 25 | 2.035 | 33.3312 | 18.6261 | 7.5535 | 27.3 | 2 | 19.0222 | 31.263 | 30.0439
2018-08-08 05:22 | 24.9414 | 25 | 3 | 33.3312 | 18.6 | 7.5938 | 27.2871 | 2.0049 | 19.1425 | 31.3946 | 30.2515
2018-08-08 05:26 | 24.9513 | 25 | 3 | 33.3312 | 18.6 | 7.5938 | 27.2481 | 2.0199 | 19.2145 | 32.3636 | 31.393
2018-08-08 05:31 | 24.9587 | 25 | 2.645 | 33.3312 | 18.5945 | 7.5938 | 27.2162 | 2.0312 | 19.244 | 33.164 | 32.2797
2018-08-08 05:36 | 24.9587 | 25 | 1.205 | 33.3312 | 18.572 | 7.5938 | 27.2057 | 2.0312 | 19.1435 | 33.449 | 32.3877
2018-08-08 05:41 | 24.9524 | 25 | 0.39167 | 33.3312 | 18.5414 | 7.5913 | 27.1986 | 2.0288 | 19.0513 | 33.5663 | 32.355
2018-08-08 05:46 | 24.9137 | 25 | 2.7917 | 33.3312 | 18.4694 | 7.5763 | 27.2091 | 2.0138 | 19.0018 | 32.8238 | 31.6005
2018-08-08 05:50 | 24.882 | 25 | 4.8083 | 33.3312 | 18.4053 | 7.6092 | 27.2286 | 2 | 18.9576 | 32.1252 | 30.892
2018-08-08 05:55 | 24.9306 | 25 | 2.4083 | 33.3312 | 18.4323 | 8.1942 | 27.3516 | 2 | 18.9741 | 31.9317 | 30.7135
2018-08-08 06:00 | 24.9792 | 25 | 0.008333 | 33.3312 | 18.4593 | 8.7792 | 27.4746 | 2 | 18.9906 | 31.7382 | 30.535
2018-08-08 06:05 | 24.8646 | 25 | 1.435 | 33.3312 | 18.4265 | 8.7812 | 27.4526 | 2 | 19.0071 | 31.3668 | 30.1323
2018-08-08 06:10 | 24.7494 | 25 | 2.875 | 33.3312 | 18.3935 | 8.7812 | 27.4301 | 2 | 19.0236 | 30.9948 | 29.7288
2018-08-08 06:14 | 24.7394 | 25 | 3 | 33.3312 | 18.3906 | 8.7812 | 27.4281 | 2 | 19.025 | 30.9625 | 29.6938
2018-08-08 06:19 | 24.7394 | 25 | 3 | 33.3312 | 18.3906 | 8.7812 | 27.4281 | 2 | 19.025 | 30.9625 | 29.6938
2018-08-08 06:24 | 24.7707 | 25 | 3.3983 | 33.3312 | 19.7686 | 45.3781 | 24.6547 | 53.3228 | 19.0947 | 31.7355 | 30.4767
2018-08-08 06:29 | 24.8085 | 25 | 3.8783 | 33.3312 | 21.4291 | 89.4781 | 21.3127 | 115.1678 | 19.1787 | 32.667 | 31.4202
2018-08-08 06:34 | 24.8181 | 25 | 5.075 | 33.3312 | 20.7593 | 100.4659 | 19.9449 | 129.9031 | 19.228 | 32.4731 | 31.2003
2018-08-08 06:38 | 24.8181 | 25 | 6.515 | 33.3312 | 19.2983 | 100.2109 | 19.2474 | 128.6431 | 19.2655 | 31.8971 | 30.5853
2018-08-08 06:43 | 24.774 | 25 | 7.955 | 33.3312 | 18.7665 | 100.0454 | 19.0095 | 128.7659 | 19.2712 | 32.0354 | 30.7104
2018-08-08 06:48 | 24.7074 | 25 | 9.395 | 33.3312 | 18.7065 | 99.9254 | 19.005 | 129.5909 | 19.2607 | 32.5364 | 31.2114
2018-08-08 06:53 | 24.6293 | 25 | 10.835 | 33.3312 | 18.6169 | 99.788 | 19.0031 | 130.0419 | 19.2919 | 32.7251 | 31.4123
2018-08-08 06:58 | 24.5429 | 25 | 12.275 | 33.3312 | 18.5059 | 99.638 | 19.0031 | 130.2219 | 19.3534 | 32.6876 | 31.3958
2018-08-08 07:02 | 24.4994 | 25 | 13.715 | 33.3312 | 18.45 | 99.5625 | 18.9838 | 130.5136 | 19.3672 | 32.7544 | 31.4866
2018-08-08 07:07 | 24.4994 | 25 | 15.155 | 33.3312 | 18.45 | 99.5625 | 18.9448 | 130.9186 | 19.3327 | 32.9269 | 31.6861
2018-08-08 07:12 | 24.4793 | 25 | 17.19 | 33.3312 | 18.45 | 99.8786 | 18.9423 | 131.2678 | 19.3193 | 33.0988 | 31.8831
2018-08-08 07:17 | 24.4307 | 25 | 20.07 | 33.3312 | 18.45 | 100.6436 | 18.9918 | 131.5378 | 19.3358 | 33.2698 | 32.0766
2018-08-08 07:22 | 24.3824 | 25 | 22.3167 | 33.3312 | 18.4901 | 101.0523 | 19.0087 | 131.4714 | 19.3583 | 33.4131 | 32.2419
2018-08-08 07:26 | 24.3347 | 25 | 23.2767 | 33.3312 | 18.6116 | 100.7373 | 18.9592 | 130.7214 | 19.3928 | 33.5001 | 32.3499
2018-08-08 07:31 | 24.2752 | 25 | 24.355 | 33.3312 | 18.7179 | 100.4778 | 18.9234 | 129.9787 | 19.4199 | 33.539 | 32.3861
2018-08-08 07:36 | 24.1798 | 25 | 25.795 | 33.3312 | 18.7779 | 100.3878 | 18.9294 | 129.2587 | 19.4244 | 33.431 | 32.2031
2018-08-08 07:41 | 24.1015 | 25 | 27 | 33.3312 | 18.8281 | 100.3125 | 18.9344 | 128.8643 | 19.4164 | 33.3213 | 32.0343
2018-08-08 07:46 | 24.1105 | 25 | 27 | 33.3312 | 18.8281 | 100.3125 | 18.9344 | 130.1393 | 19.3444 | 33.2028 | 31.9383
2018-08-08 07:50 | 24.1187 | 25 | 27.1917 | 33.3312 | 18.8069 | 100.3197 | 18.9401 | 131.261 | 19.2794 | 33.1157 | 31.8744
2018-08-08 07:55 | 24.1187 | 25 | 29.5917 | 33.3312 | 18.5414 | 100.4097 | 19.0121 | 130.616 | 19.2959 | 33.3902 | 32.1804
2018-08-08 08:00 | 24.1187 | 25 | 31.9917 | 33.3312 | 18.2759 | 100.4997 | 19.0841 | 129.971 | 19.3124 | 33.6647 | 32.4864
2018-08-08 08:05 | 24.2721 | 25 | 32.4783 | 33.3312 | 18.4633 | 100.3505 | 19.0066 | 129.9389 | 19.2796 | 33.4519 | 32.2887
2018-08-08 08:10 | 24.426 | 25 | 32.9583 | 33.3312 | 18.6523 | 100.2005 | 18.9286 | 129.9089 | 19.2466 | 33.2374 | 32.0892
2018-08-08 08:14 | 24.4303 | 25 | 33 | 33.3312 | 18.6633 | 99.7081 | 18.9616 | 131.1528 | 19.204 | 33.479 | 32.3034
2018-08-08 08:19 | 24.4204 | 25 | 33 | 33.3312 | 18.6573 | 99.1831 | 19.0051 | 132.5178 | 19.1605 | 33.764 | 32.5569
2018-08-08 08:24 | 24.371 | 25 | 33 | 33.3312 | 18.6426 | 99.7659 | 18.9901 | 132.2023 | 19.249 | 33.7142 | 32.5066
2018-08-08 08:29 | 24.3133 | 25 | 33 | 33.3312 | 18.6261 | 100.5759 | 18.9631 | 131.5423 | 19.3645 | 33.5957 | 32.3941
2018-08-08 08:34 | 24.2987 | 25 | 33.7167 | 33.3312 | 18.5021 | 100.3445 | 18.9932 | 130.9831 | 19.4061 | 33.5656 | 32.3533
2018-08-08 08:38 | 24.2987 | 25 | 34.6767 | 33.3312 | 18.3416 | 99.7595 | 19.0427 | 130.4581 | 19.4226 | 33.5656 | 32.3368
2018-08-08 08:43 | 24.3178 | 25 | 35 | 33.3312 | 18.3462 | 99.1646 | 19.0265 | 129.6147 | 19.3625 | 33.5616 | 32.3382
2018-08-08 08:48 | 24.3467 | 25 | 35 | 33.3312 | 18.4347 | 98.5646 | 18.977 | 128.6097 | 19.2635 | 33.5556 | 32.3487
2018-08-08 08:53 | 24.3812 | 25 | 35.2783 | 33.3312 | 18.4588 | 98.7213 | 19.0015 | 129.3182 | 19.2671 | 33.6375 | 32.4688
2018-08-08 08:58 | 24.4199 | 25 | 35.7583 | 33.3312 | 18.4363 | 99.4263 | 19.0795 | 131.2682 | 19.3451 | 33.783 | 32.6683
2018-08-08 09:02 | 24.506 | 25 | 35.7617 | 33.3312 | 18.4749 | 100.1313 | 19.1187 | 131.5424 | 19.3784 | 33.755 | 32.6272
2018-08-08 09:07 | 24.6401 | 25 | 35.2817 | 33.3312 | 18.5754 | 100.8363 | 19.1187 | 130.1174 | 19.3664 | 33.551 | 32.3422
2018-08-08 09:12 | 24.7109 | 25 | 34.2067 | 33.3312 | 18.6412 | 100.8843 | 19.1119 | 129.5416 | 19.3619 | 33.5044 | 32.2481
2018-08-08 09:17 | 24.692 | 25 | 32.2867 | 33.3312 | 18.6577 | 99.9993 | 19.0954 | 130.1716 | 19.3679 | 33.6814 | 32.4251
2018-08-08 09:22 | 24.6823 | 25 | 31.3167 | 33.3312 | 18.6356 | 99.3419 | 19.073 | 130.6878 | 19.3828 | 33.7718 | 32.5403
2018-08-08 09:26 | 24.6913 | 25 | 32.2767 | 33.3312 | 18.5351 | 99.1469 | 19.0385 | 130.9728 | 19.4158 | 33.6863 | 32.5298
2018-08-08 09:31 | 24.6981 | 25 | 33.2367 | 33.3312 | 18.4705 | 99.1035 | 19.0033 | 130.6994 | 19.4462 | 33.5845 | 32.4675
2018-08-08 09:36 | 24.6981 | 25 | 34.1967 | 33.3312 | 18.5155 | 99.5235 | 18.9658 | 128.7194 | 19.4687 | 33.433 | 32.247
2018-08-08 09:41 | 24.7014 | 25 | 34.9217 | 33.3312 | 18.5531 | 99.875 | 18.9344 | 127.0625 | 19.4875 | 33.3062 | 32.0625
2018-08-08 09:46 | 24.7212 | 25 | 34.4417 | 33.3312 | 18.5531 | 99.875 | 18.9344 | 127.0625 | 19.4875 | 33.3062 | 32.0625
2018-08-08 09:50 | 24.7409 | 25 | 33.885 | 33.3312 | 18.5411 | 99.9169 | 18.9313 | 127.2015 | 19.4852 | 33.3235 | 32.0793
2018-08-08 09:55 | 24.7598 | 25 | 32.445 | 33.3312 | 18.3911 | 100.4419 | 18.8923 | 128.9415 | 19.4567 | 33.5395 | 32.2893
2018-08-08 10:00 | 24.7787 | 25 | 31.005 | 33.3312 | 18.2411 | 100.9669 | 18.8533 | 130.6815 | 19.4282 | 33.7555 | 32.4993
2018-08-08 10:05 | 24.7787 | 25 | 32.435 | 33.3312 | 18.4394 | 100.4605 | 18.8696 | 130.538 | 19.4072 | 33.6591 | 32.4088
2018-08-08 10:10 | 24.7787 | 25 | 33.875 | 33.3312 | 18.6389 | 99.9505 | 18.8861 | 130.388 | 19.3862 | 33.5616 | 32.3173
2018-08-08 10:14 | 24.8223 | 25 | 33.1233 | 33.3312 | 18.6316 | 100.6733 | 18.9272 | 129.9093 | 19.3131 | 33.5435 | 32.3244
2018-08-08 10:19 | 24.87 | 25 | 32.1633 | 33.3312 | 18.6046 | 101.5133 | 18.9707 | 129.3993 | 19.2351 | 33.533 | 32.3409
2018-08-08 10:24 | 24.8624 | 25 | 32 | 33.3312 | 18.6 | 100.5608 | 19.0478 | 128.7772 | 19.2405 | 33.3171 | 32.0886
2018-08-08 10:29 | 24.8435 | 25 | 32 | 33.3312 | 18.6 | 99.2408 | 19.1318 | 128.1322 | 19.263 | 33.0591 | 31.7811
2018-08-08 10:34 | 24.9106 | 25 | 32 | 33.3312 | 18.4757 | 99.063 | 19.1027 | 128.6966 | 19.3012 | 33.1628 | 31.9282
2018-08-08 10:38 | 25.0069 | 25 | 32 | 33.3312 | 18.3092 | 99.273 | 19.0352 | 129.6716 | 19.3447 | 33.3893 | 32.2297
2018-08-08 10:43 | 25.0328 | 25 | 31.3633 | 33.3312 | 18.3526 | 99.4631 | 18.9946 | 129.7414 | 19.3265 | 33.2975 | 32.1562
2018-08-08 10:48 | 25.0229 | 25 | 30.4033 | 33.3312 | 18.5026 | 99.6431 | 18.9676 | 129.3514 | 19.277 | 33.044 | 31.8922
2018-08-08 10:53 | 24.9854 | 25 | 30.5567 | 33.3312 | 18.5717 | 99.6753 | 18.9336 | 129.0048 | 19.2597 | 33.0906 | 31.9404
2018-08-08 10:58 | 24.9277 | 25 | 31.5167 | 33.3312 | 18.5822 | 99.6003 | 18.8946 | 128.6898 | 19.2657 | 33.3546 | 32.2149
2018-08-08 11:02 | 24.9323 | 25 | 31.7617 | 33.3312 | 18.5629 | 99.9423 | 18.875 | 128.859 | 19.2188 | 33.5143 | 32.3583
2018-08-08 11:07 | 24.9998 | 25 | 31.2817 | 33.3312 | 18.5134 | 100.7073 | 18.875 | 129.519 | 19.1183 | 33.5683 | 32.3688
2018-08-08 11:12 | 25.0074 | 25 | 31.3967 | 33.3312 | 18.4683 | 100.8092 | 18.875 | 129.9062 | 19.0594 | 33.6 | 32.375
2018-08-08 11:17 | 24.93 | 25 | 32.3567 | 33.3312 | 18.4293 | 99.9692 | 18.875 | 129.9062 | 19.0594 | 33.6 | 32.375
2018-08-08 11:22 | 24.8909 | 25 | 32.525 | 33.3312 | 18.4432 | 99.6883 | 18.9042 | 130.3911 | 19.0742 | 33.5787 | 32.3433
2018-08-08 11:26 | 24.9296 | 25 | 31.085 | 33.3312 | 18.5647 | 100.5433 | 18.9927 | 131.8611 | 19.1192 | 33.5142 | 32.2473
2018-08-08 11:31 | 24.9587 | 25 | 30.1183 | 33.3312 | 18.6618 | 101.047 | 19.0705 | 132.4067 | 19.1587 | 33.48 | 32.212
2018-08-08 11:36 | 24.9587 | 25 | 30.5983 | 33.3312 | 18.6843 | 100.477 | 19.1155 | 130.1267 | 19.1812 | 33.5385 | 32.362
2018-08-08 11:41 | 24.9399 | 25 | 31.1567 | 33.3312 | 18.686 | 99.907 | 19.1377 | 128.2653 | 19.2061 | 33.54 | 32.4305
2018-08-08 11:46 | 24.8248 | 25 | 32.1167 | 33.3312 | 18.581 | 99.337 | 19.0432 | 128.5503 | 19.2436 | 33.249 | 32.081
2018-08-08 11:50 | 24.7195 | 25.0383 | 34.1117 | 33.3312 | 18.4844 | 98.8125 | 18.9633 | 128.8448 | 19.2773 | 32.9839 | 31.7624
2018-08-08 11:55 | 24.7294 | 25.518 | 48.0317 | 33.3312 | 18.4844 | 98.8125 | 19.0518 | 129.2498 | 19.2668 | 33.0169 | 31.7999
2018-08-08 12:00 | 24.7393 | 25.9977 | 61.9517 | 33.3312 | 18.4844 | 98.8125 | 19.1403 | 129.6548 | 19.2563 | 33.0499 | 31.8374
2018-08-08 12:05 | 24.7394 | 25.9994 | 63.435 | 33.3312 | 18.5501 | 98.7976 | 19.0629 | 130.2542 | 19.3175 | 33.0769 | 31.8958
2018-08-08 12:10 | 24.7394 | 25.9994 | 64.875 | 33.3312 | 18.6161 | 98.7826 | 18.9849 | 130.8542 | 19.379 | 33.1039 | 31.9543
2018-08-08 12:14 | 24.704 | 25.9994 | 66.315 | 33.3312 | 18.5356 | 98.9182 | 19.0398 | 130.2351 | 19.409 | 33.1597 | 31.984
2018-08-08 12:19 | 24.6653 | 25.9994 | 67.755 | 33.3312 | 18.4411 | 99.0682 | 19.1073 | 129.5001 | 19.436 | 33.2182 | 32.011
2018-08-08 12:24 | 24.6744 | 25.9994 | 70.39 | 33.3312 | 18.435 | 98.5336 | 19.0353 | 128.1302 | 19.3946 | 33.2817 | 32.0791
2018-08-08 12:29 | 24.6933 | 25.9994 | 73.27 | 33.3312 | 18.447 | 97.8586 | 18.9348 | 126.6302 | 19.3391 | 33.3462 | 32.1556
2018-08-08 12:34 | 24.598 | 25.9994 | 75.7917 | 33.3312 | 18.5038 | 98.7289 | 18.9754 | 128.5904 | 19.325 | 33.6044 | 32.4605
2018-08-08 12:38 | 24.4639 | 25.9994 | 78.1917 | 33.3312 | 18.5757 | 100.1239 | 19.0639 | 131.7254 | 19.325 | 33.9284 | 32.843
2018-08-08 12:43 | 24.4826 | 25.9994 | 79.955 | 33.3312 | 18.6 | 100.5938 | 19.0938 | 132.7812 | 19.325 | 34.0375 | 32.9719
2018-08-08 12:48 | 24.5789 | 25.9994 | 81.395 | 33.3312 | 18.6 | 100.5938 | 19.0938 | 132.7812 | 19.325 | 34.0375 | 32.9719
2018-08-08 12:53 | 24.6361 | 25.9994 | 82.5567 | 33.3312 | 18.5774 | 100.1936 | 19.0816 | 132.6508 | 19.4311 | 33.8183 | 32.7153
2018-08-08 12:58 | 24.6649 | 25.9994 | 83.5167 | 33.3312 | 18.5384 | 99.5036 | 19.0606 | 132.4258 | 19.6141 | 33.4403 | 32.2728
2018-08-08 13:02 | 24.6794 | 25.9994 | 83.7617 | 33.3312 | 18.5188 | 99.1562 | 19.05 | 132.3125 | 19.7063 | 33.25 | 32.05
2018-08-08 13:07 | 24.6794 | 25.9994 | 83.2817 | 33.3312 | 18.5188 | 99.1562 | 19.05 | 132.3125 | 19.7063 | 33.25 | 32.05
2018-08-08 13:12 | 24.6872 | 25.9994 | 83.9917 | 33.3312 | 18.5212 | 99.4228 | 19.0519 | 131.8229 | 19.6808 | 33.0678 | 31.861
2018-08-08 13:17 | 24.7061 | 25.9994 | 86.3917 | 33.3312 | 18.5272 | 100.0678 | 19.0564 | 130.6379 | 19.6193 | 32.6268 | 31.4035
2018-08-08 13:22 | 24.722 | 25.9994 | 88.475 | 33.3312 | 18.5144 | 100.5 | 19.0559 | 129.8883 | 19.5821 | 32.404 | 31.182
2018-08-08 13:26 | 24.7319 | 25.9994 | 89.915 | 33.3312 | 18.4634 | 100.5 | 19.0454 | 130.0233 | 19.5941 | 32.6245 | 31.44
2018-08-08 13:31 | 24.7394 | 25.9994 | 91 | 33.3312 | 18.4442 | 100.2929 | 19.0482 | 130.1768 | 19.6031 | 32.788 | 31.6185
2018-08-08 13:36 | 24.7394 | 25.9994 | 91 | 33.3312 | 18.5222 | 99.4529 | 19.0917 | 130.3868 | 19.6031 | 32.7775 | 31.554
2018-08-08 13:41 | 24.7425 | 25.9994 | 91.3133 | 33.3312 | 18.5875 | 98.75 | 19.1281 | 130.5625 | 19.6031 | 32.7687 | 31.5
2018-08-08 13:46 | 24.7614 | 25.9994 | 93.2333 | 33.3312 | 18.5875 | 98.75 | 19.1281 | 130.5625 | 19.6031 | 32.7687 | 31.5
2018-08-08 13:50 | 24.778 | 25.9994 | 95.1917 | 33.3312 | 18.5862 | 98.8159 | 19.1255 | 130.5996 | 19.6048 | 32.7576 | 31.4875
2018-08-08 13:55 | 24.769 | 25.9994 | 97.5917 | 33.3312 | 18.5697 | 99.6409 | 19.0925 | 131.0646 | 19.6258 | 32.6181 | 31.3315
2018-08-08 14:00 | 24.76 | 25.9994 | 99.9917 | 33.3312 | 18.5532 | 100.4659 | 19.0595 | 131.5296 | 19.6468 | 32.4786 | 31.1755
2018-08-08 14:05 | 24.76 | 25.9994 | 100 | 33.3312 | 18.5531 | 100.4688 | 19.0594 | 131.5312 | 19.6469 | 32.4781 | 31.175
2018-08-08 14:10 | 24.76 | 25.9994 | 100 | 33.3312 | 18.5531 | 100.4688 | 19.0594 | 131.5312 | 19.6469 | 32.4781 | 31.175
2018-08-08 14:14 | 24.8036 | 25.9994 | 100 | 33.3312 | 18.5531 | 100.4277 | 19.0498 | 130.0108 | 19.6428 | 32.4288 | 31.1955
2018-08-08 14:19 | 24.8513 | 25.9994 | 100 | 33.3312 | 18.5531 | 100.3827 | 19.0393 | 128.3458 | 19.6383 | 32.3748 | 31.218
2018-08-08 14:24 | 24.8907 | 25.9994 | 100 | 33.3312 | 18.5394 | 100.4123 | 19.1296 | 129.7928 | 19.6238 | 32.5797 | 31.4086
2018-08-08 14:29 | 24.9285 | 25.9994 | 100 | 33.3312 | 18.5229 | 100.4573 | 19.2406 | 131.8778 | 19.6073 | 32.8377 | 31.6336
2018-08-08 14:34 | 24.9381 | 25.9994 | 100 | 33.3312 | 18.5848 | 100.3232 | 19.2643 | 131.712 | 19.7677 | 32.8505 | 31.6593
2018-08-08 14:38 | 24.9381 | 25.9994 | 100 | 33.3312 | 18.6733 | 100.1282 | 19.2583 | 130.782 | 19.9882 | 32.78 | 31.6173
2018-08-08 14:43 | 24.9256 | 25.9994 | 100 | 33.3312 | 18.7031 | 100.0625 | 19.1319 | 130.9164 | 20.1689 | 32.7602 | 31.6061
2018-08-08 14:48 | 24.9067 | 25.9994 | 100 | 33.3312 | 18.7031 | 100.0625 | 18.9444 | 131.5914 | 20.3294 | 32.7662 | 31.6106
2018-08-08 14:53 | 24.8987 | 25.9994 | 100 | 33.3312 | 18.6709 | 99.6363 | 18.9361 | 131.3792 | 20.3969 | 32.7687 | 31.616
2018-08-08 14:58 | 24.8987 | 25.9994 | 100 | 33.3312 | 18.6154 | 98.9013 | 19.0576 | 130.5242 | 20.3969 | 32.7687 | 31.622
2018-08-08 15:02 | 24.913 | 25.9994 | 100 | 33.3312 | 18.5324 | 98.7547 | 19.1322 | 130.0938 | 20.4877 | 32.6831 | 31.5207
2018-08-08 15:07 | 24.9418 | 25.9994 | 100 | 33.3312 | 18.4214 | 99.2047 | 19.1592 | 130.0938 | 20.6707 | 32.5106 | 31.3107
2018-08-08 15:12 | 24.9669 | 25.9994 | 100 | 33.3312 | 18.4157 | 99.2332 | 19.214 | 129.7095 | 20.8147 | 32.4695 | 31.2718
2018-08-08 15:17 | 24.9867 | 25.9994 | 100 | 33.3312 | 18.5598 | 98.6632 | 19.3085 | 128.7795 | 20.9032 | 32.615 | 31.4758
2018-08-08 15:22 | 25 | 25.9994 | 100 | 33.3312 | 18.6508 | 98.6672 | 19.3753 | 128.6016 | 20.9932 | 32.6932 | 31.5754
2018-08-08 15:26 | 25 | 25.9994 | 100 | 33.3312 | 18.6343 | 99.8372 | 19.3858 | 129.9516 | 21.0862 | 32.6347 | 31.4629
2018-08-08 15:31 | 25 | 25.9994 | 100 | 33.3312 | 18.6015 | 100.7077 | 19.3926 | 131.0316 | 21.1714 | 32.4841 | 31.2664
2018-08-08 15:36 | 25 | 25.9994 | 100 | 33.3312 | 18.519 | 100.6627 | 19.3881 | 131.2866 | 21.2329 | 32.0521 | 30.8134
2018-08-08 15:41 | 24.9921 | 25.9994 | 100 | 33.3312 | 18.448 | 100.5148 | 19.3844 | 131.407 | 21.2844 | 31.6784 | 30.4231
2018-08-08 15:46 | 24.9435 | 25.9994 | 100 | 33.3312 | 18.436 | 99.8398 | 19.3844 | 130.837 | 21.2844 | 31.6034 | 30.3541
2018-08-08 15:50 | 24.9026 | 25.9994 | 100 | 33.3312 | 18.4299 | 99.2475 | 19.3816 | 130.352 | 21.2799 | 31.5317 | 30.2893
2018-08-08 15:55 | 24.9512 | 25.9994 | 100 | 33.3312 | 18.4914 | 99.6075 | 19.3471 | 130.847 | 21.2244 | 31.4987 | 30.2728
2018-08-08 16:00 | 24.9998 | 25.9994 | 100 | 33.3312 | 18.5529 | 99.9675 | 19.3126 | 131.342 | 21.1689 | 31.4657 | 30.2563
2018-08-08 16:05 | 25 | 25.9994 | 100 | 33.3312 | 18.4814 | 100.3723 | 19.3469 | 129.7294 | 21.1523 | 31.4552 | 30.2563
2018-08-08 16:10 | 25 | 25.9994 | 100 | 33.3312 | 18.4094 | 100.7773 | 19.3814 | 128.1094 | 21.1358 | 31.4447 | 30.2563
2018-08-08 16:14 | 24.8767 | 25.9994 | 100 | 33.3312 | 18.4333 | 100.292 | 19.3994 | 128.5441 | 21.1604 | 31.5383 | 30.3782
2018-08-08 16:19 | 24.7417 | 25.9994 | 100 | 33.3312 | 18.4663 | 99.722 | 19.4159 | 129.1741 | 21.1889 | 31.6418 | 30.5117
2018-08-08 16:24 | 24.7665 | 25.9994 | 100 | 33.3312 | 18.4395 | 99.4134 | 19.3814 | 129.6173 | 21.2112 | 31.7577 | 30.6377
2018-08-08 16:29 | 24.8241 | 25.9994 | 100 | 33.3312 | 18.4005 | 99.1584 | 19.3364 | 130.0223 | 21.2322 | 31.8762 | 30.7622
2018-08-08 16:34 | 24.8388 | 25.9994 | 100 | 33.3312 | 18.3951 | 99.0602 | 19.3463 | 130.2482 | 21.2711 | 31.9578 | 30.8665
2018-08-08 16:38 | 24.8388 | 25.9994 | 100 | 33.3312 | 18.4011 | 99.0152 | 19.3748 | 130.4132 | 21.3161 | 32.0268 | 30.964
2018-08-08 16:43 | 24.8137 | 25.6812 | 100 | 33.3312 | 18.4031 | 99.4079 | 19.3804 | 130.1007 | 21.3163 | 32.0609 | 30.9969
2018-08-08 16:48 | 24.7759 | 25.2015 | 100 | 33.3312 | 18.4031 | 100.0229 | 19.3744 | 129.5457 | 21.2938 | 32.0774 | 30.9969
2018-08-08 16:53 | 24.7428 | 25 | 100 | 33.3312 | 18.4388 | 99.9333 | 19.378 | 130.1736 | 21.2879 | 32.0652 | 30.9621
2018-08-08 16:58 | 24.7131 | 25 | 100 | 33.3312 | 18.5003 | 99.3333 | 19.3885 | 131.6586 | 21.2939 | 32.0322 | 30.9021
2018-08-08 17:02 | 24.6981 | 25 | 100 | 33.3312 | 18.4955 | 99.4632 | 19.3528 | 131.5348 | 21.2663 | 31.9411 | 30.781
2018-08-08 17:07 | 24.6981 | 25 | 100 | 33.3312 | 18.4235 | 100.3332 | 19.2703 | 129.7798 | 21.2048 | 31.7911 | 30.598
2018-08-08 17:12 | 24.6706 | 25 | 100 | 33.3312 | 18.3899 | 100.9491 | 19.2126 | 128.9855 | 21.1619 | 31.656 | 30.4417
2018-08-08 17:17 | 24.604 | 25 | 100 | 33.3312 | 18.4109 | 101.2041 | 19.1901 | 129.5555 | 21.1454 | 31.542 | 30.3232
2018-08-08 17:22 | 24.5594 | 25 | 100 | 33.3312 | 18.425 | 101.2117 | 19.1567 | 130.2443 | 21.1309 | 31.4231 | 30.2121
2018-08-08 17:26 | 24.5594 | 25 | 100 | 33.3312 | 18.425 | 100.7167 | 19.1012 | 131.1743 | 21.1204 | 31.2941 | 30.1161
2018-08-08 17:31 | 24.5452 | 25 | 100 | 33.3312 | 18.4402 | 100.3438 | 19.0553 | 131.3314 | 21.1095 | 31.1799 | 30.0223
2018-08-08 17:36 | 24.4876 | 25 | 100 | 33.3312 | 18.5017 | 100.3438 | 19.0388 | 129.1264 | 21.0975 | 31.1109 | 29.9353
2018-08-08 17:41 | 24.4394 | 25 | 100 | 33.3312 | 18.5531 | 100.3438 | 19.025 | 127.2812 | 21.0875 | 31.0531 | 29.8625
2018-08-08 17:46 | 24.4394 | 25 | 100 | 33.3312 | 18.5531 | 100.3438 | 19.025 | 127.2812 | 21.0875 | 31.0531 | 29.8625
2018-08-08 17:50 | 24.4417 | 25 | 100 | 33.3312 | 18.5403 | 96.8279 | 18.998 | 122.4788 | 21.0817 | 31.0634 | 29.878
2018-08-08 17:55 | 24.4705 | 25 | 100 | 33.3312 | 18.3798 | 52.8029 | 18.6605 | 62.3438 | 21.0098 | 31.1924 | 30.0715
2018-08-08 18:00 | 24.4993 | 25 | 100 | 33.3312 | 18.2193 | 8.7779 | 18.323 | 2.2088 | 20.9378 | 31.3214 | 30.265
2018-08-08 18:05 | 24.6043 | 25 | 100 | 33.3312 | 18.4564 | 8.7745 | 18.6746 | 2 | 20.9106 | 31.4444 | 30.3688
2018-08-08 18:10 | 24.7096 | 25 | 100 | 33.3312 | 18.6949 | 8.9245 | 19.0286 | 2 | 20.8836 | 31.5674 | 30.4723
2018-08-08 18:14 | 24.7188 | 25 | 100 | 33.3312 | 18.8663 | 8.9375 | 19.5251 | 2 | 20.8717 | 31.6973 | 30.6237
2018-08-08 18:19 | 24.7188 | 25 | 100 | 33.3312 | 19.0313 | 8.9375 | 20.0351 | 2 | 20.8612 | 31.8278 | 30.7797
2018-08-08 18:24 | 24.7987 | 25 | 100 | 33.3312 | 19.1104 | 8.9126 | 20.4928 | 2.0124 | 20.8457 | 31.4156 | 30.2735
2018-08-08 18:29 | 24.895 | 25 | 100 | 33.3312 | 19.1719 | 8.8826 | 20.9398 | 2.0274 | 20.8292 | 30.8921 | 29.6315
2018-08-08 18:34 | 24.9624 | 25 | 64.1667 | 33.3312 | 19.2245 | 8.8526 | 21.2144 | 2.0201 | 20.8205 | 30.4223 | 29.0835
2018-08-08 18:38 | 25.02 | 25 | 16.1667 | 33.3312 | 19.274 | 8.8226 | 21.4304 | 2.0051 | 20.8145 | 29.9708 | 28.5675
2018-08-08 18:43 | 25.0394 | 25 | 0 | 33.3312 | 19.3533 | 8.7528 | 21.5917 | 2 | 20.7866 | 29.3582 | 27.9361
2018-08-08 18:48 | 25.0394 | 25 | 0 | 33.3312 | 19.4478 | 8.6628 | 21.7252 | 2 | 20.7476 | 28.6637 | 27.2461
2018-08-08 18:53 | 25.0561 | 25 | 0 | 33.3312 | 19.5127 | 8.625 | 21.823 | 2 | 20.7156 | 28.2823 | 26.8884
2018-08-08 18:58 | 25.0849 | 25 | 0 | 33.3312 | 19.5562 | 8.625 | 21.895 | 2 | 20.6886 | 28.1278 | 26.7714
2018-08-08 19:02 | 25.0994 | 25 | 0 | 33.3312 | 19.6005 | 8.5803 | 21.9804 | 2 | 20.6579 | 28.7337 | 27.6234
2018-08-08 19:07 | 25.0994 | 25 | 0 | 33.3312 | 19.6455 | 8.4903 | 22.0794 | 2 | 20.6234 | 30.1107 | 29.4579
2018-08-08 19:12 | 25.1507 | 25 | 0 | 33.3312 | 19.6719 | 8.4375 | 22.1375 | 2 | 20.6031 | 30.9187 | 30.5344
2018-08-08 19:17 | 25.2749 | 25 | 0 | 33.3312 | 19.6719 | 8.4375 | 22.1375 | 2 | 20.6031 | 30.9187 | 30.5344
2018-08-08 19:22 | 25.3486 | 25 | 0 | 33.3312 | 19.6956 | 8.4919 | 22.2454 | 2 | 20.5868 | 31.0662 | 30.5843
2018-08-08 19:26 | 25.3198 | 25 | 0 | 33.3312 | 19.7676 | 8.6569 | 22.5724 | 2 | 20.5373 | 31.5132 | 30.7358
2018-08-08 19:31 | 25.2981 | 25 | 0 | 33.3312 | 19.8219 | 8.7812 | 22.8188 | 2 | 20.5 | 31.85 | 30.85
2018-08-08 19:36 | 25.2981 | 25 | 0 | 33.3312 | 19.8219 | 8.7812 | 22.8188 | 2 | 20.5 | 31.85 | 30.85
2018-08-08 19:41 | 25.295 | 25 | 0 | 33.3312 | 19.828 | 8.769 | 22.8467 | 2.0024 | 20.4956 | 31.8904 | 30.8588
2018-08-08 19:46 | 25.2761 | 25 | 0 | 33.3312 | 19.8655 | 8.694 | 23.0177 | 2.0174 | 20.4686 | 32.1379 | 30.9128
2018-08-08 19:50 | 25.2611 | 25 | 0 | 33.3312 | 19.8939 | 8.5855 | 23.1772 | 2.0312 | 20.4438 | 32.3992 | 31.0201
2018-08-08 19:55 | 25.2899 | 25 | 0 | 33.3312 | 19.8174 | 8.0905 | 23.2042 | 2.0312 | 20.4438 | 32.8192 | 31.7416
2018-08-08 20:00 | 25.3187 | 25 | 0 | 33.3312 | 19.7409 | 7.5955 | 23.2312 | 2.0312 | 20.4438 | 33.2392 | 32.4631
2018-08-08 20:05 | 25.3188 | 25 | 0 | 33.3312 | 19.6958 | 7.5788 | 23.2372 | 2.0163 | 20.4662 | 33.1973 | 32.219
2018-08-08 20:10 | 25.3188 | 25 | 0 | 33.3312 | 19.6508 | 7.5638 | 23.2432 | 2.0013 | 20.4887 | 33.1538 | 31.9715
2018-08-08 20:14 | 25.3188 | 25 | 0 | 33.3312 | 19.6373 | 7.5762 | 23.2643 | 2 | 20.4906 | 32.7171 | 31.5076
2018-08-08 20:19 | 25.3188 | 25 | 0 | 33.3312 | 19.6268 | 7.5912 | 23.2868 | 2 | 20.4906 | 32.2431 | 31.0231
2018-08-08 20:24 | 25.4143 | 25 | 0 | 33.3312 | 19.6026 | 7.5938 | 23.272 | 2 | 20.4807 | 31.921 | 30.7215
2018-08-08 20:29 | 25.5296 | 25 | 0 | 33.3312 | 19.5756 | 7.5938 | 23.2495 | 2 | 20.4687 | 31.63 | 30.4575
2018-08-08 20:34 | 25.5587 | 25 | 0 | 33.3312 | 19.552 | 7.6161 | 23.2437 | 2 | 20.4656 | 31.5562 | 30.3906
2018-08-08 20:38 | 25.5587 | 25 | 0 | 33.3312 | 19.5295 | 7.6461 | 23.2437 | 2 | 20.4656 | 31.5562 | 30.3906
2018-08-08 20:43 | 25.5146 | 25 | 0 | 33.3312 | 19.503 | 7.6264 | 23.192 | 2 | 20.4437 | 31.2996 | 30.1549
2018-08-08 20:48 | 25.448 | 25 | 0 | 33.3312 | 19.4745 | 7.5814 | 23.114 | 2 | 20.4107 | 30.9126 | 29.7994
2018-08-08 20:53 | 25.4863 | 25 | 0 | 33.3312 | 19.4564 | 7.5712 | 23.0752 | 2 | 20.3969 | 30.9805 | 29.9309
2018-08-08 20:58 | 25.6006 | 25 | 0 | 33.3312 | 19.4459 | 7.5862 | 23.0647 | 2 | 20.3969 | 31.378 | 30.4154
2018-08-08 21:02 | 25.5915 | 25 | 0 | 33.3312 | 19.4376 | 7.5938 | 23.0758 | 2 | 20.3939 | 31.8969 | 30.9938
2018-08-08 21:07 | 25.4574 | 25 | 0 | 33.3312 | 19.4316 | 7.5938 | 23.1088 | 2 | 20.3879 | 32.5389 | 31.6673
2018-08-08 21:12 | 25.3788 | 25 | 0 | 33.3312 | 19.4331 | 7.6123 | 23.1399 | 2 | 20.3912 | 32.8865 | 32.0024
2018-08-08 21:17 | 25.3788 | 25 | 0 | 33.3312 | 19.4451 | 7.6573 | 23.1684 | 2 | 20.4077 | 32.816 | 31.8569
2018-08-08 21:22 | 25.4073 | 25 | 0 | 33.3312 | 19.4531 | 7.6875 | 23.1929 | 2 | 20.4133 | 32.7831 | 31.7628
2018-08-08 21:26 | 25.4936 | 25 | 0 | 33.3312 | 19.4531 | 7.6875 | 23.2094 | 2 | 20.3968 | 32.8266 | 31.7733
2018-08-08 21:31 | 25.5587 | 25 | 0 | 33.3312 | 19.4542 | 7.6764 | 23.2219 | 2 | 20.3844 | 32.8594 | 31.7812
2018-08-08 21:36 | 25.5587 | 25 | 0 | 33.3312 | 19.4587 | 7.6314 | 23.2219 | 2 | 20.3844 | 32.8594 | 31.7812
2018-08-08 21:41 | 25.5463 | 25 | 0 | 33.3312 | 19.4652 | 7.5938 | 23.2273 | 2 | 20.3809 | 32.7695 | 31.6978
2018-08-08 21:46 | 25.4698 | 25 | 0 | 33.3312 | 19.4817 | 7.5938 | 23.2603 | 2 | 20.3599 | 32.219 | 31.1863
2018-08-08 21:50 | 25.4002 | 25 | 0 | 33.3312 | 19.4952 | 7.5938 | 23.291 | 2 | 20.3383 | 31.7151 | 30.7118
2018-08-08 21:55 | 25.4101 | 25 | 0 | 33.3312 | 19.4742 | 7.5938 | 23.2955 | 2 | 20.3098 | 31.7481 | 30.6638
2018-08-08 22:00 | 25.42 | 25 | 0 | 33.3312 | 19.4532 | 7.5938 | 23.3 | 2 | 20.2813 | 31.7811 | 30.6158
2018-08-08 22:05 | 25.5536 | 25 | 0 | 33.3312 | 19.4531 | 7.5938 | 23.2955 | 2 | 20.2812 | 32.2327 | 31.2584
2018-08-08 22:10 | 25.6877 | 25 | 0 | 33.3312 | 19.4531 | 7.5938 | 23.291 | 2 | 20.2812 | 32.6857 | 31.9034
2018-08-08 22:14 | 25.6377 | 25 | 0 | 33.3312 | 19.4271 | 7.5938 | 23.2947 | 2 | 20.2662 | 32.7592 | 31.9649
2018-08-08 22:19 | 25.5702 | 25 | 0 | 33.3312 | 19.3986 | 7.5938 | 23.2992 | 2 | 20.2497 | 32.7967 | 31.9709
2018-08-08 22:24 | 25.5909 | 25 | 0 | 33.3312 | 19.4037 | 7.5938 | 23.305 | 2 | 20.2469 | 32.8118 | 31.9183
2018-08-08 22:29 | 25.6296 | 25 | 0 | 33.3312 | 19.4157 | 7.5938 | 23.311 | 2 | 20.2469 | 32.8223 | 31.8538
2018-08-08 22:34 | 25.6394 | 25 | 0 | 33.3312 | 19.4389 | 7.5826 | 23.3002 | 2 | 20.2469 | 32.6559 | 31.6124
2018-08-08 22:38 | 25.6394 | 25 | 0 | 33.3312 | 19.4659 | 7.5676 | 23.2837 | 2 | 20.2469 | 32.4294 | 31.3109
2018-08-08 22:43 | 25.6644 | 25 | 0 | 33.3312 | 19.479 | 7.5724 | 23.2632 | 2 | 20.2429 | 32.4427 | 31.3596
2018-08-08 22:48 | 25.7022 | 25 | 0 | 33.3312 | 19.485 | 7.5874 | 23.2407 | 2 | 20.2369 | 32.5777 | 31.5861
2018-08-08 22:53 | 25.7181 | 25 | 0 | 33.3312 | 19.4875 | 7.5938 | 23.2121 | 2.0087 | 20.2344 | 32.6344 | 31.7213
2018-08-08 22:58 | 25.7181 | 25 | 0 | 33.3312 | 19.4875 | 7.5938 | 23.1791 | 2.0237 | 20.2344 | 32.6344 | 31.7903
2018-08-08 23:02 | 25.6994 | 25 | 0 | 33.3312 | 19.4711 | 7.5938 | 23.1685 | 2.0238 | 20.2455 | 32.6426 | 31.7505
2018-08-08 23:07 | 25.6616 | 25 | 0 | 33.3312 | 19.4381 | 7.5938 | 23.1805 | 2.0088 | 20.268 | 32.6591 | 31.6005
2018-08-08 23:12 | 25.6394 | 25 | 0 | 33.3312 | 19.407 | 7.5938 | 23.1757 | 2 | 20.2812 | 32.5374 | 31.4102
2018-08-08 23:17 | 25.6394 | 25 | 0 | 33.3312 | 19.3785 | 7.5938 | 23.1472 | 2 | 20.2812 | 32.2194 | 31.1627
2018-08-08 23:22 | 25.6328 | 25 | 0 | 33.3312 | 19.3594 | 7.5938 | 23.1207 | 2.0049 | 20.2832 | 32.1146 | 31.1211
2018-08-08 23:26 | 25.613 | 25 | 0 | 33.3312 | 19.3594 | 7.5938 | 23.0982 | 2.0199 | 20.2892 | 32.4431 | 31.4976
2018-08-08 23:31 | 25.5981 | 25 | 0 | 33.3312 | 19.3579 | 7.5938 | 23.0853 | 2.0276 | 20.2978 | 32.6906 | 31.7694
2018-08-08 23:36 | 25.5981 | 25 | 0 | 33.3312 | 19.3519 | 7.5938 | 23.1018 | 2.0126 | 20.3143 | 32.6906 | 31.7214
2018-08-08 23:41 | 25.5903 | 25 | 0 | 33.3312 | 19.3425 | 7.5938 | 23.1247 | 2.0024 | 20.3281 | 32.6133 | 31.589
2018-08-08 23:46 | 25.5426 | 25 | 0 | 33.3312 | 19.3155 | 7.5938 | 23.1802 | 2.0174 | 20.3281 | 32.1393 | 31.0235
2018-08-08 23:50 | 25.5049 | 25 | 0 | 33.3312 | 19.2888 | 7.589 | 23.2353 | 2.0301 | 20.3286 | 31.6983 | 30.5043
2018-08-08 23:55 | 25.5814 | 25 | 0 | 33.3312 | 19.2663 | 7.529 | 23.2863 | 2.0151 | 20.3346 | 31.6383 | 30.5193
2018-08-09 | 25.6579 | 25 | 0 | 33.3312 | 19.2438 | 7.469 | 23.3373 | 2.0001 | 20.3406 | 31.5783 | 30.5343
2018-08-09 00:05 | 25.6779 | 25 | 0 | 33.3312 | 19.2497 | 7.5285 | 23.3644 | 2 | 20.3346 | 31.4391 | 30.4492
2018-08-09 00:10 | 25.6977 | 25 | 0 | 33.3312 | 19.2557 | 7.5885 | 23.3914 | 2 | 20.3286 | 31.2996 | 30.3637
2018-08-09 00:14 | 25.5679 | 25 | 0 | 33.3312 | 19.2316 | 7.5938 | 23.3992 | 2 | 20.3336 | 32.0354 | 31.1576
2018-08-09 00:19 | 25.4239 | 25 | 0 | 33.3312 | 19.2046 | 7.5938 | 23.4052 | 2 | 20.3396 | 32.8544 | 32.0351
2018-08-09 00:24 | 25.4307 | 25 | 0 | 33.3312 | 19.2 | 7.5938 | 23.456 | 2 | 20.3269 | 32.8506 | 31.908
2018-08-09 00:29 | 25.4685 | 25 | 0 | 33.3312 | 19.2 | 7.5938 | 23.516 | 2 | 20.3104 | 32.6781 | 31.575
2018-08-09 00:34 | 25.4781 | 25 | 0 | 33.3312 | 19.191 | 7.549 | 23.5727 | 2 | 20.3141 | 32.5661 | 31.4817
2018-08-09 00:38 | 25.4781 | 25 | 0 | 33.3312 | 19.179 | 7.489 | 23.6282 | 2 | 20.3246 | 32.4746 | 31.4697
2018-08-09 00:43 | 25.4531 | 25 | 0 | 33.3312 | 19.1641 | 7.4688 | 23.6946 | 2 | 20.3102 | 32.4726 | 31.4517
2018-08-09 00:48 | 25.4153 | 25 | 0 | 33.3312 | 19.1476 | 7.4688 | 23.7666 | 2 | 20.2832 | 32.5161 | 31.4307
2018-08-09 00:53 | 25.4161 | 25 | 0 | 33.3312 | 19.1371 | 7.4688 | 23.8386 | 2.0087 | 20.2588 | 32.6466 | 31.5315
2018-08-09 00:58 | 25.4449 | 25 | 0 | 33.3312 | 19.1311 | 7.4688 | 23.9106 | 2.0237 | 20.2363 | 32.8401 | 31.7205
2018-08-09 01:02 | 25.4594 | 25 | 0 | 33.3312 | 19.1281 | 7.4688 | 23.9469 | 2.0312 | 20.225 | 32.9375 | 31.8156
2018-08-09 01:07 | 25.4594 | 25 | 0 | 33.3312 | 19.1281 | 7.4688 | 23.9469 | 2.0312 | 20.225 | 32.9375 | 31.8156
2018-08-09 01:12 | 25.4516 | 25 | 0 | 33.3312 | 19.1238 | 7.4626 | 24.0064 | 2.0251 | 20.2157 | 32.8173 | 31.7022
2018-08-09 01:17 | 25.4327 | 25 | 0 | 33.3312 | 19.1133 | 7.4476 | 24.1504 | 2.0101 | 20.1932 | 32.5263 | 31.4277
2018-08-09 01:22 | 25.404 | 25 | 0 | 33.3312 | 19.1117 | 7.4227 | 24.2612 | 2 | 20.1781 | 32.3936 | 31.3323
2018-08-09 01:26 | 25.3554 | 25 | 0 | 33.3312 | 19.1282 | 7.3777 | 24.3047 | 2 | 20.1781 | 32.5826 | 31.6008
2018-08-09 01:31 | 25.3188 | 25 | 0 | 33.3312 | 19.1284 | 7.3548 | 24.3567 | 2 | 20.1741 | 32.7209 | 31.782
2018-08-09 01:36 | 25.3188 | 25 | 0 | 33.3312 | 19.0789 | 7.3998 | 24.4347 | 2 | 20.1576 | 32.7044 | 31.6965
2018-08-09 01:41 | 25.3218 | 25 | 0 | 33.3312 | 19.0385 | 7.4302 | 24.5073 | 2 | 20.1438 | 32.6062 | 31.529
2018-08-09 01:46 | 25.3407 | 25 | 0 | 33.3312 | 19.0445 | 7.3852 | 24.5523 | 2 | 20.1438 | 32.0887 | 30.941
2018-08-09 01:50 | 25.3597 | 25 | 0 | 33.3312 | 19.0482 | 7.3533 | 24.5994 | 2.0012 | 20.1438 | 31.6216 | 30.4134
2018-08-09 01:55 | 25.3795 | 25 | 0 | 33.3312 | 19.0257 | 7.4733 | 24.6699 | 2.0162 | 20.1438 | 31.7356 | 30.5814
2018-08-09 02:00 | 25.3993 | 25 | 0 | 33.3312 | 19.0032 | 7.5933 | 24.7404 | 2.0312 | 20.1438 | 31.8496 | 30.7494
2018-08-09 02:05 | 25.2648 | 25 | 0 | 33.3312 | 19.042 | 7.5938 | 24.7526 | 2.0163 | 20.1273 | 31.9621 | 30.9697
2018-08-09 02:10 | 25.1298 | 25 | 0 | 33.3312 | 19.081 | 7.5938 | 24.7646 | 2.0013 | 20.1108 | 32.0746 | 31.1902
2018-08-09 02:14 | 25.1362 | 25 | 0 | 33.3312 | 19.0488 | 7.5938 | 24.8259 | 2 | 20.0888 | 32.257 | 31.2491
2018-08-09 02:19 | 25.156 | 25 | 0 | 33.3312 | 19.0098 | 7.5938 | 24.8919 | 2 | 20.0663 | 32.446 | 31.2926
2018-08-09 02:24 | 25.2707 | 25 | 0 | 33.3312 | 18.9932 | 7.544 | 24.9305 | 2 | 20.0625 | 32.5267 | 31.4295
2018-08-09 02:29 | 25.4048 | 25 | 0 | 33.3312 | 18.9812 | 7.484 | 24.9635 | 2 | 20.0625 | 32.5852 | 31.5855
2018-08-09 02:34 | 25.3313 | 25 | 0 | 33.3312 | 18.9949 | 7.368 | 25.0133 | 2 | 20.0379 | 32.6885 | 31.6452
2018-08-09 02:38 | 25.1872 | 25 | 0 | 33.3312 | 19.0174 | 7.233 | 25.0688 | 2 | 20.0049 | 32.807 | 31.6722
2018-08-09 02:43 | 25.1322 | 25 | 0 | 33.3312 | 19.025 | 7.1875 | 25.1352 | 2 | 19.9868 | 32.7971 | 31.6305
2018-08-09 02:48 | 25.1223 | 25 | 0 | 33.3312 | 19.025 | 7.1875 | 25.2072 | 2 | 19.9763 | 32.7221 | 31.554
2018-08-09 02:53 | 25.1181 | 25 | 0 | 33.3312 | 19.0059 | 7.231 | 25.2375 | 2 | 19.9719 | 32.6906 | 31.5219
2018-08-09 02:58 | 25.1181 | 25 | 0 | 33.3312 | 18.9729 | 7.306 | 25.2375 | 2 | 19.9719 | 32.6906 | 31.5219
2018-08-09 03:02 | 25.1137 | 25 | 0 | 33.3312 | 18.995 | 7.4033 | 25.3835 | 2 | 19.9577 | 32.8083 | 31.6641
2018-08-09 03:07 | 25.1047 | 25 | 0 | 33.3312 | 19.073 | 7.5233 | 25.6775 | 2 | 19.9292 | 33.0453 | 31.9506
2018-08-09 03:12 | 25.1113 | 25 | 0 | 33.3312 | 19.1256 | 7.5814 | 25.8841 | 2 | 19.9311 | 33.2129 | 32.1318
2018-08-09 03:17 | 25.1401 | 25 | 0 | 33.3312 | 19.1421 | 7.5514 | 25.9666 | 2 | 19.9761 | 33.2819 | 32.1633
2018-08-09 03:22 | 25.1561 | 25 | 0 | 33.3312 | 19.1566 | 7.4966 | 26.0308 | 2 | 19.9771 | 33.1737 | 32.028
2018-08-09 03:26 | 25.1462 | 25 | 0 | 33.3312 | 19.1671 | 7.3916 | 26.0578 | 2 | 19.8886 | 32.7058 | 31.554
2018-08-09 03:31 | 25.1388 | 25 | 0 | 33.3312 | 19.1683 | 7.3162 | 26.0852 | 2 | 19.8189 | 32.2906 | 31.1333
2018-08-09 03:36 | 25.1388 | 25 | 0 | 33.3312 | 19.1413 | 7.3312 | 26.1137 | 2 | 19.8069 | 32.0371 | 30.8753
2018-08-09 03:41 | 25.1435 | 25 | 0 | 33.3312 | 19.1178 | 7.3535 | 26.1355 | 2 | 19.7925 | 31.7951 | 30.6261
2018-08-09 03:46 | 25.1722 | 25 | 0 | 33.3312 | 19.1118 | 7.4135 | 26.1235 | 2 | 19.7655 | 31.6121 | 30.4221
2018-08-09 03:50 | 25.1972 | 25 | 0 | 33.3312 | 19.1 | 7.4735 | 26.1187 | 2 | 19.7393 | 31.4451 | 30.2386
2018-08-09 03:55 | 25.1783 | 25 | 0 | 33.3312 | 19.022 | 7.5335 | 26.1967 | 2 | 19.7228 | 31.4616 | 30.2911
2018-08-09 04:00 | 25.1594 | 25 | 0 | 33.3312 | 18.944 | 7.5935 | 26.2747 | 2 | 19.7063 | 31.4781 | 30.3436
2018-08-09 04:05 | 25.1594 | 25 | 0 | 33.3312 | 18.9438 | 7.5938 | 26.3079 | 2 | 19.6898 | 31.8115 | 30.6397
2018-08-09 04:10 | 25.1594 | 25 | 0 | 33.3312 | 18.9438 | 7.5938 | 26.3409 | 2 | 19.6733 | 32.146 | 30.9367
2018-08-09 04:14 | 25.1594 | 25 | 0 | 33.3312 | 18.9095 | 7.5801 | 26.3643 | 2 | 19.6664 | 32.1942 | 30.9967
2018-08-09 04:19 | 25.1594 | 25 | 0 | 33.3312 | 18.872 | 7.5651 | 26.3868 | 2 | 19.6604 | 32.2152 | 31.0342
2018-08-09 04:24 | 25.1116 | 25 | 0 | 33.3312 | 18.837 | 7.5252 | 26.3632 | 2 | 19.637 | 32.469 | 31.358
2018-08-09 04:29 | 25.054 | 25 | 0 | 33.3312 | 18.8025 | 7.4802 | 26.3302 | 2 | 19.61 | 32.7705 | 31.7405
2018-08-09 04:34 | 25.0394 | 25 | 0 | 33.3312 | 18.7781 | 7.5135 | 26.3756 | 2 | 19.5818 | 32.7226 | 31.6046
2018-08-09 04:38 | 25.0394 | 25 | 0 | 33.3312 | 18.7571 | 7.5735 | 26.4476 | 2 | 19.5533 | 32.5561 | 31.2926
2018-08-09 04:43 | 25.0394 | 25 | 0 | 33.3312 | 18.75 | 7.5938 | 26.4719 | 2 | 19.5437 | 32.5 | 31.1875
2018-08-09 04:48 | 25.0394 | 25 | 0 | 33.3312 | 18.75 | 7.5938 | 26.4719 | 2 | 19.5437 | 32.5 | 31.1875
2018-08-09 04:53 | 25.0561 | 25 | 0 | 33.3312 | 18.7239 | 7.5851 | 26.5162 | 2 | 19.515 | 32.5531 | 31.2501
2018-08-09 04:58 | 25.0849 | 25 | 0 | 33.3312 | 18.6789 | 7.5701 | 26.5927 | 2 | 19.4655 | 32.6446 | 31.3581
2018-08-09 05:02 | 25.0994 | 25 | 0 | 33.3312 | 18.6428 | 7.5402 | 26.6149 | 2.0074 | 19.4019 | 32.608 | 31.3723
2018-08-09 05:07 | 25.0994 | 25 | 0 | 33.3312 | 18.6158 | 7.4952 | 26.5819 | 2.0224 | 19.3239 | 32.4415 | 31.2913
2018-08-09 05:12 | 25.1113 | 25 | 0 | 33.3312 | 18.5932 | 7.4935 | 26.5625 | 2.0251 | 19.2694 | 32.4993 | 31.4105
2018-08-09 05:17 | 25.1401 | 25 | 0 | 33.3312 | 18.5767 | 7.5535 | 26.5625 | 2.0101 | 19.2484 | 32.8758 | 31.814
2018-08-09 05:22 | 25.1561 | 25 | 0 | 33.3312 | 18.5582 | 7.5245 | 26.5808 | 2 | 19.2304 | 33.2078 | 32.166
2018-08-09 05:26 | 25.1462 | 25 | 0 | 33.3312 | 18.5357 | 7.3145 | 26.6363 | 2 | 19.2184 | 33.4493 | 32.4135
2018-08-09 05:31 | 25.1388 | 25 | 0 | 33.3312 | 18.5106 | 7.1784 | 26.6863 | 2 | 19.2109 | 33.5503 | 32.4924
2018-08-09 05:36 | 25.1388 | 25 | 0 | 33.3312 | 18.4776 | 7.2684 | 26.7193 | 2 | 19.2169 | 33.2218 | 32.0559
2018-08-09 05:41 | 25.1324 | 25 | 0 | 33.3312 | 18.4453 | 7.3633 | 26.7496 | 2 | 19.2182 | 32.8732 | 31.6221
2018-08-09 05:46 | 25.0937 | 25 | 0 | 33.3312 | 18.4168 | 7.4833 | 26.7661 | 2 | 19.1957 | 32.4217 | 31.2021
2018-08-09 05:50 | 25.0581 | 25 | 0 | 33.3312 | 18.3893 | 7.6417 | 26.799 | 2 | 19.1724 | 31.9865 | 30.7937
2018-08-09 05:55 | 25.0581 | 25 | 0 | 33.3312 | 18.3728 | 8.2417 | 27.021 | 2 | 19.1394 | 31.739 | 30.5192
2018-08-09 06:00 | 25.0581 | 25 | 0 | 33.3312 | 18.3563 | 8.8417 | 27.243 | 2 | 19.1064 | 31.4915 | 30.2447
2018-08-09 06:05 | 25.0581 | 25 | 0 | 33.3312 | 18.3234 | 8.8886 | 27.2213 | 2 | 19.0793 | 31.1737 | 29.9388
2018-08-09 06:10 | 25.0581 | 25 | 0 | 33.3312 | 18.2904 | 8.9336 | 27.1988 | 2 | 19.0523 | 30.8557 | 29.6328
2018-08-09 06:14 | 25.0581 | 25 | 0 | 33.3312 | 18.2724 | 8.9512 | 27.1763 | 2 | 19.0541 | 31.4473 | 30.3377
2018-08-09 06:19 | 25.0581 | 25 | 0 | 33.3312 | 18.2559 | 8.9662 | 27.1538 | 2 | 19.0586 | 32.1253 | 31.1387
2018-08-09 06:24 | 24.9625 | 25 | 0 | 33.3312 | 19.6759 | 45.1424 | 24.4874 | 52.8248 | 19.0594 | 32.3439 | 31.2489
2018-08-09 06:29 | 24.8473 | 25 | 0 | 33.3312 | 21.3904 | 88.7324 | 21.2789 | 114.0698 | 19.0594 | 32.4684 | 31.2174
2018-08-09 06:34 | 24.8181 | 25 | 1.4333 | 33.3312 | 20.6447 | 99.8148 | 19.983 | 129.213 | 19.0762 | 32.3309 | 31.0403
2018-08-09 06:38 | 24.8181 | 25 | 3.3533 | 33.3312 | 19.0637 | 99.8598 | 19.3365 | 128.703 | 19.0987 | 32.1044 | 30.8138
2018-08-09 06:43 | 24.8122 | 25 | 4.955 | 33.3312 | 18.586 | 99.9844 | 19.0491 | 128.5611 | 19.0883 | 32.3425 | 31.0698
2018-08-09 06:48 | 24.8032 | 25 | 6.395 | 33.3312 | 18.6685 | 100.1494 | 18.9441 | 128.6061 | 19.0613 | 32.8165 | 31.5708
2018-08-09 06:53 | 24.7994 | 25 | 7 | 33.3312 | 18.5718 | 100.0709 | 18.9122 | 129.4078 | 19.05 | 33.1 | 31.8717
2018-08-09 06:58 | 24.7994 | 25 | 7 | 33.3312 | 18.3453 | 99.8159 | 18.9332 | 130.7578 | 19.05 | 33.2455 | 32.0277
2018-08-09 07:02 | 24.7659 | 25 | 8.9067 | 33.3312 | 18.2119 | 99.5385 | 18.9438 | 131.1992 | 19.05 | 33.3746 | 32.1435
2018-08-09 07:07 | 24.6984 | 25 | 12.7467 | 33.3312 | 18.1729 | 99.2385 | 18.9438 | 130.7192 | 19.05 | 33.4871 | 32.2185
2018-08-09 07:12 | 24.5635 | 25 | 16.19 | 33.3312 | 18.2504 | 99.0997 | 18.9462 | 130.264 | 19.0866 | 33.4577 | 32.1937
2018-08-09 07:17 | 24.3331 | 25 | 19.07 | 33.3312 | 18.4934 | 99.1897 | 18.9522 | 129.844 | 19.1751 | 33.2267 | 32.0272
2018-08-09 07:22 | 24.1788 | 25 | 21.95 | 33.3312 | 18.6617 | 99.3638 | 18.9691 | 129.5724 | 19.2561 | 33.0115 | 31.8374
2018-08-09 07:26 | 24.1788 | 25 | 24.83 | 33.3312 | 18.6782 | 99.7088 | 19.0081 | 129.6024 | 19.3221 | 32.8285 | 31.6004
2018-08-09 07:31 | 24.1788 | 25 | 27.2367 | 33.3312 | 18.6363 | 100.1278 | 19.0279 | 129.8543 | 19.3992 | 32.6041 | 31.3302
2018-08-09 07:36 | 24.1788 | 25 | 28.1967 | 33.3312 | 18.4158 | 100.7728 | 18.9889 | 130.7843 | 19.5102 | 32.2531 | 30.9582
2018-08-09 07:41 | 24.1552 | 25 | 29.705 | 33.3312 | 18.2501 | 101.2464 | 18.9545 | 131.3569 | 19.6237 | 31.8918 | 30.582
2018-08-09 07:46 | 24.0113 | 25 | 34.025 | 33.3312 | 18.3656 | 100.8414 | 18.944 | 130.0969 | 19.7497 | 31.4778 | 30.1845
2018-08-09 07:50 | 23.881 | 25 | 38 | 33.3312 | 18.4613 | 100.4652 | 18.9414 | 128.9962 | 19.8732 | 31.0861 | 29.8075
2018-08-09 07:55 | 23.9098 | 25 | 38 | 33.3312 | 18.3293 | 100.4202 | 19.0299 | 129.7312 | 19.9677 | 30.9511 | 29.6665
2018-08-09 08:00 | 23.9386 | 25 | 38 | 33.3312 | 18.1973 | 100.3752 | 19.1184 | 130.4662 | 20.0622 | 30.8161 | 29.5255
2018-08-09 08:05 | 23.9387 | 25 | 40.87 | 33.3312 | 18.2402 | 100.1807 | 19.0739 | 131.0517 | 20.0954 | 30.7842 | 29.4981
2018-08-09 08:10 | 23.9387 | 25 | 43.75 | 33.3312 | 18.2837 | 99.9857 | 19.0289 | 131.6367 | 20.1284 | 30.7527 | 29.4711
2018-08-09 08:14 | 23.9215 | 25 | 44 | 33.3312 | 18.3943 | 100.4208 | 19.0045 | 130.9889 | 20.1765 | 30.6801 | 29.4057
2018-08-09 08:19 | 23.9026 | 25 | 44 | 33.3312 | 18.5113 | 100.9158 | 18.982 | 130.2239 | 20.226 | 30.6036 | 29.3367
2018-08-09 08:24 | 23.9151 | 25 | 45.195 | 33.3312 | 18.5673 | 100.3652 | 18.9968 | 129.4714 | 20.3452 | 30.6404 | 29.3823
2018-08-09 08:29 | 23.934 | 25 | 46.635 | 33.3312 | 18.6108 | 99.6002 | 19.0193 | 128.7214 | 20.4787 | 30.7004 | 29.4513
2018-08-09 08:34 | 23.9387 | 25 | 48.075 | 33.3312 | 18.5513 | 99.9661 | 19.0295 | 128.0721 | 20.6525 | 30.7313 | 29.4688
2018-08-09 08:38 | 23.9387 | 25 | 49.515 | 33.3312 | 18.4568 | 100.7161 | 19.0355 | 127.4571 | 20.84 | 30.7523 | 29.4688
2018-08-09 08:43 | 23.9262 | 25 | 49.6817 | 33.3312 | 18.4071 | 100.3122 | 19.0375 | 127.8966 | 21.0245 | 30.7524 | 29.4658
2018-08-09 08:48 | 23.9073 | 25 | 49.2017 | 33.3312 | 18.3801 | 99.3222 | 19.0375 | 128.8716 | 21.2075 | 30.7419 | 29.4613
2018-08-09 08:53 | 23.9437 | 25 | 49.835 | 33.3312 | 18.4392 | 98.9584 | 19.0532 | 129.0377 | 21.4131 | 30.7314 | 29.4559
2018-08-09 08:58 | 24.0202 | 25 | 51.275 | 33.3312 | 18.5607 | 99.0484 | 19.0802 | 128.6177 | 21.6351 | 30.7209 | 29.4499
2018-08-09 09:02 | 24.0967 | 25 | 52.4767 | 33.3312 | 18.6494 | 99.4587 | 19.058 | 129.6054 | 21.796 | 30.7186 | 29.4417
2018-08-09 09:07 | 24.1732 | 25 | 53.4367 | 33.3312 | 18.7049 | 100.1937 | 18.986 | 132.0204 | 21.895 | 30.7246 | 29.4312
2018-08-09 09:12 | 24.2062 | 25 | 54.1983 | 33.3312 | 18.7307 | 100.4762 | 18.9574 | 132.9355 | 21.9692 | 30.7256 | 29.4293
2018-08-09 09:17 | 24.1774 | 25 | 54.6783 | 33.3312 | 18.7142 | 100.1162 | 18.9904 | 131.7205 | 22.0082 | 30.7196 | 29.4398
2018-08-09 09:22 | 24.1581 | 25 | 55.1583 | 33.3312 | 18.7031 | 99.875 | 19.0254 | 130.2779 | 22.0799 | 30.7156 | 29.4414
2018-08-09 09:26 | 24.1581 | 25 | 55.6383 | 33.3312 | 18.7031 | 99.875 | 19.0644 | 128.3729 | 22.2179 | 30.7156 | 29.4249
2018-08-09 09:31 | 24.1581 | 25 | 56.355 | 33.3312 | 18.7331 | 99.7641 | 19.0801 | 127.5218 | 22.3274 | 30.7448 | 29.4473
2018-08-09 09:36 | 24.1581 | 25 | 57.795 | 33.3312 | 18.8546 | 99.3141 | 19.0246 | 129.8918 | 22.3499 | 30.8633 | 29.5883
2018-08-09 09:41 | 24.1614 | 25 | 59 | 33.3312 | 18.921 | 99.1186 | 18.9808 | 131.6473 | 22.3849 | 30.951 | 29.694
2018-08-09 09:46 | 24.1812 | 25 | 59 | 33.3312 | 18.705 | 100.2286 | 18.9973 | 130.2523 | 22.4839 | 30.8805 | 29.619
2018-08-09 09:50 | 24.1978 | 25 | 59.115 | 33.3312 | 18.5063 | 101.25 | 19.0125 | 128.9688 | 22.575 | 30.8156 | 29.55
2018-08-09 09:55 | 24.178 | 25 | 60.555 | 33.3312 | 18.5063 | 101.25 | 19.0125 | 128.9688 | 22.575 | 30.8156 | 29.55
2018-08-09 10:00 | 24.1582 | 25 | 61.995 | 33.3312 | 18.5063 | 101.25 | 19.0125 | 128.9688 | 22.575 | 30.8156 | 29.55
2018-08-09 10:05 | 24.1581 | 25 | 63.435 | 33.3312 | 18.5556 | 100.398 | 19.0469 | 128.8641 | 22.6572 | 30.8754 | 29.5874
2018-08-09 10:10 | 24.1581 | 25 | 64.875 | 33.3312 | 18.6051 | 99.543 | 19.0814 | 128.7591 | 22.7397 | 30.9354 | 29.6249
2018-08-09 10:14 | 24.1581 | 25 | 64.5617 | 33.3312 | 18.5902 | 99.3455 | 19.0885 | 129.9554 | 22.8537 | 30.9653 | 29.6774
2018-08-09 10:19 | 24.1581 | 25 | 64.0817 | 33.3312 | 18.5692 | 99.2105 | 19.093 | 131.2754 | 22.9707 | 30.9923 | 29.7314
2018-08-09 10:24 | 24.2141 | 25 | 64 | 33.3312 | 18.5656 | 100.1958 | 19.0477 | 132.1348 | 23.0915 | 31.0541 | 29.7892
2018-08-09 10:29 | 24.2816 | 25 | 64 | 33.3312 | 18.5656 | 101.4108 | 18.9922 | 132.8998 | 23.213 | 31.1231 | 29.8477
2018-08-09 10:34 | 24.2987 | 25 | 64 | 33.3312 | 18.5656 | 101.7188 | 18.9781 | 133.0938 | 23.2437 | 31.1406 | 29.8625
2018-08-09 10:38 | 24.2987 | 25 | 64 | 33.3312 | 18.5656 | 101.7188 | 18.9781 | 133.0938 | 23.2437 | 31.1406 | 29.8625
2018-08-09 10:43 | 24.2987 | 25 | 64 | 33.3312 | 18.5945 | 101.3109 | 19.001 | 132.477 | 23.2656 | 31.0978 | 29.8197
2018-08-09 10:48 | 24.2987 | 25 | 64 | 33.3312 | 18.638 | 100.6959 | 19.0355 | 131.547 | 23.2986 | 31.0333 | 29.7552
2018-08-09 10:53 | 24.3102 | 25 | 65.67 | 33.3312 | 18.6215 | 100.3679 | 19.0239 | 131.6694 | 23.236 | 31.0784 | 29.7934
2018-08-09 10:58 | 24.33 | 25 | 68.55 | 33.3312 | 18.5615 | 100.2479 | 18.9789 | 132.5544 | 23.104 | 31.2029 | 29.9059
2018-08-09 11:02 | 24.34 | 25 | 70.4767 | 33.3312 | 18.5119 | 100.0311 | 18.9972 | 131.9275 | 23.0375 | 31.2552 | 29.9439
2018-08-09 11:07 | 24.34 | 25 | 71.4367 | 33.3312 | 18.4729 | 99.7161 | 19.0797 | 129.7675 | 23.0375 | 31.2342 | 29.9064
2018-08-09 11:12 | 24.3277 | 25 | 72.3967 | 33.3312 | 18.45 | 99.5312 | 19.1281 | 128.5 | 23.0375 | 31.2219 | 29.8844
2018-08-09 11:17 | 24.298 | 25 | 73.3567 | 33.3312 | 18.45 | 99.5312 | 19.1281 | 128.5 | 23.0375 | 31.2219 | 29.8844
2018-08-09 11:22 | 24.2719 | 25 | 74.3167 | 33.3312 | 18.45 | 99.6698 | 19.092 | 128.7128 | 23.081 | 31.2288 | 29.8967
2018-08-09 11:26 | 24.253 | 25 | 75.2767 | 33.3312 | 18.45 | 100.0898 | 18.9825 | 129.3578 | 23.213 | 31.2498 | 29.9342
2018-08-09 11:31 | 24.2387 | 25.1183 | 78.7217 | 33.3312 | 18.4648 | 100.2657 | 18.927 | 129.6108 | 23.3384 | 31.263 | 29.9588
2018-08-09 11:36 | 24.2387 | 25.598 | 89.7617 | 33.3312 | 18.5248 | 99.6957 | 19.0365 | 128.6658 | 23.4434 | 31.2525 | 29.9438
2018-08-09 11:41 | 24.2371 | 25.9994 | 99.0783 | 33.3312 | 18.575 | 99.2188 | 19.1039 | 128.0708 | 23.5403 | 31.2699 | 29.9584
2018-08-09 11:46 | 24.2272 | 25.9994 | 99.5583 | 33.3312 | 18.575 | 99.2188 | 18.9554 | 129.2708 | 23.5958 | 31.4304 | 30.1249
2018-08-09 11:50 | 24.2212 | 25.9994 | 100 | 33.3312 | 18.5671 | 99.2595 | 18.8196 | 130.3654 | 23.6482 | 31.5558 | 30.2554
2018-08-09 11:55 | 24.2599 | 25.9994 | 100 | 33.3312 | 18.4681 | 99.7695 | 18.8301 | 130.2454 | 23.6647 | 31.2768 | 29.9704
2018-08-09 12:00 | 24.2986 | 25.9994 | 100 | 33.3312 | 18.3691 | 100.2795 | 18.8406 | 130.1254 | 23.6812 | 30.9978 | 29.6854
2018-08-09 12:05 | 24.2987 | 25.9994 | 100 | 33.3312 | 18.3418 | 100.6549 | 18.869 | 130.5435 | 23.5766 | 31.0821 | 29.7696
2018-08-09 12:10 | 24.2987 | 25.9994 | 100 | 33.3312 | 18.3148 | 101.0299 | 18.8975 | 130.9635 | 23.4716 | 31.1676 | 29.8551
2018-08-09 12:14 | 24.2897 | 25.9994 | 100 | 33.3312 | 18.4029 | 100.7611 | 18.9452 | 129.2193 | 23.3269 | 31.2188 | 29.9173
2018-08-09 12:19 | 24.2798 | 25.9994 | 100 | 33.3312 | 18.5019 | 100.4311 | 18.9947 | 127.2693 | 23.1784 | 31.2668 | 29.9773
2018-08-09 12:24 | 24.2781 | 25.9994 | 100 | 33.3312 | 18.4814 | 100.624 | 18.9932 | 128.4064 | 23.0473 | 31.1418 | 29.8356
2018-08-09 12:29 | 24.2781 | 25.9994 | 100 | 33.3312 | 18.4364 | 100.924 | 18.9812 | 130.1764 | 22.9198 | 30.9813 | 29.6526
2018-08-09 12:34 | 24.2929 | 25.9994 | 100 | 33.3312 | 18.425 | 101 | 18.9658 | 130.1323 | 22.8752 | 30.9406 | 29.6062
2018-08-09 12:38 | 24.3127 | 25.9994 | 100 | 33.3312 | 18.425 | 101 | 18.9493 | 129.4723 | 22.8587 | 30.9406 | 29.6062
2018-08-09 12:43 | 24.2812 | 25.9994 | 100 | 33.3312 | 18.5026 | 100.3235 | 18.9438 | 129.25 | 22.8531 | 30.9406 | 29.6062
2018-08-09 12:48 | 24.2236 | 25.9994 | 100 | 33.3312 | 18.6196 | 99.3035 | 18.9438 | 129.25 | 22.8531 | 30.9406 | 29.6062
2018-08-09 12:53 | 24.1994 | 25.9994 | 100 | 33.3312 | 18.6914 | 98.875 | 18.9116 | 129.9806 | 22.8209 | 31.0059 | 29.6741
2018-08-09 12:58 | 24.1994 | 25.9994 | 100 | 33.3312 | 18.7304 | 98.875 | 18.8561 | 131.2406 | 22.7654 | 31.1184 | 29.7911
2018-08-09 13:02 | 24.1994 | 25.9994 | 100 | 33.3312 | 18.6897 | 99.091 | 18.8534 | 131.7111 | 22.7233 | 31.0707 | 29.7517
2018-08-09 13:07 | 24.1994 | 25.9994 | 100 | 33.3312 | 18.5682 | 99.526 | 18.9044 | 131.3811 | 22.6948 | 30.8607 | 29.5537
2018-08-09 13:12 | 24.231 | 25.8012 | 100 | 33.3312 | 18.5124 | 99.4156 | 18.9641 | 130.9892 | 22.6763 | 30.753 | 29.4598
2018-08-09 13:17 | 24.3075 | 25.3215 | 100 | 33.3312 | 18.5499 | 98.5306 | 19.0361 | 130.5092 | 22.6718 | 30.7905 | 29.5138
2018-08-09 13:22 | 24.346 | 25 | 100 | 33.3312 | 18.5275 | 98.1503 | 19.0458 | 130.143 | 22.6687 | 30.8156 | 29.596
2018-08-09 13:26 | 24.3073 | 25 | 100 | 33.3312 | 18.3835 | 98.7953 | 18.9288 | 130.008 | 22.6687 | 30.8156 | 29.7355
2018-08-09 13:31 | 24.2781 | 25.1183 | 100 | 33.3312 | 18.3053 | 99.7731 | 18.8695 | 129.9284 | 22.6536 | 30.853 | 29.8007
2018-08-09 13:36 | 24.2781 | 25.598 | 100 | 33.3312 | 18.4283 | 101.7681 | 18.9865 | 130.0184 | 22.5921 | 31.0045 | 29.6387
2018-08-09 13:41 | 24.2891 | 25.9994 | 100 | 33.3312 | 18.5383 | 103.2049 | 19.0636 | 130.0277 | 22.5443 | 31.0997 | 29.5058
2018-08-09 13:46 | 24.3566 | 25.9994 | 100 | 33.3312 | 18.5818 | 101.7799 | 18.9361 | 129.6227 | 22.5668 | 30.9062 | 29.5223
2018-08-09 13:50 | 24.4149 | 25.9994 | 100 | 33.3312 | 18.6184 | 100.4065 | 18.8276 | 129.0008 | 22.5813 | 30.7427 | 29.5474
2018-08-09 13:55 | 24.3672 | 25.9994 | 100 | 33.3312 | 18.5749 | 99.6265 | 18.9386 | 125.8808 | 22.5033 | 30.9257 | 29.6719
2018-08-09 14:00 | 24.3195 | 25.9994 | 100 | 33.3312 | 18.5314 | 98.8465 | 19.0496 | 122.7608 | 22.4253 | 31.1087 | 29.7964
2018-08-09 14:05 | 24.3194 | 25.9994 | 100 | 33.3312 | 18.4311 | 100.1741 | 19.0276 | 119.9398 | 22.4414 | 31.1737 | 29.915
2018-08-09 14:10 | 24.3194 | 25.9994 | 100 | 33.3312 | 18.3306 | 101.5091 | 19.0051 | 117.1198 | 22.4579 | 31.2382 | 30.0335
2018-08-09 14:14 | 24.2487 | 25.5613 | 100 | 33.3312 | 18.3219 | 101.625 | 19.0237 | 118.1763 | 22.4594 | 31.2437 | 30.0574
2018-08-09 14:19 | 24.1713 | 25.0816 | 100 | 33.3312 | 18.3219 | 101.625 | 19.0462 | 119.6013 | 22.4594 | 31.2437 | 30.0724
2018-08-09 14:24 | 24.2224 | 25 | 100 | 33.3312 | 18.3816 | 101.3014 | 19.0911 | 123.8769 | 22.5054 | 31.1491 | 29.9318
2018-08-09 14:29 | 24.2998 | 25 | 100 | 33.3312 | 18.4536 | 100.9114 | 19.1406 | 128.7369 | 22.5609 | 31.0351 | 29.7593
2018-08-09 14:34 | 24.3194 | 25 | 100 | 33.3312 | 18.4887 | 99.8943 | 19.1363 | 130.0471 | 22.5257 | 31.1193 | 29.8444
2018-08-09 14:38 | 24.3194 | 25 | 100 | 33.3312 | 18.5112 | 98.6643 | 19.1138 | 130.1521 | 22.4597 | 31.2708 | 30.0169
2018-08-09 14:43 | 24.3259 | 25.3181 | 100 | 33.3312 | 18.471 | 100.1898 | 18.9928 | 130.8839 | 22.4375 | 31.3219 | 30.1038
2018-08-09 14:48 | 24.3358 | 25.7978 | 100 | 33.3312 | 18.399 | 103.1148 | 18.8218 | 131.9339 | 22.4375 | 31.3219 | 30.1473
2018-08-09 14:53 | 24.3343 | 25.9994 | 100 | 33.3312 | 18.4235 | 102.8738 | 18.8587 | 131.2443 | 22.3766 | 31.1714 | 29.9873
2018-08-09 14:58 | 24.3244 | 25.9994 | 100 | 33.3312 | 18.518 | 100.3388 | 19.0462 | 129.2943 | 22.2716 | 30.9119 | 29.6798
2018-08-09 15:02 | 24.3194 | 25.9994 | 100 | 33.3312 | 18.5656 | 99.0625 | 19.1295 | 127.7241 | 22.2188 | 30.7812 | 29.7015
2018-08-09 15:07 | 24.3194 | 25.9994 | 100 | 33.3312 | 18.5656 | 99.0625 | 19.107 | 126.5391 | 22.2188 | 30.7812 | 30.057
2018-08-09 15:12 | 24.3194 | 25.9994 | 100 | 33.3312 | 18.508 | 100.0232 | 19.0528 | 125.7446 | 22.2163 | 30.8928 | 30.2501
2018-08-09 15:17 | 24.3194 | 25.9994 | 100 | 33.3312 | 18.3685 | 102.3482 | 18.9538 | 125.5046 | 22.2103 | 31.1628 | 30.2126
2018-08-09 15:22 | 24.3033 | 25.9994 | 100 | 33.3312 | 18.2953 | 103.4214 | 18.8964 | 126.1799 | 22.2226 | 31.2374 | 30.0668
2018-08-09 15:26 | 24.2547 | 25.9994 | 100 | 33.3312 | 18.3568 | 101.9514 | 18.9234 | 128.7149 | 22.2721 | 30.9149 | 29.7008
2018-08-09 15:31 | 24.2181 | 25.9994 | 100 | 33.3312 | 18.4057 | 100.7402 | 18.9386 | 130.2811 | 22.3094 | 30.6719 | 29.4516
2018-08-09 15:36 | 24.2181 | 25.9994 | 100 | 33.3312 | 18.4162 | 100.3202 | 18.9176 | 128.8861 | 22.3094 | 30.6719 | 29.5596
2018-08-09 15:41 | 24.2167 | 25.9994 | 100 | 33.3312 | 18.4223 | 99.8341 | 18.9171 | 128.0908 | 22.2886 | 30.6912 | 29.6507
2018-08-09 15:46 | 24.2077 | 25.9994 | 100 | 33.3312 | 18.4058 | 99.0091 | 19.0221 | 130.3708 | 22.1611 | 30.8097 | 29.6552
2018-08-09 15:50 | 24.2009 | 25.9994 | 100 | 33.3312 | 18.3906 | 98.25 | 19.1073 | 132.3478 | 22.0437 | 30.9187 | 29.6573
2018-08-09 15:55 | 24.2198 | 25.9994 | 100 | 33.3312 | 18.3906 | 98.25 | 18.9632 | 130.8328 | 22.0437 | 30.9187 | 29.6318
2018-08-09 16:00 | 24.2387 | 25.9994 | 100 | 33.3312 | 18.3906 | 98.25 | 18.8193 | 129.3178 | 22.0437 | 30.9187 | 29.6063
2018-08-09 16:05 | 24.2387 | 25.9994 | 100 | 33.3312 | 18.4743 | 99.3412 | 18.8576 | 129.8506 | 21.8733 | 30.8754 | 29.4179
2018-08-09 16:10 | 24.2387 | 25.9994 | 100 | 33.3312 | 18.5583 | 100.4362 | 18.8966 | 130.3906 | 21.7023 | 30.8319 | 29.2289
2018-08-09 16:14 | 24.2215 | 25.9994 | 100 | 33.3312 | 18.53 | 101.6408 | 18.9699 | 129.643 | 21.667 | 31.0295 | 29.5865
2018-08-09 16:19 | 24.2026 | 25.9994 | 100 | 33.3312 | 18.491 | 102.8558 | 19.0464 | 128.773 | 21.6445 | 31.25 | 29.996
2018-08-09 16:24 | 24.1994 | 25.9994 | 100 | 33.3312 | 18.4844 | 103.0625 | 19.0693 | 128.3511 | 21.6406 | 31.2875 | 30.1005
2018-08-09 16:29 | 24.1994 | 25.9994 | 100 | 33.3312 | 18.4844 | 103.0625 | 19.0813 | 128.0211 | 21.6406 | 31.2875 | 30.1425
2018-08-09 16:34 | 24.2209 | 25.6413 | 100 | 33.3312 | 18.5168 | 101.282 | 19.0508 | 129.7964 | 21.6619 | 31.1061 | 30.0367
2018-08-09 16:38 | 24.2497 | 25.1616 | 100 | 33.3312 | 18.5603 | 98.897 | 19.0058 | 132.2864 | 21.6904 | 30.8631 | 29.8807
2018-08-09 16:43 | 24.2528 | 25 | 100 | 33.3312 | 18.575 | 98.0938 | 18.9319 | 131.4538 | 21.7 | 30.7812 | 30.0858
2018-08-09 16:48 | 24.2429 | 25 | 100 | 33.3312 | 18.575 | 98.0938 | 18.8434 | 128.9338 | 21.7 | 30.7812 | 30.4743
2018-08-09 16:53 | 24.2387 | 25 | 100 | 33.3312 | 18.5915 | 98.6504 | 18.9089 | 129.2145 | 21.6835 | 30.9343 | 30.3879
2018-08-09 16:58 | 24.2387 | 25 | 100 | 33.3312 | 18.62 | 99.6104 | 19.0859 | 131.5245 | 21.655 | 31.1983 | 29.9574
2018-08-09 17:02 | 24.2294 | 25 | 100 | 33.3312 | 18.6344 | 100.0938 | 19.1311 | 132.9035 | 21.6406 | 31.3313 | 29.8978
2018-08-09 17:07 | 24.2105 | 25 | 100 | 33.3312 | 18.6344 | 100.0938 | 19.0426 | 133.3385 | 21.6406 | 31.3313 | 30.2143
2018-08-09 17:12 | 24.1834 | 25 | 100 | 33.3312 | 18.6387 | 100.0194 | 18.9931 | 132.5649 | 21.6406 | 31.3114 | 30.2891
2018-08-09 17:17 | 24.1447 | 25 | 100 | 33.3312 | 18.6492 | 99.8394 | 18.9991 | 130.0749 | 21.6406 | 31.2634 | 30.0206
2018-08-09 17:22 | 24.1187 | 25 | 100 | 33.3312 | 18.6033 | 99.6594 | 19.0229 | 128.5003 | 21.6426 | 31.2332 | 29.9455
2018-08-09 17:26 | 24.1187 | 25 | 100 | 33.3312 | 18.4428 | 99.4794 | 19.0829 | 128.7853 | 21.6486 | 31.2392 | 30.2635
2018-08-09 17:31 | 24.133 | 25 | 100 | 33.3312 | 18.33 | 99.2439 | 19.0956 | 128.6598 | 21.6369 | 31.2463 | 30.4872
2018-08-09 17:36 | 24.1906 | 25 | 100 | 33.3312 | 18.363 | 98.8389 | 18.9636 | 127.2798 | 21.5709 | 31.2568 | 30.4227
2018-08-09 17:41 | 24.2324 | 25 | 100 | 33.3312 | 18.4034 | 98.6934 | 18.8649 | 126.3649 | 21.5156 | 31.2656 | 30.3617
2018-08-09 17:46 | 24.1937 | 25 | 100 | 33.3312 | 18.4814 | 99.8784 | 18.9369 | 127.8349 | 21.5156 | 31.2656 | 30.3182
2018-08-09 17:50 | 24.1589 | 25 | 100 | 33.3312 | 18.5531 | 97.4049 | 18.9607 | 124.312 | 21.5143 | 31.2837 | 30.2919
2018-08-09 17:55 | 24.1688 | 25 | 100 | 33.3312 | 18.5531 | 52.7799 | 18.4297 | 63.262 | 21.4978 | 31.5102 | 30.4644
2018-08-09 18:00 | 24.1787 | 25 | 100 | 33.3312 | 18.5531 | 8.1549 | 17.8987 | 2.212 | 21.4813 | 31.7367 | 30.6369
2018-08-09 18:05 | 24.1788 | 25 | 100 | 33.3312 | 18.9552 | 7.8505 | 18.2885 | 2 | 21.4812 | 31.7375 | 30.648
2018-08-09 18:10 | 24.1788 | 25 | 100 | 33.3312 | 19.3587 | 7.7005 | 18.6815 | 2 | 21.4812 | 31.7375 | 30.6585
2018-08-09 18:14 | 24.3456 | 25 | 100 | 33.3312 | 19.3938 | 7.6875 | 18.9773 | 2 | 21.4812 | 31.6786 | 30.3649
2018-08-09 18:19 | 24.5283 | 25 | 100 | 33.3312 | 19.3938 | 7.6875 | 19.2638 | 2 | 21.4812 | 31.6141 | 30.0424
2018-08-09 18:24 | 24.6229 | 25 | 100 | 33.3312 | 19.7012 | 7.9365 | 19.5291 | 2 | 21.4626 | 31.3791 | 29.8929
2018-08-09 18:29 | 24.6994 | 25 | 100 | 33.3312 | 20.0717 | 8.2365 | 19.7901 | 2 | 21.4401 | 31.1091 | 29.7789
2018-08-09 18:34 | 24.7476 | 25 | 100 | 33.3312 | 20.1656 | 8.3125 | 20.0992 | 1.9888 | 21.4221 | 30.9768 | 29.7142
2018-08-09 18:38 | 24.7863 | 25 | 100 | 33.3312 | 20.1656 | 8.3125 | 20.4247 | 1.9738 | 21.4056 | 30.8913 | 29.6662
2018-08-09 18:43 | 24.7928 | 25 | 100 | 33.3312 | 20.2462 | 8.1931 | 20.7443 | 1.9688 | 21.4 | 30.6974 | 29.5247
2018-08-09 18:48 | 24.7829 | 25 | 100 | 33.3312 | 20.3677 | 8.0131 | 21.0608 | 1.9688 | 21.4 | 30.4484 | 29.3357
2018-08-09 18:53 | 24.8403 | 25 | 72.1667 | 33.3312 | 20.4187 | 7.9375 | 21.2929 | 1.9688 | 21.4 | 30.3438 | 29.5563
2018-08-09 18:58 | 24.9465 | 25 | 24.1667 | 33.3312 | 20.4187 | 7.9375 | 21.4639 | 1.9688 | 21.4 | 30.3438 | 30.0738
2018-08-09 19:02 | 25.0282 | 25 | 0 | 33.3312 | 20.4739 | 7.9896 | 21.69 | 1.9688 | 21.3777 | 30.5739 | 30.3426
2018-08-09 19:07 | 25.0849 | 25 | 0 | 33.3312 | 20.5849 | 8.0946 | 21.972 | 1.9688 | 21.3327 | 31.0374 | 30.3591
2018-08-09 19:12 | 25.0984 | 25 | 0 | 33.3312 | 20.6754 | 8.1872 | 22.2658 | 1.9688 | 21.3062 | 31.3094 | 30.3706
2018-08-09 19:17 | 25.0507 | 25 | 0 | 33.3312 | 20.7369 | 8.2622 | 22.5763 | 1.9688 | 21.3062 | 31.3094 | 30.3751
2018-08-09 19:22 | 25.0472 | 25 | 0 | 33.3312 | 20.7796 | 8.3422 | 22.872 | 1.9688 | 21.2973 | 31.3237 | 30.3816
2018-08-09 19:26 | 25.1336 | 25 | 0 | 33.3312 | 20.7841 | 8.4322 | 23.1375 | 1.9688 | 21.2703 | 31.3672 | 30.3921
2018-08-09 19:31 | 25.1988 | 25 | 0 | 33.3312 | 20.7875 | 8.5 | 23.4137 | 1.9724 | 21.25 | 31.4 | 30.4107
2018-08-09 19:36 | 25.1988 | 25 | 0 | 33.3312 | 20.7875 | 8.5 | 23.7227 | 1.9874 | 21.25 | 31.4 | 30.4542
2018-08-09 19:41 | 25.1973 | 25 | 0 | 33.3312 | 20.7848 | 8.4976 | 24.0219 | 2 | 21.2427 | 31.3973 | 30.495
2018-08-09 19:46 | 25.1883 | 25 | 0 | 33.3312 | 20.7683 | 8.4826 | 24.2709 | 2 | 21.1977 | 31.3808 | 30.522
2018-08-09 19:50 | 25.1822 | 25 | 0 | 33.3312 | 20.7426 | 8.4352 | 24.5036 | 2 | 21.1607 | 31.3626 | 30.5309
2018-08-09 19:55 | 25.2101 | 25 | 0 | 33.3312 | 20.6106 | 8.0152 | 24.5486 | 2 | 21.2162 | 31.3251 | 30.3314
2018-08-09 20:00 | 25.238 | 25 | 0 | 33.3312 | 20.4786 | 7.5952 | 24.5936 | 2 | 21.2717 | 31.2876 | 30.1319
2018-08-09 20:05 | 25.1807 | 25 | 0 | 33.3312 | 20.4781 | 7.5938 | 24.6431 | 2 | 21.2719 | 31.2875 | 30.3241
2018-08-09 20:10 | 25.1231 | 25 | 0 | 33.3312 | 20.4781 | 7.5938 | 24.6926 | 2 | 21.2719 | 31.2875 | 30.5176
2018-08-09 20:14 | 25.1535 | 25 | 0 | 33.3312 | 20.4781 | 7.539 | 24.7476 | 2 | 21.2979 | 31.3464 | 30.559
2018-08-09 20:19 | 25.1922 | 25 | 0 | 33.3312 | 20.4781 | 7.479 | 24.8031 | 2 | 21.3264 | 31.4109 | 30.586
2018-08-09 20:24 | 25.1988 | 25 | 0 | 33.3312 | 20.4781 | 7.4688 | 24.8897 | 2 | 21.2852 | 31.4978 | 30.6006
2018-08-09 20:29 | 25.1988 | 25 | 0 | 33.3312 | 20.4781 | 7.4688 | 24.9827 | 2 | 21.2297 | 31.5893 | 30.6126
2018-08-09 20:34 | 25.2344 | 25 | 0 | 33.3312 | 20.4289 | 7.5135 | 25.0723 | 2 | 21.2279 | 31.6002 | 30.535
2018-08-09 20:38 | 25.2821 | 25 | 0 | 33.3312 | 20.3629 | 7.5735 | 25.1608 | 2 | 21.2444 | 31.5837 | 30.427
2018-08-09 20:43 | 25.3304 | 25 | 0 | 33.3312 | 20.3406 | 7.5938 | 25.2424 | 2 | 21.2391 | 31.5254 | 30.4722
2018-08-09 20:48 | 25.379 | 25 | 0 | 33.3312 | 20.3406 | 7.5938 | 25.3204 | 2 | 21.2226 | 31.4459 | 30.5952
2018-08-09 20:53 | 25.3827 | 25 | 0 | 33.3312 | 20.3241 | 7.5938 | 25.4401 | 2 | 21.2348 | 31.503 | 30.6843
2018-08-09 20:58 | 25.3539 | 25 | 0 | 33.3312 | 20.2956 | 7.5938 | 25.5901 | 2 | 21.2678 | 31.659 | 30.7488
2018-08-09 21:02 | 25.3394 | 25 | 0 | 33.3312 | 20.2731 | 7.5863 | 25.7915 | 2 | 21.3008 | 31.6943 | 30.747
2018-08-09 21:07 | 25.3394 | 25 | 0 | 33.3312 | 20.2566 | 7.5713 | 26.045 | 2 | 21.3338 | 31.6073 | 30.678
2018-08-09 21:12 | 25.3431 | 25 | 0 | 33.3312 | 20.2469 | 7.5625 | 26.2508 | 1.9938 | 21.3531 | 31.5562 | 30.622
2018-08-09 21:17 | 25.3521 | 25 | 0 | 33.3312 | 20.2469 | 7.5625 | 26.3888 | 1.9788 | 21.3531 | 31.5562 | 30.5845
2018-08-09 21:22 | 25.3709 | 25 | 0 | 33.3312 | 20.236 | 7.5625 | 26.4907 | 1.9737 | 21.3403 | 31.4766 | 30.4812
2018-08-09 21:26 | 25.4096 | 25 | 0 | 33.3312 | 20.203 | 7.5625 | 26.5192 | 1.9887 | 21.3013 | 31.2351 | 30.2442
2018-08-09 21:31 | 25.4387 | 25 | 0 | 33.3312 | 20.1741 | 7.5662 | 26.5325 | 2 | 21.28 | 31.0357 | 30.039
2018-08-09 21:36 | 25.4387 | 25 | 0 | 33.3312 | 20.1576 | 7.5812 | 26.4995 | 2 | 21.313 | 30.9652 | 29.931
2018-08-09 21:41 | 25.4404 | 25 | 0 | 33.3312 | 20.1428 | 7.584 | 26.4645 | 1.9976 | 21.3345 | 30.9283 | 29.8722
2018-08-09 21:46 | 25.4503 | 25 | 0 | 33.3312 | 20.1368 | 7.524 | 26.4195 | 1.9826 | 21.297 | 31.0633 | 30.0657
2018-08-09 21:50 | 25.4586 | 25 | 0 | 33.3312 | 20.1313 | 7.4688 | 26.3781 | 1.9699 | 21.2625 | 31.1875 | 30.2781
2018-08-09 21:55 | 25.4487 | 25 | 0 | 33.3312 | 20.1313 | 7.4688 | 26.3781 | 1.9849 | 21.2625 | 31.1875 | 30.7086
2018-08-09 22:00 | 25.4388 | 25 | 0 | 33.3312 | 20.1313 | 7.4688 | 26.3781 | 1.9999 | 21.2625 | 31.1875 | 31.1391
2018-08-09 22:05 | 25.4387 | 25 | 0 | 33.3312 | 20.1477 | 7.5285 | 26.3736 | 2 | 21.2401 | 31.3474 | 30.8566
2018-08-09 22:10 | 25.4387 | 25 | 0 | 33.3312 | 20.1642 | 7.5885 | 26.3691 | 2 | 21.2176 | 31.5079 | 30.5716
2018-08-09 22:14 | 25.4305 | 25 | 0 | 33.3312 | 20.141 | 7.5938 | 26.403 | 1.9863 | 21.2156 | 31.5219 | 30.6455
2018-08-09 22:19 | 25.4215 | 25 | 0 | 33.3312 | 20.114 | 7.5938 | 26.4405 | 1.9713 | 21.2156 | 31.5219 | 30.7535
2018-08-09 22:24 | 25.4514 | 25 | 0 | 33.3312 | 20.0994 | 7.5813 | 26.4469 | 2.0683 | 21.1745 | 31.5891 | 30.7719
2018-08-09 22:29 | 25.4892 | 25 | 0 | 33.3312 | 20.0874 | 7.5663 | 26.4469 | 2.1883 | 21.125 | 31.6701 | 30.7719
2018-08-09 22:34 | 25.4988 | 25 | 0 | 33.3312 | 20.0765 | 7.5625 | 26.4592 | 2.1292 | 21.145 | 31.7914 | 30.8559
2018-08-09 22:38 | 25.4988 | 25 | 0 | 33.3312 | 20.066 | 7.5625 | 26.4757 | 2.0092 | 21.1885 | 31.9264 | 30.9684
2018-08-09 22:43 | 25.5053 | 25 | 0 | 33.3312 | 20.0337 | 7.5526 | 26.4892 | 1.9787 | 21.2031 | 31.9719 | 30.9277
2018-08-09 22:48 | 25.5152 | 25 | 0 | 33.3312 | 19.9902 | 7.5376 | 26.5012 | 1.9937 | 21.2031 | 31.9719 | 30.8092
2018-08-09 22:53 | 25.5246 | 25 | 0 | 33.3312 | 19.9719 | 7.5312 | 26.4993 | 2 | 21.1709 | 31.8971 | 30.822
2018-08-09 22:58 | 25.5336 | 25 | 0 | 33.3312 | 19.9719 | 7.5312 | 26.4873 | 2 | 21.1154 | 31.7681 | 30.93
2018-08-09 23:02 | 25.5381 | 25 | 0 | 33.3312 | 19.9741 | 7.5461 | 26.4872 | 2 | 21.0823 | 31.7672 | 30.9821
2018-08-09 23:07 | 25.5381 | 25 | 0 | 33.3312 | 19.9786 | 7.5761 | 26.4992 | 2 | 21.0718 | 31.8962 | 30.9776
2018-08-09 23:12 | 25.5422 | 25 | 0 | 33.3312 | 19.993 | 7.5938 | 26.5106 | 2 | 20.9882 | 31.9762 | 30.9905
2018-08-09 23:17 | 25.5521 | 25 | 0 | 33.3312 | 20.0215 | 7.5938 | 26.5211 | 2 | 20.8007 | 31.9867 | 31.028
2018-08-09 23:22 | 25.5525 | 25 | 0 | 33.3312 | 20.0332 | 7.5938 | 26.5375 | 2 | 20.6473 | 31.8483 | 30.9393
2018-08-09 23:26 | 25.5336 | 25 | 0 | 33.3312 | 20.0107 | 7.5938 | 26.566 | 2 | 20.5633 | 31.4073 | 30.5943
2018-08-09 23:31 | 25.5194 | 25 | 0 | 33.3312 | 19.9856 | 7.5938 | 26.5927 | 2 | 20.5 | 31.075 | 30.3344
2018-08-09 23:36 | 25.5194 | 25 | 0 | 33.3312 | 19.9526 | 7.5938 | 26.6137 | 2 | 20.5 | 31.075 | 30.3344
2018-08-09 23:41 | 25.5255 | 25 | 0 | 33.3312 | 19.9223 | 7.5938 | 26.6322 | 1.9976 | 20.4956 | 31.1181 | 30.3106
2018-08-09 23:46 | 25.5633 | 25 | 0 | 33.3312 | 19.9058 | 7.5938 | 26.6382 | 1.9826 | 20.4686 | 31.3821 | 30.1651
2018-08-09 23:50 | 25.5958 | 25 | 0 | 33.3312 | 19.8875 | 7.589 | 26.6411 | 1.9688 | 20.4314 | 31.6632 | 30.0992
2018-08-09 23:55 | 25.567 | 25 | 0 | 33.3312 | 19.8485 | 7.529 | 26.6081 | 1.9688 | 20.2769 | 32.1417 | 30.9497
2018-08-10 | 25.5382 | 25 | 0 | 33.3312 | 19.8095 | 7.469 | 26.5751 | 1.9688 | 20.1224 | 32.6202 | 31.8002
2018-08-10 00:05 | 25.5381 | 25 | 0 | 33.3312 | 19.787 | 7.4837 | 26.6139 | 1.9688 | 20.0501 | 32.2945 | 31.546
2018-08-10 00:10 | 25.5381 | 25 | 0 | 33.3312 | 19.7645 | 7.4987 | 26.6529 | 1.9688 | 19.9781 | 31.966 | 31.288
2018-08-10 00:14 | 25.5209 | 25 | 0 | 33.3312 | 19.7173 | 7.5274 | 26.6508 | 1.9688 | 19.9719 | 31.9375 | 31.256
2018-08-10 00:19 | 25.502 | 25 | 0 | 33.3312 | 19.6678 | 7.5574 | 26.6448 | 1.9688 | 19.9719 | 31.9375 | 31.2455
2018-08-10 00:24 | 25.4427 | 25 | 0 | 33.3312 | 19.6507 | 7.5625 | 26.6574 | 1.9688 | 20.0167 | 32.1342 | 31.4218
2018-08-10 00:29 | 25.3752 | 25 | 0 | 33.3312 | 19.6402 | 7.5625 | 26.6739 | 1.9688 | 20.0707 | 32.3712 | 31.6363
2018-08-10 00:34 | 25.3581 | 25 | 0 | 33.3312 | 19.6375 | 7.5625 | 26.686 | 1.9799 | 20.0844 | 32.4312 | 31.6705
2018-08-10 00:38 | 25.3581 | 25 | 0 | 33.3312 | 19.6375 | 7.5625 | 26.6965 | 1.9949 | 20.0844 | 32.4312 | 31.6435
2018-08-10 00:43 | 25.3581 | 25 | 0 | 33.3312 | 19.5927 | 7.5724 | 26.7149 | 2 | 20.155 | 32.4531 | 31.6523
2018-08-10 00:48 | 25.3581 | 25 | 0 | 33.3312 | 19.5252 | 7.5874 | 26.7374 | 2 | 20.2615 | 32.4861 | 31.6793
2018-08-10 00:53 | 25.3247 | 25 | 0 | 33.3312 | 19.4812 | 7.5938 | 26.7538 | 2 | 20.2254 | 32.4652 | 31.6132
2018-08-10 00:58 | 25.2671 | 25 | 0 | 33.3312 | 19.4542 | 7.5938 | 26.7658 | 2 | 20.0859 | 32.4052 | 31.4797
2018-08-10 01:02 | 25.2144 | 25 | 0 | 33.3312 | 19.4183 | 7.5938 | 26.7741 | 2 | 20.0156 | 32.375 | 31.3775
2018-08-10 01:07 | 25.1667 | 25 | 0 | 33.3312 | 19.3733 | 7.5938 | 26.7786 | 2 | 20.0156 | 32.375 | 31.307
2018-08-10 01:12 | 25.1269 | 25 | 0 | 33.3312 | 19.3382 | 7.5876 | 26.7812 | 1.9938 | 20.0386 | 32.3217 | 31.2185
2018-08-10 01:17 | 25.0981 | 25 | 0 | 33.3312 | 19.3172 | 7.5726 | 26.7812 | 1.9788 | 20.0941 | 32.1927 | 31.1045
2018-08-10 01:22 | 25.0915 | 25 | 0 | 33.3312 | 19.2957 | 7.5625 | 26.7798 | 1.9688 | 20.1768 | 32.0226 | 30.9678
2018-08-10 01:26 | 25.1302 | 25 | 0 | 33.3312 | 19.2732 | 7.5625 | 26.7753 | 1.9688 | 20.3148 | 31.7691 | 30.7848
2018-08-10 01:31 | 25.1594 | 25 | 0 | 33.3312 | 19.2563 | 7.5625 | 26.7689 | 1.9688 | 20.4187 | 31.5781 | 30.6868
2018-08-10 01:36 | 25.1594 | 25 | 0 | 33.3312 | 19.2563 | 7.5625 | 26.7569 | 1.9688 | 20.4187 | 31.5781 | 30.8488
2018-08-10 01:41 | 25.1594 | 25 | 0 | 33.3312 | 19.2482 | 7.5649 | 26.7398 | 1.9712 | 20.3629 | 31.6107 | 30.9898
2018-08-10 01:46 | 25.1594 | 25 | 0 | 33.3312 | 19.1987 | 7.5799 | 26.6963 | 1.9862 | 20.0209 | 31.8102 | 31.0228
2018-08-10 01:50 | 25.1602 | 25 | 0 | 33.3312 | 19.1531 | 7.5938 | 26.6576 | 2 | 19.7063 | 31.9937 | 31.0591
2018-08-10 01:55 | 25.1701 | 25 | 0 | 33.3312 | 19.1531 | 7.5938 | 26.6741 | 2 | 19.7063 | 31.9937 | 31.1341
2018-08-10 02:00 | 25.18 | 25 | 0 | 33.3312 | 19.1531 | 7.5938 | 26.6906 | 2 | 19.7063 | 31.9937 | 31.2091
2018-08-10 02:05 | 25.18 | 25 | 0 | 33.3312 | 19.0918 | 7.5938 | 26.6906 | 1.9851 | 19.358 | 32.0102 | 31.0973
2018-08-10 02:10 | 25.18 | 25 | 0 | 33.3312 | 19.0303 | 7.5938 | 26.6906 | 1.9701 | 19.0085 | 32.0267 | 30.9848
2018-08-10 02:14 | 25.1882 | 25 | 0 | 33.3312 | 19.0195 | 7.5527 | 26.7057 | 1.9824 | 18.8576 | 32.7308 | 31.8298
2018-08-10 02:19 | 25.1972 | 25 | 0 | 33.3312 | 19.0135 | 7.5077 | 26.7222 | 1.9974 | 18.7256 | 33.5003 | 32.7657
2018-08-10 02:24 | 25.1831 | 25 | 0 | 33.3312 | 19.0175 | 7.4876 | 26.7524 | 2 | 18.8961 | 33.1358 | 32.3225
2018-08-10 02:29 | 25.1642 | 25 | 0 | 33.3312 | 19.0235 | 7.4726 | 26.7854 | 2 | 19.1286 | 32.5388 | 31.5965
2018-08-10 02:34 | 25.1594 | 25 | 0 | 33.3312 | 18.9836 | 7.5023 | 26.7937 | 2 | 19.1875 | 32.3875 | 31.0822
2018-08-10 02:38 | 25.1594 | 25 | 0 | 33.3312 | 18.9281 | 7.5473 | 26.7937 | 2 | 19.1875 | 32.3875 | 30.6397
2018-08-10 02:43 | 25.1086 | 25 | 0 | 33.3312 | 18.8984 | 7.4829 | 26.8047 | 2 | 19.1139 | 32.1229 | 30.3265
2018-08-10 02:48 | 25.0321 | 25 | 0 | 33.3312 | 18.8819 | 7.3629 | 26.8212 | 2 | 19.0029 | 31.7239 | 30.079
2018-08-10 02:53 | 25.011 | 25 | 0 | 33.3312 | 18.8654 | 7.356 | 26.7925 | 2 | 18.844 | 31.5467 | 30.1307
2018-08-10 02:58 | 25.0299 | 25 | 0 | 33.3312 | 18.8489 | 7.431 | 26.731 | 2 | 18.6505 | 31.5302 | 30.3992
2018-08-10 03:02 | 25.0394 | 25 | 0 | 33.3312 | 18.8213 | 7.439 | 26.6978 | 2 | 18.4868 | 32.0864 | 31.1764
2018-08-10 03:07 | 25.0394 | 25 | 0 | 33.3312 | 18.7823 | 7.379 | 26.6933 | 2 | 18.3533 | 33.2234 | 32.4694
2018-08-10 03:12 | 25.0513 | 25 | 0 | 33.3312 | 18.7916 | 7.3499 | 26.7043 | 2 | 18.1653 | 33.7437 | 33.01
2018-08-10 03:17 | 25.0801 | 25 | 0 | 33.3312 | 18.8696 | 7.3649 | 26.7373 | 2 | 17.8998 | 33.3882 | 32.482
2018-08-10 03:22 | 25.0836 | 25 | 0 | 33.3312 | 18.9402 | 7.3651 | 26.7648 | 2 | 17.7219 | 33.15 | 31.9416
2018-08-10 03:26 | 25.0359 | 25 | 0 | 33.3312 | 18.9957 | 7.3351 | 26.7813 | 2 | 17.7219 | 33.15 | 31.3761
2018-08-10 03:31 | 25 | 25 | 0 | 33.3312 | 19.0375 | 7.3125 | 26.7912 | 2 | 17.7533 | 33.0213 | 30.869
2018-08-10 03:36 | 25 | 25 | 0 | 33.3312 | 19.0375 | 7.3125 | 26.7807 | 2 | 17.8808 | 32.4993 | 30.5405
2018-08-10 03:41 | 24.9952 | 25 | 0 | 33.3312 | 19.0385 | 7.3247 | 26.7709 | 1.9976 | 17.9704 | 32.0052 | 30.234
2018-08-10 03:46 | 24.9655 | 25 | 0 | 33.3312 | 19.0445 | 7.3997 | 26.7649 | 1.9826 | 17.8654 | 31.6542 | 30.0405
2018-08-10 03:50 | 24.9389 | 25 | 0 | 33.3312 | 19.0486 | 7.4735 | 26.7628 | 1.9688 | 17.7436 | 31.3163 | 29.9296
2018-08-10 03:55 | 24.9488 | 25 | 0 | 33.3312 | 19.0306 | 7.5335 | 26.8063 | 1.9688 | 17.4286 | 31.1288 | 30.7696
2018-08-10 04:00 | 24.9587 | 25 | 0 | 33.3312 | 19.0126 | 7.5935 | 26.8498 | 1.9688 | 17.1136 | 30.9413 | 31.6096
2018-08-10 04:05 | 25.0161 | 25 | 0 | 33.3312 | 18.9138 | 7.3845 | 26.8724 | 1.9688 | 17.0632 | 31.558 | 32.2194
2018-08-10 04:10 | 25.0738 | 25 | 0 | 33.3312 | 18.8148 | 7.1745 | 26.8949 | 1.9688 | 17.0137 | 32.1775 | 32.8284
2018-08-10 04:14 | 25.0262 | 25 | 0 | 33.3312 | 18.7761 | 7.2932 | 26.9229 | 1.9824 | 16.9984 | 32.8997 | 32.758
2018-08-10 04:19 | 24.9686 | 25 | 0 | 33.3312 | 18.7431 | 7.4432 | 26.9514 | 1.9974 | 16.9864 | 33.6317 | 32.623
2018-08-10 04:24 | 24.9752 | 25 | 0 | 33.3312 | 18.7101 | 7.4688 | 26.9699 | 2 | 16.9346 | 33.2509 | 32.0946
2018-08-10 04:29 | 24.995 | 25 | 0 | 33.3312 | 18.6771 | 7.4688 | 26.9864 | 2 | 16.8746 | 32.6419 | 31.4856
2018-08-10 04:34 | 25 | 25 | 0 | 33.3312 | 18.6352 | 7.4576 | 26.9985 | 1.9888 | 16.8594 | 32.4875 | 31.2349
2018-08-10 04:38 | 25 | 25 | 0 | 33.3312 | 18.5902 | 7.4426 | 27.009 | 1.9738 | 16.8594 | 32.4875 | 31.1059
2018-08-10 04:43 | 24.9743 | 25 | 0 | 33.3312 | 18.575 | 7.4375 | 27.0125 | 1.9688 | 16.8703 | 32.3094 | 30.7203
2018-08-10 04:48 | 24.9356 | 25 | 0 | 33.3312 | 18.575 | 7.4375 | 27.0125 | 1.9688 | 16.8868 | 32.0409 | 30.2043
2018-08-10 04:53 | 24.9194 | 25 | 0 | 33.3312 | 18.5559 | 7.4027 | 26.9577 | 1.9774 | 16.8807 | 31.6472 | 29.8588
2018-08-10 04:58 | 24.9194 | 25 | 0 | 33.3312 | 18.5229 | 7.3427 | 26.8632 | 1.9924 | 16.8582 | 31.1627 | 29.6368
2018-08-10 05:02 | 24.9194 | 25 | 0 | 33.3312 | 18.5368 | 7.3646 | 26.8298 | 2 | 16.8305 | 31.6725 | 29.9905
2018-08-10 05:07 | 24.9194 | 25 | 0 | 33.3312 | 18.5983 | 7.4696 | 26.8583 | 2 | 16.7975 | 33.1905 | 30.928
2018-08-10 05:12 | 24.8878 | 25 | 0.595 | 33.3312 | 18.6344 | 7.5312 | 26.8545 | 2 | 16.7781 | 34.0812 | 31.7744
2018-08-10 05:17 | 24.8113 | 25 | 2.035 | 33.3312 | 18.6344 | 7.5312 | 26.805 | 2 | 16.7781 | 34.0812 | 32.4914
2018-08-10 05:22 | 24.7757 | 25 | 3 | 33.3312 | 18.7017 | 7.5214 | 26.7753 | 2 | 16.7544 | 33.6547 | 32.5879
2018-08-10 05:26 | 24.8234 | 25 | 3 | 33.3312 | 18.9057 | 7.4914 | 26.7858 | 2 | 16.6824 | 32.3617 | 31.4239
2018-08-10 05:31 | 24.8594 | 25 | 3 | 33.3312 | 19.0949 | 7.4835 | 26.7815 | 2 | 16.6281 | 31.3875 | 30.4566
2018-08-10 05:36 | 24.8594 | 25 | 3 | 33.3312 | 19.2389 | 7.5435 | 26.732 | 2 | 16.6281 | 31.3875 | 30.0906
2018-08-10 05:41 | 24.8625 | 25 | 3.0783 | 33.3312 | 19.3802 | 7.5717 | 26.6997 | 1.9976 | 16.6382 | 31.4404 | 29.8221
2018-08-10 05:46 | 24.8814 | 25 | 3.5583 | 33.3312 | 19.5077 | 7.4367 | 26.7552 | 1.9826 | 16.6997 | 31.7644 | 30.0531
2018-08-10 05:50 | 24.8965 | 25 | 4 | 33.3312 | 19.6475 | 7.3568 | 26.8168 | 1.9688 | 16.7691 | 32.1304 | 30.4192
2018-08-10 05:55 | 24.8677 | 25 | 4 | 33.3312 | 19.9295 | 7.9118 | 26.9488 | 1.9688 | 16.9296 | 32.9809 | 32.3422
2018-08-10 06:00 | 24.8389 | 25 | 4 | 33.3312 | 20.2115 | 8.4668 | 27.0808 | 1.9688 | 17.0901 | 33.8314 | 34.2652
2018-08-10 06:05 | 24.8388 | 25 | 2.565 | 33.3312 | 20.362 | 8.3791 | 27.1366 | 1.9688 | 17.0906 | 33.8344 | 32.6082
2018-08-10 06:10 | 24.8388 | 25 | 1.125 | 33.3312 | 20.512 | 8.2891 | 27.1921 | 1.9688 | 17.0906 | 33.8344 | 30.9387
2018-08-10 06:14 | 24.8042 | 25 | 1.4383 | 33.3312 | 20.525 | 8.2812 | 27.1914 | 1.9824 | 17.2618 | 32.87 | 30.3267
2018-08-10 06:19 | 24.7664 | 25 | 1.9183 | 33.3312 | 20.525 | 8.2812 | 27.1854 | 1.9974 | 17.4493 | 31.814 | 29.8152
2018-08-10 06:24 | 24.7832 | 25 | 3.195 | 33.3312 | 20.3408 | 44.8159 | 24.3425 | 54.3933 | 17.3991 | 31.5323 | 29.4555
2018-08-10 06:29 | 24.8111 | 25 | 4.635 | 33.3312 | 20.1188 | 88.8409 | 20.918 | 117.5283 | 17.3001 | 31.4093 | 29.127
2018-08-10 06:34 | 24.8181 | 25 | 7.5083 | 33.3312 | 20.0625 | 100 | 19.695 | 132.8818 | 17.275 | 31.3781 | 30.4905
2018-08-10 06:38 | 24.8181 | 25 | 10.8683 | 33.3312 | 20.0625 | 100 | 19.2195 | 132.0118 | 17.275 | 31.3781 | 32.4285
2018-08-10 06:43 | 24.691 | 25 | 12.955 | 33.3312 | 19.593 | 99.6021 | 19.0375 | 131.7287 | 17.2999 | 32.0854 | 32.9957
2018-08-10 06:48 | 24.4993 | 25 | 14.395 | 33.3312 | 18.885 | 99.0021 | 19.0045 | 131.7437 | 17.3374 | 33.1519 | 32.8667
2018-08-10 06:53 | 24.4354 | 25 | 15.2783 | 33.3312 | 18.6005 | 99.1588 | 18.9811 | 131.2455 | 17.3531 | 33.7148 | 32.9595
2018-08-10 06:58 | 24.4642 | 25 | 15.7583 | 33.3312 | 18.623 | 99.8638 | 18.9646 | 130.3755 | 17.3531 | 33.9128 | 33.213
2018-08-10 07:02 | 24.4788 | 25 | 17.1917 | 33.3312 | 18.5487 | 100.107 | 18.9786 | 129.8258 | 17.3367 | 34.1734 | 33.354
2018-08-10 07:07 | 24.4788 | 25 | 19.5917 | 33.3312 | 18.3762 | 99.882 | 19.0236 | 129.6008 | 17.3037 | 34.4974 | 33.381
2018-08-10 07:12 | 24.4271 | 25 | 22.19 | 33.3312 | 18.275 | 99.75 | 19.0655 | 129.0721 | 17.2937 | 33.9555 | 33.2035
2018-08-10 07:17 | 24.302 | 25 | 25.07 | 33.3312 | 18.275 | 99.75 | 19.103 | 128.1121 | 17.3162 | 32.184 | 32.7355
2018-08-10 07:22 | 24.2181 | 25 | 27 | 33.3312 | 18.2987 | 99.7154 | 19.1519 | 127.7013 | 17.2946 | 31.457 | 32.6119
2018-08-10 07:26 | 24.2181 | 25 | 27 | 33.3312 | 18.3708 | 99.6104 | 19.2239 | 128.4063 | 17.1836 | 32.852 | 33.1879
2018-08-10 07:31 | 24.1968 | 25.1183 | 31.0233 | 33.3312 | 18.425 | 99.5312 | 19.2959 | 129.1631 | 17.1233 | 33.9812 | 33.5938
2018-08-10 07:36 | 24.1104 | 25.598 | 47.3433 | 33.3312 | 18.425 | 99.5312 | 19.3679 | 130.0781 | 17.2178 | 34.2977 | 33.4798
2018-08-10 07:41 | 24.0397 | 25.9994 | 61.235 | 33.3312 | 18.4404 | 99.4554 | 19.4301 | 130.6185 | 17.3258 | 34.5968 | 33.3915
2018-08-10 07:46 | 24.0496 | 25.9994 | 62.675 | 33.3312 | 18.5349 | 98.9904 | 19.4421 | 129.2385 | 17.5028 | 34.8068 | 33.435
2018-08-10 07:50 | 24.0595 | 25.9994 | 64.23 | 33.3312 | 18.6174 | 98.5781 | 19.4403 | 127.9819 | 17.6656 | 34.9475 | 33.4552
2018-08-10 07:55 | 24.0694 | 25.9994 | 67.11 | 33.3312 | 18.5619 | 98.7731 | 19.2798 | 128.1469 | 17.6656 | 34.2905 | 33.2077
2018-08-10 08:00 | 24.0793 | 25.9994 | 69.99 | 33.3312 | 18.5064 | 98.9681 | 19.1193 | 128.3119 | 17.6656 | 33.6335 | 32.9602
2018-08-10 08:05 | 24.0794 | 25.9994 | 71.9133 | 33.3312 | 18.59 | 98.4456 | 19.1187 | 128.746 | 17.7972 | 33.9003 | 32.8248
2018-08-10 08:10 | 24.0794 | 25.9994 | 73.8333 | 33.3312 | 18.674 | 97.9206 | 19.1187 | 129.181 | 17.9292 | 34.1703 | 32.6898
2018-08-10 08:14 | 24.0703 | 25.9994 | 77.0683 | 33.3312 | 18.5443 | 97.7928 | 19.0886 | 127.9859 | 17.8913 | 34.3705 | 32.9781
2018-08-10 08:19 | 24.0604 | 25.9994 | 80.4283 | 33.3312 | 18.3943 | 97.7028 | 19.0556 | 126.6359 | 17.8373 | 34.564 | 33.3066
2018-08-10 08:24 | 24.0827 | 25.9994 | 81.7967 | 33.3312 | 18.309 | 98.534 | 18.9853 | 128.7091 | 17.9613 | 34.633 | 33.5953
2018-08-10 08:29 | 24.1115 | 25.9994 | 82.7567 | 33.3312 | 18.237 | 99.554 | 18.9073 | 131.4841 | 18.1218 | 34.6765 | 33.8758
2018-08-10 08:34 | 24.1187 | 25.9994 | 85.8667 | 33.3312 | 18.5905 | 99.1406 | 18.8953 | 131.5492 | 18.3887 | 33.9876 | 33.742
2018-08-10 08:38 | 24.1187 | 25.9994 | 89.7067 | 33.3312 | 19.0885 | 98.2406 | 18.9058 | 130.6942 | 18.6917 | 33.0501 | 33.4675
2018-08-10 08:43 | 24.1253 | 25.9994 | 91 | 33.3312 | 19.1866 | 98.5145 | 19.0238 | 130.645 | 18.9847 | 32.5563 | 32.5782
2018-08-10 08:48 | 24.1352 | 25.9994 | 91 | 33.3312 | 19.0816 | 99.3845 | 19.1963 | 131.005 | 19.2727 | 32.2878 | 31.3767
2018-08-10 08:53 | 24.167 | 25.9994 | 92.1133 | 33.3312 | 18.941 | 99.2542 | 19.2235 | 129.982 | 19.4451 | 32.2402 | 30.9406
2018-08-10 08:58 | 24.2147 | 25.9994 | 94.0333 | 33.3312 | 18.7745 | 98.3992 | 19.1455 | 127.957 | 19.5336 | 32.3527 | 31.0591
2018-08-10 09:02 | 24.2057 | 25.9994 | 95.4767 | 33.3312 | 18.6742 | 98.7284 | 19.1062 | 126.9375 | 19.5781 | 32.4094 | 31.1187
2018-08-10 09:07 | 24.1391 | 25.9994 | 96.4367 | 33.3312 | 18.6412 | 100.2584 | 19.1062 | 126.9375 | 19.5781 | 32.4094 | 31.1187
2018-08-10 09:12 | 24.1156 | 25.9994 | 97.595 | 33.3312 | 18.6126 | 100.3133 | 19.1106 | 127.0863 | 19.6767 | 32.5563 | 31.2793
2018-08-10 09:17 | 24.1534 | 25.9994 | 99.035 | 33.3312 | 18.5901 | 98.2733 | 19.1211 | 127.4463 | 19.9152 | 32.9118 | 31.6678
2018-08-10 09:22 | 24.1945 | 25.9994 | 100 | 33.3312 | 18.5735 | 97.3466 | 19.1395 | 127.8112 | 20.1185 | 33.1267 | 31.8994
2018-08-10 09:26 | 24.2422 | 25.9994 | 100 | 33.3312 | 18.569 | 98.6816 | 19.174 | 128.1862 | 20.2505 | 33.0562 | 31.8124
2018-08-10 09:31 | 24.257 | 25.9994 | 100 | 33.3312 | 18.5531 | 99.706 | 19.1793 | 129.1196 | 20.3448 | 33.002 | 31.7428
2018-08-10 09:36 | 24.1715 | 25.9994 | 100 | 33.3312 | 18.5021 | 99.781 | 19.0953 | 131.7596 | 20.3238 | 32.9975 | 31.7263
2018-08-10 09:41 | 24.1 | 25.9994 | 100 | 33.3312 | 18.4479 | 99.8046 | 19.0052 | 133.7362 | 20.2999 | 32.9867 | 31.7083
2018-08-10 09:46 | 24.1 | 25.9994 | 100 | 33.3312 | 18.3774 | 99.5646 | 18.8837 | 132.3112 | 20.2609 | 32.9432 | 31.6828
2018-08-10 09:50 | 24.1045 | 25.9994 | 100 | 33.3312 | 18.3125 | 99.3306 | 18.7727 | 130.9185 | 20.2214 | 32.907 | 31.6624
2018-08-10 09:55 | 24.1612 | 25.9994 | 100 | 33.3312 | 18.3125 | 99.1656 | 18.7832 | 129.8985 | 20.1764 | 32.955 | 31.6999
2018-08-10 10:00 | 24.2179 | 25.9994 | 100 | 33.3312 | 18.3125 | 99.0006 | 18.7937 | 128.8785 | 20.1314 | 33.003 | 31.7374
2018-08-10 10:05 | 24.2181 | 25.9994 | 100 | 33.3312 | 18.3125 | 99 | 18.7937 | 129.8466 | 20.0595 | 32.9986 | 31.742
2018-08-10 10:10 | 24.2181 | 25.9994 | 100 | 33.3312 | 18.3125 | 99 | 18.7937 | 130.8216 | 19.9875 | 32.9941 | 31.7465
2018-08-10 10:14 | 24.297 | 25.9994 | 100 | 33.3312 | 18.4029 | 99.726 | 18.7937 | 130.9062 | 19.9812 | 32.9937 | 31.7469
2018-08-10 10:19 | 24.3834 | 25.9994 | 100 | 33.3312 | 18.5019 | 100.521 | 18.7937 | 130.9062 | 19.9812 | 32.9937 | 31.7469
2018-08-10 10:24 | 24.3503 | 25.9994 | 100 | 33.3312 | 18.5511 | 100.4944 | 18.8809 | 131.4415 | 19.9539 | 33.0336 | 31.8228
2018-08-10 10:29 | 24.2927 | 25.9994 | 100 | 33.3312 | 18.5901 | 100.2994 | 18.9859 | 132.0865 | 19.9209 | 33.0816 | 31.9143
2018-08-10 10:34 | 24.2143 | 25.9994 | 100 | 33.3312 | 18.5754 | 99.9477 | 19.0584 | 130.4807 | 19.9662 | 32.881 | 31.6889
2018-08-10 10:38 | 24.1288 | 25.9994 | 100 | 33.3312 | 18.5424 | 99.5427 | 19.1199 | 128.1107 | 20.0383 | 32.596 | 31.3559
2018-08-10 10:43 | 24.1507 | 25.9994 | 100 | 33.3312 | 18.5163 | 99.2869 | 19.1148 | 128.0486 | 20.0844 | 32.3995 | 31.1582
2018-08-10 10:48 | 24.2272 | 25.9994 | 100 | 33.3312 | 18.4938 | 99.1069 | 19.0758 | 129.1586 | 20.1174 | 32.248 | 31.0292
2018-08-10 10:53 | 24.2427 | 25.9994 | 100 | 33.3312 | 18.4748 | 98.8138 | 19.0533 | 129.0509 | 20.1504 | 32.2818 | 31.0715
2018-08-10 10:58 | 24.2139 | 25.9994 | 100 | 33.3312 | 18.4583 | 98.4388 | 19.0428 | 128.0609 | 20.1834 | 32.4498 | 31.238
2018-08-10 11:02 | 24.1994 | 25.9994 | 100 | 33.3312 | 18.4612 | 98.533 | 19.0047 | 127.8306 | 20.2 | 32.4644 | 31.2548
2018-08-10 11:07 | 24.1994 | 25.9994 | 100 | 33.3312 | 18.4837 | 99.103 | 18.9387 | 128.3706 | 20.2 | 32.3234 | 31.1198
2018-08-10 11:12 | 24.2429 | 25.9994 | 100 | 33.3312 | 18.4529 | 99.5924 | 18.8424 | 129.3631 | 20.1771 | 32.3299 | 31.1206
2018-08-10 11:17 | 24.3482 | 25.9994 | 100 | 33.3312 | 18.3464 | 99.9674 | 18.7029 | 130.9981 | 20.1216 | 32.5459 | 31.3141
2018-08-10 11:22 | 24.3965 | 25.9994 | 100 | 33.3312 | 18.2987 | 100.0604 | 18.6514 | 131.4901 | 20.0646 | 32.6906 | 31.4601
2018-08-10 11:26 | 24.329 | 25.9994 | 100 | 33.3312 | 18.3708 | 99.5804 | 18.7789 | 129.6601 | 20.0046 | 32.6906 | 31.5096
2018-08-10 11:31 | 24.2948 | 25.9994 | 100 | 33.3312 | 18.4361 | 99.1337 | 18.8887 | 128.4107 | 19.9512 | 32.7583 | 31.6079
2018-08-10 11:36 | 24.3623 | 25.9994 | 100 | 33.3312 | 18.4811 | 98.7887 | 18.9442 | 128.9357 | 19.9182 | 33.0328 | 31.8554
2018-08-10 11:41 | 24.4093 | 25.9994 | 100 | 33.3312 | 18.5134 | 98.6665 | 18.9862 | 129.3383 | 19.8933 | 33.1974 | 31.9913
2018-08-10 11:46 | 24.3517 | 25.9994 | 100 | 33.3312 | 18.4804 | 99.6865 | 18.9592 | 129.1133 | 19.9098 | 32.7984 | 31.5548
2018-08-10 11:50 | 24.2941 | 25.9994 | 100 | 33.3312 | 18.449 | 100.5124 | 18.9441 | 128.9769 | 19.9237 | 32.4283 | 31.1531
2018-08-10 11:55 | 24.2366 | 25.9994 | 100 | 33.3312 | 18.437 | 99.1024 | 19.0656 | 129.8619 | 19.9072 | 32.3908 | 31.1531
2018-08-10 12:00 | 24.179 | 25.9994 | 100 | 33.3312 | 18.425 | 97.6924 | 19.1871 | 130.7469 | 19.8907 | 32.3533 | 31.1531
2018-08-10 12:05 | 24.2747 | 25.9994 | 100 | 33.3312 | 18.425 | 98.6442 | 19.1651 | 129.9877 | 19.8787 | 32.4398 | 31.2338
2018-08-10 12:10 | 24.371 | 25.9994 | 100 | 33.3312 | 18.425 | 99.6042 | 19.1426 | 129.2227 | 19.8667 | 32.5268 | 31.3148
2018-08-10 12:14 | 24.3703 | 25.9994 | 100 | 33.3312 | 18.425 | 99.6875 | 19.105 | 129.2658 | 19.9273 | 32.6125 | 31.4095
2018-08-10 12:19 | 24.3604 | 25.9994 | 100 | 33.3312 | 18.425 | 99.6875 | 19.066 | 129.3858 | 19.9948 | 32.698 | 31.5055
2018-08-10 12:24 | 24.3266 | 25.9994 | 100 | 33.3312 | 18.5308 | 99.2767 | 18.9909 | 131.1116 | 20.0374 | 32.7486 | 31.558
2018-08-10 12:29 | 24.2879 | 25.9994 | 100 | 33.3312 | 18.6583 | 98.7817 | 18.9084 | 133.1666 | 20.0749 | 32.7921 | 31.6015
2018-08-10 12:34 | 24.2781 | 25.9994 | 100 | 33.3312 | 18.666 | 99.8096 | 18.8875 | 133.6875 | 20.0844 | 32.8031 | 31.6125
2018-08-10 12:38 | 24.2781 | 25.9994 | 100 | 33.3312 | 18.633 | 101.3546 | 18.8875 | 133.6875 | 20.0844 | 32.8031 | 31.6125
2018-08-10 12:43 | 24.2781 | 25.9994 | 100 | 33.3312 | 18.4528 | 101.3279 | 18.8218 | 132.9911 | 19.9381 | 32.7355 | 31.5449
2018-08-10 12:48 | 24.2781 | 25.9994 | 100 | 33.3312 | 18.1978 | 100.5029 | 18.7228 | 131.9411 | 19.7176 | 32.6335 | 31.4429
2018-08-10 12:53 | 24.323 | 25.9994 | 100 | 33.3312 | 18.0906 | 100.1562 | 18.6812 | 131.5 | 19.625 | 32.5906 | 31.4
2018-08-10 12:58 | 24.4004 | 25.9994 | 100 | 33.3312 | 18.0906 | 100.1562 | 18.6812 | 131.5 | 19.625 | 32.5906 | 31.4
2018-08-10 13:02 | 24.4394 | 25.9994 | 100 | 33.3312 | 18.0802 | 99.8509 | 18.7773 | 130.7105 | 19.482 | 32.5929 | 31.3948
2018-08-10 13:07 | 24.4394 | 25.9994 | 100 | 33.3312 | 18.0592 | 99.2359 | 18.9708 | 129.1205 | 19.194 | 32.5974 | 31.3843
2018-08-10 13:12 | 24.4197 | 25.9994 | 100 | 33.3312 | 18.1429 | 101.912 | 19.0633 | 128.3053 | 19.0002 | 32.5777 | 31.3515
2018-08-10 13:17 | 24.372 | 25.9994 | 100 | 33.3312 | 18.3754 | 109.262 | 19.0123 | 128.5903 | 18.9402 | 32.5237 | 31.287
2018-08-10 13:22 | 24.343 | 25.9994 | 100 | 33.3312 | 18.553 | 112.0995 | 18.9747 | 128.3706 | 18.8708 | 32.3564 | 31.0928
2018-08-10 13:26 | 24.352 | 25.9994 | 100 | 33.3312 | 18.619 | 105.7695 | 18.9642 | 127.1256 | 18.7823 | 31.9589 | 30.6353
2018-08-10 13:31 | 24.3588 | 25.9994 | 100 | 33.3312 | 18.6484 | 101.3328 | 18.9659 | 126.7274 | 18.7156 | 31.6394 | 30.2877
2018-08-10 13:36 | 24.3588 | 25.9994 | 100 | 33.3312 | 18.5659 | 102.6828 | 19.0049 | 128.9174 | 18.7156 | 31.5584 | 30.2757
2018-08-10 13:41 | 24.3588 | 25.9994 | 100 | 33.3312 | 18.4969 | 103.8125 | 19.0294 | 130.9507 | 18.7217 | 31.5144 | 30.2921
2018-08-10 13:46 | 24.3588 | 25.9994 | 100 | 33.3312 | 18.4969 | 103.8125 | 18.9799 | 132.1807 | 18.7592 | 31.6599 | 30.4541
2018-08-10 13:50 | 24.3542 | 25.9994 | 100 | 33.3312 | 18.492 | 103.6927 | 18.9392 | 133.2778 | 18.8039 | 31.8084 | 30.6204
2018-08-10 13:55 | 24.2965 | 25.9994 | 100 | 33.3312 | 18.4305 | 102.1927 | 18.9992 | 132.8428 | 18.9314 | 31.9914 | 30.8364
2018-08-10 14:00 | 24.2389 | 25.9994 | 100 | 33.3312 | 18.369 | 100.6927 | 19.0592 | 132.4078 | 19.0589 | 32.1744 | 31.0524
2018-08-10 14:05 | 24.2387 | 25.9994 | 100 | 33.3312 | 18.5347 | 101.5993 | 19.0489 | 132.7202 | 19.0594 | 32.4321 | 31.2938
2018-08-10 14:10 | 24.2387 | 25.9994 | 100 | 33.3312 | 18.7012 | 102.5143 | 19.0384 | 133.0352 | 19.0594 | 32.6901 | 31.5353
2018-08-10 14:14 | 24.265 | 25.9994 | 100 | 33.3312 | 18.806 | 101.2924 | 19.0471 | 131.2544 | 19.1361 | 32.9193 | 31.7686
2018-08-10 14:19 | 24.2938 | 25.9994 | 100 | 33.3312 | 18.905 | 99.8674 | 19.0576 | 129.2744 | 19.2201 | 33.1458 | 32.0011
2018-08-10 14:24 | 24.2987 | 25.9994 | 100 | 33.3312 | 18.9219 | 99.625 | 19.0594 | 128.9375 | 19.2344 | 33.1844 | 32.0406
2018-08-10 14:29 | 24.2987 | 25.9994 | 100 | 33.3312 | 18.9219 | 99.625 | 19.0594 | 128.9375 | 19.2344 | 33.1844 | 32.0406
2018-08-10 14:34 | 24.2201 | 25.6413 | 100 | 33.3312 | 18.8357 | 99.1435 | 19.056 | 128.9263 | 19.3945 | 33.2359 | 32.0361
2018-08-10 14:38 | 24.1148 | 25.1616 | 100 | 33.3312 | 18.7202 | 98.4985 | 19.0515 | 128.9113 | 19.609 | 33.3049 | 32.0301
2018-08-10 14:43 | 24.111 | 25 | 100 | 33.3312 | 18.6812 | 98.2812 | 19.05 | 128.9062 | 19.6812 | 33.3281 | 32.0281
2018-08-10 14:48 | 24.1587 | 25 | 100 | 33.3312 | 18.6812 | 98.2812 | 19.05 | 128.9062 | 19.6812 | 33.3281 | 32.0281
2018-08-10 14:53 | 24.173 | 25.2782 | 100 | 33.3312 | 18.6169 | 98.203 | 19.0178 | 129.9152 | 19.7326 | 33.0689 | 31.7942
2018-08-10 14:58 | 24.1631 | 25.7579 | 100 | 33.3312 | 18.5059 | 98.068 | 18.9623 | 131.6552 | 19.8211 | 32.6219 | 31.3907
2018-08-10 15:02 | 24.1581 | 25.9994 | 100 | 33.3312 | 18.4828 | 98.8491 | 18.9619 | 131.5928 | 19.8738 | 32.4028 | 31.1875
2018-08-10 15:07 | 24.1581 | 25.9994 | 100 | 33.3312 | 18.5488 | 100.5591 | 19.0174 | 129.7028 | 19.8903 | 32.4148 | 31.1875
2018-08-10 15:12 | 24.1425 | 25.9994 | 100 | 33.3312 | 18.5714 | 101.8786 | 19.0407 | 128.916 | 19.962 | 32.4151 | 31.1807
2018-08-10 15:17 | 24.1047 | 25.9994 | 100 | 33.3312 | 18.5324 | 102.6436 | 19.0182 | 129.696 | 20.112 | 32.3986 | 31.1642
2018-08-10 15:22 | 24.0666 | 25.8411 | 100 | 33.3312 | 18.4845 | 102.6318 | 18.9868 | 130.8818 | 20.1942 | 32.3855 | 31.1462
2018-08-10 15:26 | 24.0279 | 25.3614 | 100 | 33.3312 | 18.4185 | 101.0418 | 18.9373 | 132.8918 | 20.1387 | 32.3795 | 31.1252
2018-08-10 15:31 | 23.9988 | 25.1183 | 100 | 33.3312 | 18.3987 | 99.8179 | 18.927 | 133.6741 | 20.0913 | 32.3565 | 31.0935
2018-08-10 15:36 | 23.9988 | 25.598 | 100 | 33.3312 | 18.5202 | 99.7129 | 19.0365 | 130.7041 | 20.0688 | 32.2815 | 31.029
2018-08-10 15:41 | 23.9894 | 25.9994 | 100 | 33.3312 | 18.6148 | 99.7327 | 19.1191 | 128.6349 | 20.05 | 32.2391 | 30.9995
2018-08-10 15:46 | 23.9318 | 25.9994 | 100 | 33.3312 | 18.5713 | 100.3927 | 19.0636 | 131.1849 | 20.05 | 32.3636 | 31.1495
2018-08-10 15:50 | 23.8834 | 25.9994 | 100 | 33.3312 | 18.5285 | 100.9964 | 19.0125 | 133.4246 | 20.0531 | 32.4863 | 31.297
2018-08-10 15:55 | 23.941 | 25.9994 | 100 | 33.3312 | 18.494 | 100.9514 | 19.0125 | 132.0896 | 20.0921 | 32.5883 | 31.4155
2018-08-10 16:00 | 23.9986 | 25.9994 | 100 | 33.3312 | 18.4595 | 100.9064 | 19.0125 | 130.7546 | 20.1311 | 32.6903 | 31.534
2018-08-10 16:05 | 23.9988 | 25.9994 | 100 | 33.3312 | 18.5102 | 100.0243 | 18.9692 | 129.7335 | 20.1208 | 32.6263 | 31.4806
2018-08-10 16:10 | 23.9988 | 25.9994 | 100 | 33.3312 | 18.5612 | 99.1393 | 18.9257 | 128.7135 | 20.1103 | 32.5618 | 31.4266
2018-08-10 16:14 | 23.9552 | 25.9994 | 100 | 33.3312 | 18.5656 | 99.0625 | 18.9219 | 128.625 | 20.1094 | 32.5562 | 31.4219
2018-08-10 16:19 | 23.9075 | 25.9994 | 100 | 33.3312 | 18.5656 | 99.0625 | 18.9219 | 128.625 | 20.1094 | 32.5562 | 31.4219
2018-08-10 16:24 | 23.8755 | 25.6013 | 100 | 33.3312 | 18.547 | 99.4235 | 18.963 | 129.1354 | 20.128 | 32.5874 | 31.5289
2018-08-10 16:29 | 23.8467 | 25.1216 | 100 | 33.3312 | 18.5245 | 99.8585 | 19.0125 | 129.7504 | 20.1505 | 32.6249 | 31.6579
2018-08-10 16:34 | 23.8394 | 25 | 100 | 33.3312 | 18.5188 | 99.9688 | 19.025 | 129.9062 | 20.1562 | 32.6344 | 31.6906
2018-08-10 16:38 | 23.8394 | 25 | 100 | 33.3312 | 18.5188 | 99.9688 | 19.025 | 129.9062 | 20.1562 | 32.6344 | 31.6906
2018-08-10 16:43 | 23.8071 | 25 | 100 | 33.3312 | 18.5774 | 99.7698 | 19.0578 | 129.7272 | 20.1085 | 32.5846 | 31.612
2018-08-10 16:48 | 23.7585 | 25 | 100 | 33.3312 | 18.6659 | 99.4698 | 19.1073 | 129.4572 | 20.0365 | 32.5096 | 31.4935
2018-08-10 16:53 | 23.7663 | 25 | 100 | 33.3312 | 18.6744 | 99.7439 | 19.0933 | 129.7526 | 20.0089 | 32.4781 | 31.4377
2018-08-10 16:58 | 23.8149 | 25 | 100 | 33.3312 | 18.6249 | 100.4339 | 19.0333 | 130.4576 | 20.0134 | 32.4781 | 31.4272
2018-08-10 17:02 | 23.8394 | 25 | 100 | 33.3312 | 18.5337 | 100.6025 | 18.9838 | 130.6784 | 20.0409 | 32.4722 | 31.4219
2018-08-10 17:07 | 23.8394 | 25 | 100 | 33.3312 | 18.4002 | 100.2425 | 18.9448 | 130.4084 | 20.0919 | 32.4602 | 31.4219
2018-08-10 17:12 | 23.8431 | 25 | 100 | 33.3312 | 18.3516 | 100.0994 | 18.9287 | 129.1654 | 20.1262 | 32.4599 | 31.4219
2018-08-10 17:17 | 23.8521 | 25 | 100 | 33.3312 | 18.4236 | 100.2644 | 18.9452 | 126.5404 | 20.1367 | 32.4764 | 31.4219
2018-08-10 17:22 | 23.8519 | 25 | 100 | 33.3312 | 18.463 | 100.4393 | 18.9617 | 125.8698 | 20.1235 | 32.4895 | 31.4219
2018-08-10 17:26 | 23.833 | 25 | 100 | 33.3312 | 18.436 | 100.6343 | 18.9782 | 129.1698 | 20.062 | 32.4955 | 31.4219
2018-08-10 17:31 | 23.8188 | 25 | 100 | 33.3312 | 18.4005 | 100.6481 | 18.9729 | 131.3271 | 20.0034 | 32.5067 | 31.4245
2018-08-10 17:36 | 23.8188 | 25 | 100 | 33.3312 | 18.339 | 100.1081 | 18.9009 | 129.9921 | 19.9539 | 32.5337 | 31.435
2018-08-10 17:41 | 23.8188 | 25 | 100 | 33.3312 | 18.2902 | 99.7248 | 18.8453 | 129.1394 | 19.8944 | 32.5518 | 31.4455
2018-08-10 17:46 | 23.8188 | 25 | 100 | 33.3312 | 18.3067 | 100.1448 | 18.8738 | 130.7594 | 19.7834 | 32.5248 | 31.456
2018-08-10 17:50 | 23.8188 | 25 | 100 | 33.3312 | 18.3219 | 100.5312 | 18.8836 | 127.2559 | 19.676 | 32.5 | 31.4777
2018-08-10 17:55 | 23.8188 | 25 | 100 | 33.3312 | 18.3219 | 100.5312 | 18.6781 | 64.7209 | 19.61 | 32.5 | 31.6292
2018-08-10 18:00 | 23.8188 | 25 | 100 | 33.3312 | 18.3219 | 100.5312 | 18.4726 | 2.1859 | 19.544 | 32.5 | 31.7807
2018-08-10 18:05 | 23.9336 | 25 | 100 | 33.3312 | 18.8839 | 56.1957 | 19.0668 | 1.9688 | 19.5886 | 32.4357 | 31.723
2018-08-10 18:10 | 24.0487 | 25 | 100 | 33.3312 | 19.4479 | 11.7057 | 19.6638 | 1.9688 | 19.6336 | 32.3712 | 31.6645
2018-08-10 18:14 | 24.0587 | 25 | 100 | 33.3312 | 19.4969 | 7.8438 | 20.3224 | 1.9688 | 19.6526 | 32.356 | 31.5799
2018-08-10 18:19 | 24.0587 | 25 | 100 | 33.3312 | 19.4969 | 7.8438 | 20.9869 | 1.9688 | 19.6691 | 32.3455 | 31.4929
2018-08-10 18:24 | 24.1304 | 25 | 100 | 33.3312 | 19.6537 | 8.2919 | 21.1 | 1.9688 | 19.6719 | 32.3438 | 31.4781
2018-08-10 18:29 | 24.2169 | 25 | 100 | 33.3312 | 19.8427 | 8.8319 | 21.1 | 1.9688 | 19.6719 | 32.3438 | 31.4781
2018-08-10 18:34 | 24.2387 | 25 | 100 | 33.3312 | 19.857 | 8.9016 | 21.6655 | 1.9688 | 19.626 | 32.187 | 31.1971
2018-08-10 18:38 | 24.2387 | 25 | 100 | 33.3312 | 19.812 | 8.8116 | 22.423 | 1.9688 | 19.5645 | 31.977 | 30.8206
2018-08-10 18:43 | 24.3086 | 25 | 100 | 33.3312 | 19.8048 | 8.443 | 22.9209 | 1.9688 | 19.5258 | 32.0455 | 30.829
2018-08-10 18:48 | 24.4139 | 25 | 100 | 33.3312 | 19.8168 | 7.933 | 23.2869 | 1.9688 | 19.4988 | 32.2555 | 31.033
2018-08-10 18:53 | 24.514 | 25 | 100 | 33.3312 | 19.7862 | 7.884 | 23.6137 | 1.9688 | 19.4875 | 32.3933 | 31.3405
2018-08-10 18:58 | 24.6103 | 25 | 100 | 33.3312 | 19.7247 | 8.169 | 23.9122 | 1.9688 | 19.4875 | 32.4788 | 31.723
2018-08-10 19:02 | 24.6588 | 25 | 100 | 33.3312 | 19.7183 | 8.5061 | 24.1422 | 1.9613 | 19.457 | 32.3722 | 31.8434
2018-08-10 19:07 | 24.6588 | 25 | 100 | 33.3312 | 19.7678 | 8.8961 | 24.3027 | 1.9463 | 19.3955 | 32.0707 | 31.6979
2018-08-10 19:12 | 24.6904 | 25 | 100 | 33.3312 | 19.7764 | 8.9639 | 24.5134 | 1.9437 | 19.3643 | 31.8671 | 31.4278
2018-08-10 19:17 | 24.7669 | 25 | 100 | 33.3312 | 19.7269 | 8.5739 | 24.7954 | 1.9587 | 19.3763 | 31.8026 | 30.9808
2018-08-10 19:22 | 24.8181 | 25 | 100 | 33.3312 | 19.6938 | 8.3125 | 24.9844 | 1.9688 | 19.3844 | 31.7594 | 30.6812
2018-08-10 19:26 | 24.8181 | 25 | 100 | 33.3312 | 19.6938 | 8.3125 | 24.9844 | 1.9688 | 19.3844 | 31.7594 | 30.6812
2018-08-10 19:31 | 24.8396 | 25 | 88.1667 | 33.3312 | 19.676 | 8.4234 | 25.0594 | 1.9688 | 19.3936 | 31.9066 | 30.8883
2018-08-10 19:36 | 24.9269 | 25 | 40.1667 | 33.3312 | 19.604 | 8.8734 | 25.3639 | 1.9688 | 19.4311 | 32.5036 | 31.7283
2018-08-10 19:41 | 24.9968 | 25 | 0 | 33.3312 | 19.5437 | 9.25 | 25.6513 | 1.9688 | 19.4571 | 33.0024 | 32.3918
2018-08-10 19:46 | 24.977 | 25 | 0 | 33.3312 | 19.5437 | 9.25 | 25.8508 | 1.9688 | 19.4241 | 32.9979 | 32.1503
2018-08-10 19:50 | 24.9633 | 25 | 0 | 33.3312 | 19.5393 | 9.1829 | 26.0546 | 1.9688 | 19.3911 | 32.9464 | 31.876
2018-08-10 19:55 | 25.0209 | 25 | 0 | 33.3312 | 19.4838 | 8.3429 | 26.3081 | 1.9688 | 19.3581 | 32.3539 | 31.2235
2018-08-10 20:00 | 25.0785 | 25 | 0 | 33.3312 | 19.4283 | 7.5029 | 26.5616 | 1.9688 | 19.3251 | 31.7614 | 30.571
2018-08-10 20:05 | 25.0787 | 25 | 0 | 33.3312 | 19.3952 | 7.8139 | 26.3816 | 1.9688 | 19.2921 | 31.7534 | 30.7197
2018-08-10 20:10 | 25.0787 | 25 | 0 | 33.3312 | 19.3622 | 8.1289 | 26.2001 | 1.9688 | 19.2591 | 31.7474 | 30.8712
2018-08-10 20:14 | 25.0878 | 25 | 0 | 33.3312 | 19.3388 | 8.0741 | 26.194 | 1.9688 | 19.2617 | 32.1756 | 31.4296
2018-08-10 20:19 | 25.0977 | 25 | 0 | 33.3312 | 19.3163 | 7.9841 | 26.2045 | 1.9688 | 19.2677 | 32.6451 | 32.0266
2018-08-10 20:24 | 25.0994 | 25 | 0 | 33.3312 | 19.3125 | 7.9688 | 26.2063 | 1.9688 | 19.2688 | 32.725 | 32.1281
2018-08-10 20:29 | 25.0994 | 25 | 0 | 33.3312 | 19.3125 | 7.9688 | 26.2063 | 1.9688 | 19.2688 | 32.725 | 32.1281
2018-08-10 20:34 | 25.0994 | 25 | 0 | 33.3312 | 19.2722 | 7.7896 | 26.2309 | 1.9688 | 19.2441 | 32.9613 | 32.2771
2018-08-10 20:38 | 25.0994 | 25 | 0 | 33.3312 | 19.2182 | 7.5496 | 26.2639 | 1.9688 | 19.2111 | 33.2778 | 32.4766
2018-08-10 20:43 | 25.1817 | 25 | 0 | 33.3312 | 19.203 | 7.4091 | 26.3078 | 1.9688 | 19.1811 | 33.3237 | 32.5079
2018-08-10 20:48 | 25.3059 | 25 | 0 | 33.3312 | 19.2075 | 7.3191 | 26.3573 | 1.9688 | 19.1526 | 33.2322 | 32.4539
2018-08-10 20:53 | 25.2913 | 25 | 0 | 33.3312 | 19.1937 | 7.3682 | 26.3851 | 1.9688 | 19.125 | 33.1285 | 32.2756
2018-08-10 20:58 | 25.1761 | 25 | 0 | 33.3312 | 19.1667 | 7.5182 | 26.3971 | 1.9688 | 19.098 | 33.016 | 32.0071
2018-08-10 21:02 | 25.1709 | 25 | 0 | 33.3312 | 19.1501 | 7.5342 | 26.3838 | 1.9688 | 19.0672 | 32.9408 | 31.9195
2018-08-10 21:07 | 25.2771 | 25 | 0 | 33.3312 | 19.1441 | 7.4142 | 26.3448 | 1.9688 | 19.0327 | 32.9033 | 32.0155
2018-08-10 21:12 | 25.3037 | 25 | 0 | 33.3312 | 19.1406 | 7.3438 | 26.3033 | 1.9688 | 18.9945 | 32.8831 | 32.0434
2018-08-10 21:17 | 25.2173 | 25 | 0 | 33.3312 | 19.1406 | 7.3438 | 26.2583 | 1.9688 | 18.951 | 32.8876 | 31.9744
2018-08-10 21:22 | 25.1626 | 25 | 0 | 33.3312 | 19.1332 | 7.3388 | 26.2212 | 1.9688 | 18.8927 | 32.9975 | 32.0736
2018-08-10 21:26 | 25.1725 | 25 | 0 | 33.3312 | 19.1107 | 7.3238 | 26.2002 | 1.9688 | 18.8042 | 33.3215 | 32.5146
2018-08-10 21:31 | 25.18 | 25 | 0 | 33.3312 | 19.0938 | 7.3125 | 26.2143 | 1.9688 | 18.7375 | 33.4887 | 32.7315
2018-08-10 21:36 | 25.18 | 25 | 0 | 33.3312 | 19.0938 | 7.3125 | 26.3358 | 1.9688 | 18.7375 | 33.1767 | 32.2635
2018-08-10 21:41 | 25.1878 | 25 | 0 | 33.3312 | 19.0884 | 7.2905 | 26.4348 | 1.9688 | 18.7284 | 32.9279 | 31.9017
2018-08-10 21:46 | 25.2355 | 25 | 0 | 33.3312 | 19.0554 | 7.1555 | 26.4183 | 1.9688 | 18.6729 | 33.0029 | 32.0847
2018-08-10 21:50 | 25.2801 | 25 | 0 | 33.3312 | 19.0192 | 7.036 | 26.4061 | 1.9688 | 18.625 | 33.0314 | 32.1972
2018-08-10 21:55 | 25.2891 | 25 | 0 | 33.3312 | 18.9473 | 7.096 | 26.4436 | 1.9688 | 18.664 | 32.5244 | 31.4967
2018-08-10 22:00 | 25.2981 | 25 | 0 | 33.3312 | 18.8753 | 7.156 | 26.4811 | 1.9688 | 18.703 | 32.0174 | 30.7962
2018-08-10 22:05 | 25.2981 | 25 | 0 | 33.3312 | 18.875 | 7.1562 | 26.4095 | 1.9688 | 18.6209 | 32.3161 | 31.287
2018-08-10 22:10 | 25.2981 | 25 | 0 | 33.3312 | 18.875 | 7.1562 | 26.3375 | 1.9688 | 18.5384 | 32.6176 | 31.782
2018-08-10 22:14 | 25.2899 | 25 | 0 | 33.3312 | 18.9818 | 6.5946 | 26.3313 | 1.9688 | 18.5312 | 32.6437 | 31.825
2018-08-10 22:19 | 25.2809 | 25 | 0 | 33.3312 | 19.0988 | 5.9796 | 26.3313 | 1.9688 | 18.5312 | 32.6437 | 31.825
2018-08-10 22:24 | 25.2398 | 25 | 0 | 33.3312 | 19.1735 | 6.5347 | 26.4097 | 1.9688 | 18.4852 | 32.9973 | 32.2545
2018-08-10 22:29 | 25.1921 | 25 | 0 | 33.3312 | 19.2395 | 7.3297 | 26.5042 | 1.9688 | 18.4297 | 33.4233 | 32.772
2018-08-10 22:34 | 25.18 | 25 | 0 | 33.3312 | 19.2148 | 7.5089 | 26.471 | 1.9688 | 18.4111 | 33.2939 | 32.4574
2018-08-10 22:38 | 25.18 | 25 | 0 | 33.3312 | 19.1593 | 7.4789 | 26.3945 | 1.9688 | 18.4051 | 32.9759 | 31.8604
2018-08-10 22:43 | 25.2367 | 25 | 0 | 33.3312 | 19.1337 | 7.429 | 26.3568 | 1.9688 | 18.3594 | 32.5007 | 31.3092
2018-08-10 22:48 | 25.3222 | 25 | 0 | 33.3312 | 19.1232 | 7.369 | 26.3388 | 1.9688 | 18.2934 | 31.9457 | 30.7812
2018-08-10 22:53 | 25.3247 | 25 | 0 | 33.3312 | 19.1022 | 7.3003 | 26.4182 | 1.9774 | 18.243 | 31.5533 | 30.3967
2018-08-10 22:58 | 25.2671 | 25 | 0 | 33.3312 | 19.0737 | 7.2253 | 26.5682 | 1.9924 | 18.204 | 31.2788 | 30.1162
2018-08-10 23:02 | 25.2381 | 25 | 0 | 33.3312 | 19.0296 | 7.1801 | 26.5916 | 2 | 18.1955 | 31.1384 | 30.0204
2018-08-10 23:07 | 25.2381 | 25 | 0 | 33.3312 | 18.9696 | 7.1651 | 26.4866 | 2 | 18.218 | 31.1339 | 30.1119
2018-08-10 23:12 | 25.2582 | 25 | 0 | 33.3312 | 18.9114 | 7.2678 | 26.425 | 2 | 18.2331 | 31.4913 | 30.615
2018-08-10 23:17 | 25.3068 | 25 | 0 | 33.3312 | 18.8559 | 7.5378 | 26.425 | 2 | 18.2376 | 32.3628 | 31.7025
2018-08-10 23:22 | 25.3456 | 25 | 0 | 33.3312 | 18.797 | 7.6792 | 26.4324 | 1.9951 | 18.2297 | 33.0874 | 32.5911
2018-08-10 23:26 | 25.3645 | 25 | 0 | 33.3312 | 18.731 | 7.5592 | 26.4549 | 1.9801 | 18.1967 | 33.5134 | 33.0756
2018-08-10 23:31 | 25.3788 | 25 | 0 | 33.3312 | 18.6661 | 7.454 | 26.4785 | 1.9688 | 18.1582 | 33.6964 | 33.2099
2018-08-10 23:36 | 25.3788 | 25 | 0 | 33.3312 | 18.6046 | 7.394 | 26.5055 | 1.9688 | 18.1027 | 33.1369 | 32.2739
2018-08-10 23:41 | 25.3771 | 25 | 0 | 33.3312 | 18.5431 | 7.3731 | 26.5281 | 1.9688 | 18.0562 | 32.6688 | 31.4906
2018-08-10 23:46 | 25.3672 | 25 | 0 | 33.3312 | 18.4816 | 7.5531 | 26.5281 | 1.9688 | 18.0562 | 32.6688 | 31.4906
2018-08-10 23:50 | 25.3551 | 25 | 0 | 33.3312 | 18.425 | 7.7188 | 26.5304 | 1.9699 | 18.0518 | 32.6098 | 31.4312
2018-08-10 23:55 | 25.3173 | 25 | 0 | 33.3312 | 18.425 | 7.7188 | 26.5589 | 1.9849 | 17.9963 | 31.8718 | 30.6872
2018-08-11 | 25.2795 | 25 | 0 | 33.3312 | 18.425 | 7.7188 | 26.5874 | 1.9999 | 17.9408 | 31.1338 | 29.9432
2018-08-11 00:05 | 25.2794 | 25 | 0 | 33.3312 | 18.3757 | 7.5244 | 26.5875 | 2 | 17.9406 | 31.1313 | 29.9406
2018-08-11 00:10 | 25.2794 | 25 | 0 | 33.3312 | 18.3262 | 7.3294 | 26.5875 | 2 | 17.9406 | 31.1313 | 29.9406
2018-08-11 00:14 | 25.3139 | 25 | 0 | 33.3312 | 18.7164 | 7.3125 | 26.5409 | 1.9863 | 17.8297 | 31.4805 | 30.6831
2018-08-11 00:19 | 25.3517 | 25 | 0 | 33.3312 | 19.1484 | 7.3125 | 26.4899 | 1.9713 | 17.7082 | 31.863 | 31.4961
2018-08-11 00:24 | 25.2946 | 25 | 0 | 33.3312 | 19.3912 | 6.9391 | 26.4725 | 1.9688 | 17.7149 | 32.6202 | 32.0103
2018-08-11 00:29 | 25.2181 | 25 | 0 | 33.3312 | 19.5952 | 6.4891 | 26.462 | 1.9688 | 17.7479 | 33.4542 | 32.4633
2018-08-11 00:34 | 25.1988 | 25 | 0 | 33.3312 | 19.7465 | 6.7109 | 26.4179 | 1.9688 | 17.7484 | 33.6858 | 32.7192
2018-08-11 00:38 | 25.1988 | 25 | 0 | 33.3312 | 19.88 | 7.1609 | 26.3624 | 1.9688 | 17.7379 | 33.7128 | 32.9082
2018-08-11 00:43 | 25.1928 | 25 | 0 | 33.3312 | 20.0275 | 7.3224 | 26.3656 | 1.9688 | 17.7234 | 33.4612 | 32.5859
2018-08-11 00:48 | 25.1838 | 25 | 0 | 33.3312 | 20.182 | 7.3374 | 26.3986 | 1.9688 | 17.7069 | 33.0682 | 32.0039
2018-08-11 00:53 | 25.1409 | 25 | 0 | 33.3312 | 20.3269 | 7.3264 | 26.4125 | 1.9774 | 17.687 | 32.7622 | 31.628
2018-08-11 00:58 | 25.0734 | 25 | 0 | 33.3312 | 20.4649 | 7.2964 | 26.4125 | 1.9924 | 17.6645 | 32.5192 | 31.4015
2018-08-11 01:02 | 25.0394 | 25 | 0 | 33.3312 | 20.5344 | 7.2812 | 26.4125 | 2 | 17.6531 | 32.3969 | 31.2875
2018-08-11 01:07 | 25.0394 | 25 | 0 | 33.3312 | 20.5344 | 7.2812 | 26.4125 | 2 | 17.6531 | 32.3969 | 31.2875
2018-08-11 01:12 | 25.0156 | 25 | 0 | 33.3312 | 20.6168 | 7.2007 | 26.3896 | 1.9938 | 17.5936 | 32.6417 | 31.5856
2018-08-11 01:17 | 24.958 | 25 | 0 | 33.3312 | 20.8163 | 7.0057 | 26.3341 | 1.9788 | 17.4496 | 33.2342 | 32.3071
2018-08-11 01:22 | 24.9256 | 25 | 0 | 33.3312 | 20.9554 | 6.9195 | 26.3083 | 1.9737 | 17.3645 | 33.5585 | 32.6645
2018-08-11 01:26 | 24.9445 | 25 | 0 | 33.3312 | 20.9719 | 7.0545 | 26.3428 | 1.9887 | 17.399 | 33.338 | 32.282
2018-08-11 01:31 | 24.9587 | 25 | 0 | 33.3312 | 20.9995 | 7.0675 | 26.3687 | 1.9963 | 17.4084 | 33.0206 | 31.8307
2018-08-11 01:36 | 24.9587 | 25 | 0 | 33.3312 | 21.061 | 6.7075 | 26.3687 | 1.9813 | 17.3409 | 32.4071 | 31.1692
2018-08-11 01:41 | 24.9557 | 25 | 0 | 33.3312 | 21.1125 | 6.4062 | 26.3631 | 1.9688 | 17.2709 | 31.8497 | 30.5777
2018-08-11 01:46 | 24.9368 | 25 | 0 | 33.3312 | 21.1125 | 6.4062 | 26.3286 | 1.9688 | 17.1884 | 31.5797 | 30.3452
2018-08-11 01:50 | 24.9209 | 25 | 0.15333 | 33.3312 | 21.1235 | 6.3931 | 26.2947 | 1.9688 | 17.1081 | 31.3136 | 30.1166
2018-08-11 01:55 | 24.9398 | 25 | 2.0733 | 33.3312 | 21.2615 | 6.2281 | 26.2677 | 1.9688 | 17.0526 | 31.0931 | 29.9336
2018-08-11 02:00 | 24.9587 | 25 | 3.9933 | 33.3312 | 21.3995 | 6.0631 | 26.2407 | 1.9688 | 16.9971 | 30.8726 | 29.7506
2018-08-11 02:05 | 24.9587 | 25 | 2.565 | 33.3312 | 21.5375 | 6.2867 | 26.2302 | 1.9688 | 17.0073 | 32.2456 | 31.3016
2018-08-11 02:10 | 24.9587 | 25 | 1.125 | 33.3312 | 21.6755 | 6.5117 | 26.2197 | 1.9688 | 17.0178 | 33.6241 | 32.8586
2018-08-11 02:14 | 24.9678 | 25 | 2.315 | 33.3312 | 21.6478 | 6.7367 | 26.2283 | 1.9688 | 17.0352 | 34.0588 | 33.2294
2018-08-11 02:19 | 24.9777 | 25 | 3.755 | 33.3312 | 21.6043 | 6.9617 | 26.2388 | 1.9688 | 17.0532 | 34.4038 | 33.4874
2018-08-11 02:24 | 24.939 | 25 | 4 | 33.3312 | 21.6056 | 6.888 | 26.2033 | 1.9812 | 16.9965 | 33.7928 | 32.7358
2018-08-11 02:29 | 24.8904 | 25 | 4 | 33.3312 | 21.6161 | 6.753 | 26.1583 | 1.9962 | 16.9245 | 32.9858 | 31.7773
2018-08-11 02:34 | 24.8781 | 25 | 4.3583 | 33.3312 | 21.6187 | 6.7188 | 26.1928 | 2 | 16.9387 | 32.4834 | 31.2488
2018-08-11 02:38 | 24.8781 | 25 | 4.8383 | 33.3312 | 21.6187 | 6.7188 | 26.2543 | 2 | 16.9822 | 32.0844 | 30.8663
2018-08-11 02:43 | 24.8722 | 25 | 4.045 | 33.3312 | 21.6406 | 6.5596 | 26.2899 | 1.9901 | 17.0267 | 31.9749 | 30.7554
2018-08-11 02:48 | 24.8632 | 25 | 2.605 | 33.3312 | 21.6736 | 6.3196 | 26.3124 | 1.9751 | 17.0717 | 32.0124 | 30.7824
2018-08-11 02:53 | 24.8317 | 25 | 2.835 | 33.3312 | 21.6875 | 6.2188 | 26.3219 | 1.9688 | 17.0837 | 32.5683 | 31.4774
2018-08-11 02:58 | 24.784 | 25 | 4.275 | 33.3312 | 21.6875 | 6.2188 | 26.3219 | 1.9688 | 17.0717 | 33.4998 | 32.6564
2018-08-11 03:02 | 24.76 | 25 | 5.2383 | 33.3312 | 21.6987 | 6.3305 | 26.3219 | 1.9688 | 17.0656 | 33.9688 | 33.25
2018-08-11 03:07 | 24.76 | 25 | 5.7183 | 33.3312 | 21.7212 | 6.5555 | 26.3219 | 1.9688 | 17.0656 | 33.9688 | 33.25
2018-08-11 03:12 | 24.76 | 25 | 6 | 33.3312 | 21.7319 | 6.5945 | 26.333 | 1.9749 | 17.0724 | 33.8417 | 33.0101
2018-08-11 03:17 | 24.76 | 25 | 6 | 33.3312 | 21.7259 | 6.3695 | 26.36 | 1.9899 | 17.0889 | 33.5342 | 32.4296
2018-08-11 03:22 | 24.7725 | 25 | 6 | 33.3312 | 21.7436 | 6.2188 | 26.4019 | 2 | 17.0817 | 33.0852 | 31.7952
2018-08-11 03:26 | 24.8103 | 25 | 6 | 33.3312 | 21.8096 | 6.2188 | 26.4739 | 2 | 17.0262 | 32.3487 | 31.0512
2018-08-11 03:31 | 24.8221 | 25 | 6.1183 | 33.3312 | 21.8542 | 6.2224 | 26.554 | 1.9963 | 16.9859 | 31.7353 | 30.4707
2018-08-11 03:36 | 24.7546 | 25 | 6.5983 | 33.3312 | 21.8332 | 6.2374 | 26.659 | 1.9813 | 16.9919 | 31.4983 | 30.3897
2018-08-11 03:41 | 24.7075 | 25 | 7.1567 | 33.3312 | 21.8093 | 6.2696 | 26.755 | 1.9688 | 16.9959 | 31.5073 | 30.5275
2018-08-11 03:46 | 24.7651 | 25 | 8.1167 | 33.3312 | 21.7703 | 6.3896 | 26.8045 | 1.9688 | 16.9899 | 32.7778 | 31.7875
2018-08-11 03:50 | 24.8159 | 25 | 9 | 33.3312 | 21.7344 | 6.5 | 26.8562 | 1.9699 | 16.9831 | 33.965 | 32.9585
2018-08-11 03:55 | 24.788 | 25 | 9 | 33.3312 | 21.7344 | 6.5 | 26.9342 | 1.9849 | 16.9666 | 34.1915 | 33.104
2018-08-11 04:00 | 24.7601 | 25 | 9 | 33.3312 | 21.7344 | 6.5 | 27.0122 | 1.9999 | 16.9501 | 34.418 | 33.2495
2018-08-11 04:05 | 24.76 | 25 | 9 | 33.3312 | 21.7284 | 6.5897 | 27.0125 | 2 | 16.9126 | 33.8059 | 32.6072
2018-08-11 04:10 | 24.76 | 25 | 9 | 33.3312 | 21.7224 | 6.6797 | 27.0125 | 2 | 16.8751 | 33.1909 | 31.9622
2018-08-11 04:14 | 24.7419 | 25 | 11.1917 | 33.3312 | 21.7219 | 6.6875 | 27.1536 | 1.9863 | 16.8965 | 32.9759 | 31.7734
2018-08-11 04:19 | 24.7221 | 25 | 13.5917 | 33.3312 | 21.7219 | 6.6875 | 27.3081 | 1.9713 | 16.9235 | 32.7989 | 31.6279
2018-08-11 04:24 | 24.7352 | 25 | 13.6017 | 33.3312 | 21.6621 | 6.7124 | 27.353 | 1.9812 | 16.9057 | 33.126 | 32.0625
2018-08-11 04:29 | 24.755 | 25 | 13.1217 | 33.3312 | 21.5901 | 6.7424 | 27.3755 | 1.9962 | 16.8787 | 33.5565 | 32.616
2018-08-11 04:34 | 24.76 | 25 | 12.2833 | 33.3312 | 21.5719 | 6.75 | 27.3813 | 2 | 16.8719 | 33.6656 | 32.7563
2018-08-11 04:38 | 24.76 | 25 | 11.3233 | 33.3312 | 21.5719 | 6.75 | 27.3813 | 2 | 16.8719 | 33.6656 | 32.7563
2018-08-11 04:43 | 24.7469 | 25 | 11.955 | 33.3312 | 21.5609 | 6.7301 | 27.4549 | 2 | 16.7724 | 33.4627 | 32.4389
2018-08-11 04:48 | 24.7271 | 25 | 13.395 | 33.3312 | 21.5444 | 6.7001 | 27.5659 | 2 | 16.6224 | 33.1567 | 31.9604
2018-08-11 04:53 | 24.7412 | 25 | 15.1133 | 33.3312 | 21.5471 | 6.6875 | 27.616 | 1.9913 | 16.5002 | 32.8933 | 31.6593
2018-08-11 04:58 | 24.7799 | 25 | 17.0333 | 33.3312 | 21.5636 | 6.6875 | 27.622 | 1.9763 | 16.3982 | 32.6608 | 31.4868
2018-08-11 05:02 | 24.7994 | 25 | 17.7617 | 33.3312 | 21.5778 | 6.6949 | 27.625 | 1.9688 | 16.2851 | 33.0092 | 31.8759
2018-08-11 05:07 | 24.7994 | 25 | 17.2817 | 33.3312 | 21.5898 | 6.7099 | 27.625 | 1.9688 | 16.1606 | 33.9467 | 32.8344
2018-08-11 05:12 | 24.8072 | 25 | 16.405 | 33.3312 | 21.5901 | 6.7126 | 27.6455 | 1.9688 | 15.9437 | 34.4677 | 33.3677
2018-08-11 05:17 | 24.8261 | 25 | 14.965 | 33.3312 | 21.5736 | 6.6976 | 27.695 | 1.9688 | 15.5957 | 34.3972 | 33.2972
2018-08-11 05:22 | 24.8292 | 25 | 14 | 33.3312 | 21.5625 | 6.6924 | 27.7336 | 1.9737 | 15.3813 | 34.0818 | 32.9516
2018-08-11 05:26 | 24.8005 | 25 | 14 | 33.3312 | 21.5625 | 6.7074 | 27.7501 | 1.9887 | 15.4383 | 33.2688 | 32.0471
2018-08-11 05:31 | 24.7787 | 25 | 13.8817 | 33.3312 | 21.5625 | 6.7188 | 27.7625 | 2 | 15.4812 | 32.6562 | 31.3656
2018-08-11 05:36 | 24.7787 | 25 | 13.4017 | 33.3312 | 21.5625 | 6.7188 | 27.7625 | 2 | 15.4812 | 32.6562 | 31.3656
2018-08-11 05:41 | 24.7757 | 25 | 13.235 | 33.3312 | 21.5632 | 6.7163 | 27.7598 | 1.9976 | 15.4626 | 32.5253 | 31.2347
2018-08-11 05:46 | 24.7568 | 25 | 14.675 | 33.3312 | 21.5677 | 6.7013 | 27.7433 | 1.9826 | 15.3486 | 31.7228 | 30.4322
2018-08-11 05:50 | 24.7402 | 25 | 15.9617 | 33.3312 | 21.5807 | 6.7378 | 27.7316 | 1.9699 | 15.2561 | 30.9922 | 29.7062
2018-08-11 05:55 | 24.7501 | 25 | 15.4817 | 33.3312 | 21.6917 | 7.3678 | 27.7751 | 1.9849 | 15.4106 | 31.0897 | 29.8622
2018-08-11 06:00 | 24.76 | 25 | 15.0017 | 33.3312 | 21.8027 | 7.9978 | 27.8186 | 1.9999 | 15.5651 | 31.1872 | 30.0182
2018-08-11 06:05 | 24.76 | 25 | 15.9567 | 33.3312 | 21.8031 | 8 | 27.8412 | 2 | 15.7017 | 33.1023 | 32.0801
2018-08-11 06:10 | 24.76 | 25 | 16.9167 | 33.3312 | 21.8031 | 8 | 27.8637 | 2 | 15.8382 | 35.0238 | 34.1486
2018-08-11 06:14 | 24.7773 | 25 | 16.5617 | 33.3312 | 21.8031 | 8 | 27.9259 | 2 | 15.813 | 34.3153 | 33.2706
2018-08-11 06:19 | 24.7962 | 25 | 16.0817 | 33.3312 | 21.8031 | 8 | 27.9919 | 2 | 15.7725 | 33.3568 | 32.1126
2018-08-11 06:24 | 24.8068 | 25 | 16 | 33.3312 | 21.7944 | 7.9876 | 28.0305 | 1.9876 | 15.8552 | 33.4178 | 32.1969
2018-08-11 06:29 | 24.8158 | 25 | 16 | 33.3312 | 21.7839 | 7.9726 | 28.0635 | 1.9726 | 15.9633 | 33.6878 | 32.5359
2018-08-11 06:34 | 24.8181 | 25 | 16.3583 | 33.3312 | 21.7812 | 7.9688 | 28.0932 | 1.9799 | 15.9615 | 34.0048 | 32.8749
2018-08-11 06:38 | 24.8181 | 25 | 16.8383 | 33.3312 | 21.7812 | 7.9688 | 28.1217 | 1.9949 | 15.9225 | 34.3378 | 33.2139
2018-08-11 06:43 | 24.7799 | 25 | 17 | 33.3312 | 21.7773 | 7.9688 | 28.1492 | 2 | 15.9323 | 34.1864 | 33.0217
2018-08-11 06:48 | 24.7223 | 25 | 17 | 33.3312 | 21.7713 | 7.9688 | 28.1762 | 2 | 15.9668 | 33.7889 | 32.5597
2018-08-11 06:53 | 24.7482 | 25 | 17 | 33.3312 | 21.7688 | 7.9688 | 28.1849 | 1.9913 | 16.0073 | 33.2435 | 31.9873
2018-08-11 06:58 | 24.8346 | 25 | 17 | 33.3312 | 21.7688 | 7.9688 | 28.1804 | 1.9763 | 16.0523 | 32.591 | 31.3348
2018-08-11 07:02 | 24.8781 | 25 | 16.7617 | 33.3312 | 21.7635 | 7.9688 | 28.1804 | 1.9688 | 16.1033 | 32.1642 | 30.9526
2018-08-11 07:07 | 24.8781 | 25 | 16.2817 | 33.3312 | 21.753 | 7.9688 | 28.1849 | 1.9688 | 16.1603 | 31.9662 | 30.8446
2018-08-11 07:12 | 24.8781 | 25 | 16.3967 | 33.3312 | 21.7469 | 7.9688 | 28.1875 | 1.9688 | 16.1938 | 31.85 | 30.7812
2018-08-11 07:17 | 24.8781 | 25 | 17.3567 | 33.3312 | 21.7469 | 7.9688 | 28.1875 | 1.9688 | 16.1938 | 31.85 | 30.7812
2018-08-11 07:22 | 24.8719 | 25 | 17.8417 | 33.3312 | 21.7449 | 7.9984 | 28.1766 | 1.9688 | 16.2462 | 32.2157 | 31.1281
2018-08-11 07:26 | 24.853 | 25 | 17.3617 | 33.3312 | 21.7389 | 8.0884 | 28.1436 | 1.9688 | 16.4052 | 33.3242 | 32.1796
2018-08-11 07:31 | 24.8388 | 25 | 17 | 33.3312 | 21.7344 | 8.1562 | 28.1202 | 1.9724 | 16.5919 | 33.9379 | 32.7382
2018-08-11 07:36 | 24.8388 | 25 | 17 | 33.3312 | 21.7344 | 8.1562 | 28.1262 | 1.9874 | 16.8634 | 33.0394 | 31.7902
2018-08-11 07:41 | 24.8465 | 25 | 17 | 33.3312 | 21.7344 | 8.1562 | 28.1313 | 2 | 17.0906 | 32.2875 | 30.9969
2018-08-11 07:46 | 24.8942 | 25 | 17 | 33.3312 | 21.7344 | 8.1562 | 28.1313 | 2 | 17.0906 | 32.2875 | 30.9969
2018-08-11 07:50 | 24.9343 | 25 | 16.9617 | 33.3312 | 21.7335 | 8.1287 | 28.1232 | 1.9988 | 17.1197 | 32.2259 | 30.9414
2018-08-11 07:55 | 24.8866 | 25 | 16.4817 | 33.3312 | 21.723 | 7.7837 | 28.0227 | 1.9838 | 17.4842 | 31.4549 | 30.2469
2018-08-11 08:00 | 24.8389 | 25 | 16.0017 | 33.3312 | 21.7125 | 7.4387 | 27.9222 | 1.9688 | 17.8487 | 30.6839 | 29.5524
2018-08-11 08:05 | 24.8388 | 25 | 8.3467 | 33.3312 | 21.7125 | 7.7813 | 27.9009 | 1.9688 | 17.6736 | 31.3524 | 30.2466
2018-08-11 08:10 | 24.8388 | 25 | 0.66667 | 33.3312 | 21.7125 | 8.1263 | 27.8799 | 1.9688 | 17.4966 | 32.0259 | 30.9456
2018-08-11 08:14 | 24.8388 | 25 | 7.4517 | 33.3312 | 21.7015 | 8.1562 | 27.8316 | 1.9824 | 17.4456 | 32.5611 | 31.5473
2018-08-11 08:19 | 24.8388 | 25 | 15.6117 | 33.3312 | 21.6895 | 8.1562 | 27.7806 | 1.9974 | 17.4066 | 33.0831 | 32.1398
2018-08-11 08:24 | 24.8388 | 25 | 17 | 33.3312 | 21.6875 | 8.1562 | 27.7719 | 2 | 17.4 | 33.1719 | 32.2406
2018-08-11 08:29 | 24.8388 | 25 | 17 | 33.3312 | 21.6875 | 8.1562 | 27.7719 | 2 | 17.4 | 33.1719 | 32.2406
2018-08-11 08:34 | 24.8744 | 25 | 16.6417 | 33.3312 | 21.6965 | 8.1562 | 27.8379 | 1.9888 | 17.3754 | 33.3566 | 32.3851
2018-08-11 08:38 | 24.9221 | 25 | 16.1617 | 33.3312 | 21.7085 | 8.1562 | 27.9264 | 1.9738 | 17.3424 | 33.6041 | 32.5786
2018-08-11 08:43 | 24.9704 | 25 | 10.9067 | 33.3312 | 21.7125 | 8.1562 | 27.9752 | 1.9688 | 17.3273 | 33.7412 | 32.6905
2018-08-11 08:48 | 25.019 | 25 | 3.2267 | 33.3312 | 21.7125 | 8.1562 | 28.0037 | 1.9688 | 17.3213 | 33.8222 | 32.761
2018-08-11 08:53 | 25.0169 | 25 | 4.4533 | 33.3312 | 21.7186 | 8.1128 | 25.6541 | 38.7783 | 17.3735 | 33.41 | 32.2444
2018-08-11 08:58 | 24.9782 | 25 | 12.1333 | 33.3312 | 21.7291 | 8.0378 | 21.5816 | 102.2583 | 17.468 | 32.6405 | 31.3024
2018-08-11 09:02 | 24.8966 | 25 | 17.6683 | 33.3312 | 20.9456 | 29.8596 | 19.5812 | 133.0792 | 17.6005 | 31.9641 | 30.5473
2018-08-11 09:07 | 24.7715 | 25 | 21.0283 | 33.3312 | 19.3571 | 73.8846 | 19.6817 | 130.7842 | 17.7715 | 31.3821 | 29.9818
2018-08-11 09:12 | 24.7063 | 25 | 23.3967 | 33.3312 | 18.425 | 99.7188 | 19.6353 | 129.264 | 17.87 | 31.1144 | 29.8099
2018-08-11 09:17 | 24.7261 | 25 | 24.3567 | 33.3312 | 18.425 | 99.7188 | 19.3803 | 128.844 | 17.8655 | 31.2929 | 30.1969
2018-08-11 09:22 | 24.6886 | 25 | 26.1083 | 33.3312 | 18.4398 | 99.5307 | 19.1728 | 128.7307 | 17.866 | 31.5471 | 30.5221
2018-08-11 09:26 | 24.5347 | 25 | 29.4683 | 33.3312 | 18.4848 | 98.9607 | 19.0618 | 129.2407 | 17.8765 | 31.9551 | 30.7216
2018-08-11 09:31 | 24.4187 | 25 | 32.4733 | 33.3312 | 18.538 | 98.583 | 19.0014 | 129.6435 | 17.9173 | 32.2666 | 30.9118
2018-08-11 09:36 | 24.4187 | 25 | 34.3933 | 33.3312 | 18.616 | 98.793 | 19.0959 | 129.7185 | 18.0508 | 32.2831 | 31.0738
2018-08-11 09:41 | 24.3906 | 25 | 36.3133 | 33.3312 | 18.6648 | 99.1328 | 19.1579 | 129.9991 | 18.1975 | 32.2996 | 31.1996
2018-08-11 09:46 | 24.2177 | 25 | 38.2333 | 33.3312 | 18.5643 | 100.1378 | 19.0529 | 131.3341 | 18.412 | 32.3161 | 31.1396
2018-08-11 09:50 | 24.0587 | 25 | 40.1917 | 33.3312 | 18.4671 | 101.0529 | 18.9576 | 132.4199 | 18.6187 | 32.299 | 31.047
2018-08-11 09:55 | 24.0587 | 25 | 42.5917 | 33.3312 | 18.4071 | 100.9329 | 18.9741 | 130.6349 | 18.7357 | 31.8955 | 30.579
2018-08-11 10:00 | 24.0587 | 25 | 44.9917 | 33.3312 | 18.3471 | 100.8129 | 18.9906 | 128.8499 | 18.8527 | 31.492 | 30.111
2018-08-11 10:05 | 24.0587 | 25 | 47.87 | 33.3312 | 18.3842 | 100.2893 | 19.0235 | 130.4731 | 18.8038 | 31.2918 | 29.9808
2018-08-11 10:10 | 24.0587 | 25 | 50.75 | 33.3312 | 18.4217 | 99.7643 | 19.0565 | 132.1081 | 18.7543 | 31.0923 | 29.8518
2018-08-11 10:14 | 23.8927 | 25 | 53.1917 | 33.3312 | 18.425 | 99.7188 | 18.984 | 131.5925 | 18.6637 | 31.4147 | 30.268
2018-08-11 10:19 | 23.7109 | 25 | 55.5917 | 33.3312 | 18.425 | 99.7188 | 18.9015 | 130.8725 | 18.5692 | 31.7867 | 30.736
2018-08-11 10:24 | 23.68 | 25 | 56 | 33.3312 | 18.5271 | 99.7561 | 18.8875 | 130.75 | 18.5531 | 31.85 | 30.8156
2018-08-11 10:29 | 23.68 | 25 | 56 | 33.3312 | 18.6501 | 99.8011 | 18.8875 | 130.75 | 18.5531 | 31.85 | 30.8156
2018-08-11 10:34 | 23.7223 | 25 | 60.6583 | 33.3312 | 18.557 | 100.1708 | 18.9491 | 129.5854 | 18.4915 | 32.0583 | 31.0004
2018-08-11 10:38 | 23.779 | 25 | 66.8983 | 33.3312 | 18.3905 | 100.6508 | 19.0316 | 128.0254 | 18.409 | 32.3373 | 31.2479
2018-08-11 10:43 | 23.7349 | 25 | 70.2733 | 33.3312 | 18.4408 | 100.8821 | 19.0007 | 128.7534 | 18.3076 | 32.664 | 31.5392
2018-08-11 10:48 | 23.6395 | 25 | 72.1933 | 33.3312 | 18.6013 | 100.9871 | 18.9122 | 130.6434 | 18.1966 | 33.015 | 31.8527
2018-08-11 10:53 | 23.5602 | 25 | 75.2267 | 33.3312 | 18.614 | 100.4398 | 18.9168 | 130.4981 | 18.0856 | 33.54 | 32.3184
2018-08-11 10:58 | 23.4927 | 25 | 79.0667 | 33.3312 | 18.5195 | 99.4198 | 18.9887 | 128.8781 | 17.9746 | 34.191 | 32.8944
2018-08-11 11:02 | 23.4587 | 25 | 81 | 33.3312 | 18.4719 | 98.9062 | 19.025 | 128.0625 | 17.9187 | 34.5187 | 33.1844
2018-08-11 11:07 | 23.4587 | 25 | 81 | 33.3312 | 18.4719 | 98.9062 | 19.025 | 128.0625 | 17.9187 | 34.5187 | 33.1844
2018-08-11 11:12 | 23.4747 | 25 | 82.3883 | 33.3312 | 18.4719 | 99.1418 | 19.0207 | 128.8868 | 17.9163 | 34.4878 | 33.1664
2018-08-11 11:17 | 23.5134 | 25 | 85.7483 | 33.3312 | 18.4719 | 99.7118 | 19.0102 | 130.8818 | 17.9103 | 34.4128 | 33.1229
2018-08-11 11:22 | 23.5204 | 25 | 89.1083 | 33.3312 | 18.4719 | 100.0938 | 18.9957 | 131.5953 | 17.9157 | 34.3892 | 33.117
2018-08-11 11:26 | 23.4628 | 25 | 92.4683 | 33.3312 | 18.4719 | 100.0938 | 18.9732 | 129.7053 | 17.9442 | 34.4702 | 33.1875
2018-08-11 11:31 | 23.4194 | 25 | 95.355 | 33.3312 | 18.4597 | 99.9273 | 18.9685 | 128.3885 | 17.9671 | 34.478 | 33.1741
2018-08-11 11:36 | 23.4194 | 25 | 96.795 | 33.3312 | 18.4102 | 99.2523 | 19.018 | 128.8235 | 17.9731 | 34.262 | 32.9041
2018-08-11 11:41 | 23.4131 | 25 | 98.1567 | 33.3312 | 18.3687 | 98.6581 | 19.0513 | 129.4029 | 17.9798 | 33.9363 | 32.5322
2018-08-11 11:46 | 23.3744 | 25 | 99.1167 | 33.3312 | 18.3687 | 98.4781 | 19.0018 | 130.7229 | 17.9903 | 33.0483 | 31.6382
2018-08-11 11:50 | 23.3372 | 25 | 100 | 33.3312 | 18.3807 | 98.4598 | 18.9563 | 131.8177 | 18.0018 | 32.2398 | 30.8229
2018-08-11 11:55 | 23.3183 | 25 | 100 | 33.3312 | 18.5307 | 100.3048 | 18.9563 | 130.3177 | 18.0243 | 32.3463 | 30.9144
2018-08-11 12:00 | 23.2994 | 25 | 100 | 33.3312 | 18.6807 | 102.1498 | 18.9563 | 128.8177 | 18.0468 | 32.4528 | 31.0059
2018-08-11 12:05 | 23.2994 | 25 | 100 | 33.3312 | 18.6259 | 101.1248 | 18.9667 | 128.6032 | 18.0678 | 32.1796 | 30.797
2018-08-11 12:10 | 23.2994 | 25 | 100 | 33.3312 | 18.5704 | 100.0898 | 18.9772 | 128.3932 | 18.0888 | 31.9051 | 30.587
2018-08-11 12:14 | 23.264 | 25 | 100 | 33.3312 | 18.5656 | 100 | 18.9685 | 130.0872 | 18.1221 | 32.1525 | 30.8345
2018-08-11 12:19 | 23.2253 | 25 | 100 | 33.3312 | 18.5656 | 100 | 18.958 | 131.9622 | 18.1566 | 32.4495 | 31.1255
2018-08-11 12:24 | 23.2031 | 25 | 100 | 33.3312 | 18.3914 | 100.3734 | 18.9886 | 130.663 | 18.1849 | 32.612 | 31.2957
2018-08-11 12:29 | 23.1842 | 25 | 100 | 33.3312 | 18.1814 | 100.8234 | 19.0276 | 128.713 | 18.2119 | 32.747 | 31.4412
2018-08-11 12:34 | 23.1794 | 25 | 100 | 33.3312 | 18.1147 | 100.4 | 19.042 | 128.8906 | 18.2266 | 32.9974 | 31.6954
2018-08-11 12:38 | 23.1794 | 25 | 100 | 33.3312 | 18.0967 | 99.68 | 19.048 | 129.7906 | 18.2371 | 33.2869 | 31.9864
2018-08-11 12:43 | 23.1985 | 25 | 100 | 33.3312 | 18.0906 | 99.4375 | 19.05 | 130.0938 | 18.2406 | 33.3844 | 32.0844
2018-08-11 12:48 | 23.2273 | 25 | 100 | 33.3312 | 18.0906 | 99.4375 | 19.05 | 130.0938 | 18.2406 | 33.3844 | 32.0844
2018-08-11 12:53 | 23.2279 | 25 | 100 | 33.3312 | 18.2098 | 99.4201 | 19.043 | 130.5547 | 18.2632 | 33.2939 | 31.9504
2018-08-11 12:58 | 23.2081 | 25 | 100 | 33.3312 | 18.4153 | 99.3901 | 19.031 | 131.3497 | 18.3022 | 33.1379 | 31.7194
2018-08-11 13:02 | 23.1981 | 25 | 100 | 33.3312 | 18.5843 | 99.2633 | 19.0332 | 131.1989 | 18.3219 | 32.7466 | 31.3089
2018-08-11 13:07 | 23.1981 | 25 | 100 | 33.3312 | 18.7163 | 99.0383 | 19.0497 | 130.0889 | 18.3219 | 32.1166 | 30.7164
2018-08-11 13:12 | 23.2141 | 25 | 100 | 33.3312 | 18.7937 | 98.9062 | 19.0389 | 129.5367 | 18.3244 | 32.0115 | 30.6712
2018-08-11 13:17 | 23.2528 | 25 | 100 | 33.3312 | 18.7937 | 98.9062 | 18.9894 | 129.7767 | 18.3304 | 32.652 | 31.4032
2018-08-11 13:22 | 23.2787 | 25 | 100 | 33.3312 | 18.7814 | 98.9755 | 18.9563 | 129.9375 | 18.3344 | 33.0812 | 31.8938
2018-08-11 13:26 | 23.2787 | 25 | 100 | 33.3312 | 18.7439 | 99.1855 | 18.9563 | 129.9375 | 18.3344 | 33.0812 | 31.8938
2018-08-11 13:31 | 23.255 | 25 | 100 | 33.3312 | 18.6731 | 99.4954 | 18.9496 | 129.723 | 18.3399 | 33.2447 | 32.0409
2018-08-11 13:36 | 23.1587 | 25 | 100 | 33.3312 | 18.5006 | 100.1104 | 18.9226 | 128.853 | 18.3624 | 33.9077 | 32.6379
2018-08-11 13:41 | 23.1016 | 25 | 100 | 33.3312 | 18.3888 | 100.532 | 18.8151 | 118.2403 | 18.3883 | 34.2938 | 32.9953
2018-08-11 13:46 | 23.2456 | 25 | 100 | 33.3312 | 18.5883 | 99.962 | 18.2946 | 57.6703 | 18.4318 | 33.2603 | 32.1238
2018-08-11 13:50 | 23.3789 | 25 | 100 | 33.3312 | 18.7719 | 99.4375 | 17.8593 | 1.9399 | 18.4671 | 32.3154 | 31.3219
2018-08-11 13:55 | 23.3888 | 25 | 100 | 33.3312 | 18.7719 | 99.4375 | 18.4068 | 1.9699 | 18.4071 | 32.3904 | 31.3219
2018-08-11 14:00 | 23.3987 | 25 | 100 | 33.3312 | 18.7719 | 99.4375 | 18.9543 | 1.9999 | 18.3471 | 32.4654 | 31.3219
2018-08-11 14:05 | 23.5422 | 25 | 100 | 33.3312 | 18.9767 | 56.0736 | 19.4749 | 1.9851 | 18.3962 | 32.0949 | 30.8809
2018-08-11 14:10 | 23.6863 | 25 | 100 | 33.3312 | 19.1822 | 12.5586 | 19.9954 | 1.9701 | 18.4457 | 31.7229 | 30.4384
2018-08-11 14:14 | 23.6634 | 25 | 100 | 33.3312 | 19.2 | 8.7812 | 20.4488 | 1.9824 | 18.4144 | 32.0454 | 30.8876
2018-08-11 14:19 | 23.6247 | 25 | 100 | 33.3312 | 19.2 | 8.7812 | 20.8958 | 1.9974 | 18.3754 | 32.4339 | 31.4216
2018-08-11 14:24 | 23.6181 | 25 | 100 | 33.3312 | 19.2361 | 8.5945 | 20.9719 | 2 | 18.3687 | 32.5 | 31.5125
2018-08-11 14:29 | 23.6181 | 25 | 100 | 33.3312 | 19.2796 | 8.3695 | 20.9719 | 2 | 18.3687 | 32.5 | 31.5125
2018-08-11 14:34 | 23.7545 | 25 | 100 | 33.3312 | 19.3074 | 8.3685 | 21.5418 | 1.9888 | 18.3318 | 32.6601 | 31.6166
2018-08-11 14:38 | 23.9372 | 25 | 100 | 33.3312 | 19.3299 | 8.4435 | 22.3053 | 1.9738 | 18.2823 | 32.8746 | 31.7561
2018-08-11 14:43 | 23.9796 | 25 | 100 | 33.3312 | 19.3226 | 8.4688 | 22.7724 | 1.9688 | 18.2875 | 32.9976 | 31.8787
2018-08-11 14:48 | 23.9508 | 25 | 100 | 33.3312 | 19.3001 | 8.4688 | 23.0889 | 1.9688 | 18.3205 | 33.0741 | 31.9927
2018-08-11 14:53 | 23.9554 | 25 | 100 | 33.3312 | 19.2524 | 8.5122 | 23.395 | 1.9774 | 18.3726 | 33.2872 | 32.2276
2018-08-11 14:58 | 23.9842 | 25 | 100 | 33.3312 | 19.1864 | 8.5872 | 23.6935 | 1.9924 | 18.4386 | 33.5992 | 32.5501
2018-08-11 15:02 | 24.0801 | 25 | 100 | 33.3312 | 19.1449 | 8.6324 | 23.9614 | 2 | 18.4965 | 33.4539 | 32.3624
2018-08-11 15:07 | 24.2439 | 25 | 100 | 33.3312 | 19.1284 | 8.6474 | 24.1984 | 2 | 18.546 | 32.8449 | 31.6574
2018-08-11 15:12 | 24.324 | 25 | 100 | 33.3312 | 19.1187 | 8.6562 | 24.3375 | 2 | 18.575 | 32.4875 | 31.2437
2018-08-11 15:17 | 24.2853 | 25 | 100 | 33.3312 | 19.1187 | 8.6562 | 24.3375 | 2 | 18.575 | 32.4875 | 31.2437
2018-08-11 15:22 | 24.2656 | 25 | 100 | 33.3312 | 19.1133 | 8.6513 | 24.4182 | 1.9951 | 18.5607 | 32.3564 | 31.121
2018-08-11 15:26 | 24.2845 | 25 | 100 | 33.3312 | 19.0968 | 8.6363 | 24.6627 | 1.9801 | 18.5172 | 31.9589 | 30.749
2018-08-11 15:31 | 24.2987 | 25 | 100 | 33.3312 | 19.0773 | 8.6287 | 24.9271 | 1.9724 | 18.4773 | 31.9193 | 30.7527
2018-08-11 15:36 | 24.2987 | 25 | 100 | 33.3312 | 19.0488 | 8.6437 | 25.2526 | 1.9874 | 18.4488 | 32.9738 | 31.9047
2018-08-11 15:41 | 24.3035 | 25 | 100 | 33.3312 | 19.0441 | 8.6416 | 25.5532 | 2 | 18.4223 | 33.8986 | 32.9084
2018-08-11 15:46 | 24.3322 | 25 | 100 | 33.3312 | 19.1611 | 8.5516 | 25.7257 | 2 | 18.4058 | 34.1581 | 33.1514
2018-08-11 15:50 | 24.3641 | 25 | 100 | 33.3312 | 19.2678 | 8.4747 | 25.9056 | 2 | 18.3889 | 34.3474 | 33.3182
2018-08-11 15:55 | 24.4316 | 25 | 100 | 33.3312 | 19.2558 | 8.5497 | 26.1711 | 2 | 18.3679 | 33.7279 | 32.6072
2018-08-11 16:00 | 24.4991 | 25 | 100 | 33.3312 | 19.2438 | 8.6247 | 26.4366 | 2 | 18.3469 | 33.1084 | 31.8962
2018-08-11 16:05 | 24.4994 | 25 | 100 | 33.3312 | 19.2437 | 8.625 | 26.6797 | 1.9851 | 18.3125 | 32.6548 | 31.4423
2018-08-11 16:10 | 24.4994 | 25 | 100 | 33.3312 | 19.2437 | 8.625 | 26.9227 | 1.9701 | 18.278 | 32.2018 | 30.9893
2018-08-11 16:14 | 24.4994 | 25 | 100 | 33.3312 | 19.2437 | 8.625 | 26.9438 | 1.9688 | 18.275 | 32.1625 | 30.95
2018-08-11 16:19 | 24.4994 | 25 | 100 | 33.3312 | 19.2437 | 8.625 | 26.9438 | 1.9688 | 18.275 | 32.1625 | 30.95
2018-08-11 16:24 | 24.5472 | 25 | 100 | 33.3312 | 19.189 | 8.5628 | 26.9487 | 1.9688 | 18.2302 | 32.0467 | 30.767
2018-08-11 16:29 | 24.6048 | 25 | 100 | 33.3312 | 19.123 | 8.4878 | 26.9547 | 1.9688 | 18.1762 | 31.9072 | 30.5465
2018-08-11 16:34 | 24.6194 | 25 | 100 | 33.3312 | 19.0771 | 8.5247 | 26.9563 | 1.9688 | 18.1535 | 32.0802 | 30.7527
2018-08-11 16:38 | 24.6194 | 25 | 100 | 33.3312 | 19.0381 | 8.5997 | 26.9563 | 1.9688 | 18.1415 | 32.3592 | 31.1037
2018-08-11 16:43 | 24.651 | 25 | 100 | 33.3312 | 18.9882 | 8.625 | 26.9224 | 1.9787 | 18.1524 | 32.2253 | 31.0567
2018-08-11 16:48 | 24.6987 | 25 | 100 | 33.3312 | 18.9327 | 8.625 | 26.8714 | 1.9937 | 18.1749 | 31.8818 | 30.8077
2018-08-11 16:53 | 24.6963 | 25 | 100 | 33.3312 | 18.8772 | 8.625 | 26.8474 | 1.9913 | 18.1748 | 31.5748 | 30.497
2018-08-11 16:58 | 24.6576 | 25 | 100 | 33.3312 | 18.8217 | 8.625 | 26.8429 | 1.9763 | 18.1583 | 31.2943 | 30.1415
2018-08-11 17:02 | 24.6381 | 25 | 100 | 33.3312 | 18.7937 | 8.625 | 26.8376 | 1.9688 | 18.15 | 31.4071 | 30.1576
2018-08-11 17:07 | 24.6381 | 25 | 100 | 33.3312 | 18.7937 | 8.625 | 26.8316 | 1.9688 | 18.15 | 31.9186 | 30.5506
2018-08-11 17:12 | 24.6381 | 25 | 100 | 33.3312 | 18.7528 | 8.656 | 26.8349 | 1.9688 | 18.1475 | 32.3725 | 31.0707
2018-08-11 17:17 | 24.6381 | 25 | 100 | 33.3312 | 18.6538 | 8.731 | 26.8514 | 1.9688 | 18.1415 | 32.7445 | 31.7712
2018-08-11 17:22 | 24.6542 | 25 | 100 | 33.3312 | 18.5766 | 8.7812 | 26.8625 | 1.9688 | 18.136 | 32.825 | 32.0595
2018-08-11 17:26 | 24.7028 | 25 | 100 | 33.3312 | 18.5436 | 8.7812 | 26.8625 | 1.9688 | 18.1315 | 32.3135 | 31.5105
2018-08-11 17:31 | 24.7629 | 25 | 100 | 33.3312 | 18.5077 | 8.7997 | 26.8695 | 1.9724 | 18.1307 | 32.1271 | 31.2548
2018-08-11 17:36 | 24.8583 | 25 | 100 | 33.3312 | 18.4627 | 8.8747 | 26.898 | 1.9874 | 18.1412 | 32.9341 | 31.8953
2018-08-11 17:41 | 24.9303 | 25 | 100 | 33.3312 | 18.425 | 8.9375 | 26.9209 | 1.9976 | 18.1463 | 33.4784 | 32.2986
2018-08-11 17:46 | 24.8826 | 25 | 100 | 33.3312 | 18.425 | 8.9375 | 26.9149 | 1.9826 | 18.1238 | 32.6759 | 31.4856
2018-08-11 17:50 | 24.8311 | 25 | 100 | 33.3312 | 18.4193 | 8.9255 | 26.9081 | 1.9699 | 18.1058 | 31.9164 | 30.7194
2018-08-11 17:55 | 24.7348 | 25 | 100 | 33.3312 | 18.3472 | 8.7755 | 26.8916 | 1.9849 | 18.1388 | 31.6524 | 30.4929
2018-08-11 18:00 | 24.6385 | 25 | 100 | 33.3312 | 18.2752 | 8.6255 | 26.8751 | 1.9999 | 18.1718 | 31.3884 | 30.2664
2018-08-11 18:05 | 24.8014 | 25 | 100 | 33.3312 | 18.2481 | 8.7745 | 26.8092 | 1.9851 | 18.1225 | 32.4294 | 31.5003
2018-08-11 18:10 | 24.9652 | 25 | 100 | 33.3312 | 18.2211 | 8.9245 | 26.7432 | 1.9701 | 18.073 | 33.4749 | 32.7393
2018-08-11 18:14 | 24.9884 | 25 | 100 | 33.3312 | 18.2037 | 8.7457 | 26.8019 | 1.9824 | 18.0633 | 33.619 | 32.8811
2018-08-11 18:19 | 24.9983 | 25 | 100 | 33.3312 | 18.1872 | 8.5357 | 26.8724 | 1.9974 | 18.0573 | 33.6775 | 32.9186
2018-08-11 18:24 | 24.944 | 25 | 100 | 33.3312 | 18.152 | 8.6369 | 26.8894 | 1.9876 | 18.0338 | 33.1024 | 32.1831
2018-08-11 18:29 | 24.8765 | 25 | 100 | 33.3312 | 18.113 | 8.8019 | 26.8954 | 1.9726 | 18.0068 | 32.3974 | 31.2891
2018-08-11 18:34 | 24.8594 | 25 | 100 | 33.3312 | 18.1031 | 8.8438 | 26.8969 | 1.9688 | 18 | 32.2188 | 31.0625
2018-08-11 18:38 | 24.8594 | 25 | 100 | 33.3312 | 18.1031 | 8.8438 | 26.8969 | 1.9688 | 18 | 32.2188 | 31.0625
2018-08-11 18:43 | 24.8976 | 25 | 100 | 33.3312 | 18.0922 | 8.8239 | 26.8899 | 1.9688 | 18.004 | 32.6007 | 31.4843
2018-08-11 18:48 | 24.9552 | 25 | 100 | 33.3312 | 18.0757 | 8.7939 | 26.8794 | 1.9688 | 18.01 | 33.1767 | 32.1203
2018-08-11 18:53 | 24.9851 | 25 | 73.0017 | 33.3312 | 18.0531 | 8.8247 | 26.8776 | 1.9688 | 18.0055 | 33.4405 | 32.4588
2018-08-11 18:58 | 24.995 | 25 | 26.4417 | 33.3312 | 18.0261 | 8.8997 | 26.8821 | 1.9688 | 17.9935 | 33.478 | 32.5818
2018-08-11 19:02 | 25 | 25 | 2.285 | 33.3312 | 17.9954 | 8.9226 | 26.8903 | 1.9762 | 17.9875 | 33.1602 | 32.2326
2018-08-11 19:07 | 25 | 25 | 0.845 | 33.3312 | 17.9609 | 8.8926 | 26.9023 | 1.9912 | 17.9875 | 32.4822 | 31.4046
2018-08-11 19:12 | 24.9639 | 25 | 0.595 | 33.3312 | 17.927 | 8.8874 | 26.9119 | 2 | 17.9875 | 32.2666 | 31.083
2018-08-11 19:17 | 24.8766 | 25 | 2.035 | 33.3312 | 17.894 | 8.9174 | 26.9179 | 2 | 17.9875 | 32.7076 | 31.4805
2018-08-11 19:22 | 24.8371 | 25 | 3.3167 | 33.3312 | 17.863 | 8.9078 | 26.9036 | 2 | 17.9895 | 32.9393 | 31.7914
2018-08-11 19:26 | 24.8947 | 25 | 4.2767 | 33.3312 | 17.836 | 8.8178 | 26.8481 | 2 | 17.9955 | 32.7458 | 31.9264
2018-08-11 19:31 | 24.9381 | 25 | 5 | 33.3312 | 17.8156 | 8.75 | 26.8129 | 2 | 17.9974 | 32.5656 | 31.9723
2018-08-11 19:36 | 24.9381 | 25 | 5 | 33.3312 | 17.8156 | 8.75 | 26.8399 | 2 | 17.9869 | 32.4261 | 31.7458
2018-08-11 19:41 | 24.9226 | 25 | 4.9217 | 33.3312 | 17.8607 | 8.7524 | 26.8625 | 2 | 17.9789 | 32.3145 | 31.5291
2018-08-11 19:46 | 24.8272 | 25 | 4.4417 | 33.3312 | 18.1367 | 8.7674 | 26.8625 | 2 | 17.9834 | 32.346 | 31.3626
2018-08-11 19:50 | 24.7447 | 25 | 3.9617 | 33.3312 | 18.3854 | 8.7333 | 26.855 | 2 | 17.9885 | 32.366 | 31.2494
2018-08-11 19:55 | 24.8113 | 25 | 3.4817 | 33.3312 | 18.3194 | 8.1333 | 26.7605 | 2 | 18.0005 | 32.2535 | 31.7504
2018-08-11 20:00 | 24.8779 | 25 | 3.0017 | 33.3312 | 18.2534 | 7.5333 | 26.666 | 2 | 18.0125 | 32.141 | 32.2514
2018-08-11 20:05 | 24.8781 | 25 | 3.4783 | 33.3312 | 18.2531 | 7.5312 | 26.6656 | 2 | 18.0125 | 32.1406 | 32.2531
2018-08-11 20:10 | 24.8781 | 25 | 3.9583 | 33.3312 | 18.2531 | 7.5312 | 26.6656 | 2 | 18.0125 | 32.1406 | 32.2531
2018-08-11 20:14 | 24.8872 | 25 | 4.8767 | 33.3312 | 18.2079 | 7.5449 | 26.6259 | 2 | 18.0317 | 32.2639 | 31.8244
2018-08-11 20:19 | 24.8971 | 25 | 5.8367 | 33.3312 | 18.1584 | 7.5599 | 26.5824 | 2 | 18.0527 | 32.3989 | 31.3549
2018-08-11 20:24 | 24.8592 | 25 | 7.195 | 33.3312 | 18.15 | 7.5625 | 26.575 | 2 | 18.0562 | 32.4219 | 31.275
2018-08-11 20:29 | 24.8115 | 25 | 8.635 | 33.3312 | 18.15 | 7.5625 | 26.575 | 2 | 18.0562 | 32.4219 | 31.275
2018-08-11 20:34 | 24.7994 | 25 | 9.7167 | 33.3312 | 18.1332 | 7.5737 | 26.5795 | 2 | 18.0361 | 32.6985 | 31.7341
2018-08-11 20:38 | 24.7994 | 25 | 10.6767 | 33.3312 | 18.1107 | 7.5887 | 26.5855 | 2 | 18.0091 | 33.069 | 32.3491
2018-08-11 20:43 | 24.8119 | 25 | 10.6817 | 33.3312 | 18.0922 | 7.5938 | 26.5945 | 2 | 17.996 | 32.8834 | 32.1663
2018-08-11 20:48 | 24.8308 | 25 | 10.2017 | 33.3312 | 18.0757 | 7.5938 | 26.605 | 2 | 17.99 | 32.4154 | 31.5783
2018-08-11 20:53 | 24.7944 | 25 | 10.5567 | 33.3312 | 18.0688 | 7.5938 | 26.6346 | 1.9913 | 17.9875 | 32.3223 | 31.3504
2018-08-11 20:58 | 24.7179 | 25 | 11.5167 | 33.3312 | 18.0688 | 7.5938 | 26.6781 | 1.9763 | 17.9875 | 32.5008 | 31.3834
2018-08-11 21:02 | 24.6794 | 25 | 12.2383 | 33.3312 | 18.0382 | 7.5938 | 26.6948 | 1.9762 | 17.9823 | 32.788 | 31.6406
2018-08-11 21:07 | 24.6794 | 25 | 12.7183 | 33.3312 | 17.9767 | 7.5938 | 26.6843 | 1.9912 | 17.9718 | 33.1855 | 32.1251
2018-08-11 21:12 | 24.6712 | 25 | 13.1983 | 33.3312 | 17.9251 | 7.5938 | 26.6874 | 1.9938 | 17.9607 | 33.1808 | 32.1825
2018-08-11 21:17 | 24.6514 | 25 | 13.6783 | 33.3312 | 17.8876 | 7.5938 | 26.7099 | 1.9788 | 17.9487 | 32.6048 | 31.6335
2018-08-11 21:22 | 24.6542 | 25 | 14.1583 | 33.3312 | 17.8571 | 7.5938 | 26.723 | 1.9688 | 17.9372 | 32.2366 | 31.3205
2018-08-11 21:26 | 24.7028 | 25 | 14.6383 | 33.3312 | 17.8406 | 7.5938 | 26.717 | 1.9688 | 17.9267 | 32.2906 | 31.487
2018-08-11 21:31 | 24.7394 | 25 | 14.7633 | 33.3312 | 17.8211 | 7.5938 | 26.714 | 1.9724 | 17.8888 | 32.3338 | 31.5663
2018-08-11 21:36 | 24.7394 | 25 | 13.8033 | 33.3312 | 17.7926 | 7.5938 | 26.72 | 1.9874 | 17.7673 | 32.3443 | 31.3788
2018-08-11 21:41 | 24.7378 | 25 | 13.3133 | 33.3312 | 17.7651 | 7.5938 | 26.7267 | 2 | 17.6774 | 32.4322 | 31.3105
2018-08-11 21:46 | 24.7279 | 25 | 15.2333 | 33.3312 | 17.7426 | 7.5938 | 26.7372 | 2 | 17.7494 | 32.9167 | 31.8535
2018-08-11 21:50 | 24.7195 | 25 | 16.9233 | 33.3312 | 17.721 | 7.5938 | 26.746 | 2 | 17.8165 | 33.316 | 32.3076
2018-08-11 21:55 | 24.7294 | 25 | 15.9633 | 33.3312 | 17.7105 | 7.5938 | 26.7355 | 2 | 17.827 | 32.734 | 31.7376
2018-08-11 22:00 | 24.7393 | 25 | 15.0033 | 33.3312 | 17.7 | 7.5938 | 26.725 | 2 | 17.8375 | 32.152 | 31.1676
2018-08-11 22:05 | 24.7394 | 25 | 14.5217 | 33.3312 | 17.6776 | 7.5788 | 26.7474 | 2 | 17.7882 | 32.4191 | 31.3689
2018-08-11 22:10 | 24.7394 | 25 | 14.0417 | 33.3312 | 17.6551 | 7.5638 | 26.7699 | 2 | 17.7387 | 32.6891 | 31.5729
2018-08-11 22:14 | 24.7394 | 25 | 14.4383 | 33.3312 | 17.6285 | 7.5899 | 26.7568 | 1.9863 | 17.744 | 32.8851 | 31.7673
2018-08-11 22:19 | 24.7394 | 25 | 14.9183 | 33.3312 | 17.6015 | 7.6199 | 26.7403 | 1.9713 | 17.7545 | 33.0741 | 31.9608
2018-08-11 22:24 | 24.779 | 25 | 15 | 33.3312 | 17.7164 | 7.6126 | 26.7462 | 1.9812 | 17.7525 | 32.6992 | 31.7037
2018-08-11 22:29 | 24.8267 | 25 | 15 | 33.3312 | 17.8604 | 7.5976 | 26.7567 | 1.9962 | 17.748 | 32.2087 | 31.3542
2018-08-11 22:34 | 24.8388 | 25 | 15 | 33.3312 | 18.0536 | 7.549 | 26.7639 | 2 | 17.6472 | 32.4942 | 31.7964
2018-08-11 22:38 | 24.8388 | 25 | 15 | 33.3312 | 18.2636 | 7.489 | 26.7699 | 2 | 17.5137 | 33.0432 | 32.5074
2018-08-11 22:43 | 24.794 | 25 | 15.955 | 33.3312 | 18.3344 | 7.4688 | 26.7967 | 2 | 17.3812 | 33.0749 | 32.3828
2018-08-11 22:48 | 24.7265 | 25 | 17.395 | 33.3312 | 18.3344 | 7.4688 | 26.8342 | 2 | 17.2492 | 32.8439 | 31.8338
2018-08-11 22:53 | 24.6929 | 25 | 17.7217 | 33.3312 | 18.5266 | 7.434 | 26.8309 | 2 | 17.2451 | 32.5807 | 31.45
2018-08-11 22:58 | 24.6839 | 25 | 17.2417 | 33.3312 | 18.8581 | 7.374 | 26.7979 | 2 | 17.3336 | 32.2942 | 31.186
2018-08-11 23:02 | 24.6794 | 25 | 17 | 33.3312 | 19.1047 | 7.3363 | 26.779 | 2 | 17.4303 | 32.5514 | 31.4993
2018-08-11 23:07 | 24.6794 | 25 | 17 | 33.3312 | 19.2652 | 7.3213 | 26.7745 | 2 | 17.5353 | 33.3599 | 32.3978
2018-08-11 23:12 | 24.7032 | 25 | 16.8017 | 33.3312 | 19.4164 | 7.2815 | 26.7719 | 2 | 17.5442 | 33.8387 | 32.9275
2018-08-11 23:17 | 24.7608 | 25 | 16.3217 | 33.3312 | 19.5544 | 7.2065 | 26.7719 | 2 | 17.4167 | 33.8492 | 32.9335
2018-08-11 23:22 | 24.7899 | 25 | 16.475 | 33.3312 | 19.6835 | 7.1859 | 26.7882 | 2 | 17.3278 | 33.6559 | 32.6852
2018-08-11 23:26 | 24.7611 | 25 | 17.915 | 33.3312 | 19.7945 | 7.2759 | 26.8377 | 2 | 17.3173 | 33.0484 | 31.9202
2018-08-11 23:31 | 24.7394 | 25 | 18.7633 | 33.3312 | 19.904 | 7.3216 | 26.8695 | 1.9963 | 17.3094 | 32.6609 | 31.4647
2018-08-11 23:36 | 24.7394 | 25 | 17.8033 | 33.3312 | 20.009 | 7.2316 | 26.847 | 1.9813 | 17.3094 | 32.9459 | 31.9552
2018-08-11 23:41 | 24.7488 | 25 | 17.3133 | 33.3312 | 20.1123 | 7.1562 | 26.8281 | 1.9688 | 17.3094 | 33.1844 | 32.3656
2018-08-11 23:46 | 24.8064 | 25 | 19.2333 | 33.3312 | 20.2068 | 7.1562 | 26.8281 | 1.9688 | 17.3094 | 33.1844 | 32.3656
2018-08-11 23:50 | 24.8563 | 25 | 20.9617 | 33.3312 | 20.299 | 7.1574 | 26.829 | 1.9699 | 17.3067 | 33.1551 | 32.3226
2018-08-11 23:55 | 24.8176 | 25 | 20.4817 | 33.3312 | 20.365 | 7.1724 | 26.8395 | 1.9849 | 17.2737 | 32.7891 | 31.7841
2018-08-12 | 24.7789 | 25 | 20.0017 | 33.3312 | 20.431 | 7.1874 | 26.85 | 1.9999 | 17.2407 | 32.4231 | 31.2456
2018-08-12 00:05 | 24.7787 | 25 | 20 | 33.3312 | 20.5135 | 7.1726 | 26.7902 | 2 | 17.2062 | 32.5609 | 31.3663
2018-08-12 00:10 | 24.7787 | 25 | 20 | 33.3312 | 20.596 | 7.1576 | 26.7302 | 2 | 17.1717 | 32.7004 | 31.4893
2018-08-12 00:14 | 24.796 | 25 | 20 | 33.3312 | 20.6744 | 7.0878 | 26.7346 | 2 | 17.1537 | 32.8152 | 31.6137
2018-08-12 00:19 | 24.8149 | 25 | 20 | 33.3312 | 20.7524 | 7.0128 | 26.7451 | 2 | 17.1372 | 32.9277 | 31.7382
2018-08-12 00:24 | 24.8024 | 25 | 20 | 33.3312 | 20.7743 | 7.0124 | 26.7705 | 2 | 17.0659 | 33.1884 | 32.0681
2018-08-12 00:29 | 24.7835 | 25 | 20 | 33.3312 | 20.7848 | 7.0274 | 26.799 | 2 | 16.9834 | 33.4794 | 32.4401
2018-08-12 00:34 | 24.7787 | 25 | 20.3583 | 33.3312 | 20.8289 | 7.0312 | 26.8141 | 2 | 16.8102 | 33.1198 | 32.0271
2018-08-12 00:38 | 24.7787 | 25 | 20.8383 | 33.3312 | 20.8844 | 7.0312 | 26.8246 | 2 | 16.6062 | 32.5393 | 31.3476
2018-08-12 00:43 | 24.7913 | 25 | 21 | 33.3312 | 20.9031 | 7.0312 | 26.8281 | 2 | 16.5375 | 32.3438 | 31.1187
2018-08-12 00:48 | 24.8102 | 25 | 21 | 33.3312 | 20.9031 | 7.0312 | 26.8281 | 2 | 16.5375 | 32.3438 | 31.1187
2018-08-12 00:53 | 24.8296 | 25 | 21.2783 | 33.3312 | 20.9327 | 7.0226 | 26.822 | 2 | 16.5627 | 32.4873 | 31.2779
2018-08-12 00:58 | 24.8494 | 25 | 21.7583 | 33.3312 | 20.9837 | 7.0076 | 26.8115 | 2 | 16.6062 | 32.7348 | 31.5524
2018-08-12 01:02 | 24.8594 | 25 | 22 | 33.3312 | 21.0116 | 7.0074 | 26.8062 | 2 | 16.57 | 33.0329 | 31.8567
2018-08-12 01:07 | 24.8594 | 25 | 22 | 33.3312 | 21.0161 | 7.0224 | 26.8062 | 2 | 16.453 | 33.3824 | 32.1912
2018-08-12 01:12 | 24.8631 | 25 | 22 | 33.3312 | 21.028 | 7.056 | 26.8174 | 2 | 16.3534 | 33.4183 | 32.2319
2018-08-12 01:17 | 24.8721 | 25 | 22 | 33.3312 | 21.0505 | 7.116 | 26.8444 | 2 | 16.2784 | 33.0088 | 31.8554
2018-08-12 01:22 | 24.8657 | 25 | 21.8417 | 33.3312 | 21.0711 | 7.1315 | 26.8496 | 2 | 16.2093 | 32.7398 | 31.5942
2018-08-12 01:26 | 24.8279 | 25 | 21.3617 | 33.3312 | 21.0876 | 7.0565 | 26.8106 | 2 | 16.1523 | 32.7563 | 31.5672
2018-08-12 01:31 | 24.7994 | 25 | 21.4733 | 33.3312 | 21.1163 | 6.9852 | 26.8005 | 2 | 16.1123 | 32.798 | 31.5746
2018-08-12 01:36 | 24.7994 | 25 | 23.3933 | 33.3312 | 21.1823 | 6.9252 | 26.8785 | 2 | 16.1243 | 32.9165 | 31.6871
2018-08-12 01:41 | 24.8008 | 25 | 24.8433 | 33.3312 | 21.2375 | 6.875 | 26.9545 | 2 | 16.152 | 33.0191 | 31.7759
2018-08-12 01:46 | 24.8098 | 25 | 23.8833 | 33.3312 | 21.2375 | 6.875 | 27.0205 | 2 | 16.26 | 33.0401 | 31.7429
2018-08-12 01:50 | 24.8181 | 25 | 23 | 33.3312 | 21.2393 | 6.8738 | 27.0862 | 2 | 16.3594 | 33.0448 | 31.7078
2018-08-12 01:55 | 24.8181 | 25 | 23 | 33.3312 | 21.2618 | 6.8588 | 27.1477 | 2 | 16.3594 | 32.8618 | 31.6493
2018-08-12 02:00 | 24.8181 | 25 | 23 | 33.3312 | 21.2843 | 6.8438 | 27.2092 | 2 | 16.3594 | 32.6788 | 31.5908
2018-08-12 02:05 | 24.8468 | 25 | 23 | 33.3312 | 21.3173 | 6.8587 | 27.2647 | 2 | 16.3534 | 32.7753 | 31.6071
2018-08-12 02:10 | 24.8756 | 25 | 23 | 33.3312 | 21.3503 | 6.8737 | 27.3202 | 2 | 16.3474 | 32.8728 | 31.6236
2018-08-12 02:14 | 24.8609 | 25 | 23 | 33.3312 | 21.3326 | 6.8613 | 27.4401 | 2 | 16.3633 | 32.8662 | 31.6154
2018-08-12 02:19 | 24.842 | 25 | 23 | 33.3312 | 21.3101 | 6.8463 | 27.5661 | 2 | 16.3813 | 32.8497 | 31.6049
2018-08-12 02:24 | 24.847 | 25 | 23 | 33.3312 | 21.3062 | 6.8438 | 27.5875 | 2 | 16.3844 | 32.8469 | 31.6031
2018-08-12 02:29 | 24.8569 | 25 | 23 | 33.3312 | 21.3062 | 6.8438 | 27.5875 | 2 | 16.3844 | 32.8469 | 31.6031
2018-08-12 02:34 | 24.8594 | 25 | 24.075 | 33.3312 | 21.3152 | 6.8438 | 27.6166 | 2 | 16.3709 | 32.6856 | 31.4094
2018-08-12 02:38 | 24.8594 | 25 | 25.515 | 33.3312 | 21.3272 | 6.8438 | 27.6556 | 2 | 16.3529 | 32.4696 | 31.1499
2018-08-12 02:43 | 24.8462 | 25 | 26 | 33.3312 | 21.3233 | 6.8438 | 27.6687 | 2 | 16.3469 | 32.3969 | 31.0625
2018-08-12 02:48 | 24.8264 | 25 | 26 | 33.3312 | 21.3113 | 6.8438 | 27.6687 | 2 | 16.3469 | 32.3969 | 31.0625
2018-08-12 02:53 | 24.8296 | 25 | 25.7217 | 33.3312 | 21.3132 | 6.8872 | 27.6879 | 2 | 16.3669 | 32.55 | 31.2252
2018-08-12 02:58 | 24.8494 | 25 | 25.2417 | 33.3312 | 21.3252 | 6.9622 | 27.7209 | 2 | 16.4014 | 32.814 | 31.5057
2018-08-12 03:02 | 24.8594 | 25 | 25 | 33.3312 | 21.3313 | 6.9777 | 27.7651 | 2 | 16.3904 | 33.1159 | 31.8472
2018-08-12 03:07 | 24.8594 | 25 | 25 | 33.3312 | 21.3313 | 6.9327 | 27.8206 | 2 | 16.3334 | 33.4564 | 32.2507
2018-08-12 03:12 | 24.8553 | 25 | 25 | 33.3312 | 21.3263 | 6.9248 | 27.8692 | 2 | 16.3211 | 33.4381 | 32.2408
2018-08-12 03:17 | 24.8454 | 25 | 25 | 33.3312 | 21.3143 | 6.9698 | 27.9082 | 2 | 16.3721 | 32.9101 | 31.6438
2018-08-12 03:22 | 24.845 | 25 | 24.8417 | 33.3312 | 21.3048 | 7 | 27.9364 | 2 | 16.4008 | 32.7586 | 31.4798
2018-08-12 03:26 | 24.8639 | 25 | 24.3617 | 33.3312 | 21.3003 | 7 | 27.9424 | 2 | 16.3843 | 33.3721 | 32.1953
2018-08-12 03:31 | 24.8781 | 25 | 24.1183 | 33.3312 | 21.2928 | 7.0185 | 27.9535 | 2 | 16.3734 | 33.7785 | 32.6774
2018-08-12 03:36 | 24.8781 | 25 | 24.5983 | 33.3312 | 21.2763 | 7.0935 | 27.9805 | 2 | 16.3794 | 33.552 | 32.4464
2018-08-12 03:41 | 24.8891 | 25 | 25 | 33.3312 | 21.2625 | 7.1562 | 28.0031 | 2 | 16.3741 | 33.3062 | 32.1836
2018-08-12 03:46 | 24.9566 | 25 | 25 | 33.3312 | 21.2625 | 7.1562 | 28.0031 | 2 | 16.3111 | 32.9612 | 31.7576
2018-08-12 03:50 | 25.0126 | 25 | 25.1533 | 33.3312 | 21.262 | 7.1503 | 28.0054 | 2 | 16.2463 | 32.6567 | 31.3769
2018-08-12 03:55 | 24.9361 | 25 | 27.0733 | 33.3312 | 21.256 | 7.0753 | 28.0339 | 2 | 16.1608 | 32.8187 | 31.5179
2018-08-12 04:00 | 24.8596 | 25 | 28.9933 | 33.3312 | 21.25 | 7.0003 | 28.0624 | 2 | 16.0753 | 32.9807 | 31.6589
2018-08-12 04:05 | 24.9168 | 25 | 28.0433 | 33.3312 | 21.2276 | 7.0747 | 28.1343 | 2 | 16.075 | 33.1367 | 31.906
2018-08-12 04:10 | 24.9744 | 25 | 27.0833 | 33.3312 | 21.2051 | 7.1497 | 28.2063 | 2 | 16.075 | 33.2927 | 32.1535
2018-08-12 04:14 | 24.9884 | 25 | 27.8767 | 33.3312 | 21.2031 | 7.1562 | 28.1563 | 2 | 16.1531 | 32.9528 | 31.801
2018-08-12 04:19 | 24.9983 | 25 | 28.8367 | 33.3312 | 21.2031 | 7.1562 | 28.0948 | 2 | 16.2386 | 32.5658 | 31.3915
2018-08-12 04:24 | 24.9276 | 25 | 29 | 33.3312 | 21.2442 | 7.0318 | 28.057 | 1.9876 | 16.0925 | 32.6021 | 31.3891
2018-08-12 04:29 | 24.8403 | 25 | 29 | 33.3312 | 21.2937 | 6.8818 | 28.024 | 1.9726 | 15.899 | 32.7251 | 31.4701
2018-08-12 04:34 | 24.8833 | 25 | 29 | 33.3312 | 21.2939 | 6.8549 | 28.0358 | 1.9799 | 15.8164 | 33.1504 | 31.8646
2018-08-12 04:38 | 24.9706 | 25 | 29 | 33.3312 | 21.2774 | 6.8699 | 28.0628 | 1.9949 | 15.7714 | 33.6784 | 32.3656
2018-08-12 04:43 | 24.9743 | 25 | 29 | 33.3312 | 21.2719 | 6.875 | 28.0351 | 2 | 15.7294 | 33.6533 | 32.3871
2018-08-12 04:48 | 24.9356 | 25 | 29 | 33.3312 | 21.2719 | 6.875 | 27.9796 | 2 | 15.6889 | 33.3473 | 32.1651
2018-08-12 04:53 | 24.886 | 25 | 29 | 33.3312 | 21.2693 | 6.9533 | 27.9919 | 2 | 15.6519 | 32.9839 | 31.804
2018-08-12 04:58 | 24.8284 | 25 | 29 | 33.3312 | 21.2648 | 7.0883 | 28.0534 | 2 | 15.6174 | 32.5789 | 31.342
2018-08-12 05:02 | 24.8517 | 25 | 29.2383 | 33.3312 | 21.2707 | 7.119 | 28.0792 | 2 | 15.5888 | 32.4502 | 31.1734
2018-08-12 05:07 | 24.957 | 25 | 29.7183 | 33.3312 | 21.2872 | 7.044 | 28.0687 | 2 | 15.5663 | 32.6017 | 31.3024
2018-08-12 05:12 | 24.9593 | 25 | 29.8017 | 33.3312 | 21.2969 | 7 | 28.0557 | 2 | 15.5413 | 32.871 | 31.5895
2018-08-12 05:17 | 24.8152 | 25 | 29.3217 | 33.3312 | 21.2969 | 7 | 28.0392 | 2 | 15.5128 | 33.3075 | 32.101
2018-08-12 05:22 | 24.7377 | 25 | 29.3167 | 33.3312 | 21.2984 | 7 | 28.0281 | 1.9951 | 15.4824 | 33.3744 | 32.1879
2018-08-12 05:26 | 24.7953 | 25 | 30.2767 | 33.3312 | 21.3029 | 7 | 28.0281 | 1.9801 | 15.4479 | 32.6904 | 31.4124
2018-08-12 05:31 | 24.8245 | 25 | 31.1183 | 33.3312 | 21.3092 | 6.963 | 28.0252 | 1.9724 | 15.4389 | 32.236 | 30.8973
2018-08-12 05:36 | 24.767 | 25 | 31.5983 | 33.3312 | 21.3212 | 6.813 | 28.0132 | 1.9874 | 15.5079 | 32.4835 | 31.1778
2018-08-12 05:41 | 24.7312 | 25 | 31.765 | 33.3312 | 21.3313 | 6.7022 | 28.0004 | 2 | 15.572 | 32.7548 | 31.4854
2018-08-12 05:46 | 24.8077 | 25 | 30.325 | 33.3312 | 21.3313 | 6.7922 | 27.9839 | 2 | 15.611 | 33.1478 | 31.9324
2018-08-12 05:50 | 24.8789 | 25 | 29.1533 | 33.3312 | 21.3313 | 6.8738 | 27.9727 | 2 | 15.6402 | 33.4772 | 32.3119
2018-08-12 05:55 | 24.8888 | 25 | 31.0733 | 33.3312 | 21.3313 | 6.8588 | 28.0222 | 2 | 15.5562 | 33.0737 | 31.9129
2018-08-12 06:00 | 24.8987 | 25 | 32.9933 | 33.3312 | 21.3313 | 6.8438 | 28.0717 | 2 | 15.4722 | 32.6702 | 31.5139
2018-08-12 06:05 | 24.8127 | 25 | 33.4783 | 33.3312 | 21.3417 | 6.8438 | 28.0554 | 2 | 15.4196 | 32.5238 | 31.2972
2018-08-12 06:10 | 24.7263 | 25 | 33.9583 | 33.3312 | 21.3522 | 6.8438 | 28.0389 | 2 | 15.3671 | 32.3783 | 31.0813
2018-08-12 06:14 | 24.7804 | 25 | 31.8083 | 33.3312 | 21.3435 | 6.9122 | 28.0224 | 2 | 15.3625 | 32.6505 | 31.3132
2018-08-12 06:19 | 24.8479 | 25 | 29.4083 | 33.3312 | 21.333 | 6.9872 | 28.0059 | 2 | 15.3625 | 32.9625 | 31.5877
2018-08-12 06:24 | 24.8668 | 25 | 30.195 | 33.3312 | 21.3313 | 7 | 28.0031 | 2 | 15.3625 | 33.0156 | 31.6344
2018-08-12 06:29 | 24.8758 | 25 | 31.635 | 33.3312 | 21.3313 | 7 | 28.0031 | 2 | 15.3625 | 33.0156 | 31.6344
2018-08-12 06:34 | 24.8136 | 25 | 32.3583 | 33.3312 | 21.3223 | 6.944 | 27.9908 | 1.9888 | 15.4263 | 32.6618 | 31.3007
2018-08-12 06:38 | 24.7272 | 25 | 32.8383 | 33.3312 | 21.3103 | 6.869 | 27.9743 | 1.9738 | 15.5118 | 32.1878 | 30.8537
2018-08-12 06:43 | 24.8068 | 25 | 33 | 33.3312 | 21.3062 | 6.8438 | 27.9797 | 1.9787 | 15.6093 | 32.0998 | 30.7897
2018-08-12 06:48 | 24.9706 | 25 | 33 | 33.3312 | 21.3062 | 6.8438 | 27.9962 | 1.9937 | 15.7128 | 32.2077 | 30.9202
2018-08-12 06:53 | 24.9945 | 25 | 32.7217 | 33.3312 | 21.3036 | 6.8438 | 27.9805 | 2 | 15.8189 | 32.3845 | 31.0898
2018-08-12 06:58 | 24.9171 | 25 | 32.2417 | 33.3312 | 21.2991 | 6.8438 | 27.9415 | 2 | 15.9269 | 32.611 | 31.2878
2018-08-12 07:02 | 24.8451 | 25 | 32.2383 | 33.3312 | 21.2887 | 6.881 | 27.9196 | 2 | 15.9812 | 32.8717 | 31.5826
2018-08-12 07:07 | 24.7785 | 25 | 32.7183 | 33.3312 | 21.2722 | 6.956 | 27.9151 | 2 | 15.9812 | 33.1672 | 31.9756
2018-08-12 07:12 | 24.7788 | 25 | 33 | 33.3312 | 21.2575 | 7.0372 | 27.9057 | 2 | 16.0302 | 33.0561 | 31.8908
2018-08-12 07:17 | 24.8742 | 25 | 33 | 33.3312 | 21.2455 | 7.1272 | 27.8892 | 2 | 16.1487 | 32.3676 | 31.1273
2018-08-12 07:22 | 24.9224 | 25 | 32.8417 | 33.3312 | 21.234 | 7.143 | 27.887 | 2 | 16.2712 | 31.9557 | 30.6616
2018-08-12 07:26 | 24.8747 | 25 | 32.3617 | 33.3312 | 21.2235 | 7.008 | 27.914 | 2 | 16.4017 | 32.1057 | 30.8011
2018-08-12 07:31 | 24.827 | 25 | 32.1183 | 33.3312 | 21.2116 | 6.9173 | 27.9359 | 1.9963 | 16.5263 | 32.3238 | 31.015
2018-08-12 07:36 | 24.7793 | 25 | 32.5983 | 33.3312 | 21.1951 | 6.9623 | 27.9419 | 1.9813 | 16.6328 | 32.7498 | 31.456
2018-08-12 07:41 | 24.7629 | 25 | 33 | 33.3312 | 21.1812 | 7 | 27.9505 | 1.9688 | 16.7317 | 33.0771 | 31.8162
2018-08-12 07:46 | 24.9069 | 25 | 33 | 33.3312 | 21.1812 | 7 | 27.973 | 1.9688 | 16.7917 | 32.8986 | 31.7622
2018-08-12 07:50 | 25.0279 | 25 | 32.9617 | 33.3312 | 21.1821 | 7 | 27.9923 | 1.9688 | 16.8605 | 32.7038 | 31.673
2018-08-12 07:55 | 24.8839 | 25 | 32.4817 | 33.3312 | 21.1926 | 7 | 27.9743 | 1.9688 | 17.0315 | 32.3213 | 31.178
2018-08-12 08:00 | 24.7399 | 25 | 32.0017 | 33.3312 | 21.2031 | 7 | 27.9563 | 1.9688 | 17.2025 | 31.9388 | 30.683
2018-08-12 08:05 | 24.8918 | 25 | 32 | 33.3312 | 21.2031 | 7.0299 | 27.9563 | 1.9837 | 17.3257 | 32.1094 | 30.8158
2018-08-12 08:10 | 25.0448 | 25 | 32 | 33.3312 | 21.2031 | 7.0599 | 27.9563 | 1.9987 | 17.4487 | 32.2819 | 30.9508
2018-08-12 08:14 | 24.971 | 25 | 32.4383 | 33.3312 | 21.199 | 7.0077 | 27.922 | 2 | 17.721 | 32.7297 | 31.4638
2018-08-12 08:19 | 24.8756 | 25 | 32.9183 | 33.3312 | 21.1945 | 6.9477 | 27.8845 | 2 | 18.0075 | 33.2037 | 32.0128
2018-08-12 08:24 | 24.8751 | 25 | 33 | 33.3312 | 21.1788 | 7.0246 | 27.8781 | 1.9876 | 18.1807 | 32.779 | 31.5473
2018-08-12 08:29 | 24.894 | 25 | 33 | 33.3312 | 21.1608 | 7.1296 | 27.8781 | 1.9726 | 18.3307 | 32.17 | 30.8738
2018-08-12 08:34 | 24.8987 | 25 | 33 | 33.3312 | 21.1562 | 7.1562 | 27.8781 | 1.9688 | 18.3687 | 32.0156 | 30.7031
2018-08-12 08:38 | 24.8987 | 25 | 33 | 33.3312 | 21.1562 | 7.1562 | 27.8781 | 1.9688 | 18.3687 | 32.0156 | 30.7031
2018-08-12 08:43 | 24.9435 | 25 | 33.3183 | 33.3312 | 21.1055 | 7.6238 | 25.6289 | 43.3421 | 18.4971 | 31.8515 | 30.5459
2018-08-12 08:48 | 25.011 | 25 | 33.7983 | 33.3312 | 21.029 | 8.3288 | 22.2374 | 105.7271 | 18.6906 | 31.604 | 30.3089
2018-08-12 08:53 | 24.9778 | 25 | 35.1133 | 33.3312 | 20.7881 | 8.5815 | 20.5272 | 131.4504 | 18.8745 | 31.2756 | 29.9597
2018-08-12 08:58 | 24.8716 | 25 | 37.0333 | 33.3312 | 20.4281 | 8.5065 | 20.0352 | 130.6104 | 19.0515 | 30.8886 | 29.5292
2018-08-12 09:02 | 24.8181 | 25 | 39.1917 | 33.3312 | 20.1702 | 8.506 | 19.6803 | 130.1801 | 19.1898 | 30.6453 | 29.2991
2018-08-12 09:07 | 24.8181 | 25 | 41.5917 | 33.3312 | 20.0157 | 8.581 | 19.4642 | 130.1651 | 19.2888 | 30.5478 | 29.2721
2018-08-12 09:12 | 24.7705 | 25 | 43.9917 | 33.3312 | 19.925 | 8.625 | 19.3375 | 130.1562 | 19.3469 | 30.4906 | 29.2563
2018-08-12 09:17 | 24.6553 | 25 | 46.3917 | 33.3312 | 19.925 | 8.625 | 19.3375 | 130.1562 | 19.3469 | 30.4906 | 29.2563
2018-08-12 09:22 | 24.5182 | 25 | 49.2667 | 33.3312 | 19.8775 | 8.6003 | 19.2806 | 130.3344 | 19.4528 | 30.5688 | 29.3275
2018-08-12 09:26 | 24.3364 | 25 | 53.1067 | 33.3312 | 19.7335 | 8.5253 | 19.1081 | 130.8744 | 19.7738 | 30.8058 | 29.5435
2018-08-12 09:31 | 24.1852 | 25 | 56.355 | 33.3312 | 19.6098 | 8.4909 | 18.9866 | 130.7229 | 20.0471 | 31.0361 | 29.7606
2018-08-12 09:36 | 24.1276 | 25 | 57.795 | 33.3312 | 19.5483 | 8.5809 | 19.0211 | 128.4579 | 20.1746 | 31.2461 | 29.9811
2018-08-12 09:41 | 24.0778 | 25 | 59.235 | 33.3312 | 19.646 | 15.4957 | 19.0507 | 126.9786 | 20.3111 | 31.4253 | 30.1691
2018-08-12 09:46 | 24.0679 | 25 | 60.675 | 33.3312 | 20.5595 | 57.4057 | 19.0552 | 129.5286 | 20.4941 | 31.4463 | 30.1901
2018-08-12 09:50 | 24.0526 | 25 | 62.1917 | 33.3312 | 21.4 | 95.9688 | 19.0594 | 131.875 | 20.6625 | 31.4656 | 30.2094
2018-08-12 09:55 | 23.9761 | 25 | 64.5917 | 33.3312 | 21.4 | 95.9688 | 19.0594 | 131.875 | 20.6625 | 31.4656 | 30.2094
2018-08-12 10:00 | 23.8996 | 25 | 66.9917 | 33.3312 | 21.4 | 95.9688 | 19.0594 | 131.875 | 20.6625 | 31.4656 | 30.2094
2018-08-12 10:05 | 23.8994 | 25 | 70.8267 | 33.3312 | 19.977 | 97.9419 | 19.01 | 130.0364 | 20.4473 | 31.3595 | 30.0913
2018-08-12 10:10 | 23.8994 | 25 | 74.6667 | 33.3312 | 18.549 | 99.9219 | 18.9605 | 128.1914 | 20.2312 | 31.253 | 29.9728
2018-08-12 10:14 | 23.8032 | 25 | 78.5067 | 33.3312 | 18.3099 | 100.5184 | 18.9768 | 129.4695 | 20.3139 | 31.3903 | 30.1104
2018-08-12 10:19 | 23.6979 | 25 | 82.3467 | 33.3312 | 18.1839 | 100.9834 | 18.9993 | 131.0445 | 20.4249 | 31.5508 | 30.2724
2018-08-12 10:24 | 23.6554 | 25 | 83.7967 | 33.3312 | 18.1625 | 101.0625 | 19.0118 | 130.0677 | 20.613 | 31.5607 | 30.2739
2018-08-12 10:29 | 23.6257 | 25 | 84.7567 | 33.3312 | 18.1625 | 101.0625 | 19.0223 | 128.5677 | 20.817 | 31.5397 | 30.2424
2018-08-12 10:34 | 23.6329 | 25 | 87.15 | 33.3312 | 18.2442 | 100.9841 | 19.0373 | 129.3185 | 20.8811 | 31.2768 | 29.9522
2018-08-12 10:38 | 23.6527 | 25 | 90.03 | 33.3312 | 18.3537 | 100.8791 | 19.0538 | 130.8335 | 20.8976 | 30.9318 | 29.5742
2018-08-12 10:43 | 23.5639 | 25 | 93.865 | 33.3312 | 18.4941 | 100.4558 | 19.0673 | 131.3537 | 20.7788 | 30.7947 | 29.4399
2018-08-12 10:48 | 23.4199 | 25 | 98.185 | 33.3312 | 18.6501 | 99.8708 | 19.0793 | 131.3687 | 20.5913 | 30.7632 | 29.4294
2018-08-12 10:53 | 23.3928 | 25 | 100 | 33.3312 | 18.6478 | 99.7729 | 19.0261 | 131.375 | 20.4934 | 30.7622 | 29.4285
2018-08-12 10:58 | 23.4504 | 25 | 100 | 33.3312 | 18.5308 | 100.0279 | 18.9256 | 131.375 | 20.4604 | 30.7832 | 29.4345
2018-08-12 11:02 | 23.4794 | 25 | 100 | 33.3312 | 18.4719 | 100.1562 | 18.8996 | 130.7866 | 20.265 | 30.7133 | 29.3653
2018-08-12 11:07 | 23.4794 | 25 | 100 | 33.3312 | 18.4719 | 100.1562 | 18.9491 | 129.6016 | 19.905 | 30.5513 | 29.2198
2018-08-12 11:12 | 23.4634 | 25 | 100 | 33.3312 | 18.488 | 100.1624 | 18.9831 | 128.491 | 19.6776 | 30.4742 | 29.1499
2018-08-12 11:17 | 23.4247 | 25 | 100 | 33.3312 | 18.527 | 100.1774 | 18.9951 | 127.486 | 19.6386 | 30.5177 | 29.1874
2018-08-12 11:22 | 23.383 | 25 | 100 | 33.3312 | 18.5714 | 100.2221 | 19.0031 | 126.8125 | 19.6125 | 30.5469 | 29.2125
2018-08-12 11:26 | 23.3353 | 25 | 100 | 33.3312 | 18.6269 | 100.3271 | 19.0031 | 126.8125 | 19.6125 | 30.5469 | 29.2125
2018-08-12 11:31 | 23.2994 | 25 | 100 | 33.3312 | 18.6865 | 100.3582 | 19.0153 | 127.2969 | 19.5552 | 30.6345 | 29.3027
2018-08-12 11:36 | 23.2994 | 25 | 100 | 33.3312 | 18.7585 | 100.1632 | 19.0648 | 129.2619 | 19.3227 | 30.99 | 29.6687
2018-08-12 11:41 | 23.3025 | 25 | 100 | 33.3312 | 18.7916 | 99.9682 | 19.0918 | 130.9503 | 19.1137 | 31.3059 | 29.9899
2018-08-12 11:46 | 23.3214 | 25 | 100 | 33.3312 | 18.6251 | 99.7732 | 19.0033 | 131.2203 | 19.0252 | 31.4184 | 30.0814
2018-08-12 11:50 | 23.3364 | 25 | 100 | 33.3312 | 18.4878 | 99.6045 | 18.925 | 131.3633 | 18.9434 | 31.528 | 30.1729
2018-08-12 11:55 | 23.3076 | 25 | 100 | 33.3312 | 18.6873 | 99.7395 | 18.964 | 130.0433 | 18.9389 | 31.6045 | 30.2644
2018-08-12 12:00 | 23.2788 | 25 | 100 | 33.3312 | 18.8868 | 99.8745 | 19.003 | 128.7233 | 18.9344 | 31.681 | 30.3559
2018-08-12 12:05 | 23.2787 | 25 | 100 | 33.3312 | 18.7051 | 100.0394 | 19.0465 | 128.5095 | 18.9777 | 31.8576 | 30.5282
2018-08-12 12:10 | 23.2787 | 25 | 100 | 33.3312 | 18.5221 | 100.2044 | 19.09 | 128.2995 | 19.0212 | 32.0346 | 30.7007
2018-08-12 12:14 | 23.2705 | 25 | 100 | 33.3312 | 18.4556 | 99.7804 | 19.0992 | 129.336 | 18.8278 | 32.1294 | 30.8047
2018-08-12 12:19 | 23.2615 | 25 | 100 | 33.3312 | 18.4001 | 99.3004 | 19.1052 | 130.491 | 18.6118 | 32.2164 | 30.9022
2018-08-12 12:24 | 23.3153 | 25 | 100 | 33.3312 | 18.3906 | 99.2188 | 19.0652 | 130.4883 | 18.7182 | 32.3246 | 31.0121
2018-08-12 12:29 | 23.3819 | 25 | 100 | 33.3312 | 18.3906 | 99.2188 | 19.0157 | 130.2483 | 18.8907 | 32.4371 | 31.1246
2018-08-12 12:34 | 23.2986 | 25 | 100 | 33.3312 | 18.3906 | 99.8458 | 19.0031 | 130.1875 | 18.9344 | 32.4656 | 31.1531
2018-08-12 12:38 | 23.1645 | 25 | 100 | 33.3312 | 18.3906 | 100.6858 | 19.0031 | 130.1875 | 18.9344 | 32.4656 | 31.1531
2018-08-12 12:43 | 23.1641 | 25 | 100 | 33.3312 | 18.4603 | 100.6106 | 19.0031 | 130.088 | 18.8349 | 32.4905 | 31.1641
2018-08-12 12:48 | 23.2316 | 25 | 100 | 33.3312 | 18.5653 | 100.0706 | 19.0031 | 129.938 | 18.6849 | 32.528 | 31.1806
2018-08-12 12:53 | 23.2485 | 25 | 100 | 33.3312 | 18.5998 | 99.9742 | 19.0031 | 129.875 | 18.6219 | 32.5438 | 31.1875
2018-08-12 12:58 | 23.2287 | 25 | 100 | 33.3312 | 18.5833 | 100.1992 | 19.0031 | 129.875 | 18.6219 | 32.5438 | 31.1875
2018-08-12 13:02 | 23.2188 | 25 | 100 | 33.3312 | 18.5452 | 78.654 | 18.9838 | 129.4058 | 18.6442 | 32.6108 | 31.2597
2018-08-12 13:07 | 23.2188 | 25 | 100 | 33.3312 | 18.4852 | 35.034 | 18.9448 | 128.4608 | 18.6892 | 32.7458 | 31.4052
2018-08-12 13:12 | 23.199 | 25 | 100 | 33.3312 | 18.4841 | 9.3383 | 18.9628 | 128.0798 | 18.7838 | 32.8225 | 31.4906
2018-08-12 13:17 | 23.1513 | 25 | 100 | 33.3312 | 18.5666 | 9.0983 | 19.0618 | 128.4998 | 18.9488 | 32.8165 | 31.4906
2018-08-12 13:22 | 23.1351 | 25 | 100 | 33.3312 | 18.6164 | 8.987 | 19.1172 | 128.9742 | 19.052 | 32.8021 | 31.4852
2018-08-12 13:26 | 23.1828 | 25 | 100 | 33.3312 | 18.5999 | 9.137 | 19.0842 | 129.5592 | 19.0295 | 32.7706 | 31.4687
2018-08-12 13:31 | 23.2188 | 25 | 100 | 33.3312 | 18.5875 | 9.25 | 19.0512 | 130.3032 | 18.95 | 32.7402 | 31.4511
2018-08-12 13:36 | 23.2188 | 25 | 100 | 33.3312 | 18.5875 | 9.25 | 19.0182 | 131.5332 | 18.6965 | 32.7132 | 31.4301
2018-08-12 13:41 | 23.2077 | 25 | 100 | 33.3312 | 18.6083 | 9.1105 | 18.8624 | 122.3278 | 18.4942 | 32.6828 | 31.4485
2018-08-12 13:46 | 23.1402 | 25 | 100 | 33.3312 | 18.7358 | 8.2555 | 18.0764 | 59.6128 | 18.5542 | 32.6348 | 31.669
2018-08-12 13:50 | 23.0812 | 25 | 100 | 33.3312 | 18.8479 | 7.4735 | 17.3934 | 1.9086 | 18.6205 | 32.5983 | 31.8662
2018-08-12 13:55 | 23.1199 | 25 | 100 | 33.3312 | 18.7819 | 7.5335 | 17.8974 | 1.9386 | 18.76 | 32.6943 | 31.7957
2018-08-12 14:00 | 23.1586 | 25 | 100 | 33.3312 | 18.7159 | 7.5935 | 18.4014 | 1.9686 | 18.8995 | 32.7903 | 31.7252
2018-08-12 14:05 | 23.1588 | 25 | 100 | 33.3312 | 18.759 | 7.4592 | 18.7006 | 1.9688 | 18.9269 | 32.8175 | 31.725
2018-08-12 14:10 | 23.1588 | 25 | 100 | 33.3312 | 18.8025 | 7.3242 | 18.9991 | 1.9688 | 18.9539 | 32.8445 | 31.725
2018-08-12 14:14 | 23.4127 | 25 | 100 | 33.3312 | 18.8624 | 6.9016 | 19.2976 | 1.9688 | 18.8809 | 32.7291 | 31.5675
2018-08-12 14:19 | 23.6908 | 25 | 100 | 33.3312 | 18.9239 | 6.4516 | 19.5961 | 1.9688 | 18.7984 | 32.6001 | 31.395
2018-08-12 14:24 | 23.7224 | 25 | 100 | 33.3312 | 18.9705 | 6.6364 | 19.8498 | 1.9688 | 18.6649 | 32.8196 | 31.871
2018-08-12 14:29 | 23.7035 | 25 | 100 | 33.3312 | 19.014 | 6.9514 | 20.0943 | 1.9688 | 18.5209 | 33.1106 | 32.48
2018-08-12 14:34 | 23.6988 | 25 | 100 | 33.3312 | 19.0295 | 7.188 | 20.3455 | 1.9688 | 18.4351 | 32.9716 | 32.2727
2018-08-12 14:38 | 23.6988 | 25 | 100 | 33.3312 | 19.0355 | 7.398 | 20.599 | 1.9688 | 18.3691 | 32.6866 | 31.7882
2018-08-12 14:43 | 23.6988 | 25 | 100 | 33.3312 | 19.0375 | 7.4688 | 20.6844 | 1.9688 | 18.3469 | 32.5906 | 31.625
2018-08-12 14:48 | 23.6988 | 25 | 100 | 33.3312 | 19.0375 | 7.4688 | 20.6844 | 1.9688 | 18.3469 | 32.5906 | 31.625
2018-08-12 14:53 | 23.788 | 25 | 100 | 33.3312 | 19.0245 | 7.4253 | 20.9992 | 1.9688 | 18.4234 | 32.9525 | 31.9999
2018-08-12 14:58 | 23.9419 | 25 | 100 | 33.3312 | 19.002 | 7.3503 | 21.5422 | 1.9688 | 18.5554 | 33.5765 | 32.6464
2018-08-12 15:02 | 24.0194 | 25 | 100 | 33.3312 | 18.9876 | 7.171 | 21.9229 | 1.9688 | 18.6219 | 33.6769 | 32.6985
2018-08-12 15:07 | 24.0194 | 25 | 100 | 33.3312 | 18.9816 | 6.886 | 22.1389 | 1.9688 | 18.6219 | 33.2464 | 32.148
2018-08-12 15:12 | 24.051 | 25 | 100 | 33.3312 | 18.9694 | 6.7745 | 22.3772 | 1.9688 | 18.5828 | 33.1828 | 32.0611
2018-08-12 15:17 | 24.1275 | 25 | 100 | 33.3312 | 18.9484 | 6.9095 | 22.6472 | 1.9688 | 18.4883 | 33.6403 | 32.6326
2018-08-12 15:22 | 24.1915 | 25 | 100 | 33.3312 | 18.9289 | 7.0297 | 22.9014 | 1.9688 | 18.3998 | 33.8563 | 32.9038
2018-08-12 15:26 | 24.2302 | 25 | 100 | 33.3312 | 18.9124 | 7.1197 | 23.1234 | 1.9688 | 18.3233 | 33.5818 | 32.5648
2018-08-12 15:31 | 24.2782 | 25 | 100 | 33.3312 | 18.9 | 7.1875 | 23.2906 | 1.9688 | 18.2656 | 33.375 | 32.3094
2018-08-12 15:36 | 24.3547 | 25 | 100 | 33.3312 | 18.9 | 7.1875 | 23.2906 | 1.9688 | 18.2656 | 33.375 | 32.3094
2018-08-12 15:41 | 24.411 | 25 | 100 | 33.3312 | 18.8909 | 7.1973 | 23.3619 | 1.9688 | 18.2458 | 33.4391 | 32.3681
2018-08-12 15:46 | 24.3633 | 25 | 100 | 33.3312 | 18.8354 | 7.2573 | 23.7984 | 1.9688 | 18.1243 | 33.8321 | 32.7281
2018-08-12 15:50 | 24.3224 | 25 | 100 | 33.3312 | 18.7834 | 7.3269 | 24.2172 | 1.9676 | 18.0107 | 34.1275 | 32.9906
2018-08-12 15:55 | 24.3602 | 25 | 100 | 33.3312 | 18.7714 | 7.5069 | 24.4333 | 1.9526 | 17.9882 | 33.298 | 32.1296
2018-08-12 16:00 | 24.398 | 25 | 100 | 33.3312 | 18.7594 | 7.6869 | 24.6492 | 1.9376 | 17.9657 | 32.4685 | 31.2686
2018-08-12 16:05 | 24.3981 | 25 | 100 | 33.3312 | 18.7265 | 7.6875 | 24.8099 | 1.9524 | 17.9596 | 32.0949 | 30.9114
2018-08-12 16:10 | 24.3981 | 25 | 100 | 33.3312 | 18.6935 | 7.6875 | 24.9704 | 1.9674 | 17.9536 | 31.7229 | 30.5559
2018-08-12 16:14 | 24.4425 | 25 | 100 | 33.3312 | 18.6605 | 7.5916 | 25.3528 | 1.9688 | 17.9682 | 31.3906 | 30.225
2018-08-12 16:19 | 24.4911 | 25 | 100 | 33.3312 | 18.6275 | 7.4866 | 25.7563 | 1.9688 | 17.9847 | 31.0621 | 29.8965
2018-08-12 16:24 | 24.5151 | 25 | 100 | 33.3312 | 18.6219 | 7.4688 | 25.8163 | 1.9688 | 17.9975 | 31.0872 | 30.051
2018-08-12 16:29 | 24.534 | 25 | 100 | 33.3312 | 18.6219 | 7.4688 | 25.8058 | 1.9688 | 18.0095 | 31.1847 | 30.3045
2018-08-12 16:34 | 24.5388 | 25 | 100 | 33.3312 | 18.614 | 7.4128 | 25.7942 | 1.9576 | 17.9834 | 31.4143 | 30.67
2018-08-12 16:38 | 24.5388 | 25 | 100 | 33.3312 | 18.6035 | 7.3378 | 25.7822 | 1.9426 | 17.9444 | 31.6888 | 31.0735
2018-08-12 16:43 | 24.5322 | 25 | 100 | 33.3312 | 18.592 | 7.402 | 25.801 | 1.9474 | 17.9163 | 31.8171 | 31.0522
2018-08-12 16:48 | 24.5223 | 25 | 100 | 33.3312 | 18.58 | 7.537 | 25.8355 | 1.9624 | 17.8938 | 31.8711 | 30.8152
2018-08-12 16:53 | 24.5515 | 25 | 100 | 33.3312 | 18.6202 | 7.5851 | 25.837 | 1.9688 | 17.8844 | 32.0373 | 30.8409
2018-08-12 16:58 | 24.6091 | 25 | 100 | 33.3312 | 18.6982 | 7.5701 | 25.8145 | 1.9688 | 17.8844 | 32.2848 | 31.0569
2018-08-12 17:02 | 24.6381 | 25 | 100 | 33.3312 | 18.7375 | 7.5402 | 25.8031 | 1.9688 | 17.8874 | 32.6395 | 31.5715
2018-08-12 17:07 | 24.6381 | 25 | 100 | 33.3312 | 18.7375 | 7.4952 | 25.8031 | 1.9688 | 17.8934 | 33.103 | 32.389
2018-08-12 17:12 | 24.6344 | 25 | 100 | 33.3312 | 18.7375 | 7.4688 | 25.8031 | 1.9688 | 17.8969 | 33.375 | 32.8687
2018-08-12 17:17 | 24.6254 | 25 | 100 | 33.3312 | 18.7375 | 7.4688 | 25.8031 | 1.9688 | 17.8969 | 33.375 | 32.8687
2018-08-12 17:22 | 24.6318 | 25 | 100 | 33.3312 | 18.7172 | 7.4885 | 25.8195 | 1.9638 | 17.9167 | 33.3146 | 32.7782
2018-08-12 17:26 | 24.6696 | 25 | 100 | 33.3312 | 18.6557 | 7.5485 | 25.869 | 1.9488 | 17.9767 | 33.1316 | 32.5037
2018-08-12 17:31 | 24.6981 | 25 | 100 | 33.3312 | 18.5972 | 7.6196 | 25.9048 | 1.9412 | 18.0167 | 32.9949 | 32.2584
2018-08-12 17:36 | 24.6981 | 25 | 100 | 33.3312 | 18.5477 | 7.7246 | 25.8988 | 1.9562 | 17.9957 | 32.9994 | 32.1024
2018-08-12 17:41 | 24.6997 | 25 | 100 | 33.3312 | 18.5018 | 7.7856 | 25.9001 | 1.9688 | 17.9752 | 33.0462 | 32.0414
2018-08-12 17:46 | 24.7096 | 25 | 100 | 33.3312 | 18.4748 | 7.6206 | 25.9391 | 1.9688 | 17.9572 | 33.3102 | 32.4674
2018-08-12 17:50 | 24.7233 | 25 | 100 | 33.3312 | 18.4482 | 7.4783 | 25.9768 | 1.9676 | 17.9411 | 33.5157 | 32.8086
2018-08-12 17:55 | 24.781 | 25 | 100 | 33.3312 | 18.4257 | 7.5983 | 25.9993 | 1.9526 | 17.9471 | 33.0478 | 32.1726
2018-08-12 18:00 | 24.8386 | 25 | 100 | 33.3312 | 18.4032 | 7.7183 | 26.0218 | 1.9376 | 17.9531 | 32.5797 | 31.5366
2018-08-12 18:05 | 24.8388 | 25 | 100 | 33.3312 | 18.3807 | 7.659 | 26.0383 | 1.9524 | 17.9471 | 32.3091 | 31.2982
2018-08-12 18:10 | 24.8388 | 25 | 100 | 33.3312 | 18.3582 | 7.599 | 26.0548 | 1.9674 | 17.9411 | 32.0391 | 31.0612
2018-08-12 18:14 | 24.7689 | 25 | 100 | 33.3312 | 18.3412 | 7.539 | 26.0316 | 1.9688 | 17.9461 | 32.6403 | 31.6995
2018-08-12 18:19 | 24.6924 | 25 | 100 | 33.3312 | 18.3247 | 7.479 | 26.0046 | 1.9688 | 17.9521 | 33.3242 | 32.421
2018-08-12 18:24 | 24.7033 | 25 | 100 | 33.3312 | 18.2995 | 7.4688 | 26.0585 | 1.9563 | 17.9631 | 33.6373 | 32.8388
2018-08-12 18:29 | 24.7321 | 25 | 100 | 33.3312 | 18.2725 | 7.4688 | 26.129 | 1.9413 | 17.9751 | 33.8743 | 33.1943
2018-08-12 18:34 | 24.7394 | 25 | 100 | 33.3312 | 18.241 | 7.5135 | 26.1637 | 1.9375 | 17.9781 | 33.4439 | 32.6327
2018-08-12 18:38 | 24.7394 | 25 | 100 | 33.3312 | 18.208 | 7.5735 | 26.1862 | 1.9375 | 17.9781 | 32.7869 | 31.7597
2018-08-12 18:43 | 24.7459 | 25 | 100 | 33.3312 | 18.1969 | 7.5938 | 26.1938 | 1.9375 | 17.9781 | 32.5656 | 31.4656
2018-08-12 18:48 | 24.7558 | 25 | 100 | 33.3312 | 18.1969 | 7.5938 | 26.1938 | 1.9375 | 17.9781 | 32.5656 | 31.4656
2018-08-12 18:53 | 24.7877 | 25 | 100 | 33.3312 | 18.1838 | 7.6198 | 26.1877 | 1.9375 | 17.9807 | 32.1194 | 31.0038
2018-08-12 18:58 | 24.8354 | 25 | 100 | 33.3312 | 18.1613 | 7.6648 | 26.1772 | 1.9375 | 17.9852 | 31.3499 | 30.2073
2018-08-12 19:02 | 24.8594 | 25 | 100 | 33.3312 | 18.1336 | 7.5609 | 26.1525 | 1.9449 | 17.9853 | 30.8768 | 29.7876
2018-08-12 19:07 | 24.8594 | 25 | 100 | 33.3312 | 18.1006 | 7.3059 | 26.1135 | 1.9599 | 17.9808 | 30.7043 | 29.7501
2018-08-12 19:12 | 24.8512 | 25 | 100 | 33.3312 | 18.0813 | 7.1562 | 26.0838 | 1.9688 | 17.9663 | 30.9837 | 30.2822
2018-08-12 19:17 | 24.8314 | 25 | 100 | 33.3312 | 18.0813 | 7.1562 | 26.0673 | 1.9688 | 17.9378 | 31.9047 | 31.6232
2018-08-12 19:22 | 24.8089 | 25 | 100 | 33.3312 | 18.0704 | 7.2057 | 26.0597 | 1.9688 | 17.9059 | 32.6248 | 32.463
2018-08-12 19:26 | 24.781 | 25 | 100 | 33.3312 | 18.0374 | 7.3557 | 26.0702 | 1.9688 | 17.8669 | 32.9368 | 32.2845
2018-08-12 19:31 | 24.76 | 25 | 100 | 33.3312 | 18.004 | 7.4503 | 26.0863 | 1.9651 | 17.8445 | 33.1708 | 32.1914
2018-08-12 19:36 | 24.76 | 25 | 100 | 33.3312 | 17.9695 | 7.3753 | 26.1193 | 1.9501 | 17.873 | 33.1663 | 32.3594
2018-08-12 19:41 | 24.7709 | 25 | 100 | 33.3312 | 17.9406 | 7.3125 | 26.1515 | 1.9399 | 17.8888 | 33.056 | 32.3796
2018-08-12 19:46 | 24.8375 | 25 | 100 | 33.3312 | 17.9406 | 7.3125 | 26.18 | 1.9549 | 17.8393 | 32.4035 | 31.6416
2018-08-12 19:50 | 24.898 | 25 | 100 | 33.3312 | 17.9376 | 7.3173 | 26.2102 | 1.9688 | 17.7981 | 31.8217 | 30.969
2018-08-12 19:55 | 24.8881 | 25 | 100 | 33.3312 | 17.9001 | 7.3773 | 26.2597 | 1.9688 | 17.8521 | 32.0542 | 31.05
2018-08-12 20:00 | 24.8782 | 25 | 100 | 33.3312 | 17.8626 | 7.4373 | 26.3092 | 1.9688 | 17.9061 | 32.2867 | 31.131
2018-08-12 20:05 | 24.8781 | 25 | 100 | 33.3312 | 17.8625 | 7.4973 | 26.3423 | 1.9538 | 17.8629 | 32.0558 | 31.1208
2018-08-12 20:10 | 24.8781 | 25 | 100 | 33.3312 | 17.8625 | 7.5573 | 26.3753 | 1.9388 | 17.8194 | 31.8233 | 31.1103
2018-08-12 20:14 | 24.957 | 25 | 100 | 33.3312 | 17.9433 | 7.5762 | 26.4137 | 1.9512 | 17.8512 | 31.6209 | 31.1135
2018-08-12 20:19 | 25.0434 | 25 | 100 | 33.3312 | 18.0318 | 7.5912 | 26.4527 | 1.9662 | 17.8902 | 31.4214 | 31.118
2018-08-12 20:24 | 24.9707 | 25 | 100 | 33.3312 | 18.088 | 7.5813 | 26.4681 | 1.9688 | 17.9143 | 31.5045 | 30.8598
2018-08-12 20:29 | 24.8654 | 25 | 100 | 33.3312 | 18.1375 | 7.5663 | 26.4786 | 1.9688 | 17.9353 | 31.6455 | 30.5478
2018-08-12 20:34 | 24.8388 | 25 | 100 | 33.3312 | 18.15 | 7.5625 | 26.4812 | 1.9688 | 17.9406 | 31.6812 | 30.4688
2018-08-12 20:38 | 24.8388 | 25 | 100 | 33.3312 | 18.15 | 7.5625 | 26.4812 | 1.9688 | 17.9406 | 31.6812 | 30.4688
2018-08-12 20:43 | 24.8388 | 25 | 69.7583 | 33.3312 | 18.1609 | 7.5327 | 26.5071 | 1.9588 | 17.9446 | 32.0165 | 31.0577
2018-08-12 20:48 | 24.8388 | 25 | 24.1583 | 33.3312 | 18.1774 | 7.4877 | 26.5461 | 1.9438 | 17.9506 | 32.522 | 31.9457
2018-08-12 20:53 | 24.8388 | 25 | 4.7217 | 33.3312 | 18.1783 | 7.4601 | 26.5529 | 1.9375 | 17.8696 | 32.4813 | 31.876
2018-08-12 20:58 | 24.8388 | 25 | 4.2417 | 33.3312 | 18.1678 | 7.4451 | 26.5364 | 1.9375 | 17.7256 | 32.0448 | 31.1125
2018-08-12 21:02 | 24.8388 | 25 | 3.7617 | 33.3312 | 18.1595 | 7.4673 | 26.5363 | 1.9375 | 17.6151 | 31.9509 | 30.8458
2018-08-12 21:07 | 24.8388 | 25 | 3.2817 | 33.3312 | 18.1535 | 7.5273 | 26.5528 | 1.9375 | 17.5386 | 32.2044 | 31.0828
2018-08-12 21:12 | 24.8507 | 25 | 3.595 | 33.3312 | 18.15 | 7.5625 | 26.565 | 1.9375 | 17.4888 | 32.4269 | 31.326
2018-08-12 21:17 | 24.8794 | 25 | 5.035 | 33.3312 | 18.15 | 7.5625 | 26.571 | 1.9375 | 17.4768 | 32.6054 | 31.578
2018-08-12 21:22 | 24.886 | 25 | 6.3167 | 33.3312 | 18.1426 | 7.5674 | 26.5804 | 1.9375 | 17.445 | 32.7641 | 31.8448
2018-08-12 21:26 | 24.8473 | 25 | 7.2767 | 33.3312 | 18.1201 | 7.5824 | 26.5969 | 1.9375 | 17.373 | 32.8826 | 32.1418
2018-08-12 21:31 | 24.8181 | 25 | 7.645 | 33.3312 | 18.1538 | 7.5642 | 26.6094 | 1.9375 | 17.3147 | 32.8495 | 32.2447
2018-08-12 21:36 | 24.8181 | 25 | 6.205 | 33.3312 | 18.3593 | 7.4442 | 26.6094 | 1.9375 | 17.2982 | 32.353 | 31.7542
2018-08-12 21:41 | 24.812 | 25 | 5.1567 | 33.3312 | 18.5609 | 7.3438 | 26.6094 | 1.9375 | 17.2844 | 31.9375 | 31.3438
2018-08-12 21:46 | 24.7742 | 25 | 6.1167 | 33.3312 | 18.7424 | 7.3438 | 26.6094 | 1.9375 | 17.2844 | 31.9375 | 31.3438
2018-08-12 21:50 | 24.7463 | 25 | 6.7317 | 33.3312 | 18.9218 | 7.3378 | 26.6081 | 1.9375 | 17.2765 | 31.9823 | 31.3705
2018-08-12 21:55 | 24.8327 | 25 | 3.3717 | 33.3312 | 19.0778 | 7.2628 | 26.5916 | 1.9375 | 17.1775 | 32.5433 | 31.705
2018-08-12 22:00 | 24.9191 | 25 | 0.011667 | 33.3312 | 19.2338 | 7.1878 | 26.5751 | 1.9375 | 17.0785 | 33.1043 | 32.0395
2018-08-12 22:05 | 24.9857 | 25 | 1.9133 | 33.3312 | 19.3883 | 7.1726 | 26.5645 | 1.9375 | 17.1334 | 32.8163 | 32.0616
2018-08-12 22:10 | 25.0523 | 25 | 3.8333 | 33.3312 | 19.5428 | 7.1576 | 26.554 | 1.9375 | 17.1889 | 32.5253 | 32.0826
2018-08-12 22:14 | 25.0055 | 25 | 4.4383 | 33.3312 | 19.6823 | 7.1562 | 26.5627 | 1.9375 | 17.0622 | 32.2986 | 31.5734
2018-08-12 22:19 | 24.9479 | 25 | 4.9183 | 33.3312 | 19.8203 | 7.1562 | 26.5732 | 1.9375 | 16.9183 | 32.0781 | 31.0139
2018-08-12 22:24 | 24.9381 | 25 | 5 | 33.3312 | 19.9309 | 7.1687 | 26.575 | 1.9375 | 16.885 | 32.2597 | 31.1104
2018-08-12 22:29 | 24.9381 | 25 | 5 | 33.3312 | 20.0359 | 7.1837 | 26.575 | 1.9375 | 16.8745 | 32.5237 | 31.3414
2018-08-12 22:34 | 24.9099 | 25 | 6.7917 | 33.3312 | 20.1207 | 7.1315 | 26.5795 | 1.9487 | 16.8215 | 32.6466 | 31.718
2018-08-12 22:38 | 24.8721 | 25 | 9.1917 | 33.3312 | 20.1987 | 7.0565 | 26.5855 | 1.9637 | 16.754 | 32.7216 | 32.144
2018-08-12 22:43 | 24.8528 | 25 | 8.7267 | 33.3312 | 20.2757 | 7.0412 | 26.6681 | 1.9588 | 16.7054 | 32.529 | 32.0438
2018-08-12 22:48 | 24.8429 | 25 | 6.8067 | 33.3312 | 20.3522 | 7.0562 | 26.7896 | 1.9438 | 16.6664 | 32.2005 | 31.6763
2018-08-12 22:53 | 24.8278 | 25 | 7.1133 | 33.3312 | 20.4009 | 7.0886 | 26.8946 | 1.9375 | 16.5491 | 32.0938 | 31.3844
2018-08-12 22:58 | 24.8089 | 25 | 9.0333 | 33.3312 | 20.4294 | 7.1336 | 26.9876 | 1.9375 | 16.3751 | 32.1478 | 31.1474
2018-08-12 23:02 | 24.7994 | 25 | 10.2383 | 33.3312 | 20.4817 | 7.119 | 27.0619 | 1.9449 | 16.2681 | 32.3753 | 31.2128
2018-08-12 23:07 | 24.7994 | 25 | 10.7183 | 33.3312 | 20.5582 | 7.044 | 27.1174 | 1.9599 | 16.2291 | 32.7788 | 31.5848
2018-08-12 23:12 | 24.7916 | 25 | 11.595 | 33.3312 | 20.6031 | 7 | 27.15 | 1.9688 | 16.2063 | 33.0156 | 31.8031
2018-08-12 23:17 | 24.7727 | 25 | 13.035 | 33.3312 | 20.6031 | 7 | 27.15 | 1.9688 | 16.2063 | 33.0156 | 31.8031
2018-08-12 23:22 | 24.7535 | 25 | 13.8417 | 33.3312 | 20.6308 | 7.0247 | 27.1846 | 1.9688 | 16.1855 | 32.8434 | 31.6433
2018-08-12 23:26 | 24.7337 | 25 | 13.3617 | 33.3312 | 20.7148 | 7.0997 | 27.2896 | 1.9688 | 16.1225 | 32.3214 | 31.1588
2018-08-12 23:31 | 24.7188 | 25 | 13.2367 | 33.3312 | 20.7888 | 7.1562 | 27.388 | 1.9688 | 16.0946 | 31.9799 | 30.8378
2018-08-12 23:36 | 24.7188 | 25 | 14.1967 | 33.3312 | 20.8323 | 7.1562 | 27.466 | 1.9688 | 16.1741 | 32.1899 | 31.0163
2018-08-12 23:41 | 24.7124 | 25 | 14.8433 | 33.3312 | 20.8697 | 7.1342 | 27.5366 | 1.9688 | 16.2693 | 32.4104 | 31.2569
2018-08-12 23:46 | 24.6737 | 25 | 13.8833 | 33.3312 | 20.8757 | 6.9992 | 27.5696 | 1.9688 | 16.4448 | 32.6849 | 31.8164
2018-08-12 23:50 | 24.6412 | 25 | 13.115 | 33.3312 | 20.8813 | 6.875 | 27.6031 | 1.9688 | 16.6004 | 32.8992 | 32.2964
2018-08-12 23:55 | 24.6799 | 25 | 14.555 | 33.3312 | 20.8813 | 6.875 | 27.6421 | 1.9688 | 16.5269 | 32.4192 | 31.8599
2018-08-13 | 24.7186 | 25 | 15.995 | 33.3312 | 20.8813 | 6.875 | 27.6811 | 1.9688 | 16.4534 | 31.9392 | 31.4234
2018-08-13 00:05 | 24.7188 | 25 | 16 | 33.3312 | 20.953 | 6.9497 | 27.6917 | 1.9688 | 16.2155 | 31.9808 | 31.1752
2018-08-13 00:10 | 24.7188 | 25 | 16 | 33.3312 | 21.025 | 7.0247 | 27.7022 | 1.9688 | 15.977 | 32.0243 | 30.9277
2018-08-13 00:14 | 24.7368 | 25 | 16 | 33.3312 | 21.0312 | 7.0312 | 27.7031 | 1.9688 | 15.9973 | 32.1665 | 31.0391
2018-08-13 00:19 | 24.7566 | 25 | 16 | 33.3312 | 21.0312 | 7.0312 | 27.7031 | 1.9688 | 16.0423 | 32.318 | 31.1846
2018-08-13 00:24 | 24.7279 | 25 | 17.5933 | 33.3312 | 21.0586 | 7.0312 | 27.7081 | 1.9688 | 16.1309 | 32.5305 | 31.6202
2018-08-13 00:29 | 24.6892 | 25 | 19.5133 | 33.3312 | 21.0916 | 7.0312 | 27.7141 | 1.9688 | 16.2284 | 32.7555 | 32.1152
2018-08-13 00:34 | 24.6794 | 25 | 18.5667 | 33.3312 | 21.1 | 7.0312 | 27.7156 | 1.9688 | 16.2531 | 32.8125 | 32.2406
2018-08-13 00:38 | 24.6794 | 25 | 16.6467 | 33.3312 | 21.1 | 7.0312 | 27.7156 | 1.9688 | 16.2531 | 32.8125 | 32.2406
2018-08-13 00:43 | 24.6794 | 25 | 16.955 | 33.3312 | 21.0781 | 7.081 | 27.7594 | 1.9688 | 16.1397 | 32.5807 | 31.8298
2018-08-13 00:48 | 24.6794 | 25 | 18.395 | 33.3312 | 21.0451 | 7.156 | 27.8254 | 1.9688 | 15.9687 | 32.2312 | 31.2103
2018-08-13 00:53 | 24.6903 | 25 | 19.2783 | 33.3312 | 21.0312 | 7.1875 | 27.8209 | 1.9688 | 15.9534 | 32.3183 | 31.3284
2018-08-13 00:58 | 24.7092 | 25 | 19.7583 | 33.3312 | 21.0312 | 7.1875 | 27.7654 | 1.9688 | 16.0509 | 32.7218 | 31.9809
2018-08-13 01:02 | 24.7188 | 25 | 20 | 33.3312 | 21.07 | 7.113 | 27.7405 | 1.9688 | 16.1559 | 32.7008 | 32.1485
2018-08-13 01:07 | 24.7188 | 25 | 20 | 33.3312 | 21.148 | 6.963 | 27.7465 | 1.9688 | 16.2684 | 32.2493 | 31.8245
2018-08-13 01:12 | 24.7028 | 25 | 20 | 33.3312 | 21.1938 | 6.875 | 27.7457 | 1.9688 | 16.3183 | 31.9664 | 31.4652
2018-08-13 01:17 | 24.6641 | 25 | 20 | 33.3312 | 21.1938 | 6.875 | 27.7352 | 1.9688 | 16.2793 | 31.9229 | 31.0557
2018-08-13 01:22 | 24.6447 | 25 | 20.3167 | 33.3312 | 21.1972 | 6.8453 | 27.7445 | 1.9688 | 16.2586 | 31.9808 | 30.8456
2018-08-13 01:26 | 24.6645 | 25 | 21.2767 | 33.3312 | 21.2077 | 6.7553 | 27.794 | 1.9688 | 16.2751 | 32.2448 | 31.0406
2018-08-13 01:31 | 24.6794 | 25 | 22.1183 | 33.3312 | 21.2182 | 6.743 | 27.8272 | 1.9651 | 16.2428 | 32.4478 | 31.2711
2018-08-13 01:36 | 24.6794 | 25 | 22.5983 | 33.3312 | 21.2287 | 6.968 | 27.8107 | 1.9501 | 16.0613 | 32.4643 | 31.6101
2018-08-13 01:41 | 24.6808 | 25 | 23.1567 | 33.3312 | 21.2331 | 7.1195 | 27.7949 | 1.9399 | 15.902 | 32.4103 | 31.7961
2018-08-13 01:46 | 24.6898 | 25 | 24.1167 | 33.3312 | 21.2061 | 6.8945 | 27.7829 | 1.9549 | 15.857 | 31.9948 | 31.1976
2018-08-13 01:50 | 24.6981 | 25 | 24.9233 | 33.3312 | 21.1834 | 6.6887 | 27.7719 | 1.9688 | 15.8147 | 31.6276 | 30.6547
2018-08-13 01:55 | 24.6981 | 25 | 23.9633 | 33.3312 | 21.2104 | 6.7037 | 27.7719 | 1.9688 | 15.8027 | 31.8166 | 30.7522
2018-08-13 02:00 | 24.6981 | 25 | 23.0033 | 33.3312 | 21.2374 | 6.7187 | 27.7719 | 1.9688 | 15.7907 | 32.0056 | 30.8497
2018-08-13 02:05 | 24.6981 | 25 | 23 | 33.3312 | 21.2868 | 6.7188 | 27.7614 | 1.9688 | 15.7682 | 32.377 | 31.2147
2018-08-13 02:10 | 24.6981 | 25 | 23 | 33.3312 | 21.3363 | 6.7188 | 27.7509 | 1.9688 | 15.7457 | 32.749 | 31.5807
2018-08-13 02:14 | 24.7252 | 25 | 24.315 | 33.3312 | 21.3214 | 6.7051 | 27.75 | 1.9688 | 15.6602 | 32.5292 | 31.6467
2018-08-13 02:19 | 24.7549 | 25 | 25.755 | 33.3312 | 21.3004 | 6.6901 | 27.75 | 1.9688 | 15.5687 | 32.2532 | 31.6842
2018-08-13 02:24 | 24.76 | 25 | 26 | 33.3312 | 21.2969 | 6.6875 | 27.75 | 1.9688 | 15.5531 | 32.2062 | 31.6906
2018-08-13 02:29 | 24.76 | 25 | 26 | 33.3312 | 21.2969 | 6.6875 | 27.75 | 1.9688 | 15.5531 | 32.2062 | 31.6906
2018-08-13 02:34 | 24.7237 | 25 | 25.6417 | 33.3312 | 21.3002 | 6.6875 | 27.7298 | 1.9688 | 15.4815 | 32.1783 | 31.4297
2018-08-13 02:38 | 24.6751 | 25 | 25.1617 | 33.3312 | 21.3047 | 6.6875 | 27.7028 | 1.9688 | 15.3855 | 32.1408 | 31.0802
2018-08-13 02:43 | 24.6396 | 25 | 25 | 33.3312 | 21.3212 | 6.6974 | 27.6938 | 1.9688 | 15.3342 | 32.3679 | 31.2729
2018-08-13 02:48 | 24.6108 | 25 | 25 | 33.3312 | 21.3437 | 6.7124 | 27.6938 | 1.9688 | 15.3057 | 32.7294 | 31.7409
2018-08-13 02:53 | 24.6436 | 25 | 25 | 33.3312 | 21.3627 | 6.7188 | 27.6746 | 1.9688 | 15.3294 | 32.6186 | 31.7348
2018-08-13 02:58 | 24.721 | 25 | 25 | 33.3312 | 21.3792 | 6.7188 | 27.6416 | 1.9688 | 15.3909 | 32.1656 | 31.3853
2018-08-13 03:02 | 24.76 | 25 | 25.4767 | 33.3312 | 21.3823 | 6.7113 | 27.6332 | 1.9688 | 15.3854 | 31.9219 | 31.0835
2018-08-13 03:07 | 24.76 | 25 | 26.4367 | 33.3312 | 21.3718 | 6.6963 | 27.6497 | 1.9688 | 15.3119 | 31.8904 | 30.83
2018-08-13 03:12 | 24.7477 | 25 | 27.3967 | 33.3312 | 21.352 | 6.6875 | 27.6705 | 1.9688 | 15.2898 | 31.994 | 30.799
2018-08-13 03:17 | 24.718 | 25 | 28.3567 | 33.3312 | 21.319 | 6.6875 | 27.6975 | 1.9688 | 15.3408 | 32.2895 | 31.084
2018-08-13 03:22 | 24.7014 | 25 | 29.1583 | 33.3312 | 21.2984 | 6.6875 | 27.7136 | 1.9638 | 15.3696 | 32.5088 | 31.3621
2018-08-13 03:26 | 24.7113 | 25 | 29.6383 | 33.3312 | 21.3029 | 6.6875 | 27.7076 | 1.9488 | 15.3531 | 32.5733 | 31.6261
2018-08-13 03:31 | 24.7188 | 25 | 30 | 33.3312 | 21.3092 | 6.6801 | 27.7005 | 1.9412 | 15.3155 | 32.5342 | 31.7374
2018-08-13 03:36 | 24.7188 | 25 | 30 | 33.3312 | 21.3212 | 6.6501 | 27.69 | 1.9562 | 15.2135 | 32.1787 | 31.3819
2018-08-13 03:41 | 24.7188 | 25 | 30 | 33.3312 | 21.3293 | 6.6299 | 27.6857 | 1.9688 | 15.1281 | 31.8788 | 31.0494
2018-08-13 03:46 | 24.7188 | 25 | 30 | 33.3312 | 21.3173 | 6.6599 | 27.7127 | 1.9688 | 15.1281 | 31.8638 | 30.8349
2018-08-13 03:50 | 24.7188 | 25 | 30.0383 | 33.3312 | 21.3049 | 6.6827 | 27.7375 | 1.9688 | 15.1181 | 31.8598 | 30.6465
2018-08-13 03:55 | 24.7188 | 25 | 30.5183 | 33.3312 | 21.2884 | 6.6227 | 27.7375 | 1.9688 | 14.9921 | 31.9828 | 30.759
2018-08-13 04:00 | 24.7188 | 25 | 30.9983 | 33.3312 | 21.2719 | 6.5627 | 27.7375 | 1.9688 | 14.8661 | 32.1058 | 30.8715
2018-08-13 04:05 | 24.7188 | 25 | 31 | 33.3312 | 21.2554 | 6.697 | 27.727 | 1.9688 | 14.7296 | 32.4231 | 31.3502
2018-08-13 04:10 | 24.7188 | 25 | 31 | 33.3312 | 21.2389 | 6.832 | 27.7165 | 1.9688 | 14.5931 | 32.7411 | 31.8302
2018-08-13 04:14 | 24.7368 | 25 | 31 | 33.3312 | 21.2279 | 6.789 | 27.7567 | 1.9688 | 14.6593 | 32.2277 | 31.2322
2018-08-13 04:19 | 24.7566 | 25 | 31 | 33.3312 | 21.2174 | 6.729 | 27.8017 | 1.9688 | 14.7448 | 31.6352 | 30.5317
2018-08-13 04:24 | 24.7436 | 25 | 31.3983 | 33.3312 | 21.2019 | 6.781 | 27.8094 | 1.9688 | 14.788 | 31.6775 | 30.5158
2018-08-13 04:29 | 24.7238 | 25 | 31.8783 | 33.3312 | 21.1854 | 6.856 | 27.8094 | 1.9688 | 14.8225 | 31.85 | 30.6403
2018-08-13 04:34 | 24.7188 | 25 | 33.075 | 33.3312 | 21.2182 | 6.8078 | 27.7433 | 1.9688 | 14.8906 | 32.2633 | 31.094
2018-08-13 04:38 | 24.7188 | 25 | 34.515 | 33.3312 | 21.2677 | 6.7178 | 27.6548 | 1.9688 | 14.9701 | 32.7583 | 31.6595
2018-08-13 04:43 | 24.7253 | 25 | 35 | 33.3312 | 21.2844 | 6.6875 | 27.617 | 1.9688 | 15.0685 | 33.5786 | 32.6458
2018-08-13 04:48 | 24.7352 | 25 | 35 | 33.3312 | 21.2844 | 6.6875 | 27.605 | 1.9688 | 15.1765 | 34.5641 | 33.8458
2018-08-13 04:53 | 24.7112 | 25 | 34.7217 | 33.3312 | 21.2618 | 6.731 | 27.6965 | 1.9688 | 15.2114 | 34.4693 | 33.6472
2018-08-13 04:58 | 24.6626 | 25 | 34.2417 | 33.3312 | 21.2228 | 6.806 | 27.863 | 1.9688 | 15.1934 | 33.5918 | 32.4352
2018-08-13 05:02 | 24.6381 | 25 | 34 | 33.3312 | 21.2113 | 6.7693 | 27.9357 | 1.9688 | 15.1226 | 32.9065 | 31.606
2018-08-13 05:07 | 24.6381 | 25 | 34 | 33.3312 | 21.2278 | 6.6193 | 27.9132 | 1.9688 | 14.9981 | 32.416 | 31.165
2018-08-13 05:12 | 24.6623 | 25 | 34.1983 | 33.3312 | 21.2493 | 6.5622 | 27.882 | 1.9688 | 14.9535 | 31.8814 | 30.6528
2018-08-13 05:17 | 24.7208 | 25 | 34.6783 | 33.3312 | 21.2778 | 6.6372 | 27.8385 | 1.9688 | 15.0225 | 31.2844 | 30.0393
2018-08-13 05:22 | 24.7472 | 25 | 35.475 | 33.3312 | 21.284 | 6.6875 | 27.7926 | 1.9688 | 15.0856 | 30.8898 | 29.6761
2018-08-13 05:26 | 24.7085 | 25 | 36.915 | 33.3312 | 21.245 | 6.6875 | 27.7416 | 1.9688 | 15.1366 | 30.9063 | 29.8216
2018-08-13 05:31 | 24.6794 | 25 | 38.1183 | 33.3312 | 21.1883 | 6.9168 | 26.9354 | 16.9231 | 15.1288 | 31.4416 | 30.4689
2018-08-13 05:36 | 24.6794 | 25 | 38.5983 | 33.3312 | 21.0773 | 7.8468 | 23.8214 | 77.5831 | 14.9413 | 33.5626 | 32.6499
2018-08-13 05:41 | 24.6747 | 25 | 39.235 | 33.3312 | 20.9844 | 8.625 | 21.0937 | 128.4466 | 14.7555 | 35.4246 | 34.5355
2018-08-13 05:46 | 24.6459 | 25 | 40.675 | 33.3312 | 20.9844 | 8.625 | 20.3467 | 129.0766 | 14.5785 | 35.9586 | 34.906
2018-08-13 05:50 | 24.614 | 25 | 42.2683 | 33.3312 | 20.9684 | 12.1397 | 19.6364 | 129.6419 | 14.4207 | 36.4646 | 35.2603
2018-08-13 05:55 | 24.5465 | 25 | 45.6283 | 33.3312 | 20.7689 | 56.1497 | 19.3484 | 129.4619 | 14.4837 | 36.6476 | 35.4283
2018-08-13 06:00 | 24.479 | 25 | 48.9883 | 33.3312 | 20.5694 | 100.1597 | 19.0604 | 129.2819 | 14.5467 | 36.8306 | 35.5963
2018-08-13 06:05 | 24.4788 | 25 | 50.435 | 33.3312 | 19.6764 | 100.4919 | 19.01 | 128.5637 | 14.5409 | 36.7341 | 35.5431
2018-08-13 06:10 | 24.4788 | 25 | 51.875 | 33.3312 | 18.7809 | 100.6719 | 18.9605 | 127.8438 | 14.5349 | 36.6366 | 35.4891
2018-08-13 06:14 | 24.3736 | 25 | 53.7533 | 33.3312 | 18.5963 | 100.756 | 18.8658 | 129.0141 | 14.4823 | 36.9281 | 35.9515
2018-08-13 06:19 | 24.2584 | 25 | 55.6733 | 33.3312 | 18.4793 | 100.831 | 18.7668 | 130.3641 | 14.4253 | 37.2566 | 36.463
2018-08-13 06:24 | 24.1992 | 25 | 58.7883 | 33.3312 | 18.4594 | 99.9973 | 18.8322 | 130.1207 | 14.4156 | 37.0349 | 36.0583
2018-08-13 06:29 | 24.1515 | 25 | 62.1483 | 33.3312 | 18.4594 | 98.9773 | 18.9312 | 129.5507 | 14.4156 | 36.7004 | 35.4658
2018-08-13 06:34 | 24.1394 | 25 | 64.075 | 33.3312 | 18.4594 | 99.2339 | 19.0022 | 129.9326 | 14.3216 | 36.8295 | 35.5609
2018-08-13 06:38 | 24.1394 | 25 | 65.515 | 33.3312 | 18.4594 | 99.9239 | 19.0637 | 130.6376 | 14.1956 | 37.116 | 35.8894
2018-08-13 06:43 | 24.1394 | 25 | 66 | 33.3312 | 18.4594 | 100.1562 | 19.0874 | 129.9498 | 14.1531 | 37.2125 | 36
2018-08-13 06:48 | 24.1394 | 25 | 66 | 33.3312 | 18.4594 | 100.1562 | 19.0919 | 128.5548 | 14.1531 | 37.2125 | 36
2018-08-13 06:53 | 24.0444 | 25 | 67.1133 | 33.3312 | 18.4629 | 100.3476 | 19.0424 | 128.8994 | 14.1897 | 36.9716 | 35.7217
2018-08-13 06:58 | 23.8806 | 25 | 69.0333 | 33.3312 | 18.4689 | 100.6776 | 18.9539 | 130.5044 | 14.2527 | 36.5561 | 35.2417
2018-08-13 07:02 | 23.8173 | 25 | 71.9067 | 33.3312 | 18.483 | 100.7693 | 18.9593 | 131.022 | 14.2762 | 36.5018 | 35.1765
2018-08-13 07:07 | 23.856 | 25 | 75.7467 | 33.3312 | 18.5055 | 100.6193 | 19.0598 | 130.437 | 14.2597 | 36.8138 | 35.532
2018-08-13 07:12 | 23.859 | 25 | 78.7933 | 33.3312 | 18.5212 | 100.4693 | 19.0729 | 130.007 | 14.2971 | 36.8835 | 35.6272
2018-08-13 07:17 | 23.8113 | 25 | 80.7133 | 33.3312 | 18.5272 | 100.3193 | 18.9619 | 129.797 | 14.4111 | 36.609 | 35.3527
2018-08-13 07:22 | 23.7889 | 25 | 82.475 | 33.3312 | 18.5312 | 100.2188 | 18.9038 | 130.2846 | 14.5172 | 36.427 | 35.1549
2018-08-13 07:26 | 23.8177 | 25 | 83.915 | 33.3312 | 18.5312 | 100.2188 | 18.9533 | 132.1896 | 14.6072 | 36.433 | 35.1129
2018-08-13 07:31 | 23.8394 | 25 | 85.2367 | 33.3312 | 18.5242 | 100.0154 | 18.984 | 133.2034 | 14.7116 | 36.3299 | 34.9907
2018-08-13 07:36 | 23.8394 | 25 | 86.1967 | 33.3312 | 18.4957 | 99.1904 | 18.957 | 131.4934 | 14.8601 | 35.8934 | 34.6232
2018-08-13 07:41 | 23.8408 | 25 | 87.235 | 33.3312 | 18.4719 | 98.5 | 18.9344 | 130.0625 | 14.9844 | 35.5281 | 34.3156
2018-08-13 07:46 | 23.8498 | 25 | 88.675 | 33.3312 | 18.4719 | 98.5 | 18.9344 | 130.0625 | 14.9844 | 35.5281 | 34.3156
2018-08-13 07:50 | 23.8581 | 25 | 90 | 33.3312 | 18.4732 | 98.4413 | 18.9374 | 129.9187 | 15.0062 | 35.4981 | 34.2757
2018-08-13 07:55 | 23.8581 | 25 | 90 | 33.3312 | 18.4897 | 97.7063 | 18.9749 | 128.1188 | 15.2792 | 35.1216 | 33.7762
2018-08-13 08:00 | 23.8581 | 25 | 90 | 33.3312 | 18.5062 | 96.9713 | 19.0124 | 126.3187 | 15.5522 | 34.7451 | 33.2767
2018-08-13 08:05 | 23.8779 | 25 | 91.9133 | 33.3312 | 18.5182 | 98.1048 | 19.0245 | 129.3918 | 15.8431 | 34.4971 | 33.0867
2018-08-13 08:10 | 23.8977 | 25 | 93.8333 | 33.3312 | 18.5302 | 99.2448 | 19.0365 | 132.4818 | 16.1341 | 34.2496 | 32.8977
2018-08-13 08:14 | 23.9339 | 25 | 95.315 | 33.3312 | 18.5312 | 99.5081 | 19.0622 | 131.7637 | 16.3553 | 33.8788 | 32.5128
2018-08-13 08:19 | 23.9717 | 25 | 96.755 | 33.3312 | 18.5312 | 99.6881 | 19.0892 | 130.6838 | 16.5698 | 33.4963 | 32.1093
2018-08-13 08:24 | 23.9781 | 25 | 97 | 33.3312 | 18.5126 | 99.5943 | 19.1037 | 130.3631 | 16.8901 | 33.2483 | 31.8664
2018-08-13 08:29 | 23.9781 | 25 | 97 | 33.3312 | 18.4901 | 99.4443 | 19.1157 | 130.1981 | 17.2321 | 33.0278 | 31.6564
2018-08-13 08:34 | 24.0218 | 25 | 98.075 | 33.3312 | 18.4844 | 99.4062 | 19.1187 | 130.1562 | 17.3188 | 32.9719 | 31.6031
2018-08-13 08:38 | 24.0803 | 25 | 99.515 | 33.3312 | 18.4844 | 99.4062 | 19.1187 | 130.1562 | 17.3188 | 32.9719 | 31.6031
2018-08-13 08:43 | 24.1185 | 25 | 100 | 33.3312 | 18.4913 | 99.3366 | 19.0969 | 130.0667 | 17.5098 | 32.95 | 31.1883
2018-08-13 08:48 | 24.1464 | 25 | 100 | 33.3312 | 18.5018 | 99.2316 | 19.0639 | 129.9317 | 17.7978 | 32.917 | 30.5628
2018-08-13 08:53 | 24.1247 | 25 | 100 | 33.3312 | 18.535 | 99.2919 | 19.0335 | 128.0919 | 18.0023 | 32.4474 | 30.1843
2018-08-13 08:58 | 24.0671 | 25 | 100 | 33.3312 | 18.5845 | 99.4719 | 19.005 | 125.0169 | 18.1462 | 31.6614 | 29.9848
2018-08-13 09:02 | 24.0381 | 25 | 100 | 33.3312 | 18.5826 | 98.8326 | 19.007 | 125.1967 | 18.3014 | 31.3215 | 29.9514
2018-08-13 09:07 | 24.0381 | 25 | 100 | 33.3312 | 18.5286 | 97.3626 | 19.04 | 128.6767 | 18.4679 | 31.434 | 30.0864
2018-08-13 09:12 | 24.0701 | 25 | 100 | 33.3312 | 18.5241 | 97.2685 | 18.9063 | 130.2663 | 18.6865 | 31.5583 | 30.2549
2018-08-13 09:17 | 24.1475 | 25 | 100 | 33.3312 | 18.5901 | 99.1285 | 18.5358 | 129.1713 | 18.979 | 31.6993 | 30.4709
2018-08-13 09:22 | 24.1643 | 25.1582 | 100 | 33.3312 | 18.6418 | 100.1078 | 18.3934 | 128.6156 | 19.2774 | 31.7527 | 30.5498
2018-08-13 09:26 | 24.0581 | 25.6379 | 100 | 33.3312 | 18.6643 | 99.2978 | 18.7144 | 129.1556 | 19.5879 | 31.6282 | 30.3503
2018-08-13 09:31 | 23.9781 | 25.9994 | 100 | 33.3312 | 18.6812 | 98.6875 | 18.9603 | 129.4368 | 19.8503 | 31.4586 | 30.1231
2018-08-13 09:36 | 23.9781 | 25.9994 | 100 | 33.3312 | 18.6812 | 98.6875 | 18.9768 | 128.9268 | 19.9658 | 31.1511 | 29.8111
2018-08-13 09:41 | 23.9781 | 25.9994 | 100 | 33.3312 | 18.6524 | 98.7977 | 18.9923 | 128.549 | 20.0508 | 30.8754 | 29.5341
2018-08-13 09:46 | 23.9781 | 25.9994 | 100 | 33.3312 | 18.4754 | 99.4727 | 19.0028 | 128.849 | 19.9788 | 30.7629 | 29.4366
2018-08-13 09:50 | 23.9804 | 25.9994 | 100 | 33.3312 | 18.3296 | 100.0686 | 19.0125 | 129.125 | 19.9125 | 30.6594 | 29.3469
2018-08-13 09:55 | 24.0092 | 25.9994 | 100 | 33.3312 | 18.5441 | 99.7536 | 19.0125 | 129.125 | 19.9125 | 30.6594 | 29.3469
2018-08-13 10:00 | 24.038 | 25.9994 | 100 | 33.3312 | 18.7586 | 99.4386 | 19.0125 | 129.125 | 19.9125 | 30.6594 | 29.3469
2018-08-13 10:05 | 24.0381 | 25.9994 | 100 | 33.3312 | 18.7713 | 99.4226 | 19.008 | 128.8709 | 19.9783 | 30.6758 | 29.3529
2018-08-13 10:10 | 24.0381 | 25.9994 | 100 | 33.3312 | 18.7833 | 99.4076 | 19.0035 | 128.6159 | 20.0443 | 30.6923 | 29.3589
2018-08-13 10:14 | 24.0562 | 25.9994 | 100 | 33.3312 | 18.7994 | 99.7487 | 18.9223 | 128.1006 | 20.0651 | 30.7225 | 29.4073
2018-08-13 10:19 | 24.076 | 25.9994 | 100 | 33.3312 | 18.8159 | 100.1237 | 18.8338 | 127.5606 | 20.0816 | 30.754 | 29.4598
2018-08-13 10:24 | 24.0316 | 25.9994 | 100 | 33.3312 | 18.8138 | 100.0506 | 18.9009 | 126.3733 | 20.1304 | 30.7556 | 29.4688
2018-08-13 10:29 | 23.974 | 25.9994 | 100 | 33.3312 | 18.8078 | 99.8856 | 18.9999 | 125.0533 | 20.1859 | 30.7511 | 29.4688
2018-08-13 10:34 | 23.9594 | 25.9994 | 100 | 33.3312 | 18.8062 | 99.8438 | 19.025 | 124.7188 | 20.2 | 30.75 | 29.4688
2018-08-13 10:38 | 23.9594 | 25.9994 | 100 | 33.3312 | 18.8062 | 99.8438 | 19.025 | 124.7188 | 20.2 | 30.75 | 29.4688
2018-08-13 10:43 | 23.9844 | 25.9994 | 100 | 33.3312 | 18.7297 | 99.3861 | 19.0031 | 127.0466 | 20.2955 | 30.8714 | 29.5762
2018-08-13 10:48 | 24.0222 | 25.9994 | 100 | 33.3312 | 18.6142 | 98.6961 | 18.9701 | 130.5566 | 20.4395 | 31.0544 | 29.7382
2018-08-13 10:53 | 24.0381 | 25.9994 | 100 | 33.3312 | 18.5239 | 98.9455 | 18.998 | 131.6051 | 20.5096 | 31.1843 | 29.8724
2018-08-13 10:58 | 24.0381 | 25.9994 | 100 | 33.3312 | 18.4519 | 99.8755 | 19.07 | 130.8701 | 20.5261 | 31.2758 | 29.9864
2018-08-13 11:02 | 24.0381 | 25.9994 | 100 | 33.3312 | 18.391 | 100.1576 | 19.0869 | 130.4479 | 20.5344 | 31.3323 | 30.0564
2018-08-13 11:07 | 24.0381 | 25.9994 | 100 | 33.3312 | 18.3415 | 99.7826 | 19.0479 | 130.3429 | 20.5344 | 31.3533 | 30.0819
2018-08-13 11:12 | 24.0582 | 25.9994 | 100 | 33.3312 | 18.3602 | 99.5935 | 19.0021 | 130.0147 | 20.5344 | 31.3526 | 30.0702
2018-08-13 11:17 | 24.1068 | 25.9994 | 100 | 33.3312 | 18.4757 | 99.6685 | 18.9466 | 129.3697 | 20.5344 | 31.3211 | 30.0057
2018-08-13 11:22 | 24.1394 | 25.9994 | 100 | 33.3312 | 18.5531 | 99.7188 | 18.9297 | 129.2195 | 20.5438 | 31.3139 | 29.9803
2018-08-13 11:26 | 24.1394 | 25.9994 | 100 | 33.3312 | 18.5531 | 99.7188 | 18.9912 | 130.0745 | 20.5723 | 31.3559 | 30.0343
2018-08-13 11:31 | 24.1394 | 25.9994 | 100 | 33.3312 | 18.5587 | 99.6744 | 19.0223 | 130.1567 | 20.5993 | 31.3864 | 30.075
2018-08-13 11:36 | 24.1394 | 25.9994 | 100 | 33.3312 | 18.5812 | 99.4944 | 18.9608 | 127.8767 | 20.6218 | 31.3819 | 30.075
2018-08-13 11:41 | 24.1363 | 25.9994 | 100 | 33.3312 | 18.5755 | 99.3903 | 18.9094 | 126.3776 | 20.6406 | 31.37 | 30.0645
2018-08-13 11:46 | 24.1174 | 25.9994 | 100 | 33.3312 | 18.4255 | 99.6753 | 18.9094 | 128.8826 | 20.6406 | 31.3205 | 30
2018-08-13 11:50 | 24.1015 | 25.9994 | 100 | 33.3312 | 18.284 | 99.9794 | 18.9143 | 131.1132 | 20.6392 | 31.2746 | 29.9411
2018-08-13 11:55 | 24.1204 | 25.9994 | 100 | 33.3312 | 18.2405 | 100.5044 | 18.9758 | 130.1832 | 20.6212 | 31.2701 | 29.9471
2018-08-13 12:00 | 24.1393 | 25.9994 | 100 | 33.3312 | 18.197 | 101.0294 | 19.0373 | 129.2532 | 20.6032 | 31.2656 | 29.9531
2018-08-13 12:05 | 24.1107 | 25.9994 | 100 | 33.3312 | 18.2073 | 100.1493 | 19.048 | 129.2052 | 20.5867 | 31.2552 | 29.9038
2018-08-13 12:10 | 24.0819 | 25.9994 | 100 | 33.3312 | 18.2178 | 99.2643 | 19.0585 | 129.1602 | 20.5702 | 31.2447 | 29.8543
2018-08-13 12:14 | 24.132 | 25.9994 | 100 | 33.3312 | 18.2489 | 99.6395 | 19.0443 | 129.1562 | 20.5742 | 31.2533 | 29.8897
2018-08-13 12:19 | 24.1896 | 25.9994 | 100 | 33.3312 | 18.2819 | 100.1345 | 19.0278 | 129.1562 | 20.5802 | 31.2638 | 29.9332
2018-08-13 12:24 | 24.1755 | 25.9994 | 100 | 33.3312 | 18.458 | 100.1565 | 19.0387 | 129.8907 | 20.5215 | 31.288 | 29.9767
2018-08-13 12:29 | 24.1467 | 25.9994 | 100 | 33.3312 | 18.6635 | 100.0815 | 19.0552 | 130.7757 | 20.4495 | 31.315 | 30.0202
2018-08-13 12:34 | 24.1394 | 25.9994 | 100 | 33.3312 | 18.7156 | 100.0625 | 19.0056 | 130.1937 | 20.3988 | 31.6433 | 30.3728
2018-08-13 12:38 | 24.1394 | 25.9994 | 100 | 33.3312 | 18.7156 | 100.0625 | 18.9336 | 129.1138 | 20.3553 | 32.0738 | 30.8303
2018-08-13 12:43 | 24.1519 | 25.9994 | 100 | 33.3312 | 18.7077 | 100.0028 | 18.9094 | 128.75 | 20.3406 | 32.2188 | 30.9844
2018-08-13 12:48 | 24.1708 | 25.9994 | 100 | 33.3312 | 18.6957 | 99.9128 | 18.9094 | 128.75 | 20.3406 | 32.2188 | 30.9844
2018-08-13 12:53 | 24.1845 | 25.9994 | 100 | 33.3312 | 18.7489 | 99.9011 | 18.9642 | 128.9066 | 20.3311 | 32.3223 | 31.0809
2018-08-13 12:58 | 24.1944 | 25.9994 | 100 | 33.3312 | 18.8494 | 99.9461 | 19.0587 | 129.1766 | 20.3146 | 32.5008 | 31.2474
2018-08-13 13:02 | 24.1994 | 25.9994 | 100 | 33.3312 | 18.9521 | 99.9539 | 19.0623 | 129.5657 | 20.3167 | 32.5929 | 31.326
2018-08-13 13:07 | 24.1994 | 25.9994 | 100 | 33.3312 | 19.0571 | 99.9239 | 18.9738 | 130.0757 | 20.3377 | 32.5974 | 31.3155
2018-08-13 13:12 | 24.1953 | 25.9994 | 100 | 33.3312 | 19.0363 | 100.0426 | 18.9219 | 130.375 | 20.35 | 32.6 | 31.3094
2018-08-13 13:17 | 24.1854 | 25.9994 | 100 | 33.3312 | 18.8368 | 100.3726 | 18.9219 | 130.375 | 20.35 | 32.6 | 31.3094
2018-08-13 13:22 | 24.1788 | 25.9994 | 100 | 33.3312 | 18.6591 | 100.6086 | 18.9436 | 130.8302 | 20.3465 | 32.6213 | 31.3237
2018-08-13 13:26 | 24.1788 | 25.9994 | 100 | 33.3312 | 18.5256 | 100.6536 | 19.0096 | 132.2102 | 20.336 | 32.6858 | 31.3672
2018-08-13 13:31 | 24.1741 | 25.9994 | 100 | 33.3312 | 18.466 | 100.6246 | 19.0568 | 132.8247 | 20.3418 | 32.7451 | 31.4174
2018-08-13 13:36 | 24.1552 | 25.9994 | 100 | 33.3312 | 18.6325 | 100.3696 | 19.0463 | 131.0997 | 20.3973 | 32.7886 | 31.4879
2018-08-13 13:41 | 24.1378 | 25.9994 | 100 | 33.3312 | 18.753 | 100.1465 | 19.0311 | 129.8374 | 20.4364 | 32.8301 | 31.5537
2018-08-13 13:46 | 24.1279 | 25.9994 | 100 | 33.3312 | 18.6375 | 100.0865 | 18.9921 | 130.9474 | 20.3914 | 32.8616 | 31.5957
2018-08-13 13:50 | 24.118 | 25.9994 | 100 | 33.3312 | 18.5229 | 100.0492 | 18.9536 | 131.8549 | 20.346 | 32.8906 | 31.6362
2018-08-13 13:55 | 24.109 | 25.9994 | 100 | 33.3312 | 18.4179 | 100.2742 | 18.9206 | 130.4299 | 20.2965 | 32.8906 | 31.6587
2018-08-13 14:00 | 24.1 | 25.9994 | 100 | 33.3312 | 18.3129 | 100.4992 | 18.8876 | 129.0049 | 20.247 | 32.8906 | 31.6812
2018-08-13 14:05 | 24.1 | 25.9994 | 100 | 33.3312 | 18.4052 | 100.216 | 18.9533 | 129.2242 | 20.2245 | 32.8966 | 31.7022
2018-08-13 14:10 | 24.1 | 25.9994 | 100 | 33.3312 | 18.4982 | 99.931 | 19.0193 | 129.4492 | 20.202 | 32.9026 | 31.7232
2018-08-13 14:14 | 24.1 | 25.9994 | 100 | 33.3312 | 18.5063 | 100.372 | 18.9593 | 129.7016 | 20.1959 | 33.125 | 31.9716
2018-08-13 14:19 | 24.1 | 25.9994 | 100 | 33.3312 | 18.5063 | 100.882 | 18.8873 | 129.9566 | 20.1914 | 33.368 | 32.2416
2018-08-13 14:24 | 24.1075 | 25.9994 | 100 | 33.3312 | 18.5162 | 100.6824 | 18.9484 | 130.5975 | 20.1856 | 33.1716 | 32.0049
2018-08-13 14:29 | 24.1165 | 25.9994 | 100 | 33.3312 | 18.5282 | 100.3374 | 19.0369 | 131.3175 | 20.1796 | 32.8851 | 31.6644
2018-08-13 14:34 | 24.1187 | 25.9994 | 100 | 33.3312 | 18.5469 | 100.306 | 19.0303 | 131.668 | 20.1826 | 33.0174 | 31.82
2018-08-13 14:38 | 24.1187 | 25.9994 | 100 | 33.3312 | 18.5679 | 100.381 | 18.9913 | 131.893 | 20.1886 | 33.2919 | 32.144
2018-08-13 14:43 | 24.1313 | 25.9994 | 100 | 33.3312 | 18.5859 | 100.3068 | 19.004 | 132.0881 | 20.1976 | 33.3167 | 32.1527
2018-08-13 14:48 | 24.1502 | 25.9994 | 100 | 33.3312 | 18.6024 | 100.1568 | 19.043 | 132.2681 | 20.2081 | 33.2147 | 32.0012
2018-08-13 14:53 | 24.1581 | 25.9994 | 100 | 33.3312 | 18.6094 | 100.0938 | 19.0594 | 132.3438 | 20.2125 | 33.1719 | 31.9375
2018-08-13 14:58 | 24.1581 | 25.9994 | 100 | 33.3312 | 18.6094 | 100.0938 | 19.0594 | 132.3438 | 20.2125 | 33.1719 | 31.9375
2018-08-13 15:02 | 24.168 | 25.9994 | 100 | 33.3312 | 18.5908 | 99.8182 | 19.0542 | 131.8745 | 20.2043 | 33.0944 | 31.9032
2018-08-13 15:07 | 24.1878 | 25.9994 | 100 | 33.3312 | 18.5533 | 99.2632 | 19.0437 | 130.9295 | 20.1878 | 32.9384 | 31.8342
2018-08-13 15:12 | 24.1953 | 25.9994 | 100 | 33.3312 | 18.5815 | 99.0305 | 19.0536 | 130.5299 | 20.1918 | 32.9045 | 31.8427
2018-08-13 15:17 | 24.1854 | 25.9994 | 100 | 33.3312 | 18.703 | 99.2555 | 19.0926 | 130.9049 | 20.2248 | 33.044 | 31.9612
2018-08-13 15:22 | 24.182 | 25.9994 | 100 | 33.3312 | 18.7844 | 99.4062 | 19.1187 | 131.1562 | 20.2469 | 33.1375 | 32.0406
2018-08-13 15:26 | 24.1919 | 25.9994 | 100 | 33.3312 | 18.7844 | 99.4062 | 19.1187 | 131.1562 | 20.2469 | 33.1375 | 32.0406
2018-08-13 15:31 | 24.1994 | 25.9994 | 100 | 33.3312 | 18.7544 | 99.5357 | 19.0955 | 131.4669 | 20.2565 | 33.0698 | 31.9726
2018-08-13 15:36 | 24.1994 | 25.9994 | 100 | 33.3312 | 18.6329 | 100.0607 | 19.001 | 132.7269 | 20.2955 | 32.7953 | 31.6966
2018-08-13 15:41 | 24.1961 | 25.9994 | 100 | 33.3312 | 18.5339 | 100.4241 | 18.9282 | 133.206 | 20.3281 | 32.5639 | 31.471
2018-08-13 15:46 | 24.1763 | 25.9994 | 100 | 33.3312 | 18.5504 | 99.9591 | 18.9672 | 129.681 | 20.3281 | 32.5534 | 31.504
2018-08-13 15:50 | 24.1581 | 25.9994 | 100 | 33.3312 | 18.5638 | 99.5552 | 19.0062 | 126.5178 | 20.329 | 32.5429 | 31.5335
2018-08-13 15:55 | 24.1581 | 25.9994 | 100 | 33.3312 | 18.5413 | 99.8552 | 19.0452 | 127.5228 | 20.3395 | 32.5324 | 31.523
2018-08-13 16:00 | 24.1581 | 25.9994 | 100 | 33.3312 | 18.5188 | 100.1552 | 19.0842 | 128.5278 | 20.35 | 32.5219 | 31.5125
2018-08-13 16:05 | 24.1581 | 25.9994 | 100 | 33.3312 | 18.5188 | 100.1562 | 19.0679 | 128.2622 | 20.3336 | 32.495 | 31.4647
2018-08-13 16:10 | 24.1581 | 25.9994 | 100 | 33.3312 | 18.5188 | 100.1562 | 19.0514 | 127.9922 | 20.3171 | 32.468 | 31.4167
2018-08-13 16:14 | 24.1844 | 25.9994 | 100 | 33.3312 | 18.4585 | 98.9234 | 19.0185 | 128.8591 | 20.3156 | 32.4506 | 31.3974
2018-08-13 16:19 | 24.2132 | 25.9994 | 100 | 33.3312 | 18.3925 | 97.5734 | 18.984 | 129.8341 | 20.3156 | 32.4341 | 31.3809
2018-08-13 16:24 | 24.1629 | 25.9994 | 100 | 33.3312 | 18.3813 | 97.3438 | 18.9781 | 130 | 20.3156 | 32.4312 | 31.3781
2018-08-13 16:29 | 24.0963 | 25.9994 | 100 | 33.3312 | 18.3813 | 97.3438 | 18.9781 | 130 | 20.3156 | 32.4312 | 31.3781
2018-08-13 16:34 | 24.0794 | 25.9994 | 100 | 33.3312 | 18.4305 | 98.3852 | 19.0196 | 130.112 | 20.2865 | 32.4033 | 31.3613
2018-08-13 16:38 | 24.0794 | 25.9994 | 100 | 33.3312 | 18.4965 | 99.7802 | 19.0751 | 130.262 | 20.2475 | 32.3658 | 31.3388
2018-08-13 16:43 | 24.0603 | 25.9994 | 100 | 33.3312 | 18.5148 | 100.4887 | 19.0241 | 130.402 | 20.2274 | 32.2636 | 31.2457
2018-08-13 16:48 | 24.0315 | 25.9994 | 100 | 33.3312 | 18.5088 | 100.8487 | 18.9191 | 130.537 | 20.2169 | 32.1286 | 31.1167
2018-08-13 16:53 | 24.0136 | 25.9994 | 100 | 33.3312 | 18.5741 | 100.7391 | 18.9333 | 129.8979 | 20.216 | 32.178 | 31.2191
2018-08-13 16:58 | 24.0037 | 25.9994 | 100 | 33.3312 | 18.6911 | 100.2891 | 19.0338 | 128.6979 | 20.222 | 32.361 | 31.4891
2018-08-13 17:02 | 23.9988 | 25.7612 | 100 | 33.3312 | 18.6837 | 99.8912 | 19.0509 | 128.5183 | 20.2302 | 32.4643 | 31.587
2018-08-13 17:07 | 23.9988 | 25.2815 | 100 | 33.3312 | 18.5502 | 99.5462 | 18.9834 | 129.3733 | 20.2407 | 32.4868 | 31.5105
2018-08-13 17:12 | 23.9909 | 25 | 100 | 33.3312 | 18.4812 | 99.697 | 18.9648 | 129.937 | 20.2401 | 32.3599 | 31.3032
2018-08-13 17:17 | 23.972 | 25 | 100 | 33.3312 | 18.5037 | 100.552 | 19.0158 | 130.087 | 20.2236 | 32.0209 | 30.9102
2018-08-13 17:22 | 23.9594 | 25 | 100 | 33.3312 | 18.4985 | 101.0557 | 19.0114 | 130.331 | 20.2105 | 31.8165 | 30.6949
2018-08-13 17:26 | 23.9594 | 25 | 100 | 33.3312 | 18.437 | 100.8457 | 18.8944 | 130.766 | 20.2045 | 31.8855 | 30.8404
2018-08-13 17:31 | 23.9736 | 25 | 100 | 33.3312 | 18.3906 | 100.6875 | 18.8062 | 131.0938 | 20.2 | 31.9375 | 30.95
2018-08-13 17:36 | 24.0312 | 25 | 100 | 33.3312 | 18.3906 | 100.6875 | 18.8062 | 131.0938 | 20.2 | 31.9375 | 30.95
2018-08-13 17:41 | 24.0573 | 25 | 100 | 33.3312 | 18.3997 | 100.521 | 18.828 | 130.9665 | 20.202 | 31.9253 | 30.936
2018-08-13 17:46 | 23.9223 | 25 | 100 | 33.3312 | 18.4552 | 99.501 | 18.9615 | 130.1865 | 20.214 | 31.8503 | 30.8505
2018-08-13 17:50 | 23.7989 | 25 | 100 | 33.3312 | 18.4944 | 95.1281 | 19.0494 | 124.5812 | 20.2237 | 31.7881 | 30.7835
2018-08-13 17:55 | 23.8088 | 25 | 100 | 33.3312 | 18.3459 | 52.1231 | 18.6114 | 63.3813 | 20.2072 | 31.8736 | 30.929
2018-08-13 18:00 | 23.8187 | 25 | 100 | 33.3312 | 18.1974 | 9.1181 | 18.1734 | 2.1812 | 20.1907 | 31.9591 | 31.0745
2018-08-13 18:05 | 23.8188 | 25 | 100 | 33.3312 | 18.1969 | 8.9688 | 18.1719 | 1.9688 | 20.1906 | 31.9594 | 31.075
2018-08-13 18:10 | 23.8188 | 25 | 100 | 33.3312 | 18.1969 | 8.9688 | 18.1719 | 1.9688 | 20.1906 | 31.9594 | 31.075
2018-08-13 18:14 | 24.0555 | 25 | 100 | 33.3312 | 18.5749 | 8.9688 | 18.9759 | 1.9688 | 20.1851 | 31.995 | 31.1188
2018-08-13 18:19 | 24.3147 | 25 | 100 | 33.3312 | 18.9889 | 8.9688 | 19.8564 | 1.9688 | 20.1791 | 32.034 | 31.1668
2018-08-13 18:24 | 24.3588 | 25 | 100 | 33.3312 | 19.1602 | 8.8941 | 20.3498 | 1.9688 | 20.1781 | 31.7942 | 30.8887
2018-08-13 18:29 | 24.3588 | 25 | 100 | 33.3312 | 19.2817 | 8.8041 | 20.7638 | 1.9688 | 20.1781 | 31.4972 | 30.5437
2018-08-13 18:34 | 24.3588 | 25 | 100 | 33.3312 | 19.3629 | 8.7253 | 21.1666 | 1.9688 | 20.186 | 31.2897 | 30.3644
2018-08-13 18:38 | 24.3588 | 25 | 100 | 33.3312 | 19.4304 | 8.6503 | 21.5656 | 1.9688 | 20.1965 | 31.1127 | 30.2414
2018-08-13 18:43 | 24.4608 | 25 | 100 | 33.3312 | 19.4929 | 8.6747 | 21.8651 | 1.9688 | 20.193 | 31.0452 | 30.2288
2018-08-13 18:48 | 24.6147 | 25 | 100 | 33.3312 | 19.5529 | 8.7497 | 22.1141 | 1.9688 | 20.1825 | 31.0332 | 30.2723
2018-08-13 18:53 | 24.6627 | 25 | 100 | 33.3312 | 19.6199 | 8.7899 | 22.3979 | 1.9688 | 20.1746 | 31.0568 | 30.2028
2018-08-13 18:58 | 24.6339 | 25 | 100 | 33.3312 | 19.6919 | 8.8049 | 22.7069 | 1.9688 | 20.1686 | 31.1063 | 30.0513
2018-08-13 19:02 | 24.6194 | 25 | 100 | 33.3312 | 19.7721 | 8.7976 | 23.0003 | 1.9688 | 20.1798 | 31.3584 | 30.3094
2018-08-13 19:07 | 24.6194 | 25 | 100 | 33.3312 | 19.8606 | 8.7676 | 23.2778 | 1.9688 | 20.2083 | 31.8159 | 30.9829
2018-08-13 19:12 | 24.6588 | 25 | 100 | 33.3312 | 19.9125 | 8.75 | 23.5435 | 1.9688 | 20.2293 | 32.0577 | 31.4048
2018-08-13 19:17 | 24.7542 | 25 | 100 | 33.3312 | 19.9125 | 8.75 | 23.7925 | 1.9688 | 20.2398 | 31.9932 | 31.4693
2018-08-13 19:22 | 24.8181 | 25 | 100 | 33.3312 | 19.9457 | 8.7302 | 24.0286 | 1.9638 | 20.2449 | 31.9465 | 31.4007
2018-08-13 19:26 | 24.8181 | 25 | 100 | 33.3312 | 20.0462 | 8.6702 | 24.2386 | 1.9488 | 20.2389 | 31.936 | 31.0617
2018-08-13 19:31 | 24.8443 | 25 | 100 | 33.3312 | 20.1311 | 8.625 | 24.4472 | 1.9375 | 20.2277 | 32.001 | 30.9483
2018-08-13 19:36 | 24.9505 | 25 | 100 | 33.3312 | 20.1686 | 8.625 | 24.6512 | 1.9375 | 20.2007 | 32.2965 | 31.5242
2018-08-13 19:41 | 25.0331 | 25 | 92.3233 | 33.3312 | 20.2 | 8.625 | 24.8535 | 1.9399 | 20.1781 | 32.4911 | 31.9103
2018-08-13 19:46 | 24.9944 | 25 | 45.2833 | 33.3312 | 20.2 | 8.625 | 25.047 | 1.9549 | 20.1781 | 32.1686 | 31.3223
2018-08-13 19:50 | 24.9611 | 25 | 1.9233 | 33.3312 | 20.1939 | 8.5855 | 25.2299 | 1.9688 | 20.1768 | 31.8925 | 30.802
2018-08-13 19:55 | 24.9899 | 25 | 0.96333 | 33.3312 | 20.1174 | 8.0905 | 25.2914 | 1.9688 | 20.1603 | 32.1505 | 31.0615
2018-08-13 20:00 | 25.0187 | 25 | 0.003333 | 33.3312 | 20.0409 | 7.5955 | 25.3529 | 1.9688 | 20.1438 | 32.4085 | 31.321
2018-08-13 20:05 | 25.0188 | 25 | 0 | 33.3312 | 20.0122 | 7.5938 | 25.4353 | 1.9837 | 20.1273 | 32.2375 | 31.3323
2018-08-13 20:10 | 25.0188 | 25 | 0 | 33.3312 | 19.9837 | 7.5938 | 25.5178 | 1.9987 | 20.1108 | 32.065 | 31.3428
2018-08-13 20:14 | 25.0105 | 25 | 0 | 33.3312 | 19.9812 | 7.5938 | 25.525 | 2 | 20.1094 | 32.05 | 31.3438
2018-08-13 20:19 | 25.0015 | 25 | 0 | 33.3312 | 19.9812 | 7.5938 | 25.525 | 2 | 20.1094 | 32.05 | 31.3438
2018-08-13 20:24 | 25.0553 | 25 | 0 | 33.3312 | 19.9949 | 7.544 | 25.8101 | 1.9876 | 20.072 | 32.1346 | 31.3836
2018-08-13 20:29 | 25.1219 | 25 | 0 | 33.3312 | 20.0114 | 7.484 | 26.1536 | 1.9726 | 20.027 | 32.2366 | 31.4316
2018-08-13 20:34 | 25.1388 | 25 | 0 | 33.3312 | 20.0324 | 7.4688 | 26.2989 | 1.9688 | 19.9832 | 32.1864 | 31.3956
2018-08-13 20:38 | 25.1388 | 25 | 0 | 33.3312 | 20.0549 | 7.4688 | 26.3769 | 1.9688 | 19.9397 | 32.0844 | 31.3311
2018-08-13 20:43 | 25.1262 | 25 | 0 | 33.3312 | 20.0625 | 7.4688 | 26.3882 | 1.9688 | 19.9031 | 32.0112 | 31.199
2018-08-13 20:48 | 25.1073 | 25 | 0 | 33.3312 | 20.0625 | 7.4688 | 26.3657 | 1.9688 | 19.8701 | 31.9527 | 31.0325
2018-08-13 20:53 | 25.0994 | 25 | 0 | 33.3312 | 20.0755 | 7.4688 | 26.3493 | 1.9688 | 19.811 | 31.9994 | 31.0095
2018-08-13 20:58 | 25.0994 | 25 | 0 | 33.3312 | 20.098 | 7.4688 | 26.3373 | 1.9688 | 19.733 | 32.1224 | 31.0905
2018-08-13 21:02 | 25.0994 | 25 | 0 | 33.3312 | 20.1176 | 7.4315 | 26.329 | 1.9762 | 19.6722 | 32.203 | 31.2459
2018-08-13 21:07 | 25.0994 | 25 | 0 | 33.3312 | 20.1341 | 7.3565 | 26.3245 | 1.9912 | 19.6287 | 32.2405 | 31.4769
2018-08-13 21:12 | 25.0994 | 25 | 0 | 33.3312 | 20.1438 | 7.3435 | 26.3535 | 1.9938 | 19.5802 | 32.2761 | 31.615
2018-08-13 21:17 | 25.0994 | 25 | 0 | 33.3312 | 20.1438 | 7.4185 | 26.43 | 1.9788 | 19.5247 | 32.3091 | 31.621
2018-08-13 21:22 | 25.1213 | 25 | 0 | 33.3312 | 20.1438 | 7.4688 | 26.4812 | 1.9688 | 19.4875 | 32.3312 | 31.625
2018-08-13 21:26 | 25.1879 | 25 | 0 | 33.3312 | 20.1438 | 7.4688 | 26.4812 | 1.9688 | 19.4875 | 32.3312 | 31.625
2018-08-13 21:31 | 25.2381 | 25 | 0 | 33.3312 | 20.1382 | 7.454 | 26.4842 | 1.9688 | 19.4575 | 32.3205 | 31.5773
2018-08-13 21:36 | 25.2381 | 25 | 0 | 33.3312 | 20.1157 | 7.394 | 26.4962 | 1.9688 | 19.336 | 32.277 | 31.3838
2018-08-13 21:41 | 25.232 | 25 | 0 | 33.3312 | 20.0969 | 7.356 | 26.5089 | 1.9688 | 19.2324 | 32.2582 | 31.2368
2018-08-13 21:46 | 25.1942 | 25 | 0 | 33.3312 | 20.0969 | 7.431 | 26.5254 | 1.9688 | 19.2204 | 32.3663 | 31.3283
2018-08-13 21:50 | 25.1594 | 25 | 0 | 33.3312 | 20.0951 | 7.494 | 26.5441 | 1.9688 | 19.2099 | 32.4768 | 31.4301
2018-08-13 21:55 | 25.1594 | 25 | 0 | 33.3312 | 20.0726 | 7.419 | 26.5876 | 1.9688 | 19.2159 | 32.6163 | 31.6506
2018-08-13 22:00 | 25.1594 | 25 | 0 | 33.3312 | 20.0501 | 7.344 | 26.6311 | 1.9688 | 19.2219 | 32.7558 | 31.8711
2018-08-13 22:05 | 25.1594 | 25 | 0 | 33.3312 | 20.056 | 7.269 | 26.6537 | 1.9688 | 19.183 | 32.6337 | 31.8181
2018-08-13 22:10 | 25.1594 | 25 | 0 | 33.3312 | 20.062 | 7.194 | 26.6762 | 1.9688 | 19.144 | 32.5107 | 31.7641
2018-08-13 22:14 | 25.1594 | 25 | 0 | 33.3312 | 20.0625 | 7.1875 | 26.6781 | 1.9688 | 19.1406 | 32.5 | 31.7594
2018-08-13 22:19 | 25.1594 | 25 | 0 | 33.3312 | 20.0625 | 7.1875 | 26.6781 | 1.9688 | 19.1406 | 32.5 | 31.7594
2018-08-13 22:24 | 25.119 | 25 | 0 | 33.3312 | 20.0625 | 7.1751 | 26.6868 | 1.9688 | 19.0485 | 32.6606 | 31.8664
2018-08-13 22:29 | 25.0704 | 25 | 0 | 33.3312 | 20.0625 | 7.1601 | 26.6973 | 1.9688 | 18.9375 | 32.8541 | 31.9954
2018-08-13 22:34 | 25.0581 | 25 | 0 | 33.3312 | 20.0334 | 7.1562 | 26.7213 | 1.9576 | 18.8679 | 32.967 | 32.1804
2018-08-13 22:38 | 25.0581 | 25 | 0 | 33.3312 | 19.9944 | 7.1562 | 26.7498 | 1.9426 | 18.8124 | 33.0525 | 32.3844
2018-08-13 22:43 | 25.0838 | 25 | 0 | 33.3312 | 19.9812 | 7.1562 | 26.7594 | 1.9375 | 18.7937 | 33.0812 | 32.4531
2018-08-13 22:48 | 25.1225 | 25 | 0 | 33.3312 | 19.9812 | 7.1562 | 26.7594 | 1.9375 | 18.7937 | 33.0812 | 32.4531
2018-08-13 22:53 | 25.1554 | 25 | 0 | 33.3312 | 19.9621 | 7.2084 | 26.7655 | 1.9462 | 18.6885 | 32.9978 | 32.2566
2018-08-13 22:58 | 25.1842 | 25 | 0 | 33.3312 | 19.9291 | 7.2984 | 26.776 | 1.9612 | 18.507 | 32.8537 | 31.9176
2018-08-13 23:02 | 25.1988 | 25 | 0 | 33.3312 | 19.9013 | 7.2991 | 26.7954 | 1.9688 | 18.33 | 32.8855 | 31.8511
2018-08-13 23:07 | 25.1988 | 25 | 0 | 33.3312 | 19.8788 | 7.2091 | 26.8239 | 1.9688 | 18.1575 | 33.0955 | 32.0611
2018-08-13 23:12 | 25.1749 | 25 | 0 | 33.3312 | 19.8706 | 7.1562 | 26.8425 | 1.9688 | 17.9899 | 33.2894 | 32.2649
2018-08-13 23:17 | 25.1173 | 25 | 0 | 33.3312 | 19.8826 | 7.1562 | 26.847 | 1.9688 | 17.8294 | 33.4604 | 32.4599
2018-08-13 23:22 | 25.0787 | 25 | 0 | 33.3312 | 19.8906 | 7.1562 | 26.8411 | 1.9688 | 17.6966 | 33.4191 | 32.4254
2018-08-13 23:26 | 25.0787 | 25 | 0 | 33.3312 | 19.8906 | 7.1562 | 26.8141 | 1.9688 | 17.6201 | 32.9466 | 31.9244
2018-08-13 23:31 | 25.0787 | 25 | 0 | 33.3312 | 19.8825 | 7.1932 | 26.7937 | 1.9688 | 17.5625 | 32.5906 | 31.5469
2018-08-13 23:36 | 25.0787 | 25 | 0 | 33.3312 | 19.8495 | 7.3432 | 26.7937 | 1.9688 | 17.5625 | 32.5906 | 31.5469
2018-08-13 23:41 | 25.0818 | 25 | 0 | 33.3312 | 19.8001 | 7.4418 | 26.7911 | 1.9712 | 17.5236 | 32.6406 | 31.6179
2018-08-13 23:46 | 25.1007 | 25 | 0 | 33.3312 | 19.6666 | 7.2768 | 26.7746 | 1.9862 | 17.2851 | 32.9466 | 32.0529
2018-08-13 23:50 | 25.1189 | 25 | 0 | 33.3312 | 19.5416 | 7.1262 | 26.7594 | 2 | 17.0638 | 33.2414 | 32.4558
2018-08-13 23:55 | 25.1288 | 25 | 0 | 33.3312 | 19.5146 | 7.1412 | 26.7594 | 2 | 17.0413 | 33.4079 | 32.4888
2018-08-14 | 25.1387 | 25 | 0 | 33.3312 | 19.4876 | 7.1562 | 26.7594 | 2 | 17.0188 | 33.5744 | 32.5218
2018-08-14 00:05 | 25.1388 | 25 | 0 | 33.3312 | 19.5921 | 7.1562 | 26.7818 | 2 | 17.0247 | 32.9053 | 31.8193
2018-08-14 00:10 | 25.1388 | 25 | 0 | 33.3312 | 19.6971 | 7.1562 | 26.8043 | 2 | 17.0307 | 32.2333 | 31.1143
2018-08-14 00:14 | 25.0599 | 25 | 0 | 33.3312 | 19.8117 | 7.1699 | 26.7912 | 1.9863 | 17.0367 | 31.7915 | 30.649
2018-08-14 00:19 | 24.9734 | 25 | 0 | 33.3312 | 19.9272 | 7.1849 | 26.7747 | 1.9713 | 17.0427 | 31.3715 | 30.2065
2018-08-14 00:24 | 24.9752 | 25 | 0 | 33.3312 | 19.9469 | 7.1875 | 26.6935 | 1.9812 | 17.1072 | 31.0224 | 29.8674
2018-08-14 00:29 | 24.995 | 25 | 0 | 33.3312 | 19.9469 | 7.1875 | 26.599 | 1.9962 | 17.1837 | 30.6879 | 29.5494
2018-08-14 00:34 | 25 | 25 | 1.075 | 33.3312 | 20.0376 | 7.1763 | 26.575 | 2 | 17.2031 | 30.6031 | 29.4688
2018-08-14 00:38 | 25 | 25 | 2.515 | 33.3312 | 20.1591 | 7.1613 | 26.575 | 2 | 17.2031 | 30.6031 | 29.4688
2018-08-14 00:43 | 25 | 25 | 3 | 33.3312 | 20.3283 | 7.1065 | 26.5422 | 1.9901 | 17.3613 | 31.6248 | 30.566
2018-08-14 00:48 | 25 | 25 | 3 | 33.3312 | 20.5218 | 7.0315 | 26.4927 | 1.9751 | 17.5998 | 33.1653 | 32.2205
2018-08-14 00:53 | 24.9217 | 25 | 3.2783 | 33.3312 | 20.6031 | 7 | 26.4719 | 1.9688 | 17.7 | 33.8125 | 32.9156
2018-08-14 00:58 | 24.7867 | 25 | 3.7583 | 33.3312 | 20.6031 | 7 | 26.4719 | 1.9688 | 17.7 | 33.8125 | 32.9156
2018-08-14 01:02 | 24.7138 | 25 | 3.7617 | 33.3312 | 20.6173 | 7.0372 | 26.5292 | 1.9688 | 17.5212 | 33.6814 | 32.8002
2018-08-14 01:07 | 24.7039 | 25 | 3.2817 | 33.3312 | 20.6458 | 7.1122 | 26.6447 | 1.9688 | 17.1612 | 33.4174 | 32.5677
2018-08-14 01:12 | 24.7022 | 25 | 3.595 | 33.3312 | 20.6668 | 7.1934 | 26.733 | 1.9688 | 16.9134 | 33.3158 | 32.4182
2018-08-14 01:17 | 24.7121 | 25 | 5.035 | 33.3312 | 20.6773 | 7.2834 | 26.7825 | 1.9688 | 16.8249 | 33.4448 | 32.3867
2018-08-14 01:22 | 24.741 | 25 | 6.1583 | 33.3312 | 20.7081 | 7.3438 | 26.8156 | 1.9737 | 16.7567 | 33.3056 | 32.1365
2018-08-14 01:26 | 24.8085 | 25 | 6.6383 | 33.3312 | 20.7801 | 7.3438 | 26.8156 | 1.9887 | 16.7297 | 32.6216 | 31.442
2018-08-14 01:31 | 24.8594 | 25 | 7.2367 | 33.3312 | 20.8455 | 7.3068 | 26.8075 | 1.9963 | 16.7012 | 31.9761 | 30.7886
2018-08-14 01:36 | 24.8594 | 25 | 8.1967 | 33.3312 | 20.8905 | 7.1568 | 26.7745 | 1.9813 | 16.6682 | 31.4481 | 30.2606
2018-08-14 01:41 | 24.8516 | 25 | 8.8433 | 33.3312 | 20.9289 | 7.0288 | 26.7378 | 1.9688 | 16.6296 | 30.958 | 29.7757
2018-08-14 01:46 | 24.8039 | 25 | 7.8833 | 33.3312 | 20.9334 | 7.0138 | 26.6823 | 1.9688 | 16.5621 | 30.6625 | 29.5117
2018-08-14 01:50 | 24.7561 | 25 | 7.115 | 33.3312 | 20.9388 | 6.994 | 26.6255 | 1.9688 | 16.4982 | 30.4853 | 29.3961
2018-08-14 01:55 | 24.7075 | 25 | 8.555 | 33.3312 | 20.9553 | 6.919 | 26.5535 | 1.9688 | 16.4757 | 31.6703 | 30.9906
2018-08-14 02:00 | 24.6589 | 25 | 9.995 | 33.3312 | 20.9718 | 6.844 | 26.4815 | 1.9688 | 16.4532 | 32.8553 | 32.5851
2018-08-14 02:05 | 24.6588 | 25 | 10 | 33.3312 | 20.9838 | 6.769 | 26.4932 | 1.9688 | 16.4307 | 33.4334 | 32.7999
2018-08-14 02:10 | 24.6588 | 25 | 10 | 33.3312 | 20.9958 | 6.694 | 26.5052 | 1.9688 | 16.4082 | 34.0094 | 33.0099
2018-08-14 02:14 | 24.6588 | 25 | 11.315 | 33.3312 | 21.0119 | 6.7697 | 26.5419 | 1.9688 | 16.3967 | 33.1937 | 32.098
2018-08-14 02:19 | 24.6588 | 25 | 12.755 | 33.3312 | 21.0284 | 6.8597 | 26.5809 | 1.9688 | 16.3862 | 32.2457 | 31.0795
2018-08-14 02:24 | 24.6826 | 25 | 11.805 | 33.3312 | 21.0723 | 7.1489 | 26.5775 | 1.9688 | 16.3607 | 31.6823 | 30.4905
2018-08-14 02:29 | 24.7114 | 25 | 10.365 | 33.3312 | 21.1218 | 7.4789 | 26.5655 | 1.9688 | 16.3322 | 31.1978 | 29.9895
2018-08-14 02:34 | 24.7188 | 25 | 11.4333 | 33.3312 | 21.1344 | 7.249 | 26.5009 | 1.9688 | 16.2992 | 30.9216 | 29.7337
2018-08-14 02:38 | 24.7188 | 25 | 13.3533 | 33.3312 | 21.1344 | 6.829 | 26.4184 | 1.9688 | 16.2647 | 30.7161 | 29.5612
2018-08-14 02:43 | 24.7379 | 25 | 14.3183 | 33.3312 | 21.1274 | 6.7372 | 26.3578 | 1.9688 | 16.2382 | 31.2656 | 30.6322
2018-08-14 02:48 | 24.7666 | 25 | 14.7983 | 33.3312 | 21.1169 | 6.8122 | 26.3083 | 1.9688 | 16.2157 | 32.1986 | 32.3347
2018-08-14 02:53 | 24.7787 | 25 | 15 | 33.3312 | 21.1125 | 6.8438 | 26.2936 | 1.9688 | 16.2619 | 32.9307 | 33.1996
2018-08-14 02:58 | 24.7787 | 25 | 15 | 33.3312 | 21.1125 | 6.8438 | 26.3041 | 1.9688 | 16.3579 | 33.5172 | 33.4576
2018-08-14 03:02 | 24.7452 | 25 | 15 | 33.3312 | 21.1207 | 6.881 | 26.3258 | 1.9688 | 16.3921 | 33.6494 | 33.1942
2018-08-14 03:07 | 24.6777 | 25 | 15 | 33.3312 | 21.1372 | 6.956 | 26.3588 | 1.9688 | 16.3636 | 33.3209 | 32.4023
2018-08-14 03:12 | 24.6422 | 25 | 15.7933 | 33.3312 | 21.1401 | 7.062 | 26.4104 | 1.9688 | 16.3233 | 32.8635 | 31.6753
2018-08-14 03:17 | 24.6521 | 25 | 17.7133 | 33.3312 | 21.1236 | 7.212 | 26.4884 | 1.9688 | 16.2663 | 32.223 | 31.0408
2018-08-14 03:22 | 24.6555 | 25 | 18.8417 | 33.3312 | 21.1125 | 7.3125 | 26.506 | 1.9688 | 16.2153 | 31.6641 | 30.4964
2018-08-14 03:26 | 24.6456 | 25 | 18.3617 | 33.3312 | 21.1125 | 7.3125 | 26.401 | 1.9688 | 16.1763 | 31.2711 | 30.1349
2018-08-14 03:31 | 24.6381 | 25 | 18 | 33.3312 | 21.1192 | 7.2755 | 26.3163 | 1.9724 | 16.1565 | 30.9269 | 29.864
2018-08-14 03:36 | 24.6381 | 25 | 18 | 33.3312 | 21.1462 | 7.1255 | 26.2938 | 1.9874 | 16.1955 | 30.7319 | 29.87
2018-08-14 03:41 | 24.6461 | 25 | 17.9217 | 33.3312 | 21.1751 | 7.0024 | 26.2596 | 1.9976 | 16.2208 | 30.7913 | 30.1166
2018-08-14 03:46 | 24.6947 | 25 | 17.4417 | 33.3312 | 21.2141 | 7.0174 | 26.1651 | 1.9826 | 16.1758 | 32.1548 | 31.5971
2018-08-14 03:50 | 24.7378 | 25 | 17 | 33.3312 | 21.2487 | 7.0253 | 26.0791 | 1.9688 | 16.1367 | 33.4257 | 32.9456
2018-08-14 03:55 | 24.718 | 25 | 17 | 33.3312 | 21.2322 | 6.9503 | 26.0911 | 1.9688 | 16.1652 | 33.6297 | 32.7731
2018-08-14 04:00 | 24.6982 | 25 | 17 | 33.3312 | 21.2157 | 6.8753 | 26.1031 | 1.9688 | 16.1937 | 33.8337 | 32.6006
2018-08-14 04:05 | 24.6981 | 25 | 17.9567 | 33.3312 | 21.2156 | 6.9348 | 26.1629 | 1.9688 | 16.1369 | 33.4323 | 32.3265
2018-08-14 04:10 | 24.6981 | 25 | 18.9167 | 33.3312 | 21.2156 | 6.9948 | 26.2229 | 1.9688 | 16.0799 | 33.0288 | 32.052
2018-08-14 04:14 | 24.7425 | 25 | 19.8767 | 33.3312 | 21.2101 | 7 | 26.2542 | 1.9688 | 16.0545 | 32.8609 | 31.9692
2018-08-14 04:19 | 24.7911 | 25 | 20.8367 | 33.3312 | 21.2041 | 7 | 26.2827 | 1.9688 | 16.032 | 32.7154 | 31.9047
2018-08-14 04:24 | 24.7994 | 25 | 19.805 | 33.3312 | 21.2031 | 7.0622 | 26.2688 | 1.9688 | 16.0182 | 32.7354 | 31.8539
2018-08-14 04:29 | 24.7994 | 25 | 18.365 | 33.3312 | 21.2031 | 7.1372 | 26.2463 | 1.9688 | 16.0062 | 32.7894 | 31.8059
2018-08-14 04:34 | 24.7994 | 25 | 18.7167 | 33.3312 | 21.1908 | 6.9883 | 26.2283 | 1.9576 | 16.0076 | 33.5142 | 32.6258
2018-08-14 04:38 | 24.7994 | 25 | 19.6767 | 33.3312 | 21.1743 | 6.7633 | 26.2118 | 1.9426 | 16.0136 | 34.4667 | 33.7403
2018-08-14 04:43 | 24.7868 | 25 | 20.3183 | 33.3312 | 21.1687 | 6.6875 | 26.2242 | 1.9474 | 16.0763 | 34.2802 | 33.5476
2018-08-14 04:48 | 24.7679 | 25 | 20.7983 | 33.3312 | 21.1687 | 6.6875 | 26.2512 | 1.9624 | 16.1678 | 33.5152 | 32.6911
2018-08-14 04:53 | 24.76 | 25 | 20.7217 | 33.3312 | 21.1818 | 6.7745 | 26.2625 | 1.9688 | 16.2063 | 33.1938 | 32.3312
2018-08-14 04:58 | 24.76 | 25 | 20.2417 | 33.3312 | 21.2043 | 6.9245 | 26.2625 | 1.9688 | 16.2063 | 33.1938 | 32.3312
2018-08-14 05:02 | 24.76 | 25 | 20.715 | 33.3312 | 21.229 | 7 | 26.2789 | 1.9688 | 16.2063 | 33.1409 | 32.2806
2018-08-14 05:07 | 24.76 | 25 | 22.155 | 33.3312 | 21.256 | 7 | 26.3119 | 1.9688 | 16.2063 | 33.0344 | 32.1786
2018-08-14 05:12 | 24.7477 | 25 | 22.8017 | 33.3312 | 21.27 | 7.031 | 26.3244 | 1.9688 | 16.2131 | 33.3363 | 32.5216
2018-08-14 05:17 | 24.718 | 25 | 22.3217 | 33.3312 | 21.2655 | 7.106 | 26.3079 | 1.9688 | 16.2296 | 34.2183 | 33.4966
2018-08-14 05:22 | 24.7079 | 25 | 22 | 33.3312 | 21.2625 | 7.1562 | 26.2969 | 1.9688 | 16.2406 | 34.8094 | 34.15
2018-08-14 05:26 | 24.7376 | 25 | 22 | 33.3312 | 21.2625 | 7.1562 | 26.2969 | 1.9688 | 16.2406 | 34.8094 | 34.15
2018-08-14 05:31 | 24.76 | 25 | 22.1183 | 33.3312 | 21.2625 | 7.1378 | 26.3024 | 1.9688 | 16.2602 | 34.451 | 33.7236
2018-08-14 05:36 | 24.76 | 25 | 22.5983 | 33.3312 | 21.2625 | 7.0628 | 26.3249 | 1.9688 | 16.3397 | 32.9975 | 31.9941
2018-08-14 05:41 | 24.7678 | 25 | 22.765 | 33.3312 | 21.2632 | 7.0147 | 26.333 | 1.9663 | 16.4062 | 31.7161 | 30.48
2018-08-14 05:46 | 24.8155 | 25 | 21.325 | 33.3312 | 21.2677 | 7.1047 | 26.267 | 1.9513 | 16.4062 | 31.3171 | 30.0705
2018-08-14 05:50 | 24.8571 | 25 | 20.0767 | 33.3312 | 21.2719 | 7.1875 | 26.2186 | 1.9387 | 16.4161 | 30.9272 | 29.6938
2018-08-14 05:55 | 24.8283 | 25 | 21.0367 | 33.3312 | 21.2719 | 7.1875 | 26.3731 | 1.9537 | 16.5391 | 30.6422 | 29.6938
2018-08-14 06:00 | 24.7995 | 25 | 21.9967 | 33.3312 | 21.2719 | 7.1875 | 26.5276 | 1.9687 | 16.6621 | 30.3572 | 29.6938
2018-08-14 06:05 | 24.7994 | 25 | 23.435 | 33.3312 | 21.5095 | 7.5761 | 26.5012 | 1.9688 | 16.6909 | 32.5506 | 32.1138
2018-08-14 06:10 | 24.7994 | 25 | 24.875 | 33.3312 | 21.748 | 7.9661 | 26.4742 | 1.9688 | 16.7194 | 34.7526 | 34.5423
2018-08-14 06:14 | 24.7731 | 25 | 24.1233 | 33.3312 | 21.7783 | 8 | 26.476 | 1.9551 | 16.726 | 33.8726 | 33.2395
2018-08-14 06:19 | 24.7443 | 25 | 23.1633 | 33.3312 | 21.7888 | 8 | 26.4805 | 1.9401 | 16.7305 | 32.6996 | 31.582
2018-08-14 06:24 | 24.7394 | 25 | 23.7967 | 33.3312 | 21.1757 | 44.4724 | 23.9481 | 52.8121 | 16.7412 | 31.0112 | 29.5411
2018-08-14 06:29 | 24.7394 | 25 | 24.7567 | 33.3312 | 20.4347 | 88.4224 | 20.8956 | 114.1171 | 16.7532 | 29.2172 | 27.4216
2018-08-14 06:34 | 24.7394 | 25 | 27.15 | 33.3312 | 19.7139 | 99.5737 | 19.9931 | 129.9362 | 16.7686 | 30.6326 | 29.0366
2018-08-14 06:38 | 24.7394 | 25 | 30.03 | 33.3312 | 18.9999 | 99.5887 | 19.8206 | 130.3112 | 16.7851 | 33.1376 | 31.9196
2018-08-14 06:43 | 24.6689 | 25 | 32.5917 | 33.3312 | 18.642 | 99.7032 | 19.5606 | 131.3428 | 16.8085 | 33.7455 | 32.6449
2018-08-14 06:48 | 24.5627 | 25 | 34.9917 | 33.3312 | 18.465 | 99.8682 | 19.2561 | 132.7078 | 16.8355 | 33.39 | 32.2744
2018-08-14 06:53 | 24.4685 | 25 | 37.67 | 33.3312 | 18.4646 | 99.2678 | 19.1159 | 132.2027 | 16.8016 | 33.425 | 32.3214
2018-08-14 06:58 | 24.383 | 25 | 40.55 | 33.3312 | 18.5921 | 98.1128 | 19.0949 | 130.3427 | 16.7236 | 33.743 | 32.6709
2018-08-14 07:02 | 24.34 | 25 | 42.715 | 33.3312 | 18.5907 | 98.4399 | 19.0509 | 129.2796 | 16.6985 | 33.9672 | 32.8975
2018-08-14 07:07 | 24.34 | 25 | 44.155 | 33.3312 | 18.4587 | 100.2699 | 18.9834 | 129.0246 | 16.727 | 34.0962 | 32.9995
2018-08-14 07:12 | 24.2924 | 25 | 45.595 | 33.3312 | 18.3813 | 101.3438 | 18.9462 | 128.8812 | 16.7642 | 34.2896 | 33.1666
2018-08-14 07:17 | 24.1772 | 25 | 47.035 | 33.3312 | 18.3813 | 101.3438 | 18.9522 | 128.8962 | 16.8137 | 34.5746 | 33.4261
2018-08-14 07:22 | 24.103 | 25 | 48.95 | 33.3312 | 18.4193 | 101.3536 | 18.9597 | 129.0596 | 16.8449 | 34.8116 | 33.6351
2018-08-14 07:26 | 24.112 | 25 | 51.83 | 33.3312 | 18.5348 | 101.3836 | 18.9702 | 129.5246 | 16.8389 | 34.9511 | 33.7416
2018-08-14 07:31 | 24.1187 | 25 | 54.355 | 33.3312 | 18.6274 | 101.2324 | 18.9866 | 129.9564 | 16.8318 | 35.0685 | 33.8141
2018-08-14 07:36 | 24.1187 | 25 | 55.795 | 33.3312 | 18.6499 | 100.5274 | 19.0211 | 130.2864 | 16.8213 | 35.118 | 33.7826
2018-08-14 07:41 | 24.1093 | 25 | 57.235 | 33.3312 | 18.6634 | 99.891 | 19.0527 | 130.7975 | 16.8189 | 35.1927 | 33.8037
2018-08-14 07:46 | 24.0517 | 25 | 58.675 | 33.3312 | 18.6304 | 99.606 | 19.0692 | 132.2375 | 16.8579 | 35.3967 | 34.0947
2018-08-14 07:50 | 23.9949 | 25 | 60.1533 | 33.3312 | 18.5893 | 99.339 | 19.0786 | 133.4032 | 16.8929 | 35.5857 | 34.3625
2018-08-14 07:55 | 23.9472 | 25 | 62.0733 | 33.3312 | 18.4558 | 99.279 | 19.0066 | 131.4082 | 16.8824 | 35.6022 | 34.3625
2018-08-14 08:00 | 23.8995 | 25 | 63.9933 | 33.3312 | 18.3223 | 99.219 | 18.9346 | 129.4132 | 16.8719 | 35.6187 | 34.3625
2018-08-14 08:05 | 23.8994 | 25 | 64 | 33.3312 | 18.4385 | 99.8466 | 18.9389 | 131.2448 | 16.833 | 35.5216 | 34.2713
2018-08-14 08:10 | 23.8994 | 25 | 64 | 33.3312 | 18.5555 | 100.4766 | 18.9434 | 133.0898 | 16.794 | 35.4241 | 34.1798
2018-08-14 08:14 | 23.9429 | 25 | 64.4383 | 33.3312 | 18.5245 | 100.5312 | 18.9944 | 130.9487 | 16.8358 | 35.4362 | 34.1815
2018-08-14 08:19 | 23.9906 | 25 | 64.9183 | 33.3312 | 18.4795 | 100.5312 | 19.0499 | 128.4288 | 16.8853 | 35.4587 | 34.192
2018-08-14 08:24 | 23.9988 | 25 | 66.195 | 33.3312 | 18.4719 | 100.5312 | 19.0096 | 128.8589 | 16.9124 | 35.409 | 34.1315
2018-08-14 08:29 | 23.9988 | 25 | 67.635 | 33.3312 | 18.4719 | 100.5312 | 18.9496 | 129.8939 | 16.9349 | 35.3445 | 34.0565
2018-08-14 08:34 | 23.9988 | 25 | 69.4333 | 33.3312 | 18.389 | 100.4081 | 18.6779 | 129.9211 | 16.9406 | 35.3438 | 34.1092
2018-08-14 08:38 | 23.9988 | 25 | 71.3533 | 33.3312 | 18.278 | 100.2431 | 18.3344 | 129.6061 | 16.9406 | 35.3648 | 34.2052
2018-08-14 08:43 | 24.037 | 25 | 72 | 33.3312 | 18.2884 | 98.954 | 18.4097 | 129.4702 | 16.9546 | 34.6785 | 33.4626
2018-08-14 08:48 | 24.0946 | 25 | 72 | 33.3312 | 18.3604 | 97.094 | 18.6977 | 129.4252 | 16.9756 | 33.633 | 32.2941
2018-08-14 08:53 | 24.1187 | 25 | 72.835 | 33.3312 | 18.3906 | 96.3125 | 18.8283 | 129.7803 | 16.9939 | 32.8163 | 31.4126
2018-08-14 08:58 | 24.1187 | 25 | 74.275 | 33.3312 | 18.3906 | 96.3125 | 18.8448 | 130.4253 | 17.0104 | 32.1653 | 30.7391
2018-08-14 09:02 | 24.1187 | 25 | 75.715 | 33.3312 | 18.3139 | 97.0275 | 18.8889 | 130.2435 | 17.0463 | 31.5061 | 30.0902
2018-08-14 09:07 | 24.1187 | 25 | 77.155 | 33.3312 | 18.1594 | 98.4675 | 18.9609 | 129.2235 | 17.1018 | 30.8386 | 29.4662
2018-08-14 09:12 | 24.1187 | 25 | 78 | 33.3312 | 18.2039 | 99.4303 | 19.0075 | 128.3461 | 17.148 | 30.5733 | 29.2847
2018-08-14 09:17 | 24.1187 | 25 | 78 | 33.3312 | 18.5309 | 99.7153 | 19.018 | 127.6711 | 17.181 | 30.8793 | 29.7317
2018-08-14 09:22 | 24.0998 | 25 | 78.6333 | 33.3312 | 18.6842 | 99.8469 | 19.0359 | 127.3672 | 17.2234 | 31.2942 | 30.2089
2018-08-14 09:26 | 24.0421 | 25 | 80.5533 | 33.3312 | 18.4847 | 99.6669 | 19.0689 | 127.8172 | 17.2849 | 31.9302 | 30.7474
2018-08-14 09:31 | 23.9988 | 25 | 82.1183 | 33.3312 | 18.3344 | 99.5312 | 19.1104 | 127.8123 | 17.3353 | 32.5887 | 31.3428
2018-08-14 09:36 | 23.9988 | 25 | 82.5983 | 33.3312 | 18.3344 | 99.5312 | 19.1779 | 126.4173 | 17.3518 | 33.3162 | 32.1123
2018-08-14 09:41 | 24.0035 | 25 | 83.235 | 33.3312 | 18.3606 | 99.5435 | 19.219 | 125.5658 | 17.373 | 33.9416 | 32.7678
2018-08-14 09:46 | 24.0323 | 25 | 84.675 | 33.3312 | 18.5211 | 99.6185 | 19.1245 | 127.5008 | 17.418 | 34.0436 | 32.8383
2018-08-14 09:50 | 24.0595 | 25 | 86.115 | 33.3312 | 18.6776 | 99.721 | 19.0419 | 129.219 | 17.4642 | 34.1031 | 32.8649
2018-08-14 09:55 | 24.0694 | 25 | 87.555 | 33.3312 | 18.7886 | 100.141 | 19.0974 | 128.439 | 17.5242 | 33.6726 | 32.3864
2018-08-14 10:00 | 24.0793 | 25 | 88.995 | 33.3312 | 18.8996 | 100.561 | 19.1529 | 127.659 | 17.5842 | 33.2421 | 31.9079
2018-08-14 10:05 | 24.0794 | 25 | 89 | 33.3312 | 18.9 | 100.5625 | 19.0859 | 128.3289 | 17.6068 | 33.7608 | 32.549
2018-08-14 10:10 | 24.0794 | 25 | 89 | 33.3312 | 18.9 | 100.5625 | 19.0184 | 129.0039 | 17.6293 | 34.2828 | 33.194
2018-08-14 10:14 | 24.0794 | 25 | 90.7533 | 33.3312 | 18.6617 | 100.8365 | 19.0125 | 129.4597 | 17.6162 | 34.4459 | 33.3294
2018-08-14 10:19 | 24.0794 | 25 | 92.6733 | 33.3312 | 18.4007 | 101.1365 | 19.0125 | 129.8947 | 17.5997 | 34.5749 | 33.4164
2018-08-14 10:24 | 24.1107 | 25 | 92.6017 | 33.3312 | 18.5168 | 100.9261 | 18.9577 | 128.9356 | 17.5782 | 34.2035 | 33.0105
2018-08-14 10:29 | 24.1485 | 25 | 92.1217 | 33.3312 | 18.7103 | 100.6111 | 18.8917 | 127.6906 | 17.5557 | 33.7295 | 32.5035
2018-08-14 10:34 | 24.1581 | 25 | 93.075 | 33.3312 | 18.6855 | 100.3857 | 18.9041 | 127.8005 | 17.5623 | 33.6172 | 32.412
2018-08-14 10:38 | 24.1581 | 25 | 94.515 | 33.3312 | 18.5865 | 100.1907 | 18.9431 | 128.3705 | 17.5788 | 33.6277 | 32.4615
2018-08-14 10:43 | 24.1772 | 25 | 95 | 33.3312 | 18.5641 | 100.4135 | 18.9861 | 129.3882 | 17.5844 | 33.5178 | 32.31
2018-08-14 10:48 | 24.206 | 25 | 95 | 33.3312 | 18.5806 | 100.8485 | 19.0311 | 130.6332 | 17.5844 | 33.3468 | 32.0565
2018-08-14 10:53 | 24.2129 | 25 | 96.3917 | 33.3312 | 18.4979 | 100.5007 | 19.037 | 130.5387 | 17.5618 | 33.2402 | 31.9778
2018-08-14 10:58 | 24.2039 | 25 | 98.7917 | 33.3312 | 18.3434 | 99.5857 | 19.0145 | 129.4737 | 17.5228 | 33.1802 | 32.0258
2018-08-14 11:02 | 24.1994 | 25 | 100 | 33.3312 | 18.3148 | 99.4974 | 18.9972 | 129.3173 | 17.4979 | 33.0189 | 31.8817
2018-08-14 11:07 | 24.1994 | 25 | 100 | 33.3312 | 18.4138 | 100.2474 | 18.9852 | 130.0823 | 17.4874 | 32.7549 | 31.5427
2018-08-14 11:12 | 24.2072 | 25 | 100 | 33.3312 | 18.4719 | 100.5387 | 18.9781 | 130.3267 | 17.5222 | 32.551 | 31.2973
2018-08-14 11:17 | 24.2261 | 25 | 100 | 33.3312 | 18.4719 | 100.1787 | 18.9781 | 129.8317 | 17.6212 | 32.4325 | 31.1848
2018-08-14 11:22 | 24.245 | 25 | 100 | 33.3312 | 18.5852 | 99.9276 | 19.0058 | 129.6732 | 17.6984 | 32.3907 | 31.143
2018-08-14 11:26 | 24.2639 | 25 | 100 | 33.3312 | 18.9287 | 99.8976 | 19.0898 | 130.1982 | 17.7314 | 32.5047 | 31.245
2018-08-14 11:31 | 24.2522 | 25 | 100 | 33.3312 | 19.1276 | 99.8528 | 19.1283 | 130.2535 | 17.7633 | 32.6158 | 31.3485
2018-08-14 11:36 | 24.1469 | 25 | 100 | 33.3312 | 18.8846 | 99.7628 | 19.0278 | 128.8735 | 17.7918 | 32.7178 | 31.4565
2018-08-14 11:41 | 24.0698 | 25 | 100 | 33.3312 | 18.6812 | 99.6875 | 18.9438 | 127.7188 | 17.8156 | 32.8031 | 31.5469
2018-08-14 11:46 | 24.1373 | 25 | 100 | 33.3312 | 18.6812 | 99.6875 | 18.9438 | 127.7188 | 17.8156 | 32.8031 | 31.5469
2018-08-14 11:50 | 24.2055 | 25 | 100 | 33.3312 | 18.6812 | 99.7031 | 18.9464 | 127.9799 | 17.824 | 32.8272 | 31.571
2018-08-14 11:55 | 24.282 | 25 | 100 | 33.3312 | 18.6812 | 99.8981 | 18.9794 | 131.2499 | 17.929 | 33.1287 | 31.8725
2018-08-14 12:00 | 24.3585 | 25 | 100 | 33.3312 | 18.6812 | 100.0931 | 19.0124 | 134.5199 | 18.034 | 33.4302 | 32.174
2018-08-14 12:05 | 24.3588 | 25 | 100 | 33.3312 | 18.6095 | 100.3628 | 19.0738 | 133.5148 | 18.1285 | 33.7153 | 32.465
2018-08-14 12:10 | 24.3588 | 25 | 100 | 33.3312 | 18.5375 | 100.6328 | 19.1353 | 132.4948 | 18.223 | 34.0003 | 32.756
2018-08-14 12:14 | 24.3061 | 25 | 100 | 33.3312 | 18.5312 | 100.6562 | 19.0954 | 129.7078 | 18.2504 | 33.4401 | 32.1813
2018-08-14 12:19 | 24.2486 | 25 | 100 | 33.3312 | 18.5312 | 100.6562 | 19.0459 | 126.7528 | 18.2714 | 32.7996 | 31.5243
2018-08-14 12:24 | 24.2627 | 25 | 100 | 33.3312 | 18.591 | 100.2953 | 19.0375 | 126.25 | 18.275 | 32.6906 | 31.4125
2018-08-14 12:29 | 24.2915 | 25 | 100 | 33.3312 | 18.663 | 99.8603 | 19.0375 | 126.25 | 18.275 | 32.6906 | 31.4125
2018-08-14 12:34 | 24.2987 | 25 | 100 | 33.3312 | 18.6275 | 99.918 | 19.042 | 126.8995 | 18.3287 | 32.9359 | 31.6689
2018-08-14 12:38 | 24.2987 | 25 | 100 | 33.3312 | 18.5555 | 100.143 | 19.048 | 127.7695 | 18.4007 | 33.2644 | 32.0124
2018-08-14 12:43 | 24.2987 | 25 | 100 | 33.3312 | 18.5084 | 100.2585 | 19.046 | 128.1421 | 18.4141 | 33.4426 | 32.2316
2018-08-14 12:48 | 24.2987 | 25 | 100 | 33.3312 | 18.4739 | 100.3185 | 19.04 | 128.2621 | 18.3976 | 33.5446 | 32.3876
2018-08-14 12:53 | 24.3212 | 25 | 100 | 33.3312 | 18.5594 | 100.0654 | 19.0436 | 127.9124 | 18.3845 | 33.491 | 32.3661
2018-08-14 12:58 | 24.3599 | 25 | 100 | 33.3312 | 18.7319 | 99.5854 | 19.0541 | 127.2224 | 18.374 | 33.3245 | 32.2161
2018-08-14 13:02 | 24.3794 | 25 | 100 | 33.3312 | 18.8188 | 99.3438 | 19.0676 | 127.0016 | 18.4127 | 33.1416 | 31.9932
2018-08-14 13:07 | 24.3794 | 25 | 100 | 33.3312 | 18.8188 | 99.3438 | 19.0841 | 127.2566 | 18.5012 | 32.9421 | 31.6962
2018-08-14 13:12 | 24.3716 | 25 | 100 | 33.3312 | 18.789 | 99.5793 | 19.0572 | 127.7099 | 18.5531 | 32.9942 | 31.7159
2018-08-14 13:17 | 24.3527 | 25 | 100 | 33.3312 | 18.717 | 100.1493 | 18.9687 | 128.4449 | 18.5531 | 33.4037 | 32.1854
2018-08-14 13:22 | 24.3525 | 25 | 100 | 33.3312 | 18.6267 | 100.3234 | 18.9222 | 129.1453 | 18.5566 | 33.6514 | 32.4837
2018-08-14 13:26 | 24.3903 | 25 | 100 | 33.3312 | 18.4992 | 99.6934 | 18.9612 | 129.7753 | 18.5671 | 33.5704 | 32.4342
2018-08-14 13:31 | 24.4187 | 25 | 100 | 33.3312 | 18.429 | 99.1263 | 18.9988 | 130.324 | 18.582 | 33.5293 | 32.4091
2018-08-14 13:36 | 24.4187 | 25 | 100 | 33.3312 | 18.534 | 98.7513 | 19.0318 | 130.624 | 18.6105 | 33.6103 | 32.4586
2018-08-14 13:41 | 24.4126 | 25 | 100 | 33.3312 | 18.6101 | 98.3861 | 19.0613 | 130.5788 | 18.6425 | 33.635 | 32.4508
2018-08-14 13:46 | 24.3748 | 25 | 100 | 33.3312 | 18.5381 | 98.0711 | 19.0733 | 128.7638 | 18.692 | 33.371 | 32.1493
2018-08-14 13:50 | 24.3438 | 25 | 100 | 33.3312 | 18.4742 | 97.8747 | 19.0821 | 127.2567 | 18.7401 | 33.1505 | 31.8968
2018-08-14 13:55 | 24.3915 | 25 | 100 | 33.3312 | 18.5027 | 99.0447 | 19.0536 | 129.2967 | 18.7731 | 33.431 | 32.2088
2018-08-14 14:00 | 24.4392 | 25 | 100 | 33.3312 | 18.5312 | 100.2147 | 19.0251 | 131.3367 | 18.8061 | 33.7115 | 32.5208
2018-08-14 14:05 | 24.4394 | 25 | 100 | 33.3312 | 18.5148 | 100.2188 | 19.158 | 129.5649 | 18.872 | 33.6692 | 32.4681
2018-08-14 14:10 | 24.4394 | 25 | 100 | 33.3312 | 18.4983 | 100.2188 | 19.2915 | 127.7799 | 18.938 | 33.6257 | 32.4141
2018-08-14 14:14 | 24.4739 | 25 | 100 | 33.3312 | 18.4969 | 100.2188 | 19.1963 | 129.3372 | 19.015 | 33.578 | 32.3847
2018-08-14 14:19 | 24.5117 | 25 | 100 | 33.3312 | 18.4969 | 100.2188 | 19.0793 | 131.2122 | 19.093 | 33.53 | 32.3577
2018-08-14 14:24 | 24.5346 | 25 | 100 | 33.3312 | 18.538 | 100.032 | 19.1378 | 131.5064 | 19.1884 | 33.4235 | 32.215
2018-08-14 14:29 | 24.5544 | 25 | 100 | 33.3312 | 18.5875 | 99.807 | 19.2323 | 131.4764 | 19.2874 | 33.305 | 32.0485
2018-08-14 14:34 | 24.595 | 25 | 100 | 33.3312 | 18.5664 | 99.7724 | 19.1487 | 130.8641 | 19.2968 | 33.3511 | 32.0981
2018-08-14 14:38 | 24.6427 | 25 | 100 | 33.3312 | 18.5214 | 99.8024 | 19.0048 | 130.0541 | 19.2758 | 33.4531 | 32.2211
2018-08-14 14:43 | 24.5698 | 25 | 100 | 33.3312 | 18.4804 | 100.091 | 18.9383 | 130.1991 | 19.2498 | 33.5263 | 32.3202
2018-08-14 14:48 | 24.4357 | 25 | 100 | 33.3312 | 18.4414 | 100.511 | 18.9113 | 130.8291 | 19.2213 | 33.5848 | 32.4072
2018-08-14 14:53 | 24.4571 | 25 | 100 | 33.3312 | 18.425 | 100.6875 | 19.0052 | 131.0242 | 19.2546 | 33.5598 | 32.362
2018-08-14 14:58 | 24.5912 | 25 | 100 | 33.3312 | 18.425 | 100.6875 | 19.1867 | 130.9042 | 19.3326 | 33.4743 | 32.221
2018-08-14 15:02 | 24.5873 | 25 | 100 | 33.3312 | 18.4585 | 100.5311 | 19.2178 | 130.9331 | 19.3935 | 33.3478 | 32.0785
2018-08-14 15:07 | 24.4432 | 25 | 100 | 33.3312 | 18.526 | 100.2161 | 19.0963 | 131.1131 | 19.437 | 33.1798 | 31.9345
2018-08-14 15:12 | 24.3785 | 25 | 100 | 33.3312 | 18.5377 | 99.5788 | 19.0182 | 130.6114 | 19.442 | 33.0217 | 31.7806
2018-08-14 15:17 | 24.4262 | 25 | 100 | 33.3312 | 18.4702 | 98.4838 | 19.0017 | 129.1414 | 19.3925 | 32.8777 | 31.6126
2018-08-14 15:22 | 24.4552 | 25 | 100 | 33.3312 | 18.425 | 97.7945 | 18.9941 | 128.2156 | 19.3559 | 32.8114 | 31.5445
2018-08-14 15:26 | 24.4462 | 25 | 100 | 33.3312 | 18.425 | 97.9295 | 19.0046 | 128.3956 | 19.3454 | 32.9029 | 31.6795
2018-08-14 15:31 | 24.4394 | 25 | 100 | 33.3312 | 18.4169 | 98.3049 | 19.0003 | 128.3131 | 19.3386 | 32.9227 | 31.7254
2018-08-14 15:36 | 24.4394 | 25 | 100 | 33.3312 | 18.3839 | 99.4149 | 18.9508 | 127.4281 | 19.3431 | 32.7232 | 31.4989
2018-08-14 15:41 | 24.4378 | 25 | 100 | 33.3312 | 18.3771 | 100.2679 | 18.9285 | 126.7511 | 19.3606 | 32.579 | 31.3324
2018-08-14 15:46 | 24.4279 | 25 | 100 | 33.3312 | 18.5046 | 99.8029 | 19.0455 | 127.1411 | 19.4446 | 32.7185 | 31.4734
2018-08-14 15:50 | 24.4187 | 25 | 100 | 33.3312 | 18.6219 | 99.375 | 19.1495 | 127.5359 | 19.528 | 32.8374 | 31.5975
2018-08-14 15:55 | 24.4187 | 25 | 100 | 33.3312 | 18.6219 | 99.375 | 19.1045 | 127.9859 | 19.6045 | 32.7189 | 31.527
2018-08-14 16:00 | 24.4187 | 25 | 100 | 33.3312 | 18.6219 | 99.375 | 19.0595 | 128.4359 | 19.681 | 32.6004 | 31.4565
2018-08-14 16:05 | 24.4187 | 25 | 100 | 33.3312 | 18.6279 | 100.0028 | 19.0594 | 128.4375 | 19.6812 | 32.6 | 31.4563
2018-08-14 16:10 | 24.4187 | 25 | 100 | 33.3312 | 18.6339 | 100.6328 | 19.0594 | 128.4375 | 19.6812 | 32.6 | 31.4563
2018-08-14 16:14 | 24.4187 | 25 | 100 | 33.3312 | 18.5892 | 99.8382 | 19.0142 | 129.0813 | 19.6114 | 32.689 | 31.5247
2018-08-14 16:19 | 24.4187 | 25 | 100 | 33.3312 | 18.5397 | 98.9082 | 18.9647 | 129.7863 | 19.5349 | 32.7865 | 31.5997
2018-08-14 16:24 | 24.4031 | 25 | 100 | 33.3312 | 18.4342 | 99.1359 | 18.9202 | 129.4706 | 19.5256 | 32.7085 | 31.5503
2018-08-14 16:29 | 24.3842 | 25 | 100 | 33.3312 | 18.3172 | 99.6009 | 18.8767 | 128.9456 | 19.5301 | 32.5945 | 31.4753
2018-08-14 16:34 | 24.3794 | 25 | 100 | 33.3312 | 18.3704 | 100.0771 | 18.9059 | 129.8539 | 19.5312 | 32.7022 | 31.5929
2018-08-14 16:38 | 24.3794 | 25 | 100 | 33.3312 | 18.4814 | 100.5571 | 18.9599 | 131.2489 | 19.5312 | 32.8852 | 31.7759
2018-08-14 16:43 | 24.3089 | 25 | 100 | 33.3312 | 18.5188 | 100.7188 | 18.9234 | 131.1418 | 19.5133 | 32.9688 | 31.8484
2018-08-14 16:48 | 24.2027 | 25 | 100 | 33.3312 | 18.5188 | 100.7188 | 18.8409 | 130.2718 | 19.4863 | 33.0018 | 31.8649
2018-08-14 16:53 | 24.1581 | 25 | 100 | 33.3312 | 18.4927 | 100.5709 | 18.8541 | 130.7413 | 19.4393 | 33.0278 | 31.8841
2018-08-14 16:58 | 24.1581 | 25 | 100 | 33.3312 | 18.4477 | 100.3159 | 18.9366 | 132.1813 | 19.3778 | 33.0488 | 31.9051
2018-08-14 17:02 | 24.1295 | 25 | 100 | 33.3312 | 18.425 | 100.1875 | 19.0087 | 132.3923 | 19.3305 | 33.0251 | 31.8784
2018-08-14 17:07 | 24.0719 | 25 | 100 | 33.3312 | 18.425 | 100.1875 | 19.0702 | 131.3573 | 19.2975 | 32.9561 | 31.8034
2018-08-14 17:12 | 24.0898 | 25 | 100 | 33.3312 | 18.425 | 100.1875 | 19.1062 | 130.75 | 19.2781 | 32.9156 | 31.7594
2018-08-14 17:17 | 24.2149 | 25 | 100 | 33.3312 | 18.425 | 100.1875 | 19.1062 | 130.75 | 19.2781 | 32.9156 | 31.7594
2018-08-14 17:22 | 24.2703 | 25 | 100 | 33.3312 | 18.471 | 100.1479 | 19.0934 | 130.7846 | 19.2658 | 32.88 | 31.7396
2018-08-14 17:26 | 24.1838 | 25 | 100 | 33.3312 | 18.6105 | 100.0279 | 19.0544 | 130.8896 | 19.2283 | 32.772 | 31.6796
2018-08-14 17:31 | 24.1187 | 25 | 100 | 33.3312 | 18.6842 | 99.9597 | 19.0265 | 130.6655 | 19.2041 | 32.7398 | 31.6717
2018-08-14 17:36 | 24.1187 | 25 | 100 | 33.3312 | 18.5567 | 100.0497 | 19.0325 | 129.4355 | 19.2206 | 32.9393 | 31.8232
2018-08-14 17:41 | 24.1187 | 25 | 100 | 33.3312 | 18.448 | 100.0834 | 19.0419 | 128.3475 | 19.2371 | 33.0771 | 31.9307
2018-08-14 17:46 | 24.1187 | 25 | 100 | 33.3312 | 18.436 | 99.8284 | 19.0689 | 127.9875 | 19.2536 | 32.8986 | 31.8122
2018-08-14 17:50 | 24.1211 | 25 | 100 | 33.3312 | 18.4122 | 96.1306 | 19.0924 | 122.8394 | 19.2691 | 32.7382 | 31.7096
2018-08-14 17:55 | 24.1499 | 25 | 100 | 33.3312 | 18.2517 | 52.7656 | 19.0759 | 62.5244 | 19.2736 | 32.7862 | 31.7906
2018-08-14 18:00 | 24.1787 | 25 | 100 | 33.3312 | 18.0912 | 9.4006 | 19.0594 | 2.2094 | 19.2781 | 32.8342 | 31.8716
2018-08-14 18:05 | 24.2648 | 25 | 100 | 33.3312 | 18.0906 | 9.25 | 19.5452 | 2 | 19.3005 | 32.9913 | 31.9735
2018-08-14 18:10 | 24.3513 | 25 | 100 | 33.3312 | 18.0906 | 9.25 | 20.0327 | 2 | 19.323 | 33.1488 | 32.0755
2018-08-14 18:14 | 24.3505 | 25 | 100 | 33.3312 | 18.344 | 9.0582 | 20.5599 | 2 | 19.2949 | 32.8379 | 31.7104
2018-08-14 18:19 | 24.3415 | 25 | 100 | 33.3312 | 18.6215 | 8.8482 | 21.0909 | 2 | 19.2619 | 32.4824 | 31.3009
2018-08-14 18:24 | 24.4431 | 25 | 100 | 33.3312 | 18.8107 | 8.8001 | 21.5161 | 2 | 19.2015 | 32.0858 | 30.8914
2018-08-14 18:29 | 24.5673 | 25 | 100 | 33.3312 | 18.9817 | 8.7851 | 21.9196 | 2 | 19.1355 | 31.6808 | 30.4819
2018-08-14 18:34 | 24.5987 | 25 | 100 | 33.3312 | 19.1247 | 8.8372 | 22.2615 | 2 | 19.0773 | 31.6431 | 30.4308
2018-08-14 18:38 | 24.5987 | 25 | 100 | 33.3312 | 19.2582 | 8.9122 | 22.5825 | 2 | 19.0218 | 31.7301 | 30.5013
2018-08-14 18:43 | 24.6304 | 25 | 100 | 33.3312 | 19.3539 | 8.8281 | 22.9771 | 2 | 18.9365 | 31.9484 | 30.7001
2018-08-14 18:48 | 24.6781 | 25 | 100 | 33.3312 | 19.4304 | 8.6631 | 23.4091 | 2 | 18.836 | 32.2334 | 30.9641
2018-08-14 18:53 | 24.7263 | 25 | 100 | 33.3312 | 19.4625 | 8.5938 | 23.7768 | 2 | 18.7424 | 32.5714 | 31.4655
2018-08-14 18:58 | 24.7749 | 25 | 100 | 33.3312 | 19.4625 | 8.5938 | 24.0978 | 2 | 18.6539 | 32.9479 | 32.139
2018-08-14 19:02 | 24.8423 | 25 | 100 | 33.3312 | 19.5012 | 8.564 | 24.3912 | 2 | 18.5908 | 32.8783 | 32.2986
2018-08-14 19:07 | 24.9287 | 25 | 100 | 33.3312 | 19.5792 | 8.504 | 24.6567 | 2 | 18.5533 | 32.3563 | 31.9371
2018-08-14 19:12 | 24.9794 | 25 | 100 | 33.3312 | 19.6411 | 8.5679 | 24.8125 | 2 | 18.5312 | 32.05 | 31.725
2018-08-14 19:17 | 24.9794 | 25 | 100 | 33.3312 | 19.6801 | 8.8079 | 24.8125 | 2 | 18.5312 | 32.05 | 31.725
2018-08-14 19:22 | 24.9889 | 25 | 84.1667 | 33.3312 | 19.7409 | 8.8896 | 24.9693 | 2 | 18.5184 | 32.2029 | 31.8279
2018-08-14 19:26 | 25.0177 | 25 | 36.1667 | 33.3312 | 19.8459 | 8.6496 | 25.4448 | 2 | 18.4794 | 32.6664 | 32.1399
2018-08-14 19:31 | 25.0394 | 25 | 0 | 33.3312 | 19.9305 | 8.4688 | 25.8534 | 2 | 18.4378 | 32.9931 | 32.3724
2018-08-14 19:36 | 25.0394 | 25 | 0 | 33.3312 | 19.953 | 8.4688 | 26.0574 | 2 | 18.3883 | 32.9016 | 32.3619
2018-08-14 19:41 | 25.0441 | 25 | 0 | 33.3312 | 19.9719 | 8.4688 | 26.2607 | 2 | 18.3405 | 32.8216 | 32.2978
2018-08-14 19:46 | 25.0729 | 25 | 0 | 33.3312 | 19.9719 | 8.4688 | 26.4602 | 2 | 18.3015 | 32.8006 | 31.9588
2018-08-14 19:50 | 25.107 | 25 | 0 | 33.3312 | 19.9691 | 8.4304 | 26.6411 | 2 | 18.2607 | 32.7545 | 31.6279
2018-08-14 19:55 | 25.2024 | 25 | 0 | 33.3312 | 19.9346 | 7.9504 | 26.6081 | 2 | 18.1992 | 32.42 | 31.3909
2018-08-14 20:00 | 25.2978 | 25 | 0 | 33.3312 | 19.9001 | 7.4704 | 26.5751 | 2 | 18.1377 | 32.0855 | 31.1539
2018-08-14 20:05 | 25.1358 | 25 | 0 | 33.3312 | 19.8895 | 7.4688 | 26.6079 | 2 | 18.1495 | 32.5672 | 31.9633
2018-08-14 20:10 | 24.9729 | 25 | 0 | 33.3312 | 19.879 | 7.4688 | 26.6409 | 2 | 18.1615 | 33.0517 | 32.7763
2018-08-14 20:14 | 25.0204 | 25 | 0 | 33.3312 | 19.8631 | 7.3592 | 26.6739 | 2 | 18.131 | 32.9362 | 32.3798
2018-08-14 20:19 | 25.0879 | 25 | 0 | 33.3312 | 19.8466 | 7.2392 | 26.7069 | 2 | 18.0965 | 32.7637 | 31.8683
2018-08-14 20:24 | 25.0994 | 25 | 0 | 33.3312 | 19.8438 | 7.2188 | 26.7038 | 2 | 18.0495 | 33.0257 | 32.0676
2018-08-14 20:29 | 25.0994 | 25 | 0 | 33.3312 | 19.8438 | 7.2188 | 26.6933 | 2 | 18 | 33.3767 | 32.4126
2018-08-14 20:34 | 25.135 | 25 | 0 | 33.3312 | 19.8639 | 7.2523 | 26.7074 | 2 | 17.9965 | 33.1678 | 32.2301
2018-08-14 20:38 | 25.1827 | 25 | 0 | 33.3312 | 19.8909 | 7.2973 | 26.7299 | 2 | 18.0085 | 32.7688 | 31.8686
2018-08-14 20:43 | 25.1862 | 25 | 0 | 33.3312 | 19.893 | 7.3224 | 26.7554 | 2 | 17.9896 | 32.7488 | 31.8653
2018-08-14 20:48 | 25.1673 | 25 | 0 | 33.3312 | 19.8825 | 7.3374 | 26.7824 | 2 | 17.9551 | 32.9213 | 32.0438
2018-08-14 20:53 | 25.1813 | 25 | 0 | 33.3312 | 19.8781 | 7.3438 | 26.8129 | 2 | 17.9093 | 33.0564 | 32.137
2018-08-14 20:58 | 25.2191 | 25 | 0 | 33.3312 | 19.8781 | 7.3438 | 26.8459 | 2 | 17.8553 | 33.1644 | 32.1685
2018-08-14 21:02 | 25.2381 | 25 | 0 | 33.3312 | 19.8565 | 7.3363 | 26.8677 | 2 | 17.8199 | 32.9856 | 31.9282
2018-08-14 21:07 | 25.2381 | 25 | 0 | 33.3312 | 19.813 | 7.3213 | 26.8782 | 2 | 17.8034 | 32.5161 | 31.4122
2018-08-14 21:12 | 25.2266 | 25 | 0 | 33.3312 | 19.7825 | 7.3063 | 26.8986 | 2 | 17.7683 | 32.0981 | 30.9668
2018-08-14 21:17 | 25.1987 | 25 | 0 | 33.3312 | 19.7705 | 7.2913 | 26.9331 | 2 | 17.7068 | 31.7531 | 30.6218
2018-08-14 21:22 | 25.1767 | 25 | 0 | 33.3312 | 19.7536 | 7.2911 | 26.9488 | 2 | 17.682 | 31.7336 | 30.6781
2018-08-14 21:26 | 25.1668 | 25 | 0 | 33.3312 | 19.7266 | 7.3211 | 26.9263 | 2 | 17.7315 | 32.3756 | 31.5496
2018-08-14 21:31 | 25.1594 | 25 | 0 | 33.3312 | 19.7033 | 7.3401 | 26.9175 | 2 | 17.7961 | 32.8764 | 32.035
2018-08-14 21:36 | 25.1594 | 25 | 0 | 33.3312 | 19.6913 | 7.3251 | 26.9505 | 2 | 17.9071 | 32.9454 | 31.3405
2018-08-14 21:41 | 25.1547 | 25 | 0 | 33.3312 | 19.6732 | 7.3125 | 26.9808 | 2 | 17.9973 | 32.9566 | 30.8649
2018-08-14 21:46 | 25.1259 | 25 | 0 | 33.3312 | 19.6237 | 7.3125 | 26.9973 | 2 | 17.9808 | 32.6716 | 31.5114
2018-08-14 21:50 | 25.1017 | 25 | 0 | 33.3312 | 19.5781 | 7.3125 | 27.0112 | 2 | 17.9656 | 32.3969 | 32.0878
2018-08-14 21:55 | 25.1305 | 25 | 0 | 33.3312 | 19.5781 | 7.3125 | 26.9947 | 2 | 17.9656 | 32.2409 | 31.8568
2018-08-14 22:00 | 25.1593 | 25 | 0 | 33.3312 | 19.5781 | 7.3125 | 26.9782 | 2 | 17.9656 | 32.0849 | 31.6258
2018-08-14 22:05 | 25.1594 | 25 | 0 | 33.3312 | 19.5348 | 7.3274 | 26.9841 | 2 | 17.9985 | 31.9603 | 31.2214
2018-08-14 22:10 | 25.1594 | 25 | 0 | 33.3312 | 19.4913 | 7.3424 | 26.9901 | 2 | 18.0315 | 31.8358 | 30.8164
2018-08-14 22:14 | 25.1503 | 25 | 0 | 33.3312 | 19.5067 | 7.3438 | 26.9605 | 2 | 17.8275 | 32.1839 | 31.0223
2018-08-14 22:19 | 25.1404 | 25 | 0 | 33.3312 | 19.5277 | 7.3438 | 26.9275 | 2 | 17.601 | 32.5769 | 31.2863
2018-08-14 22:24 | 25.1709 | 25 | 0 | 33.3312 | 19.5312 | 7.3438 | 26.9393 | 2 | 17.6397 | 32.6848 | 31.7433
2018-08-14 22:29 | 25.2096 | 25 | 0 | 33.3312 | 19.5312 | 7.3438 | 26.9603 | 2 | 17.7327 | 32.7343 | 32.2398
2018-08-14 22:34 | 25.2194 | 25 | 0 | 33.3312 | 19.5402 | 7.3326 | 26.9992 | 2 | 17.7238 | 32.7502 | 32.0834
2018-08-14 22:38 | 25.2194 | 25 | 0 | 33.3312 | 19.5522 | 7.3176 | 27.0442 | 2 | 17.6803 | 32.7547 | 31.7054
2018-08-14 22:43 | 25.2128 | 25 | 0 | 33.3312 | 19.5264 | 7.3622 | 27.0634 | 1.9901 | 17.589 | 32.4071 | 31.2319
2018-08-14 22:48 | 25.2029 | 25 | 0 | 33.3312 | 19.4814 | 7.4372 | 27.0694 | 1.9751 | 17.4735 | 31.8806 | 30.7099
2018-08-14 22:53 | 25.1878 | 25 | 0 | 33.3312 | 19.4625 | 7.4688 | 27.0719 | 1.9688 | 17.425 | 31.6594 | 30.4906
2018-08-14 22:58 | 25.1689 | 25 | 0 | 33.3312 | 19.4625 | 7.4688 | 27.0719 | 1.9688 | 17.425 | 31.6594 | 30.4906
2018-08-14 23:02 | 25.1594 | 25 | 0 | 33.3312 | 19.4439 | 7.4464 | 27.0466 | 1.9762 | 17.4496 | 31.5789 | 30.5338
2018-08-14 23:07 | 25.1594 | 25 | 0 | 33.3312 | 19.4064 | 7.4014 | 26.9956 | 1.9912 | 17.4991 | 31.4169 | 30.6208
2018-08-14 23:12 | 25.1594 | 25 | 0 | 33.3312 | 19.4321 | 7.3626 | 26.9656 | 2 | 17.4779 | 31.6708 | 30.9409
2018-08-14 23:17 | 25.1594 | 25 | 0 | 33.3312 | 19.5476 | 7.3326 | 26.9656 | 2 | 17.3564 | 32.5153 | 31.5919
2018-08-14 23:22 | 25.1626 | 25 | 0 | 33.3312 | 19.6562 | 7.2977 | 26.9711 | 2 | 17.2696 | 33.1881 | 32.1968
2018-08-14 23:26 | 25.1725 | 25 | 0 | 33.3312 | 19.7507 | 7.2527 | 26.9876 | 2 | 17.2531 | 33.5121 | 32.7083
2018-08-14 23:31 | 25.18 | 25 | 0 | 33.3312 | 19.8544 | 7.2114 | 27.0015 | 2 | 17.2281 | 33.5691 | 32.8416
2018-08-14 23:36 | 25.18 | 25 | 0 | 33.3312 | 19.9864 | 7.1814 | 27.0075 | 2 | 17.1771 | 32.8101 | 31.8186
2018-08-14 23:41 | 25.1846 | 25 | 0 | 33.3312 | 20.116 | 7.1562 | 27.0098 | 2 | 17.1344 | 32.1099 | 30.9001
2018-08-14 23:46 | 25.2125 | 25 | 0 | 33.3312 | 20.233 | 7.1562 | 26.9933 | 2 | 17.1344 | 31.7109 | 30.5176
2018-08-14 23:50 | 25.2351 | 25 | 0 | 33.3312 | 20.3406 | 7.1562 | 26.9781 | 2 | 17.1344 | 31.3438 | 30.1656
2018-08-14 23:55 | 25.1973 | 25 | 0 | 33.3312 | 20.3406 | 7.1562 | 26.9781 | 2 | 17.1344 | 31.3438 | 30.1656
2018-08-15 | 25.1595 | 25 | 0 | 33.3312 | 20.3406 | 7.1562 | 26.9781 | 2 | 17.1344 | 31.3438 | 30.1656
2018-08-15 00:05 | 25.197 | 25 | 0 | 33.3312 | 20.4886 | 7.1562 | 26.9617 | 1.9851 | 17.1568 | 32.4006 | 31.641
2018-08-15 00:10 | 25.2348 | 25 | 0 | 33.3312 | 20.6371 | 7.1562 | 26.9452 | 1.9701 | 17.1793 | 33.4611 | 33.1215
2018-08-15 00:14 | 25.1066 | 25 | 0 | 33.3312 | 20.6952 | 7.1426 | 26.9232 | 1.9824 | 17.1456 | 33.1504 | 32.498
2018-08-15 00:19 | 24.9626 | 25 | 0 | 33.3312 | 20.7447 | 7.1276 | 26.9007 | 1.9974 | 17.1066 | 32.7094 | 31.6745
2018-08-15 00:24 | 24.9381 | 25 | 0 | 33.3312 | 20.7855 | 7.0752 | 26.9205 | 2 | 17.1373 | 32.3792 | 31.3203
2018-08-15 00:29 | 24.9381 | 25 | 0 | 33.3312 | 20.8245 | 7.0152 | 26.949 | 2 | 17.1823 | 32.0717 | 31.0623
2018-08-15 00:34 | 24.9381 | 25 | 0 | 33.3312 | 20.8803 | 7.056 | 26.9395 | 2 | 17.14 | 32.5413 | 31.7684
2018-08-15 00:38 | 24.9381 | 25 | 0 | 33.3312 | 20.9418 | 7.131 | 26.917 | 2 | 17.068 | 33.2748 | 32.8019
2018-08-15 00:43 | 24.9763 | 25 | 0 | 33.3312 | 20.9913 | 7.1065 | 26.9273 | 2 | 17.0437 | 33.3319 | 32.7362
2018-08-15 00:48 | 25.0339 | 25 | 0 | 33.3312 | 21.0348 | 7.0315 | 26.9543 | 2 | 17.0437 | 33.0454 | 32.1122
2018-08-15 00:53 | 25.0195 | 25 | 1.1133 | 33.3312 | 21.0662 | 7.0435 | 26.9656 | 2 | 17.069 | 32.8467 | 31.7969
2018-08-15 00:58 | 24.9529 | 25 | 3.0333 | 33.3312 | 21.0887 | 7.1185 | 26.9656 | 2 | 17.1125 | 32.7117 | 31.7054
2018-08-15 01:02 | 24.9194 | 25 | 3.7617 | 33.3312 | 21.1194 | 7.119 | 26.9522 | 2 | 17.1455 | 32.7942 | 31.9558
2018-08-15 01:07 | 24.9194 | 25 | 3.2817 | 33.3312 | 21.1584 | 7.044 | 26.9252 | 2 | 17.168 | 33.0972 | 32.5528
2018-08-15 01:12 | 24.9313 | 25 | 3.1983 | 33.3312 | 21.1974 | 7 | 26.9044 | 2 | 17.1267 | 33.3506 | 32.9031
2018-08-15 01:17 | 24.9601 | 25 | 3.6783 | 33.3312 | 21.2364 | 7 | 26.8924 | 2 | 16.9947 | 33.5336 | 32.9031
2018-08-15 01:22 | 24.9699 | 25 | 4 | 33.3312 | 21.2625 | 7 | 26.8958 | 2 | 16.9008 | 33.4554 | 32.6191
2018-08-15 01:26 | 24.9411 | 25 | 4 | 33.3312 | 21.2625 | 7 | 26.9303 | 2 | 16.8843 | 32.8464 | 31.7581
2018-08-15 01:31 | 24.9216 | 25 | 4 | 33.3312 | 21.2788 | 6.9815 | 26.9452 | 2 | 16.8826 | 32.2732 | 31.0058
2018-08-15 01:36 | 24.9306 | 25 | 4 | 33.3312 | 21.3448 | 6.9065 | 26.9002 | 2 | 16.9261 | 31.8097 | 30.5858
2018-08-15 01:41 | 24.9287 | 25 | 4.0783 | 33.3312 | 21.4037 | 6.8315 | 26.8615 | 2 | 16.9625 | 31.3675 | 30.1808
2018-08-15 01:46 | 24.8711 | 25 | 4.5583 | 33.3312 | 21.4262 | 6.7565 | 26.8555 | 2 | 16.9625 | 31.0345 | 29.8523
2018-08-15 01:50 | 24.8197 | 25 | 5 | 33.3312 | 21.4482 | 6.6947 | 26.8452 | 2 | 16.9669 | 30.7668 | 29.6098
2018-08-15 01:55 | 24.8395 | 25 | 5 | 33.3312 | 21.4647 | 6.7847 | 26.7852 | 2 | 17.0224 | 31.2513 | 30.3583
2018-08-15 02:00 | 24.8593 | 25 | 5 | 33.3312 | 21.4812 | 6.8747 | 26.7252 | 2 | 17.0779 | 31.7358 | 31.1068
2018-08-15 02:05 | 24.8594 | 25 | 7.3917 | 33.3312 | 21.4693 | 6.8152 | 26.713 | 2 | 17.117 | 32.5312 | 31.8224
2018-08-15 02:10 | 24.8594 | 25 | 9.7917 | 33.3312 | 21.4573 | 6.7552 | 26.701 | 2 | 17.156 | 33.3277 | 32.5379
2018-08-15 02:14 | 24.8068 | 25 | 9.5617 | 33.3312 | 21.4563 | 6.75 | 26.6959 | 2 | 17.1484 | 33.4996 | 32.674
2018-08-15 02:19 | 24.7492 | 25 | 9.0817 | 33.3312 | 21.4563 | 6.75 | 26.6914 | 2 | 17.1364 | 33.6121 | 32.755
2018-08-15 02:24 | 24.7229 | 25 | 9 | 33.3312 | 21.4699 | 6.7998 | 26.6906 | 2 | 17.107 | 33.0375 | 32.0405
2018-08-15 02:29 | 24.7031 | 25 | 9 | 33.3312 | 21.4864 | 6.8598 | 26.6906 | 2 | 17.074 | 32.322 | 31.163
2018-08-15 02:34 | 24.6981 | 25 | 10.4333 | 33.3312 | 21.4996 | 6.7966 | 26.6861 | 2 | 17.144 | 31.8954 | 30.6584
2018-08-15 02:38 | 24.6981 | 25 | 12.3533 | 33.3312 | 21.5116 | 6.6916 | 26.6801 | 2 | 17.249 | 31.5669 | 30.2804
2018-08-15 02:43 | 24.7495 | 25 | 13 | 33.3312 | 21.5156 | 6.6562 | 26.6781 | 2 | 17.2844 | 31.4563 | 30.1531
2018-08-15 02:48 | 24.8269 | 25 | 13 | 33.3312 | 21.5156 | 6.6562 | 26.6781 | 2 | 17.2844 | 31.4563 | 30.1531
2018-08-15 02:53 | 24.8202 | 25 | 13.2783 | 33.3312 | 21.5217 | 6.7084 | 26.7234 | 2 | 17.1757 | 32.1747 | 31.2091
2018-08-15 02:58 | 24.7527 | 25 | 13.7583 | 33.3312 | 21.5322 | 6.7984 | 26.8014 | 2 | 16.9882 | 33.4137 | 33.0301
2018-08-15 03:02 | 24.7188 | 25 | 14.2383 | 33.3312 | 21.5353 | 6.8438 | 26.9121 | 2 | 16.9072 | 33.7753 | 33.4255
2018-08-15 03:07 | 24.7188 | 25 | 14.7183 | 33.3312 | 21.5308 | 6.8438 | 27.0561 | 2 | 16.9342 | 33.2473 | 32.3755
2018-08-15 03:12 | 24.699 | 25 | 14.2067 | 33.3312 | 21.5256 | 6.8128 | 27.1704 | 2 | 16.9593 | 32.6728 | 31.4681
2018-08-15 03:17 | 24.6513 | 25 | 12.2867 | 33.3312 | 21.5196 | 6.7378 | 27.2424 | 2 | 16.9818 | 32.0323 | 30.7631
2018-08-15 03:22 | 24.6384 | 25 | 11.475 | 33.3312 | 21.5156 | 6.7122 | 27.3124 | 2 | 16.9805 | 31.7041 | 30.5301
2018-08-15 03:26 | 24.696 | 25 | 12.915 | 33.3312 | 21.5156 | 6.7872 | 27.3784 | 2 | 16.931 | 32.0101 | 31.2561
2018-08-15 03:31 | 24.7394 | 25 | 13.8817 | 33.3312 | 21.5141 | 6.8438 | 27.4403 | 2 | 16.9045 | 32.4041 | 31.9414
2018-08-15 03:36 | 24.7394 | 25 | 13.4017 | 33.3312 | 21.5081 | 6.8438 | 27.4898 | 2 | 16.948 | 33.0671 | 32.5024
2018-08-15 03:41 | 24.7425 | 25 | 13.235 | 33.3312 | 21.5031 | 6.8315 | 27.5494 | 2 | 16.9726 | 33.5964 | 32.8997
2018-08-15 03:46 | 24.7614 | 25 | 14.675 | 33.3312 | 21.5031 | 6.7565 | 27.6604 | 2 | 16.9006 | 33.4404 | 32.4572
2018-08-15 03:50 | 24.7765 | 25 | 16.0383 | 33.3312 | 21.5036 | 6.6875 | 27.7682 | 2 | 16.8317 | 33.2341 | 31.9868
2018-08-15 03:55 | 24.7477 | 25 | 16.5183 | 33.3312 | 21.5096 | 6.6875 | 27.8403 | 2 | 16.7987 | 32.4481 | 31.1947
2018-08-15 04:00 | 24.7188 | 25 | 16.9983 | 33.3312 | 21.5156 | 6.6875 | 27.9123 | 2 | 16.7657 | 31.6621 | 30.4028
2018-08-15 04:05 | 24.6712 | 25 | 16.5217 | 33.3312 | 21.5216 | 6.6875 | 27.8901 | 2 | 16.8493 | 31.6325 | 30.5345
2018-08-15 04:10 | 24.6235 | 25 | 16.0417 | 33.3312 | 21.5276 | 6.6875 | 27.8676 | 2 | 16.9333 | 31.6055 | 30.6695
2018-08-15 04:14 | 24.6892 | 25 | 16 | 33.3312 | 21.5473 | 6.7012 | 27.8711 | 2 | 16.905 | 32.4483 | 31.7579
2018-08-15 04:19 | 24.7657 | 25 | 16 | 33.3312 | 21.5683 | 6.7162 | 27.8771 | 2 | 16.866 | 33.3738 | 32.9369
2018-08-15 04:24 | 24.7631 | 25 | 16 | 33.3312 | 21.5719 | 6.7188 | 27.9603 | 2 | 16.8046 | 33.4416 | 32.6147
2018-08-15 04:29 | 24.7442 | 25 | 16 | 33.3312 | 21.5719 | 6.7188 | 28.0593 | 2 | 16.7386 | 33.3336 | 31.9847
2018-08-15 04:34 | 24.8039 | 25 | 17.075 | 33.3312 | 21.5394 | 6.7635 | 28.1135 | 2 | 16.7174 | 33.0857 | 31.741
2018-08-15 04:38 | 24.8903 | 25 | 18.515 | 33.3312 | 21.4959 | 6.8235 | 28.1525 | 2 | 16.7114 | 32.7902 | 31.6285
2018-08-15 04:43 | 24.8937 | 25 | 19 | 33.3312 | 21.4882 | 6.8438 | 28.1805 | 2 | 16.7641 | 33.3402 | 32.3337
2018-08-15 04:48 | 24.855 | 25 | 19 | 33.3312 | 21.4987 | 6.8438 | 28.203 | 2 | 16.8466 | 34.3197 | 33.4542
2018-08-15 04:53 | 24.8111 | 25 | 18.7217 | 33.3312 | 21.5031 | 6.8438 | 28.2125 | 2 | 16.8813 | 34.7313 | 33.925
2018-08-15 04:58 | 24.7634 | 25 | 18.2417 | 33.3312 | 21.5031 | 6.8438 | 28.2125 | 2 | 16.8813 | 34.7313 | 33.925
2018-08-15 05:02 | 24.7823 | 25 | 18.715 | 33.3312 | 21.4949 | 6.8438 | 28.2341 | 2 | 16.8597 | 34.023 | 33.096
2018-08-15 05:07 | 24.8687 | 25 | 20.155 | 33.3312 | 21.4784 | 6.8438 | 28.2776 | 2 | 16.8162 | 32.5965 | 31.4265
2018-08-15 05:12 | 24.9194 | 25 | 21 | 33.3312 | 21.4688 | 6.8438 | 28.3031 | 2 | 16.7906 | 31.7594 | 30.4469
2018-08-15 05:17 | 24.9194 | 25 | 21 | 33.3312 | 21.4688 | 6.8438 | 28.3031 | 2 | 16.7906 | 31.7594 | 30.4469
2018-08-15 05:22 | 24.9033 | 25 | 20.8417 | 33.3312 | 21.4688 | 6.8536 | 28.2814 | 2 | 16.8089 | 31.6243 | 30.3613
2018-08-15 05:26 | 24.8547 | 25 | 20.3617 | 33.3312 | 21.4688 | 6.8836 | 28.2154 | 2 | 16.8644 | 31.2148 | 30.1018
2018-08-15 05:31 | 24.8181 | 25 | 20.1183 | 33.3312 | 21.4662 | 6.8989 | 28.156 | 2 | 16.9185 | 31.2169 | 30.2239
2018-08-15 05:36 | 24.8181 | 25 | 20.5983 | 33.3312 | 21.4557 | 6.8689 | 28.117 | 2 | 16.968 | 32.4769 | 31.5124
2018-08-15 05:41 | 24.8197 | 25 | 21 | 33.3312 | 21.4469 | 6.8438 | 28.0907 | 2 | 17.0003 | 33.5964 | 32.6362
2018-08-15 05:46 | 24.8296 | 25 | 21 | 33.3312 | 21.4469 | 6.8438 | 28.1297 | 2 | 16.9448 | 33.9954 | 32.9152
2018-08-15 05:50 | 24.8372 | 25 | 21 | 33.3312 | 21.4579 | 6.8881 | 28.1752 | 2 | 16.888 | 34.2735 | 33.0777
2018-08-15 05:55 | 24.8183 | 25 | 21 | 33.3312 | 21.5959 | 7.4431 | 28.2952 | 2 | 16.816 | 33.159 | 31.8987
2018-08-15 06:00 | 24.7994 | 25 | 21 | 33.3312 | 21.7339 | 7.9981 | 28.4152 | 2 | 16.744 | 32.0445 | 30.7197
2018-08-15 06:05 | 24.7994 | 25 | 21.4783 | 33.3312 | 21.7344 | 8 | 28.4321 | 2 | 16.7049 | 31.7282 | 30.4361
2018-08-15 06:10 | 24.7994 | 25 | 21.9583 | 33.3312 | 21.7344 | 8 | 28.4486 | 2 | 16.6659 | 31.4147 | 30.1556
2018-08-15 06:14 | 24.7903 | 25 | 21.1233 | 33.3312 | 21.77 | 7.9863 | 28.3911 | 2 | 16.6721 | 31.3437 | 30.1271
2018-08-15 06:19 | 24.7804 | 25 | 20.1633 | 33.3312 | 21.809 | 7.9713 | 28.3266 | 2 | 16.6826 | 31.2957 | 30.1226
2018-08-15 06:24 | 24.7631 | 25 | 21.195 | 33.3312 | 21.2368 | 45.0511 | 25.0966 | 51.4431 | 16.6844 | 32.8111 | 31.7264
2018-08-15 06:29 | 24.7442 | 25 | 22.635 | 33.3312 | 20.5393 | 89.7361 | 21.2176 | 111.0231 | 16.6844 | 34.6471 | 33.6599
2018-08-15 06:34 | 24.6816 | 25 | 24.075 | 33.3312 | 19.8172 | 101.0401 | 19.876 | 127.6927 | 16.7303 | 34.9524 | 33.9686
2018-08-15 06:38 | 24.6042 | 25 | 25.515 | 33.3312 | 19.0867 | 101.0101 | 19.396 | 129.7927 | 16.7918 | 34.7379 | 33.7256
2018-08-15 06:43 | 24.5722 | 25 | 28.5467 | 33.3312 | 18.6974 | 100.9304 | 19.1787 | 130.8183 | 16.8274 | 34.969 | 33.9084
2018-08-15 06:48 | 24.5632 | 25 | 32.3867 | 33.3312 | 18.4814 | 100.8254 | 19.0947 | 131.2983 | 16.8499 | 35.4265 | 34.3074
2018-08-15 06:53 | 24.5479 | 25 | 33.4433 | 33.3312 | 18.4263 | 100.6334 | 19.0246 | 130.2127 | 16.8594 | 35.0438 | 33.8722
2018-08-15 06:58 | 24.5281 | 25 | 32.4833 | 33.3312 | 18.4878 | 100.3784 | 18.9646 | 127.9927 | 16.8594 | 34.0523 | 32.8327
2018-08-15 07:02 | 24.5181 | 25 | 32 | 33.3312 | 18.5188 | 100.25 | 18.9344 | 126.875 | 16.8594 | 33.5531 | 32.3094
2018-08-15 07:07 | 24.5181 | 25 | 32 | 33.3312 | 18.5188 | 100.25 | 18.9344 | 126.875 | 16.8594 | 33.5531 | 32.3094
2018-08-15 07:12 | 24.5025 | 25 | 32.7933 | 33.3312 | 18.4797 | 100.3554 | 18.9387 | 127.532 | 16.9189 | 33.5085 | 32.2647
2018-08-15 07:17 | 24.4647 | 25 | 34.7133 | 33.3312 | 18.3852 | 100.6104 | 18.9492 | 129.122 | 17.0629 | 33.4005 | 32.1568
2018-08-15 07:22 | 24.4171 | 25 | 36.6333 | 33.3312 | 18.3496 | 100.6625 | 18.9597 | 130.5833 | 17.1663 | 33.385 | 32.1556
2018-08-15 07:26 | 24.3496 | 25 | 38.5533 | 33.3312 | 18.4336 | 100.3025 | 18.9702 | 131.7833 | 17.1873 | 33.5575 | 32.3716
2018-08-15 07:31 | 24.2917 | 25 | 40.2367 | 33.3312 | 18.5187 | 100.0091 | 18.9781 | 132.6875 | 17.2031 | 33.6875 | 32.5344
2018-08-15 07:36 | 24.2629 | 25 | 41.1967 | 33.3312 | 18.6072 | 99.9191 | 18.9781 | 132.6875 | 17.2031 | 33.6875 | 32.5344
2018-08-15 07:41 | 24.2512 | 25 | 42.235 | 33.3312 | 18.6639 | 99.8584 | 18.9764 | 132.2102 | 17.2474 | 33.7323 | 32.5792
2018-08-15 07:46 | 24.3277 | 25 | 43.675 | 33.3312 | 18.5574 | 99.9484 | 18.9659 | 129.2852 | 17.5189 | 34.0068 | 32.8537
2018-08-15 07:50 | 24.3981 | 25 | 45 | 33.3312 | 18.4567 | 99.9833 | 18.9563 | 126.5938 | 17.7688 | 34.2594 | 33.1063
2018-08-15 07:55 | 24.3981 | 25 | 45 | 33.3312 | 18.4237 | 99.3833 | 18.9563 | 126.5938 | 17.7688 | 34.2594 | 33.1063
2018-08-15 08:00 | 24.3981 | 25 | 45 | 33.3312 | 18.3907 | 98.7833 | 18.9563 | 126.5938 | 17.7688 | 34.2594 | 33.1063
2018-08-15 08:05 | 24.3318 | 25 | 46.9133 | 33.3312 | 18.5835 | 98.5122 | 18.9832 | 128.6416 | 17.8076 | 34.1099 | 32.9343
2018-08-15 08:10 | 24.2652 | 25 | 48.8333 | 33.3312 | 18.777 | 98.2422 | 19.0102 | 130.6966 | 17.8466 | 33.9599 | 32.7618
2018-08-15 08:14 | 24.1977 | 25 | 50.7533 | 33.3312 | 18.5718 | 98.3146 | 19.0591 | 130.2723 | 17.9966 | 33.903 | 32.6784
2018-08-15 08:19 | 24.1302 | 25 | 52.6733 | 33.3312 | 18.3288 | 98.4196 | 19.1101 | 129.6123 | 18.1571 | 33.855 | 32.6034
2018-08-15 08:24 | 24.047 | 25 | 55.39 | 33.3312 | 18.2875 | 98.4375 | 19.1138 | 129.4253 | 18.3225 | 33.5207 | 32.2545
2018-08-15 08:29 | 23.9607 | 25 | 58.27 | 33.3312 | 18.2875 | 98.4375 | 19.1078 | 129.3353 | 18.489 | 33.1277 | 31.8495
2018-08-15 08:34 | 24.0463 | 25 | 57.925 | 33.3312 | 18.2091 | 98.2471 | 19.0895 | 129.9844 | 18.51 | 32.7381 | 31.4501
2018-08-15 08:38 | 24.1902 | 25 | 56.485 | 33.3312 | 18.1041 | 97.9921 | 19.067 | 130.8844 | 18.4815 | 32.3496 | 31.0526
2018-08-15 08:43 | 24.2197 | 25 | 57.5917 | 33.3312 | 18.2995 | 98.6722 | 19.0594 | 129.8147 | 18.446 | 32.2327 | 30.9575
2018-08-15 08:48 | 24.1909 | 25 | 59.9917 | 33.3312 | 18.6475 | 99.8272 | 19.0594 | 127.7447 | 18.407 | 32.2537 | 31.016
2018-08-15 08:53 | 24.1955 | 25 | 61.5567 | 33.3312 | 18.7042 | 100.0081 | 19.0689 | 127.6317 | 18.388 | 32.0538 | 30.8093
2018-08-15 08:58 | 24.2243 | 25 | 62.5167 | 33.3312 | 18.5497 | 99.4831 | 19.0854 | 128.9367 | 18.3835 | 31.6938 | 30.4103
2018-08-15 09:02 | 24.2387 | 25 | 63.2383 | 33.3312 | 18.3952 | 99.3603 | 19.1019 | 129.0724 | 18.4386 | 31.6436 | 30.3434
2018-08-15 09:07 | 24.2387 | 25 | 63.7183 | 33.3312 | 18.2407 | 99.6453 | 19.1184 | 128.0224 | 18.5541 | 31.9076 | 30.6134
2018-08-15 09:12 | 24.2112 | 25 | 64.595 | 33.3312 | 18.3304 | 99.7939 | 19.0872 | 128.0198 | 18.6993 | 32.0092 | 30.7161
2018-08-15 09:17 | 24.1446 | 25 | 66.035 | 33.3312 | 18.7669 | 99.7489 | 18.9882 | 129.5048 | 18.8868 | 31.8802 | 30.5811
2018-08-15 09:22 | 24.1 | 25 | 67.475 | 33.3312 | 19.0084 | 99.4664 | 18.953 | 130.5396 | 19.0511 | 31.7848 | 30.4872
2018-08-15 09:26 | 24.1 | 25 | 68.915 | 33.3312 | 18.8539 | 98.7014 | 19.0475 | 130.6596 | 19.1681 | 31.7578 | 30.4767
2018-08-15 09:31 | 24.1 | 25 | 70.355 | 33.3312 | 18.7401 | 98.4504 | 19.0955 | 130.7685 | 19.2999 | 31.7002 | 30.4314
2018-08-15 09:36 | 24.1 | 25 | 71.795 | 33.3312 | 18.7506 | 99.7704 | 19.001 | 130.8435 | 19.4769 | 31.5487 | 30.2799
2018-08-15 09:41 | 24.1125 | 25 | 73 | 33.3312 | 18.755 | 100.8456 | 18.9363 | 130.779 | 19.6448 | 31.4104 | 30.1392
2018-08-15 09:46 | 24.189 | 25 | 73 | 33.3312 | 18.728 | 100.6656 | 19.0248 | 129.999 | 19.7663 | 31.3399 | 30.0537
2018-08-15 09:50 | 24.2548 | 25 | 73.1917 | 33.3312 | 18.6952 | 100.4701 | 19.1005 | 129.298 | 19.8888 | 31.3412 | 29.975
2018-08-15 09:55 | 24.1972 | 25 | 75.5917 | 33.3312 | 18.5962 | 100.0951 | 19.0285 | 129.508 | 20.0223 | 32.1707 | 29.975
2018-08-15 10:00 | 24.1396 | 25 | 77.9917 | 33.3312 | 18.4972 | 99.7201 | 18.9565 | 129.718 | 20.1558 | 33.0002 | 29.975
2018-08-15 10:05 | 24.1394 | 25 | 78 | 33.3312 | 18.5238 | 100.2718 | 18.9832 | 129.1507 | 20.2116 | 32.2303 | 30.0662
2018-08-15 10:10 | 24.1394 | 25 | 78 | 33.3312 | 18.5508 | 100.8268 | 19.0102 | 128.5807 | 20.2671 | 31.4548 | 30.1577
2018-08-15 10:14 | 24.1657 | 25 | 78.8767 | 33.3312 | 18.6696 | 101.2585 | 19.0235 | 129.449 | 20.3061 | 31.3875 | 30.1656
2018-08-15 10:19 | 24.1945 | 25 | 79.8367 | 33.3312 | 18.7971 | 101.6785 | 19.0355 | 130.454 | 20.3436 | 31.3875 | 30.1656
2018-08-15 10:24 | 24.1994 | 25 | 80.7967 | 33.3312 | 18.764 | 101.3392 | 18.9865 | 130.376 | 20.3824 | 31.2767 | 30.0362
2018-08-15 10:29 | 24.1994 | 25 | 81.7567 | 33.3312 | 18.698 | 100.8442 | 18.925 | 130.076 | 20.4214 | 31.1432 | 29.8802
2018-08-15 10:34 | 24.1994 | 25 | 83.075 | 33.3312 | 18.726 | 100.5508 | 18.9262 | 131.299 | 20.4312 | 31.237 | 30.0332
2018-08-15 10:38 | 24.1994 | 25 | 84.515 | 33.3312 | 18.786 | 100.3258 | 18.9487 | 133.039 | 20.4312 | 31.408 | 30.2912
2018-08-15 10:43 | 24.1928 | 25 | 84.3633 | 33.3312 | 18.8431 | 100.3793 | 18.9493 | 132.5009 | 20.4502 | 31.584 | 30.4567
2018-08-15 10:48 | 24.1829 | 25 | 83.4033 | 33.3312 | 18.8986 | 100.5743 | 18.9388 | 130.8059 | 20.4787 | 31.7625 | 30.5752
2018-08-15 10:53 | 24.1845 | 25 | 84.9483 | 33.3312 | 18.9219 | 100.6562 | 18.9596 | 129.9198 | 20.5002 | 31.8123 | 30.5876
2018-08-15 10:58 | 24.1944 | 25 | 88.3083 | 33.3312 | 18.9219 | 100.6562 | 19.0031 | 129.6198 | 20.5167 | 31.7688 | 30.5231
2018-08-15 11:02 | 24.1994 | 25 | 89.7617 | 33.3312 | 18.8035 | 99.9115 | 19.0004 | 129.4315 | 20.5496 | 31.659 | 30.3968
2018-08-15 11:07 | 24.1994 | 25 | 89.2817 | 33.3312 | 18.565 | 98.4115 | 18.9509 | 129.3565 | 20.5991 | 31.482 | 30.2078
2018-08-15 11:12 | 24.1875 | 25 | 89.1983 | 33.3312 | 18.3909 | 98.213 | 18.938 | 129.2939 | 20.6393 | 31.2381 | 29.9506
2018-08-15 11:17 | 24.1587 | 25 | 89.6783 | 33.3312 | 18.3084 | 99.863 | 18.977 | 129.2489 | 20.6663 | 30.8991 | 29.5966
2018-08-15 11:22 | 24.1489 | 25 | 90.6333 | 33.3312 | 18.2531 | 100.9688 | 18.9992 | 129.0901 | 20.7007 | 30.6645 | 29.3609
2018-08-15 11:26 | 24.1777 | 25 | 92.5533 | 33.3312 | 18.2531 | 100.9688 | 18.9872 | 128.7001 | 20.7502 | 30.642 | 29.3654
2018-08-15 11:31 | 24.1994 | 25 | 94.1183 | 33.3312 | 18.2764 | 100.9798 | 18.9866 | 128.4284 | 20.796 | 30.625 | 29.3702
2018-08-15 11:36 | 24.1994 | 25 | 94.5983 | 33.3312 | 18.3709 | 101.0248 | 19.0211 | 128.5184 | 20.8305 | 30.625 | 29.3762
2018-08-15 11:41 | 24.1961 | 25 | 95.235 | 33.3312 | 18.4608 | 101.0821 | 19.0453 | 128.7015 | 20.8648 | 30.6287 | 29.3847
2018-08-15 11:46 | 24.1763 | 25 | 96.675 | 33.3312 | 18.5268 | 101.2021 | 19.0168 | 129.3615 | 20.8978 | 30.6512 | 29.4057
2018-08-15 11:50 | 24.1581 | 25 | 98.0767 | 33.3312 | 18.5883 | 101.3245 | 18.9906 | 129.9688 | 20.9281 | 30.6719 | 29.425
2018-08-15 11:55 | 24.1581 | 25 | 99.0367 | 33.3312 | 18.5988 | 101.4745 | 18.9906 | 129.9688 | 20.9281 | 30.6719 | 29.425
2018-08-15 12:00 | 24.1581 | 25 | 99.9967 | 33.3312 | 18.6093 | 101.6245 | 18.9906 | 129.9688 | 20.9281 | 30.6719 | 29.425
2018-08-15 12:05 | 24.1581 | 25 | 100 | 33.3312 | 18.72 | 102.0136 | 19.0071 | 131.4635 | 20.9715 | 30.6988 | 29.4414
2018-08-15 12:10 | 24.1581 | 25 | 100 | 33.3312 | 18.831 | 102.4036 | 19.0236 | 132.9635 | 21.015 | 30.7258 | 29.4579
2018-08-15 12:14 | 24.2025 | 25 | 100 | 33.3312 | 18.6694 | 101.5745 | 19.0551 | 132.2034 | 20.9982 | 30.7966 | 29.5621
2018-08-15 12:19 | 24.2511 | 25 | 100 | 33.3312 | 18.4819 | 100.6295 | 19.0881 | 131.2284 | 20.9757 | 30.8716 | 29.6746
2018-08-15 12:24 | 24.2668 | 25 | 100 | 33.3312 | 18.4313 | 99.8837 | 19.0066 | 130.714 | 20.9308 | 30.9553 | 29.7473
2018-08-15 12:29 | 24.2758 | 25 | 100 | 33.3312 | 18.4088 | 99.1787 | 18.9016 | 130.294 | 20.8813 | 31.0408 | 29.8118
2018-08-15 12:34 | 24.2781 | 25 | 100 | 33.3312 | 18.4199 | 100.1086 | 18.9702 | 130.3779 | 20.8396 | 31.3525 | 30.126
2018-08-15 12:38 | 24.2781 | 25 | 100 | 33.3312 | 18.4424 | 101.5936 | 19.0977 | 130.6329 | 20.8006 | 31.741 | 30.525
2018-08-15 12:43 | 24.2781 | 25 | 100 | 33.3312 | 18.5047 | 101.6461 | 19.1148 | 130.0224 | 20.7766 | 31.8858 | 30.6663
2018-08-15 12:48 | 24.2781 | 25 | 100 | 33.3312 | 18.5872 | 100.9711 | 19.0758 | 128.9724 | 20.7601 | 31.9068 | 30.6768
2018-08-15 12:53 | 24.2672 | 25 | 100 | 33.3312 | 18.6123 | 100.6527 | 19.0594 | 128.5312 | 20.7531 | 31.9156 | 30.6812
2018-08-15 12:58 | 24.2483 | 25 | 100 | 33.3312 | 18.5958 | 100.5927 | 19.0594 | 128.5312 | 20.7531 | 31.9156 | 30.6812
2018-08-15 13:02 | 24.2387 | 25 | 100 | 33.3312 | 18.5875 | 100.5625 | 19.0817 | 129.2165 | 20.7151 | 32.0787 | 30.8555
2018-08-15 13:07 | 24.2387 | 25 | 100 | 33.3312 | 18.5875 | 100.5625 | 19.1267 | 130.5965 | 20.6386 | 32.4072 | 31.2065
2018-08-15 13:12 | 24.2387 | 25 | 100 | 33.3312 | 18.6197 | 100.5005 | 19.1327 | 131.2699 | 20.5981 | 32.5913 | 31.4144
2018-08-15 13:17 | 24.2387 | 25 | 100 | 33.3312 | 18.6977 | 100.3505 | 19.0832 | 130.9399 | 20.6086 | 32.5703 | 31.4189
2018-08-15 13:22 | 24.2578 | 25.1582 | 100 | 33.3312 | 18.7134 | 100.3935 | 19.0114 | 130.7633 | 20.6211 | 32.5152 | 31.3739
2018-08-15 13:26 | 24.3153 | 25.6379 | 100 | 33.3312 | 18.6024 | 100.8285 | 18.8944 | 130.8983 | 20.6376 | 32.3907 | 31.2284
2018-08-15 13:31 | 24.3588 | 25.9994 | 100 | 33.3312 | 18.5324 | 101.171 | 18.824 | 130.8521 | 20.65 | 32.3261 | 31.1587
2018-08-15 13:36 | 24.3588 | 25.9994 | 100 | 33.3312 | 18.5879 | 101.231 | 18.896 | 130.2521 | 20.65 | 32.4446 | 31.3207
2018-08-15 13:41 | 24.3494 | 25.9994 | 100 | 33.3312 | 18.6236 | 101.2861 | 18.9626 | 129.6717 | 20.6547 | 32.5359 | 31.4421
2018-08-15 13:46 | 24.2918 | 25.9994 | 100 | 33.3312 | 18.5576 | 101.3161 | 19.0016 | 129.1917 | 20.6832 | 32.4879 | 31.3551
2018-08-15 13:50 | 24.2464 | 25.9994 | 100 | 33.3312 | 18.4941 | 101.3222 | 19.0362 | 128.7368 | 20.7023 | 32.4291 | 31.2609
2018-08-15 13:55 | 24.3427 | 25.9994 | 100 | 33.3312 | 18.4596 | 101.0522 | 19.0197 | 128.5718 | 20.6138 | 32.2461 | 31.0839
2018-08-15 14:00 | 24.439 | 25.9994 | 100 | 33.3312 | 18.4251 | 100.7822 | 19.0032 | 128.4068 | 20.5253 | 32.0631 | 30.9069
2018-08-15 14:05 | 24.4394 | 25.9994 | 100 | 33.3312 | 18.5521 | 100.6168 | 19.0465 | 129.0939 | 20.5086 | 32.0192 | 30.8958
2018-08-15 14:10 | 24.4394 | 25.9994 | 100 | 33.3312 | 18.6796 | 100.4518 | 19.09 | 129.7839 | 20.4921 | 31.9757 | 30.8853
2018-08-15 14:14 | 24.3605 | 25.9994 | 100 | 33.3312 | 18.6906 | 100.4375 | 19.0992 | 128.9808 | 20.5564 | 31.9322 | 30.8447
2018-08-15 14:19 | 24.2741 | 25.9994 | 100 | 33.3312 | 18.6906 | 100.4375 | 19.1052 | 128.0358 | 20.6284 | 31.8887 | 30.8012
2018-08-15 14:24 | 24.2833 | 25.9994 | 100 | 33.3312 | 18.6134 | 100.7238 | 19.0975 | 129.2069 | 20.6904 | 31.8414 | 30.7489
2018-08-15 14:29 | 24.3121 | 25.9994 | 100 | 33.3312 | 18.5204 | 101.0688 | 19.087 | 130.8119 | 20.7504 | 31.7934 | 30.6949
2018-08-15 14:34 | 24.3194 | 25.9994 | 100 | 33.3312 | 18.5753 | 101.6937 | 19.0586 | 131.4651 | 20.7656 | 31.7812 | 30.6812
2018-08-15 14:38 | 24.3194 | 25.9994 | 100 | 33.3312 | 18.6803 | 102.4137 | 19.0241 | 131.7951 | 20.7656 | 31.7812 | 30.6812
2018-08-15 14:43 | 24.3062 | 25.9994 | 100 | 33.3312 | 18.6231 | 101.6316 | 18.9797 | 132.2445 | 20.7477 | 31.7743 | 30.6673
2018-08-15 14:48 | 24.2864 | 25.9994 | 100 | 33.3312 | 18.4836 | 100.0866 | 18.9302 | 132.7545 | 20.7207 | 31.7638 | 30.6463
2018-08-15 14:53 | 24.2729 | 25.9994 | 100 | 33.3312 | 18.4668 | 99.6376 | 18.932 | 132.6034 | 20.6963 | 31.7376 | 30.6245
2018-08-15 14:58 | 24.2639 | 25.9994 | 100 | 33.3312 | 18.5388 | 99.9826 | 18.971 | 131.9734 | 20.6738 | 31.7001 | 30.602
2018-08-15 15:02 | 24.2594 | 25.9994 | 100 | 33.3312 | 18.575 | 100.1562 | 18.9579 | 131.3732 | 20.6573 | 31.676 | 30.5772
2018-08-15 15:07 | 24.2594 | 25.9994 | 100 | 33.3312 | 18.575 | 100.1562 | 18.8919 | 130.8032 | 20.6468 | 31.6655 | 30.5502
2018-08-15 15:12 | 24.2631 | 25.9994 | 100 | 33.3312 | 18.5341 | 100.3298 | 18.8624 | 129.7374 | 20.6016 | 31.6594 | 30.5238
2018-08-15 15:17 | 24.2721 | 25.9994 | 100 | 33.3312 | 18.4351 | 100.7498 | 18.8849 | 127.9674 | 20.5071 | 31.6594 | 30.4983
2018-08-15 15:22 | 24.2909 | 25.9994 | 100 | 33.3312 | 18.3742 | 100.7938 | 18.9 | 127.3799 | 20.422 | 31.6574 | 30.4812
2018-08-15 15:26 | 24.3296 | 25.9994 | 100 | 33.3312 | 18.3907 | 100.0738 | 18.9 | 129.1949 | 20.356 | 31.6514 | 30.4812
2018-08-15 15:31 | 24.3588 | 25.9994 | 100 | 33.3312 | 18.3924 | 99.7642 | 18.9 | 130.4553 | 20.2885 | 31.6602 | 30.5038
2018-08-15 15:36 | 24.3588 | 25.9994 | 100 | 33.3312 | 18.3489 | 100.7092 | 18.9 | 130.0203 | 20.2165 | 31.7142 | 30.5953
2018-08-15 15:41 | 24.3745 | 25.9994 | 100 | 33.3312 | 18.3125 | 101.5 | 18.9017 | 129.6734 | 20.1489 | 31.7665 | 30.677
2018-08-15 15:46 | 24.4708 | 25.9994 | 100 | 33.3312 | 18.3125 | 101.5 | 18.9122 | 129.7784 | 20.1039 | 31.81 | 30.7085
2018-08-15 15:50 | 24.551 | 25.9994 | 100 | 33.3312 | 18.316 | 101.4173 | 18.9219 | 129.875 | 20.0625 | 31.85 | 30.7375
2018-08-15 15:55 | 24.4457 | 25.9994 | 100 | 33.3312 | 18.3595 | 100.3823 | 18.9219 | 129.875 | 20.0625 | 31.85 | 30.7375
2018-08-15 16:00 | 24.3404 | 25.9994 | 100 | 33.3312 | 18.403 | 99.3473 | 18.9219 | 129.875 | 20.0625 | 31.85 | 30.7375
2018-08-15 16:05 | 24.4449 | 25.9994 | 100 | 33.3312 | 18.5466 | 100.6442 | 18.9876 | 129.9497 | 20.0909 | 31.85 | 30.7435
2018-08-15 16:10 | 24.5502 | 25.9994 | 100 | 33.3312 | 18.6906 | 101.9492 | 19.0536 | 130.0247 | 20.1194 | 31.85 | 30.7495
2018-08-15 16:14 | 24.4542 | 25.5613 | 100 | 33.3312 | 18.7031 | 102.0625 | 19.0238 | 129.7847 | 20.152 | 31.8842 | 30.7692
2018-08-15 16:19 | 24.339 | 25.0816 | 100 | 33.3312 | 18.7031 | 102.0625 | 18.9848 | 129.5147 | 20.185 | 31.9217 | 30.7902
2018-08-15 16:24 | 24.3029 | 25 | 100 | 33.3312 | 18.5475 | 100.8053 | 18.9146 | 130.5766 | 20.1807 | 31.9144 | 30.7763
2018-08-15 16:29 | 24.2831 | 25 | 100 | 33.3312 | 18.36 | 99.2903 | 18.8381 | 131.9116 | 20.1687 | 31.8979 | 30.7553
2018-08-15 16:34 | 24.2781 | 25 | 100 | 33.3312 | 18.3125 | 98.9062 | 18.8927 | 130.7159 | 20.1365 | 31.8781 | 30.7377
2018-08-15 16:38 | 24.2781 | 25 | 100 | 33.3312 | 18.3125 | 98.9062 | 18.9917 | 128.6609 | 20.0975 | 31.8571 | 30.7212
2018-08-15 16:43 | 24.2781 | 25 | 100 | 33.3312 | 18.3821 | 99.1649 | 18.9743 | 128.108 | 20.0625 | 31.8749 | 30.7475
2018-08-15 16:48 | 24.2781 | 25 | 100 | 33.3312 | 18.4871 | 99.5549 | 18.8978 | 128.318 | 20.0295 | 31.9124 | 30.7955
2018-08-15 16:53 | 24.2672 | 25 | 100 | 33.3312 | 18.56 | 99.7622 | 18.9422 | 127.9018 | 20.0322 | 31.9368 | 30.8252
2018-08-15 16:58 | 24.2483 | 25 | 100 | 33.3312 | 18.6095 | 99.8372 | 19.0742 | 127.0318 | 20.0607 | 31.9518 | 30.8417
2018-08-15 17:02 | 24.2387 | 25 | 100 | 33.3312 | 18.5577 | 100.2548 | 19.0833 | 127.8599 | 20.0445 | 31.9542 | 30.8314
2018-08-15 17:07 | 24.2387 | 25 | 100 | 33.3312 | 18.4032 | 101.0198 | 18.9678 | 130.4099 | 19.983 | 31.9437 | 30.7939
2018-08-15 17:12 | 24.2309 | 25 | 100 | 33.3312 | 18.3807 | 101.5617 | 18.9409 | 131.7017 | 19.9289 | 31.9623 | 30.796
2018-08-15 17:17 | 24.212 | 25 | 100 | 33.3312 | 18.5457 | 101.7867 | 19.0399 | 131.2067 | 19.8854 | 32.0223 | 30.8545
2018-08-15 17:22 | 24.1866 | 25 | 100 | 33.3312 | 18.6107 | 102.0365 | 19.079 | 130.6177 | 19.8543 | 32.0714 | 30.8957
2018-08-15 17:26 | 24.1479 | 25 | 100 | 33.3312 | 18.4727 | 102.3365 | 18.9965 | 129.8377 | 19.8483 | 32.0984 | 30.9017
2018-08-15 17:31 | 24.1187 | 25 | 100 | 33.3312 | 18.3687 | 102.5625 | 18.937 | 129.4978 | 19.8341 | 32.0999 | 30.8811
2018-08-15 17:36 | 24.1187 | 25 | 100 | 33.3312 | 18.3687 | 102.5625 | 18.9475 | 130.5028 | 19.7951 | 32.0234 | 30.7791
2018-08-15 17:41 | 24.1187 | 25 | 100 | 33.3312 | 18.3732 | 102.3642 | 18.9563 | 131.3438 | 19.7625 | 31.9594 | 30.6938
2018-08-15 17:46 | 24.1187 | 25 | 100 | 33.3312 | 18.4002 | 101.1492 | 18.9563 | 131.3438 | 19.7625 | 31.9594 | 30.6938
2018-08-15 17:50 | 24.1195 | 25 | 100 | 33.3312 | 18.4304 | 100.06 | 18.9602 | 131.2839 | 19.7594 | 31.9615 | 30.6984
2018-08-15 17:55 | 24.1294 | 25 | 100 | 33.3312 | 18.4979 | 100.42 | 19.0097 | 130.5339 | 19.7204 | 31.9885 | 30.7569
2018-08-15 18:00 | 24.1393 | 25 | 100 | 33.3312 | 18.5654 | 100.78 | 19.0592 | 129.7839 | 19.6814 | 32.0155 | 30.8154
2018-08-15 18:05 | 24.1968 | 25 | 100 | 33.3312 | 18.5372 | 100.3627 | 19.0041 | 131.6049 | 19.6603 | 32.0425 | 30.8485
2018-08-15 18:10 | 24.2544 | 25 | 100 | 33.3312 | 18.5087 | 99.9427 | 18.9486 | 133.4349 | 19.6393 | 32.0695 | 30.8815
2018-08-15 18:14 | 24.1279 | 25 | 100 | 33.3312 | 18.5063 | 99.2761 | 18.9794 | 132.3198 | 19.6676 | 32.2993 | 31.0953
2018-08-15 18:19 | 23.9839 | 25 | 100 | 33.3312 | 18.5063 | 98.5861 | 19.0184 | 130.9248 | 19.7006 | 32.5483 | 31.3263
2018-08-15 18:24 | 24.0154 | 25 | 100 | 33.3312 | 18.4975 | 98.8173 | 19.025 | 128.7083 | 19.6826 | 32.3392 | 31.1117
2018-08-15 18:29 | 24.0829 | 25 | 100 | 33.3312 | 18.487 | 99.2373 | 19.025 | 126.3233 | 19.6541 | 32.0362 | 30.8057
2018-08-15 18:34 | 24.1 | 25 | 100 | 33.3312 | 18.4844 | 99.3438 | 19.025 | 125.7188 | 19.6469 | 31.9594 | 30.7281
2018-08-15 18:38 | 24.1 | 25 | 100 | 33.3312 | 18.4844 | 99.3438 | 19.025 | 125.7188 | 19.6469 | 31.9594 | 30.7281
2018-08-15 18:43 | 24.0612 | 25 | 100 | 33.3312 | 18.4953 | 99.493 | 19.021 | 127.4497 | 19.5961 | 32.1991 | 31.0067
2018-08-15 18:48 | 24.0027 | 25 | 100 | 33.3312 | 18.5118 | 99.718 | 19.015 | 130.0597 | 19.5196 | 32.5606 | 31.4267
2018-08-15 18:53 | 23.9948 | 25 | 100 | 33.3312 | 18.5153 | 99.943 | 18.9908 | 131.1215 | 19.484 | 32.7969 | 31.6649
2018-08-15 18:58 | 24.0236 | 25 | 100 | 33.3312 | 18.5093 | 100.168 | 18.9533 | 131.0615 | 19.478 | 32.9424 | 31.7714
2018-08-15 19:02 | 24.0381 | 25 | 100 | 33.3312 | 18.5063 | 100.177 | 18.9701 | 130.7855 | 19.475 | 33.1333 | 31.9829
2018-08-15 19:07 | 24.0381 | 25 | 100 | 33.3312 | 18.5063 | 99.967 | 19.0421 | 130.2905 | 19.475 | 33.3703 | 32.3009
2018-08-15 19:12 | 24.0381 | 25 | 100 | 33.3312 | 18.5019 | 100.29 | 19.0633 | 129.8265 | 19.4682 | 33.3272 | 32.2718
2018-08-15 19:17 | 24.0381 | 25 | 100 | 33.3312 | 18.4914 | 101.37 | 19.0123 | 129.4065 | 19.4517 | 32.8862 | 31.7498
2018-08-15 19:22 | 24.0352 | 25 | 100 | 33.3312 | 18.4804 | 101.5247 | 18.9712 | 128.7786 | 19.4372 | 32.7608 | 31.5885
2018-08-15 19:26 | 24.0262 | 25 | 100 | 33.3312 | 18.4684 | 99.7997 | 18.9502 | 127.7286 | 19.4267 | 33.2768 | 32.16
2018-08-15 19:31 | 24.0194 | 25 | 100 | 33.3312 | 18.4446 | 87.887 | 18.8212 | 112.1495 | 19.4117 | 33.6031 | 32.5241
2018-08-15 19:36 | 24.0194 | 25 | 100 | 33.3312 | 18.3846 | 44.837 | 18.3622 | 52.1645 | 19.3832 | 33.3496 | 32.2541
2018-08-15 19:41 | 24.01 | 25 | 100 | 33.3312 | 18.3344 | 8.8125 | 17.9781 | 1.9688 | 19.3594 | 33.1375 | 32.0281
2018-08-15 19:46 | 23.9524 | 25 | 100 | 33.3312 | 18.3344 | 8.8125 | 17.9781 | 1.9688 | 19.3594 | 33.1375 | 32.0281
2018-08-15 19:50 | 23.9101 | 25 | 100 | 33.3312 | 18.3692 | 8.7131 | 18.025 | 1.9699 | 19.3607 | 33.1431 | 32.0419
2018-08-15 19:55 | 24.0442 | 25 | 100 | 33.3312 | 18.8057 | 7.4681 | 18.6115 | 1.9849 | 19.3772 | 33.2136 | 32.2144
2018-08-15 20:00 | 24.1783 | 25 | 100 | 33.3312 | 19.2422 | 6.2231 | 19.198 | 1.9999 | 19.3937 | 33.2841 | 32.3869
2018-08-15 20:05 | 24.1788 | 25 | 100 | 33.3312 | 19.311 | 6.2038 | 19.4302 | 2 | 19.3504 | 33.253 | 32.3172
2018-08-15 20:10 | 24.1788 | 25 | 100 | 33.3312 | 19.3785 | 6.1888 | 19.6612 | 2 | 19.3069 | 33.2215 | 32.2467
2018-08-15 20:14 | 24.293 | 25 | 100 | 33.3312 | 19.4145 | 6.5436 | 19.8429 | 2 | 19.273 | 33.0215 | 32.0242
2018-08-15 20:19 | 24.4181 | 25 | 100 | 33.3312 | 19.4475 | 6.9336 | 20.0199 | 2 | 19.24 | 32.8055 | 31.7872
2018-08-15 20:24 | 24.5111 | 25 | 100 | 33.3312 | 19.4021 | 7.0622 | 20.2068 | 2 | 19.2431 | 32.6978 | 31.6398
2018-08-15 20:29 | 24.5975 | 25 | 100 | 33.3312 | 19.3406 | 7.1372 | 20.3958 | 2 | 19.2536 | 32.6123 | 31.5108
2018-08-15 20:34 | 24.6194 | 25 | 100 | 33.3312 | 19.3127 | 7.1003 | 20.6207 | 2 | 19.273 | 32.6746 | 31.5711
2018-08-15 20:38 | 24.6194 | 25 | 100 | 33.3312 | 19.2962 | 7.0253 | 20.8577 | 2 | 19.2955 | 32.7871 | 31.6956
2018-08-15 20:43 | 24.6444 | 25 | 100 | 33.3312 | 19.2946 | 7.0597 | 21.0191 | 2 | 19.2952 | 32.4142 | 31.2769
2018-08-15 20:48 | 24.6822 | 25 | 100 | 33.3312 | 19.3006 | 7.1497 | 21.1421 | 2 | 19.2832 | 31.7947 | 30.5824
2018-08-15 20:53 | 24.7373 | 25 | 100 | 33.3312 | 19.2805 | 7.0483 | 21.3181 | 1.9913 | 19.2781 | 31.3282 | 30.1001
2018-08-15 20:58 | 24.8048 | 25 | 100 | 33.3312 | 19.2415 | 6.8083 | 21.5326 | 1.9763 | 19.2781 | 30.9727 | 29.7716
2018-08-15 21:02 | 24.858 | 25 | 100 | 33.3312 | 19.2167 | 6.8737 | 21.7181 | 1.9688 | 19.2841 | 30.8444 | 29.6889
2018-08-15 21:07 | 24.8967 | 25 | 100 | 33.3312 | 19.2062 | 7.2487 | 21.8741 | 1.9688 | 19.2961 | 30.9464 | 29.8554
2018-08-15 21:12 | 24.9194 | 25 | 80.5633 | 33.3312 | 19.1907 | 7.4068 | 22.0456 | 1.9688 | 19.3099 | 31.1556 | 30.0554
2018-08-15 21:17 | 24.9194 | 25 | 33.5233 | 33.3312 | 19.1682 | 7.2568 | 22.2391 | 1.9688 | 19.3264 | 31.5171 | 30.3029
2018-08-15 21:22 | 24.9194 | 25 | 1.6833 | 33.3312 | 19.1531 | 7.1562 | 22.4177 | 1.9688 | 19.339 | 31.9138 | 30.6835
2018-08-15 21:26 | 24.9194 | 25 | 0.72333 | 33.3312 | 19.1531 | 7.1562 | 22.5662 | 1.9688 | 19.3435 | 32.3817 | 31.3345
2018-08-15 21:31 | 24.9194 | 25 | 0.355 | 33.3312 | 19.1587 | 7.1969 | 22.7081 | 1.9724 | 19.3524 | 32.7174 | 31.8158
2018-08-15 21:36 | 24.9194 | 25 | 1.795 | 33.3312 | 19.1812 | 7.3619 | 22.8296 | 1.9874 | 19.3749 | 32.6484 | 31.7783
2018-08-15 21:41 | 24.9225 | 25 | 2.9217 | 33.3312 | 19.1944 | 7.4976 | 22.9521 | 2 | 19.393 | 32.5326 | 31.66
2018-08-15 21:46 | 24.9414 | 25 | 2.4417 | 33.3312 | 19.1599 | 7.4826 | 23.0796 | 2 | 19.3885 | 32.1771 | 31.1275
2018-08-15 21:50 | 24.958 | 25 | 1.9233 | 33.3312 | 19.1281 | 7.4688 | 23.2062 | 2 | 19.3839 | 31.8784 | 30.6646
2018-08-15 21:55 | 24.9481 | 25 | 0.96333 | 33.3312 | 19.1281 | 7.4688 | 23.3232 | 2 | 19.3779 | 32.2339 | 31.0036
2018-08-15 22:00 | 24.9382 | 25 | 0.003333 | 33.3312 | 19.1281 | 7.4688 | 23.4402 | 2 | 19.3719 | 32.5894 | 31.3426
2018-08-15 22:05 | 24.9381 | 25 | 0.95667 | 33.3312 | 19.1401 | 7.0801 | 23.5169 | 1.9851 | 19.3943 | 32.767 | 31.6711
2018-08-15 22:10 | 24.9381 | 25 | 1.9167 | 33.3312 | 19.1521 | 6.6901 | 23.5934 | 1.9701 | 19.4168 | 32.944 | 31.9996
2018-08-15 22:14 | 24.8683 | 25 | 2.4383 | 33.3312 | 19.1531 | 6.6562 | 23.6 | 1.9688 | 19.4187 | 32.9594 | 32.0281
2018-08-15 22:19 | 24.7918 | 25 | 2.9183 | 33.3312 | 19.1531 | 6.6562 | 23.6 | 1.9688 | 19.4187 | 32.9594 | 32.0281
2018-08-15 22:24 | 24.8266 | 25 | 4.195 | 33.3312 | 19.1158 | 5.648 | 23.6871 | 1.9812 | 19.359 | 32.9731 | 31.9161
2018-08-15 22:29 | 24.8842 | 25 | 5.635 | 33.3312 | 19.0708 | 4.433 | 23.7921 | 1.9962 | 19.287 | 32.9896 | 31.7811
2018-08-15 22:34 | 24.8987 | 25 | 6 | 33.3312 | 19.0594 | 4.125 | 23.8188 | 2 | 19.2688 | 32.9937 | 31.7469
2018-08-15 22:38 | 24.8987 | 25 | 6 | 33.3312 | 19.0594 | 4.125 | 23.8188 | 2 | 19.2688 | 32.9937 | 31.7469
2018-08-15 22:43 | 24.8414 | 25 | 6.3183 | 33.3312 | 19.0375 | 4.7915 | 23.9222 | 1.9901 | 19.2538 | 32.7868 | 31.5688
2018-08-15 22:48 | 24.7551 | 25 | 6.7983 | 33.3312 | 19.0045 | 5.7965 | 24.0782 | 1.9751 | 19.2313 | 32.4748 | 31.3003
2018-08-15 22:53 | 24.7412 | 25 | 7 | 33.3312 | 18.9906 | 6.2188 | 24.1438 | 1.9688 | 19.2219 | 32.3438 | 31.1875
2018-08-15 22:58 | 24.7799 | 25 | 7 | 33.3312 | 18.9906 | 6.2188 | 24.1438 | 1.9688 | 19.2219 | 32.3438 | 31.1875
2018-08-15 23:02 | 24.7609 | 25 | 7.4767 | 33.3312 | 18.9906 | 6.539 | 24.2368 | 1.9688 | 19.2137 | 32.6432 | 31.5405
2018-08-15 23:07 | 24.6835 | 25 | 8.4367 | 33.3312 | 18.9906 | 7.184 | 24.4243 | 1.9688 | 19.1972 | 33.2462 | 32.2515
2018-08-15 23:12 | 24.6541 | 25 | 9.595 | 33.3312 | 18.9658 | 7.4509 | 24.5344 | 1.9688 | 19.1875 | 33.6 | 32.6688
2018-08-15 23:17 | 24.6928 | 25 | 11.035 | 33.3312 | 18.9058 | 7.1809 | 24.5344 | 1.9688 | 19.1875 | 33.6 | 32.6688
2018-08-15 23:22 | 24.7282 | 25 | 12.1583 | 33.3312 | 18.8508 | 6.8812 | 24.6091 | 1.9688 | 19.1875 | 33.4258 | 32.4535
2018-08-15 23:26 | 24.757 | 25 | 12.6383 | 33.3312 | 18.8058 | 6.5213 | 24.8356 | 1.9688 | 19.1875 | 32.8978 | 31.801
2018-08-15 23:31 | 24.7787 | 25 | 12.7633 | 33.3312 | 18.7719 | 6.25 | 25.0063 | 1.9688 | 19.1875 | 32.5 | 31.3094
2018-08-15 23:36 | 24.7787 | 25 | 11.8033 | 33.3312 | 18.7719 | 6.25 | 25.0063 | 1.9688 | 19.1875 | 32.5 | 31.3094
2018-08-15 23:41 | 24.774 | 25 | 11.1567 | 33.3312 | 18.788 | 6.3087 | 25.0425 | 1.9688 | 19.1885 | 32.5756 | 31.4325
2018-08-15 23:46 | 24.7452 | 25 | 12.1167 | 33.3312 | 18.887 | 6.6688 | 25.2645 | 1.9688 | 19.1945 | 33.0391 | 32.187
2018-08-15 23:50 | 24.7211 | 25 | 12.9617 | 33.3312 | 18.9812 | 7.006 | 25.4763 | 1.9688 | 19.1946 | 33.4152 | 32.809
2018-08-15 23:55 | 24.7498 | 25 | 12.4817 | 33.3312 | 19.0202 | 7.081 | 25.5708 | 1.9688 | 19.1271 | 32.7837 | 31.9045
2018-08-16 | 24.7786 | 25 | 12.0017 | 33.3312 | 19.0592 | 7.156 | 25.6653 | 1.9688 | 19.0596 | 32.1522 | 31
2018-08-16 00:05 | 24.7787 | 25 | 12.4783 | 33.3312 | 19.0758 | 7.1562 | 25.7419 | 1.9688 | 19.0923 | 32.4295 | 31.2869
2018-08-16 00:10 | 24.7787 | 25 | 12.9583 | 33.3312 | 19.0923 | 7.1562 | 25.8184 | 1.9688 | 19.1253 | 32.71 | 31.5779
2018-08-16 00:14 | 24.7705 | 25 | 13 | 33.3312 | 19.1143 | 7.1562 | 25.825 | 1.9688 | 19.1089 | 33.0001 | 31.9278
2018-08-16 00:19 | 24.7615 | 25 | 13 | 33.3312 | 19.1368 | 7.1562 | 25.825 | 1.9688 | 19.0879 | 33.2911 | 32.2833
2018-08-16 00:24 | 24.76 | 25 | 13.3983 | 33.3312 | 19.1406 | 7.1562 | 25.835 | 1.9812 | 19.1018 | 32.8315 | 31.9765
2018-08-16 00:29 | 24.76 | 25 | 13.8783 | 33.3312 | 19.1406 | 7.1562 | 25.847 | 1.9962 | 19.1228 | 32.218 | 31.534
2018-08-16 00:34 | 24.76 | 25 | 14.7167 | 33.3312 | 19.1037 | 7.2682 | 25.8623 | 1.9888 | 19.1158 | 32.2271 | 31.4219
2018-08-16 00:38 | 24.76 | 25 | 15.6767 | 33.3312 | 19.0542 | 7.4182 | 25.8788 | 1.9738 | 19.0993 | 32.4476 | 31.4219
2018-08-16 00:43 | 24.7534 | 25 | 15.6817 | 33.3312 | 19.0375 | 7.3593 | 25.8506 | 1.9787 | 19.0908 | 32.7079 | 31.586
2018-08-16 00:48 | 24.7435 | 25 | 15.2017 | 33.3312 | 19.0375 | 7.1943 | 25.7996 | 1.9937 | 19.0863 | 32.9884 | 31.8335
2018-08-16 00:53 | 24.7394 | 25 | 15.835 | 33.3312 | 19.034 | 6.9597 | 25.7851 | 2 | 19.0774 | 33.0245 | 31.9723
2018-08-16 00:58 | 24.7394 | 25 | 17.275 | 33.3312 | 19.028 | 6.6747 | 25.7971 | 2 | 19.0654 | 32.8835 | 32.0323
2018-08-16 01:02 | 24.7867 | 25 | 17.285 | 33.3312 | 19.0056 | 6.8143 | 25.8165 | 1.9926 | 19.0705 | 32.7328 | 31.8964
2018-08-16 01:07 | 24.8821 | 25 | 15.845 | 33.3312 | 18.9666 | 7.3843 | 25.8435 | 1.9776 | 19.093 | 32.5723 | 31.5619
2018-08-16 01:12 | 24.9225 | 25 | 15 | 33.3312 | 18.9283 | 7.6878 | 25.878 | 1.9688 | 19.1087 | 32.6114 | 31.497
2018-08-16 01:17 | 24.8847 | 25 | 15 | 33.3312 | 18.8908 | 7.6128 | 25.923 | 1.9688 | 19.1147 | 32.9339 | 31.815
2018-08-16 01:22 | 24.8528 | 25 | 15.475 | 33.3312 | 18.8617 | 7.5477 | 25.9328 | 1.9688 | 19.1242 | 32.9971 | 31.9391
2018-08-16 01:26 | 24.833 | 25 | 16.915 | 33.3312 | 18.8497 | 7.5027 | 25.8713 | 1.9688 | 19.1407 | 32.5336 | 31.6691
2018-08-16 01:31 | 24.8323 | 25 | 18 | 33.3312 | 18.8406 | 7.4688 | 25.828 | 1.9724 | 19.1531 | 32.2095 | 31.4471
2018-08-16 01:36 | 24.8899 | 25 | 18 | 33.3312 | 18.8406 | 7.4688 | 25.84 | 1.9874 | 19.1531 | 32.3115 | 31.3721
2018-08-16 01:41 | 24.9226 | 25 | 17.8433 | 33.3312 | 18.837 | 7.459 | 25.8581 | 1.9976 | 19.1531 | 32.4294 | 31.3392
2018-08-16 01:46 | 24.8272 | 25 | 16.8833 | 33.3312 | 18.8145 | 7.399 | 25.9076 | 1.9826 | 19.1531 | 32.6289 | 31.5222
2018-08-16 01:50 | 24.7394 | 25 | 16 | 33.3312 | 18.7898 | 7.3485 | 25.9531 | 1.9688 | 19.1531 | 32.8125 | 31.6906
2018-08-16 01:55 | 24.7394 | 25 | 16 | 33.3312 | 18.7403 | 7.4085 | 25.9531 | 1.9688 | 19.1531 | 32.8125 | 31.6906
2018-08-16 02:00 | 24.7394 | 25 | 16 | 33.3312 | 18.6908 | 7.4685 | 25.9531 | 1.9688 | 19.1531 | 32.8125 | 31.6906
2018-08-16 02:05 | 24.7008 | 25 | 16 | 33.3312 | 18.6637 | 7.5883 | 25.9696 | 1.9688 | 19.1471 | 32.6137 | 31.5411
2018-08-16 02:10 | 24.6621 | 25 | 16 | 33.3312 | 18.6367 | 7.7083 | 25.9861 | 1.9688 | 19.1411 | 32.4142 | 31.3911
2018-08-16 02:14 | 24.6851 | 25 | 16.8767 | 33.3312 | 18.6344 | 7.7188 | 25.967 | 1.9688 | 19.116 | 32.6489 | 31.6233
2018-08-16 02:19 | 24.7139 | 25 | 17.8367 | 33.3312 | 18.6344 | 7.7188 | 25.9445 | 1.9688 | 19.089 | 32.9249 | 31.8918
2018-08-16 02:24 | 24.7583 | 25 | 18 | 33.3312 | 18.602 | 6.9968 | 25.9643 | 1.9688 | 19.0931 | 33.0739 | 32.1255
2018-08-16 02:29 | 24.806 | 25 | 18 | 33.3312 | 18.563 | 6.1268 | 25.9928 | 1.9688 | 19.1036 | 33.1969 | 32.352
2018-08-16 02:34 | 24.8181 | 25 | 17.6417 | 33.3312 | 18.5453 | 5.951 | 25.8925 | 1.9688 | 19.0984 | 33.1195 | 32.2884
2018-08-16 02:38 | 24.8181 | 25 | 17.1617 | 33.3312 | 18.5348 | 6.011 | 25.7485 | 1.9688 | 19.0879 | 32.974 | 32.1264
2018-08-16 02:43 | 24.8886 | 25 | 17.3183 | 33.3312 | 18.5312 | 6.0312 | 25.6891 | 1.9787 | 19.0764 | 32.8186 | 31.8789
2018-08-16 02:48 | 24.9948 | 25 | 17.7983 | 33.3312 | 18.5312 | 6.0312 | 25.6726 | 1.9937 | 19.0644 | 32.6581 | 31.5879
2018-08-16 02:53 | 24.9945 | 25 | 18.835 | 33.3312 | 18.5086 | 6.4661 | 25.7517 | 2 | 19.0689 | 32.8342 | 31.7222
2018-08-16 02:58 | 24.9171 | 25 | 20.275 | 33.3312 | 18.4696 | 7.2161 | 25.9002 | 2 | 19.0854 | 33.2542 | 32.1647
2018-08-16 03:02 | 24.8781 | 25 | 20.7617 | 33.3312 | 18.4358 | 7.0873 | 25.9892 | 1.9926 | 19.0803 | 33.38 | 32.4247
2018-08-16 03:07 | 24.8781 | 25 | 20.2817 | 33.3312 | 18.4073 | 6.0673 | 26.0177 | 1.9776 | 19.0533 | 33.2075 | 32.4997
2018-08-16 03:12 | 24.8703 | 25 | 19.6033 | 33.3312 | 18.3906 | 5.8654 | 26.0183 | 1.9749 | 19.0511 | 33.004 | 32.3392
2018-08-16 03:17 | 24.8514 | 25 | 18.6433 | 33.3312 | 18.3906 | 6.8254 | 25.9793 | 1.9899 | 19.0841 | 32.7565 | 31.8442
2018-08-16 03:22 | 24.8515 | 25 | 18.3167 | 33.3312 | 18.3872 | 7.4885 | 25.9695 | 2 | 19.1028 | 32.5426 | 31.4699
2018-08-16 03:26 | 24.8902 | 25 | 19.2767 | 33.3312 | 18.3767 | 7.5485 | 26.019 | 2 | 19.0923 | 32.3971 | 31.3409
2018-08-16 03:31 | 24.9194 | 25 | 20 | 33.3312 | 18.3687 | 7.5938 | 26.067 | 2 | 19.091 | 32.2845 | 31.2582
2018-08-16 03:36 | 24.9194 | 25 | 20 | 33.3312 | 18.3687 | 7.5938 | 26.1105 | 2 | 19.118 | 32.2725 | 31.3167
2018-08-16 03:41 | 24.9208 | 25 | 20.0783 | 33.3312 | 18.3876 | 7.5105 | 26.1469 | 2 | 19.1396 | 32.3205 | 31.4175
2018-08-16 03:46 | 24.9298 | 25 | 20.5583 | 33.3312 | 18.5031 | 7.0005 | 26.1469 | 2 | 19.1336 | 32.676 | 31.7355
2018-08-16 03:50 | 24.9366 | 25 | 20.9233 | 33.3312 | 18.6134 | 6.5708 | 26.1469 | 2 | 19.1247 | 32.9955 | 32.0187
2018-08-16 03:55 | 24.9177 | 25 | 19.9633 | 33.3312 | 18.6644 | 7.0658 | 26.1469 | 2 | 19.0812 | 32.8995 | 31.9002
2018-08-16 04:00 | 24.8988 | 25 | 19.0033 | 33.3312 | 18.7154 | 7.5608 | 26.1469 | 2 | 19.0377 | 32.8035 | 31.7817
2018-08-16 04:05 | 24.8987 | 25 | 19 | 33.3312 | 18.7156 | 7.5625 | 26.1469 | 2 | 19.0375 | 32.8031 | 31.7812
2018-08-16 04:10 | 24.8987 | 25 | 19 | 33.3312 | 18.7156 | 7.5625 | 26.1469 | 2 | 19.0375 | 32.8031 | 31.7812
2018-08-16 04:14 | 24.8987 | 25 | 19 | 33.3312 | 18.7348 | 7.3296 | 26.1469 | 2 | 19.0224 | 32.6018 | 31.5402
2018-08-16 04:19 | 24.8987 | 25 | 19 | 33.3312 | 18.7558 | 7.0746 | 26.1469 | 2 | 19.0059 | 32.3813 | 31.2762
2018-08-16 04:24 | 24.907 | 25 | 11.4317 | 33.3312 | 18.7644 | 6.4586 | 26.1332 | 1.9876 | 19.0118 | 31.9317 | 30.762
2018-08-16 04:29 | 24.9169 | 25 | 2.3117 | 33.3312 | 18.7704 | 5.7686 | 26.1167 | 1.9726 | 19.0223 | 31.4352 | 30.1965
2018-08-16 04:34 | 24.8764 | 25 | 0 | 33.3312 | 18.7517 | 5.8177 | 26.1125 | 1.9799 | 19.0127 | 31.0406 | 29.8124
2018-08-16 04:38 | 24.8188 | 25 | 0 | 33.3312 | 18.7247 | 6.1177 | 26.1125 | 1.9949 | 18.9962 | 30.6806 | 29.4899
2018-08-16 04:43 | 24.8185 | 25 | 5.73 | 33.3312 | 18.7047 | 6.6167 | 26.0727 | 1.9901 | 18.9976 | 30.8767 | 29.9135
2018-08-16 04:48 | 24.8473 | 25 | 14.37 | 33.3312 | 18.6882 | 7.2167 | 26.0127 | 1.9751 | 19.0081 | 31.3552 | 30.716
2018-08-16 04:53 | 24.8646 | 25 | 18 | 33.3312 | 18.6552 | 7.3035 | 25.9936 | 1.9774 | 19.0064 | 32.2216 | 31.6489
2018-08-16 04:58 | 24.8736 | 25 | 18 | 33.3312 | 18.6102 | 7.0185 | 26.0041 | 1.9924 | 18.9959 | 33.3691 | 32.6764
2018-08-16 05:02 | 24.8781 | 25 | 18.2383 | 33.3312 | 18.5875 | 6.875 | 26.0258 | 1.9926 | 18.9824 | 33.6765 | 32.8519
2018-08-16 05:07 | 24.8781 | 25 | 18.7183 | 33.3312 | 18.5875 | 6.875 | 26.0588 | 1.9776 | 18.9659 | 33.132 | 32.1634
2018-08-16 05:12 | 24.8822 | 25 | 19 | 33.3312 | 18.5695 | 7.0176 | 26.0602 | 1.9688 | 18.9538 | 32.9017 | 31.8437
2018-08-16 05:17 | 24.8921 | 25 | 19 | 33.3312 | 18.526 | 7.3626 | 26.0167 | 1.9688 | 18.9478 | 33.1178 | 32.0477
2018-08-16 05:22 | 24.8987 | 25 | 19.3167 | 33.3312 | 18.5023 | 7.574 | 25.9984 | 1.9688 | 18.9438 | 33.1774 | 32.1116
2018-08-16 05:26 | 24.8987 | 25 | 20.2767 | 33.3312 | 18.5188 | 7.514 | 26.0314 | 1.9688 | 18.9438 | 32.9194 | 31.8911
2018-08-16 05:31 | 24.8846 | 25 | 21 | 33.3312 | 18.5187 | 7.4133 | 26.0562 | 1.9688 | 18.9371 | 32.7209 | 31.7158
2018-08-16 05:36 | 24.827 | 25 | 21 | 33.3312 | 18.4677 | 7.1883 | 26.0562 | 1.9688 | 18.9101 | 32.7044 | 31.6783
2018-08-16 05:41 | 24.8039 | 25 | 19.355 | 33.3312 | 18.4233 | 6.8801 | 26.0482 | 1.9688 | 18.8885 | 32.7724 | 31.7426
2018-08-16 05:46 | 24.9578 | 25 | 9.275 | 33.3312 | 18.4128 | 6.1451 | 25.9987 | 1.9688 | 18.8945 | 33.2734 | 32.3291
2018-08-16 05:50 | 25.0902 | 25 | 0.76667 | 33.3312 | 18.4018 | 5.5897 | 25.9804 | 1.9688 | 18.899 | 33.6905 | 32.8146
2018-08-16 05:55 | 24.975 | 25 | 10.3667 | 33.3312 | 18.3853 | 7.1047 | 26.3224 | 1.9688 | 18.887 | 33.1415 | 32.1366
2018-08-16 06:00 | 24.8598 | 25 | 19.9667 | 33.3312 | 18.3688 | 8.6197 | 26.6644 | 1.9688 | 18.875 | 32.5925 | 31.4586
2018-08-16 06:05 | 24.8594 | 25 | 20.9567 | 33.3312 | 18.3418 | 8.7894 | 26.688 | 1.9538 | 18.887 | 32.2364 | 31.1394
2018-08-16 06:10 | 24.8594 | 25 | 21.9167 | 33.3312 | 18.3148 | 8.9544 | 26.7105 | 1.9388 | 18.899 | 31.8809 | 30.8214
2018-08-16 06:14 | 24.9555 | 25 | 21.1233 | 33.3312 | 18.292 | 8.8181 | 26.6974 | 1.9512 | 18.889 | 31.9377 | 30.8184
2018-08-16 06:19 | 25.0608 | 25 | 20.1633 | 33.3312 | 18.2695 | 8.6531 | 26.6809 | 1.9662 | 18.877 | 32.0337 | 30.8454
2018-08-16 06:24 | 24.9914 | 25 | 20.7967 | 33.3312 | 19.7295 | 44.8609 | 24.3417 | 52.2832 | 18.875 | 31.9156 | 30.7566
2018-08-16 06:29 | 24.8861 | 25 | 21.7567 | 33.3312 | 21.4935 | 88.5259 | 21.5262 | 112.9132 | 18.875 | 31.7536 | 30.6441
2018-08-16 06:34 | 24.8594 | 25 | 24.15 | 33.3312 | 20.822 | 99.7057 | 20.1966 | 128.9867 | 18.8873 | 31.9868 | 30.8889
2018-08-16 06:38 | 24.8594 | 25 | 27.03 | 33.3312 | 19.3235 | 99.8557 | 19.3716 | 129.9317 | 18.9038 | 32.3543 | 31.2549
2018-08-16 06:43 | 24.7257 | 25 | 28.955 | 33.3312 | 18.8038 | 100.0455 | 19.0569 | 130.3296 | 18.9173 | 32.6094 | 31.5244
2018-08-16 06:48 | 24.5241 | 25 | 30.395 | 33.3312 | 18.7813 | 100.2555 | 19.0014 | 130.4496 | 18.9293 | 32.8074 | 31.7449
2018-08-16 06:53 | 24.467 | 25 | 31.835 | 33.3312 | 18.7432 | 100.1524 | 18.9686 | 130.0564 | 18.9344 | 33.0315 | 31.9784
2018-08-16 06:58 | 24.5147 | 25 | 33.275 | 33.3312 | 18.6937 | 99.8224 | 18.9521 | 129.2914 | 18.9344 | 33.2745 | 32.2214
2018-08-16 07:02 | 24.5388 | 25 | 34.715 | 33.3312 | 18.6717 | 99.7978 | 18.9274 | 129.1297 | 18.9284 | 33.3835 | 32.3222
2018-08-16 07:07 | 24.5388 | 25 | 36.155 | 33.3312 | 18.6777 | 100.0828 | 18.8944 | 129.5797 | 18.9164 | 33.3565 | 32.2787
2018-08-16 07:12 | 24.5228 | 25 | 37 | 33.3312 | 18.6447 | 100.3864 | 18.8911 | 129.9181 | 18.9094 | 33.345 | 32.255
2018-08-16 07:17 | 24.4841 | 25 | 37 | 33.3312 | 18.5562 | 100.7164 | 18.9301 | 130.0981 | 18.9094 | 33.3555 | 32.2595
2018-08-16 07:22 | 24.4362 | 25 | 37.475 | 33.3312 | 18.4969 | 100.9375 | 18.9563 | 130.2188 | 18.9094 | 33.3625 | 32.2625
2018-08-16 07:26 | 24.3696 | 25 | 38.915 | 33.3312 | 18.4969 | 100.9375 | 18.9563 | 130.2188 | 18.9094 | 33.3625 | 32.2625
2018-08-16 07:31 | 24.3194 | 25 | 40 | 33.3312 | 18.5009 | 100.6491 | 18.9685 | 130.1448 | 18.9094 | 33.3666 | 32.2588
2018-08-16 07:36 | 24.3194 | 25 | 40 | 33.3312 | 18.5174 | 99.4791 | 19.018 | 129.8448 | 18.9094 | 33.3831 | 32.2438
2018-08-16 07:41 | 24.321 | 25 | 40.3917 | 33.3312 | 18.5266 | 98.4927 | 19.0513 | 129.5693 | 18.9094 | 33.3925 | 32.2293
2018-08-16 07:46 | 24.3309 | 25 | 42.7917 | 33.3312 | 18.4981 | 98.4477 | 19.0018 | 129.4193 | 18.9094 | 33.3655 | 32.2173
2018-08-16 07:50 | 24.3361 | 25 | 45.115 | 33.3312 | 18.4719 | 98.4062 | 18.9576 | 129.2369 | 18.9099 | 33.3372 | 32.2051
2018-08-16 07:55 | 24.2875 | 25 | 46.555 | 33.3312 | 18.4719 | 98.4062 | 18.9741 | 128.6819 | 18.9159 | 33.2937 | 32.1901
2018-08-16 08:00 | 24.2389 | 25 | 47.995 | 33.3312 | 18.4719 | 98.4062 | 18.9906 | 128.1269 | 18.9219 | 33.2502 | 32.1751
2018-08-16 08:05 | 24.2387 | 25 | 49.9133 | 33.3312 | 18.4614 | 99.1835 | 18.9637 | 129.9038 | 18.9114 | 33.2455 | 32.1481
2018-08-16 08:10 | 24.2387 | 25 | 51.8333 | 33.3312 | 18.4509 | 99.9635 | 18.9367 | 131.6888 | 18.9009 | 33.241 | 32.1211
2018-08-16 08:14 | 24.2387 | 25 | 53.315 | 33.3312 | 18.4349 | 100.0312 | 18.9686 | 130.8712 | 18.8945 | 33.1119 | 31.9557
2018-08-16 08:19 | 24.2387 | 25 | 54.755 | 33.3312 | 18.4184 | 100.0312 | 19.0061 | 129.8062 | 18.8885 | 32.9709 | 31.7772
2018-08-16 08:24 | 24.2148 | 25 | 55 | 33.3312 | 18.4517 | 99.6454 | 19.0088 | 129.1022 | 18.8502 | 33.1797 | 31.9884
2018-08-16 08:29 | 24.1861 | 25 | 55 | 33.3312 | 18.4952 | 99.1804 | 19.0043 | 128.4722 | 18.8052 | 33.4602 | 32.2794
2018-08-16 08:34 | 24.1788 | 25 | 55 | 33.3312 | 18.5063 | 99.0625 | 19.0233 | 129.3987 | 18.7904 | 33.5514 | 32.3498
2018-08-16 08:38 | 24.1788 | 25 | 55 | 33.3312 | 18.5063 | 99.0625 | 19.0503 | 130.8537 | 18.7859 | 33.5784 | 32.3453
2018-08-16 08:43 | 24.2235 | 25 | 56.5917 | 33.3312 | 18.5063 | 99.0128 | 19.0524 | 131.3438 | 18.7764 | 33.5517 | 32.3
2018-08-16 08:48 | 24.291 | 25 | 58.9917 | 33.3312 | 18.5063 | 98.9378 | 19.0419 | 131.3438 | 18.7644 | 33.4977 | 32.234
2018-08-16 08:53 | 24.3303 | 25 | 60 | 33.3312 | 18.5097 | 99.0976 | 19.0305 | 131.1176 | 18.7472 | 33.3724 | 32.1288
2018-08-16 08:58 | 24.3492 | 25 | 60 | 33.3312 | 18.5157 | 99.4276 | 19.0185 | 130.7276 | 18.7262 | 33.1954 | 31.9953
2018-08-16 09:02 | 24.373 | 25 | 60.4767 | 33.3312 | 18.5269 | 99.1394 | 19.0237 | 130.3451 | 18.6963 | 33.2425 | 32.0696
2018-08-16 09:07 | 24.4018 | 25 | 61.4367 | 33.3312 | 18.5434 | 98.2244 | 19.0462 | 129.9701 | 18.6573 | 33.517 | 32.3546
2018-08-16 09:12 | 24.3909 | 25 | 62 | 33.3312 | 18.5345 | 98.0408 | 19.055 | 130.0041 | 18.6592 | 33.5709 | 32.3998
2018-08-16 09:17 | 24.3234 | 25 | 62 | 33.3312 | 18.4895 | 98.8958 | 19.0445 | 130.6191 | 18.7192 | 33.3114 | 32.1043
2018-08-16 09:22 | 24.2909 | 25 | 61.6833 | 33.3312 | 18.4594 | 99.4688 | 19.0246 | 130.7146 | 18.7579 | 33.2409 | 32.0196
2018-08-16 09:26 | 24.3296 | 25 | 60.7233 | 33.3312 | 18.4594 | 99.4688 | 18.9856 | 129.7546 | 18.7534 | 33.5544 | 32.3631
2018-08-16 09:31 | 24.3588 | 25 | 60.1183 | 33.3312 | 18.4679 | 99.4835 | 18.9629 | 128.5653 | 18.7552 | 33.7773 | 32.5967
2018-08-16 09:36 | 24.3588 | 25 | 60.5983 | 33.3312 | 18.5024 | 99.5435 | 18.9899 | 126.6753 | 18.7762 | 33.7233 | 32.4947
2018-08-16 09:41 | 24.3869 | 25 | 60.765 | 33.3312 | 18.5312 | 99.5938 | 19.0125 | 125.5686 | 18.7903 | 33.6517 | 32.3866
2018-08-16 09:46 | 24.5598 | 25 | 59.325 | 33.3312 | 18.5312 | 99.5938 | 19.0125 | 128.4786 | 18.7693 | 33.4897 | 32.2471
2018-08-16 09:50 | 24.7111 | 25 | 58.1533 | 33.3312 | 18.5312 | 99.6105 | 19.0117 | 131.1011 | 18.754 | 33.335 | 32.1126
2018-08-16 09:55 | 24.6148 | 25 | 60.0733 | 33.3312 | 18.5312 | 99.8205 | 19.0012 | 130.4111 | 18.8035 | 33.2645 | 32.0361
2018-08-16 10:00 | 24.5185 | 25 | 61.9933 | 33.3312 | 18.5312 | 100.0305 | 18.9907 | 129.7211 | 18.853 | 33.194 | 31.9596
2018-08-16 10:05 | 24.5181 | 25 | 60.565 | 33.3312 | 18.5522 | 99.8967 | 18.9742 | 128.7172 | 18.8636 | 33.4837 | 32.2613
2018-08-16 10:10 | 24.5181 | 25 | 59.125 | 33.3312 | 18.5732 | 99.7617 | 18.9577 | 127.7122 | 18.8741 | 33.7747 | 32.5643
2018-08-16 10:14 | 24.5625 | 25 | 59.4383 | 33.3312 | 18.5654 | 99.4486 | 18.9864 | 128.488 | 18.8805 | 33.7123 | 32.4961
2018-08-16 10:19 | 24.6111 | 25 | 59.9183 | 33.3312 | 18.5549 | 99.1186 | 19.0194 | 129.433 | 18.8865 | 33.6163 | 32.3926
2018-08-16 10:24 | 24.659 | 25 | 59.6017 | 33.3312 | 18.5394 | 99.2741 | 18.9839 | 129.9547 | 18.8875 | 33.6261 | 32.4161
2018-08-16 10:29 | 24.7067 | 25 | 59.1217 | 33.3312 | 18.5229 | 99.5291 | 18.9344 | 130.3897 | 18.8875 | 33.6576 | 32.4656
2018-08-16 10:34 | 24.7188 | 25 | 59.3583 | 33.3312 | 18.5232 | 99.4034 | 18.9633 | 130.1529 | 18.8953 | 33.6332 | 32.449
2018-08-16 10:38 | 24.7188 | 25 | 59.8383 | 33.3312 | 18.5292 | 99.1484 | 19.0188 | 129.6879 | 18.9058 | 33.5897 | 32.41
2018-08-16 10:43 | 24.7569 | 25 | 59.045 | 33.3312 | 18.5312 | 99.6295 | 19.0047 | 130.2077 | 18.9094 | 33.575 | 32.3869
2018-08-16 10:48 | 24.8146 | 25 | 57.605 | 33.3312 | 18.5312 | 100.4845 | 18.9552 | 131.2277 | 18.9094 | 33.575 | 32.3719
2018-08-16 10:53 | 24.8445 | 25 | 57.2783 | 33.3312 | 18.5243 | 101.0786 | 18.9596 | 131.0822 | 18.9189 | 33.5628 | 32.3743
2018-08-16 10:58 | 24.8544 | 25 | 57.7583 | 33.3312 | 18.5123 | 101.4836 | 19.0031 | 130.0922 | 18.9354 | 33.5418 | 32.3893
2018-08-16 11:02 | 24.9023 | 25 | 58 | 33.3312 | 18.4817 | 101.5758 | 19.0198 | 129.348 | 18.9385 | 33.5499 | 32.3946
2018-08-16 11:07 | 24.9887 | 25 | 58 | 33.3312 | 18.4322 | 101.3508 | 19.0093 | 128.853 | 18.928 | 33.5874 | 32.3901
2018-08-16 11:12 | 24.9799 | 25 | 58 | 33.3312 | 18.4261 | 100.9213 | 19.0124 | 128.203 | 18.9287 | 33.6007 | 32.3832
2018-08-16 11:17 | 24.8359 | 25 | 58 | 33.3312 | 18.4816 | 100.2013 | 19.0349 | 127.333 | 18.9452 | 33.5797 | 32.3727
2018-08-16 11:22 | 24.7518 | 25 | 58.3167 | 33.3312 | 18.5296 | 100.0453 | 19.048 | 127.2992 | 18.9543 | 33.5587 | 32.3533
2018-08-16 11:26 | 24.7896 | 25 | 59.2767 | 33.3312 | 18.5626 | 101.0353 | 19.042 | 128.9642 | 18.9483 | 33.5377 | 32.3158
2018-08-16 11:31 | 24.8181 | 25 | 60 | 33.3312 | 18.5875 | 101.7812 | 19.0375 | 130.2188 | 18.9438 | 33.5219 | 32.2875
2018-08-16 11:36 | 24.8181 | 25 | 60 | 33.3312 | 18.5875 | 101.7812 | 19.0375 | 130.2188 | 18.9438 | 33.5219 | 32.2875
2018-08-16 11:41 | 24.8103 | 25 | 60.3133 | 33.3312 | 18.5804 | 101.5536 | 19.0311 | 130.0425 | 18.9491 | 33.5437 | 32.3154
2018-08-16 11:46 | 24.7626 | 25 | 62.2333 | 33.3312 | 18.5369 | 100.1586 | 18.9921 | 128.9625 | 18.9821 | 33.6772 | 32.4864
2018-08-16 11:50 | 24.7164 | 25 | 64 | 33.3312 | 18.4964 | 98.9145 | 18.9584 | 128.0239 | 19.0121 | 33.7905 | 32.6288
2018-08-16 11:55 | 24.6877 | 25 | 64 | 33.3312 | 18.4904 | 99.4095 | 18.9854 | 128.7139 | 19.0076 | 33.672 | 32.4413
2018-08-16 12:00 | 24.6589 | 25 | 64 | 33.3312 | 18.4844 | 99.9045 | 19.0124 | 129.4039 | 19.0031 | 33.5535 | 32.2538
2018-08-16 12:05 | 24.6588 | 25 | 64 | 33.3312 | 18.4844 | 99.9062 | 18.9856 | 128.3898 | 18.9583 | 33.6981 | 32.4729
2018-08-16 12:10 | 24.6588 | 25 | 64 | 33.3312 | 18.4844 | 99.9062 | 18.9586 | 127.3698 | 18.9133 | 33.8436 | 32.6934
2018-08-16 12:14 | 24.676 | 25 | 65.315 | 33.3312 | 18.4789 | 99.8926 | 18.9658 | 127.7333 | 18.945 | 33.6453 | 32.4522
2018-08-16 12:19 | 24.6949 | 25 | 66.755 | 33.3312 | 18.4729 | 99.8776 | 18.9763 | 128.2283 | 18.984 | 33.4143 | 32.1672
2018-08-16 12:24 | 24.6668 | 25 | 67.3983 | 33.3312 | 18.4856 | 99.9497 | 18.9781 | 128.3125 | 18.9906 | 33.375 | 32.1187
2018-08-16 12:29 | 24.629 | 25 | 67.8783 | 33.3312 | 18.5021 | 100.0397 | 18.9781 | 128.3125 | 18.9906 | 33.375 | 32.1187
2018-08-16 12:34 | 24.5549 | 25 | 69.075 | 33.3312 | 18.5398 | 100.6672 | 18.958 | 129.5331 | 19.0321 | 33.3582 | 32.1501
2018-08-16 12:38 | 24.4685 | 25 | 70.515 | 33.3312 | 18.5848 | 101.4772 | 18.931 | 131.1681 | 19.0876 | 33.3357 | 32.1921
2018-08-16 12:43 | 24.4394 | 25 | 71.955 | 33.3312 | 18.5891 | 101.4018 | 18.9766 | 131.3109 | 19.0913 | 33.3858 | 32.2142
2018-08-16 12:48 | 24.4394 | 25 | 73.395 | 33.3312 | 18.5726 | 100.8768 | 19.0591 | 130.6959 | 19.0688 | 33.4728 | 32.2262
2018-08-16 12:53 | 24.4394 | 25.2782 | 81.2367 | 33.3312 | 18.5561 | 100.0735 | 19.0685 | 130.9768 | 19.1046 | 33.4746 | 32.2278
2018-08-16 12:58 | 24.4394 | 25.7579 | 93.7167 | 33.3312 | 18.5396 | 99.0685 | 19.025 | 131.9068 | 19.1826 | 33.4146 | 32.2218
2018-08-16 13:02 | 24.4394 | 25.9994 | 100 | 33.3312 | 18.5312 | 98.5625 | 19.0113 | 132.8889 | 19.2219 | 33.3069 | 32.1309
2018-08-16 13:07 | 24.4394 | 25.9994 | 100 | 33.3312 | 18.5312 | 98.5625 | 19.0278 | 133.9239 | 19.2219 | 33.1509 | 31.9539
2018-08-16 13:12 | 24.4353 | 25.9994 | 100 | 33.3312 | 18.5263 | 98.7298 | 19.0257 | 134.1408 | 19.2287 | 33.1616 | 31.9653
2018-08-16 13:17 | 24.4254 | 25.9994 | 100 | 33.3312 | 18.5143 | 99.1348 | 18.9972 | 133.1958 | 19.2452 | 33.4091 | 32.2443
2018-08-16 13:22 | 24.4187 | 25.9994 | 100 | 33.3312 | 18.5171 | 99.6487 | 18.9747 | 132.2706 | 19.2691 | 33.5379 | 32.3976
2018-08-16 13:26 | 24.4187 | 25.9994 | 100 | 33.3312 | 18.5501 | 100.3837 | 18.9642 | 131.3856 | 19.3081 | 33.4254 | 32.2956
2018-08-16 13:31 | 24.3999 | 25.9994 | 100 | 33.3312 | 18.5683 | 100.3717 | 18.9659 | 130.4044 | 19.3416 | 33.3099 | 32.171
2018-08-16 13:36 | 24.3234 | 25.9994 | 100 | 33.3312 | 18.5413 | 98.0767 | 19.0049 | 129.1294 | 19.3581 | 33.1854 | 31.9775
2018-08-16 13:41 | 24.2688 | 25.9994 | 100 | 33.3312 | 18.5197 | 96.4745 | 19.0365 | 128.3489 | 19.3736 | 33.0999 | 31.8418
2018-08-16 13:46 | 24.3264 | 25.9994 | 100 | 33.3312 | 18.5257 | 98.4245 | 19.0305 | 130.1039 | 19.3841 | 33.2139 | 32.0023
2018-08-16 13:50 | 24.3779 | 25.9994 | 100 | 33.3312 | 18.5312 | 100.2188 | 19.025 | 131.7188 | 19.3938 | 33.3188 | 32.15
2018-08-16 13:55 | 24.359 | 25.9994 | 100 | 33.3312 | 18.5312 | 100.2188 | 19.025 | 131.7188 | 19.3938 | 33.3188 | 32.15
2018-08-16 14:00 | 24.3401 | 25.9994 | 100 | 33.3312 | 18.5312 | 100.2188 | 19.025 | 131.7188 | 19.3938 | 33.3188 | 32.15
2018-08-16 14:05 | 24.34 | 25.9994 | 100 | 33.3312 | 18.5312 | 99.292 | 19.025 | 131.1208 | 19.4326 | 33.3292 | 32.1664
2018-08-16 14:10 | 24.34 | 25.9994 | 100 | 33.3312 | 18.5312 | 98.362 | 19.025 | 130.5208 | 19.4716 | 33.3397 | 32.1829
2018-08-16 14:14 | 24.3482 | 25.9994 | 100 | 33.3312 | 18.5203 | 99.2538 | 19.0401 | 131.0989 | 19.475 | 33.1982 | 32.0132
2018-08-16 14:19 | 24.3572 | 25.9994 | 100 | 33.3312 | 18.5083 | 100.3188 | 19.0566 | 131.7889 | 19.475 | 33.0422 | 31.8257
2018-08-16 14:24 | 24.2631 | 25.9994 | 100 | 33.3312 | 18.4652 | 100.4502 | 19.0096 | 130.4498 | 19.475 | 33.0741 | 31.9269
2018-08-16 14:29 | 24.148 | 25.9994 | 100 | 33.3312 | 18.4157 | 100.3902 | 18.9496 | 128.6948 | 19.475 | 33.1446 | 32.0874
2018-08-16 14:34 | 24.1046 | 25.9994 | 100 | 33.3312 | 18.411 | 100.1958 | 18.9624 | 128.5411 | 19.4952 | 33.2028 | 32.1606
2018-08-16 14:38 | 24.0857 | 25.9994 | 100 | 33.3312 | 18.4215 | 99.9558 | 18.9999 | 128.9311 | 19.5222 | 33.2568 | 32.2041
2018-08-16 14:43 | 24.1558 | 25.9994 | 100 | 33.3312 | 18.4399 | 99.3577 | 19.0125 | 128.7541 | 19.4954 | 33.2282 | 32.169
2018-08-16 14:48 | 24.271 | 25.9994 | 100 | 33.3312 | 18.4624 | 98.5777 | 19.0125 | 128.2891 | 19.4414 | 33.1577 | 32.094
2018-08-16 14:53 | 24.3194 | 25.9994 | 100 | 33.3312 | 18.4719 | 98.25 | 19.0125 | 128.0938 | 19.4187 | 33.1281 | 32.0625
2018-08-16 14:58 | 24.3194 | 25.9994 | 100 | 33.3312 | 18.4719 | 98.25 | 19.0125 | 128.0938 | 19.4187 | 33.1281 | 32.0625
2018-08-16 15:02 | 24.3051 | 25.9994 | 100 | 33.3312 | 18.4942 | 99.0469 | 19.0073 | 128.8534 | 19.3964 | 32.8421 | 31.9716
2018-08-16 15:07 | 24.2763 | 25.9994 | 100 | 33.3312 | 18.5392 | 100.6519 | 18.9968 | 130.3834 | 19.3514 | 32.2661 | 31.7886
2018-08-16 15:12 | 24.2594 | 25.9994 | 100 | 33.3312 | 18.5588 | 101.7983 | 18.9795 | 130.866 | 19.3275 | 32.137 | 31.7302
2018-08-16 15:17 | 24.2594 | 25.9994 | 100 | 33.3312 | 18.5423 | 102.2933 | 18.9525 | 129.861 | 19.3335 | 32.6425 | 31.8487
2018-08-16 15:22 | 24.2623 | 25.9994 | 100 | 33.3312 | 18.5312 | 102.338 | 18.9596 | 129.8604 | 19.3429 | 32.9278 | 31.8534
2018-08-16 15:26 | 24.2713 | 25.9994 | 100 | 33.3312 | 18.5312 | 101.468 | 19.0361 | 131.9004 | 19.3594 | 32.7658 | 31.6269
2018-08-16 15:31 | 24.2781 | 25.9994 | 100 | 33.3312 | 18.5216 | 100.513 | 19.0708 | 132.8754 | 19.3678 | 32.5591 | 31.5823
2018-08-16 15:36 | 24.2781 | 25.9994 | 100 | 33.3312 | 18.4826 | 99.298 | 18.9778 | 130.5954 | 19.3513 | 32.2156 | 32.0938
2018-08-16 15:41 | 24.2703 | 25.9994 | 100 | 33.3312 | 18.4473 | 98.4085 | 18.9027 | 128.6336 | 19.3328 | 32.0371 | 32.4991
2018-08-16 15:46 | 24.2226 | 25.9994 | 100 | 33.3312 | 18.4308 | 99.1885 | 18.9192 | 128.3036 | 19.3043 | 32.7046 | 32.3596
2018-08-16 15:50 | 24.1834 | 25.9994 | 100 | 33.3312 | 18.4178 | 99.9673 | 18.9361 | 128.006 | 19.2773 | 33.3347 | 32.245
2018-08-16 15:55 | 24.241 | 25.9994 | 100 | 33.3312 | 18.4448 | 100.7323 | 18.9571 | 128.081 | 19.2668 | 33.5342 | 32.4175
2018-08-16 16:00 | 24.2985 | 25.9994 | 100 | 33.3312 | 18.4718 | 101.4973 | 18.9781 | 128.156 | 19.2563 | 33.7337 | 32.59
2018-08-16 16:05 | 24.2987 | 25.9994 | 100 | 33.3312 | 18.433 | 101.4253 | 18.9572 | 129.6211 | 19.2009 | 33.4922 | 32.3799
2018-08-16 16:10 | 24.2987 | 25.9994 | 100 | 33.3312 | 18.394 | 101.3503 | 18.9362 | 131.0911 | 19.1454 | 33.2492 | 32.1684
2018-08-16 16:14 | 24.3078 | 25.9994 | 100 | 33.3312 | 18.3564 | 100.5904 | 18.9741 | 130.5613 | 19.0447 | 33.2624 | 32.1212
2018-08-16 16:19 | 24.3177 | 25.9994 | 100 | 33.3312 | 18.3189 | 99.7654 | 19.0176 | 129.8413 | 18.9397 | 33.2999 | 32.0897
2018-08-16 16:24 | 24.3194 | 25.6013 | 100 | 33.3312 | 18.3125 | 99.625 | 19.025 | 129.7188 | 18.9219 | 33.3062 | 32.0844
2018-08-16 16:29 | 24.3194 | 25.1216 | 100 | 33.3312 | 18.3125 | 99.625 | 19.025 | 129.7188 | 18.9219 | 33.3062 | 32.0844
2018-08-16 16:34 | 24.312 | 25 | 100 | 33.3312 | 18.345 | 101.1591 | 19.0127 | 130.8273 | 18.848 | 33.4753 | 32.3016
2018-08-16 16:38 | 24.3021 | 25 | 100 | 33.3312 | 18.3885 | 103.2141 | 18.9962 | 132.3123 | 18.749 | 33.7018 | 32.5926
2018-08-16 16:43 | 24.2987 | 25 | 100 | 33.3312 | 18.4031 | 103.9062 | 18.9727 | 132.0962 | 18.7077 | 33.5712 | 32.4509
2018-08-16 16:48 | 24.2987 | 25 | 100 | 33.3312 | 18.4031 | 103.9062 | 18.9457 | 131.0163 | 18.6957 | 33.2592 | 32.0894
2018-08-16 16:53 | 24.3102 | 25 | 100 | 33.3312 | 18.4388 | 102.9234 | 18.9535 | 130.7799 | 18.6715 | 33.1594 | 31.9688
2018-08-16 16:58 | 24.33 | 25 | 100 | 33.3312 | 18.5003 | 101.2284 | 18.9865 | 131.1549 | 18.6385 | 33.2134 | 32.0228
2018-08-16 17:02 | 24.3494 | 25 | 100 | 33.3312 | 18.5253 | 100.4197 | 18.992 | 131.2171 | 18.6137 | 33.2406 | 32.0418
2018-08-16 17:07 | 24.3683 | 25 | 100 | 33.3312 | 18.5133 | 100.5097 | 18.9695 | 130.9621 | 18.5972 | 33.2406 | 32.0253
2018-08-16 17:12 | 24.3117 | 25 | 100 | 33.3312 | 18.5063 | 100.5625 | 18.9563 | 130.7195 | 18.5763 | 33.2536 | 32.0293
2018-08-16 17:17 | 24.1479 | 25 | 100 | 33.3312 | 18.5063 | 100.5625 | 18.9563 | 130.4945 | 18.5493 | 33.2851 | 32.0623
2018-08-16 17:22 | 24.0637 | 25 | 100 | 33.3312 | 18.4879 | 100.5526 | 18.9617 | 130.4427 | 18.5144 | 33.3241 | 32.1126
2018-08-16 17:26 | 24.1411 | 25 | 100 | 33.3312 | 18.4324 | 100.5226 | 18.9782 | 130.7427 | 18.4634 | 33.3781 | 32.1981
2018-08-16 17:31 | 24.1994 | 25 | 100 | 33.3312 | 18.3854 | 100.2633 | 18.9891 | 130.88 | 18.4198 | 33.4243 | 32.2692
2018-08-16 17:36 | 24.1994 | 25 | 100 | 33.3312 | 18.3644 | 99.3033 | 18.9831 | 130.52 | 18.3988 | 33.4468 | 32.2962
2018-08-16 17:41 | 24.1961 | 25 | 100 | 33.3312 | 18.3567 | 98.5857 | 18.9845 | 130.2897 | 18.3847 | 33.4426 | 32.295
2018-08-16 17:46 | 24.1763 | 25 | 100 | 33.3312 | 18.4167 | 99.1107 | 19.0235 | 130.7247 | 18.4057 | 33.3016 | 32.1495
2018-08-16 17:50 | 24.1581 | 25 | 100 | 33.3312 | 18.4834 | 96.0767 | 19.0484 | 126.174 | 18.4304 | 33.174 | 32.0234
2018-08-16 17:55 | 24.1581 | 25 | 100 | 33.3312 | 18.6274 | 52.0367 | 18.9104 | 64.179 | 18.4979 | 33.201 | 32.1209
2018-08-16 18:00 | 24.1581 | 25 | 100 | 33.3312 | 18.7714 | 7.9967 | 18.7724 | 2.184 | 18.5654 | 33.228 | 32.2184
2018-08-16 18:05 | 24.264 | 25 | 100 | 33.3312 | 18.9931 | 7.9185 | 19.1859 | 1.9688 | 18.5925 | 33.3088 | 32.2397
2018-08-16 18:10 | 24.3702 | 25 | 100 | 33.3312 | 19.2151 | 7.9935 | 19.6014 | 1.9688 | 18.6195 | 33.3898 | 32.2607
2018-08-16 18:14 | 24.4057 | 25 | 100 | 33.3312 | 19.2741 | 8.274 | 19.9704 | 1.9551 | 18.6219 | 32.8558 | 31.6283
2018-08-16 18:19 | 24.4345 | 25 | 100 | 33.3312 | 19.3176 | 8.574 | 20.3349 | 1.9401 | 18.6219 | 32.2633 | 30.9338
2018-08-16 18:24 | 24.5029 | 25 | 100 | 33.3312 | 19.3437 | 8.264 | 20.6819 | 1.9499 | 18.6405 | 32.5285 | 31.3384
2018-08-16 18:29 | 24.5794 | 25 | 100 | 33.3312 | 19.3662 | 7.829 | 21.0254 | 1.9649 | 18.663 | 32.9695 | 31.9684
2018-08-16 18:34 | 24.5987 | 25.3581 | 100 | 33.3312 | 19.3674 | 7.9763 | 21.3185 | 1.9576 | 18.6732 | 33.1216 | 32.2491
2018-08-16 18:38 | 24.5987 | 25.8378 | 100 | 33.3312 | 19.3614 | 8.3213 | 21.5945 | 1.9426 | 18.6792 | 33.1756 | 32.4111
2018-08-16 18:43 | 24.6501 | 25.9994 | 100 | 33.3312 | 19.3594 | 8.4375 | 21.8855 | 1.9474 | 18.6663 | 32.8088 | 31.9553
2018-08-16 18:48 | 24.7275 | 25.9994 | 100 | 33.3312 | 19.3594 | 8.4375 | 22.184 | 1.9624 | 18.6438 | 32.2283 | 31.1858
2018-08-16 18:53 | 24.8211 | 25.9994 | 100 | 33.3312 | 19.3533 | 8.4027 | 22.4311 | 1.9688 | 18.6631 | 32.3619 | 31.1835
2018-08-16 18:58 | 24.9264 | 25.9994 | 100 | 33.3312 | 19.3428 | 8.3427 | 22.6411 | 1.9688 | 18.7126 | 33.0129 | 31.737
2018-08-16 19:02 | 24.9937 | 25.7612 | 76.1667 | 33.3312 | 19.3211 | 8.3423 | 22.8765 | 1.9688 | 18.7323 | 33.0144 | 31.7378
2018-08-16 19:07 | 25.0225 | 25.2815 | 28.1667 | 33.3312 | 19.2881 | 8.4023 | 23.1375 | 1.9688 | 18.7218 | 32.3574 | 31.1783
2018-08-16 19:12 | 25.0234 | 25 | 0 | 33.3312 | 19.2638 | 8.5057 | 23.3681 | 1.9688 | 18.7107 | 32.2012 | 31.075
2018-08-16 19:17 | 24.9847 | 25 | 0 | 33.3312 | 19.2518 | 8.6707 | 23.5556 | 1.9688 | 18.6987 | 32.7562 | 31.6195
2018-08-16 19:22 | 24.981 | 25 | 0 | 33.3312 | 19.2383 | 8.6823 | 23.7614 | 1.9638 | 18.6946 | 33.2043 | 32.0551
2018-08-16 19:26 | 25.0485 | 25 | 0 | 33.3312 | 19.2218 | 8.3823 | 24.0044 | 1.9488 | 18.7066 | 33.4353 | 32.2696
2018-08-16 19:31 | 25.0994 | 25 | 0 | 33.3312 | 19.2094 | 8.1562 | 24.1875 | 1.9375 | 18.7156 | 33.6094 | 32.4312
2018-08-16 19:36 | 25.0994 | 25 | 0 | 33.3312 | 19.2094 | 8.1562 | 24.1875 | 1.9375 | 18.7156 | 33.6094 | 32.4312
2018-08-16 19:41 | 25.0961 | 25 | 0 | 33.3312 | 19.2086 | 8.1562 | 24.211 | 1.9399 | 18.7191 | 33.5575 | 32.397
2018-08-16 19:46 | 25.0763 | 25 | 0 | 33.3312 | 19.2041 | 8.1562 | 24.355 | 1.9549 | 18.7401 | 33.2395 | 32.187
2018-08-16 19:50 | 25.0589 | 25 | 0 | 33.3312 | 19.1982 | 8.1682 | 24.4995 | 1.9688 | 18.7612 | 32.952 | 31.9989
2018-08-16 19:55 | 25.0688 | 25 | 0 | 33.3312 | 19.1757 | 8.3182 | 24.6495 | 1.9688 | 18.7837 | 33.0165 | 32.0634
2018-08-16 20:00 | 25.0787 | 25 | 0 | 33.3312 | 19.1532 | 8.4682 | 24.7995 | 1.9688 | 18.8062 | 33.081 | 32.1279
2018-08-16 20:05 | 25.0787 | 25 | 0 | 33.3312 | 19.053 | 7.6167 | 24.7776 | 1.9688 | 18.8122 | 33.1037 | 32.1505
2018-08-16 20:10 | 25.0787 | 25 | 0 | 33.3312 | 18.9525 | 6.7617 | 24.7551 | 1.9688 | 18.8182 | 33.1262 | 32.173
2018-08-16 20:14 | 25.105 | 25 | 0 | 33.3312 | 18.9794 | 6.4683 | 24.6367 | 1.9688 | 18.7886 | 33.035 | 32.012
2018-08-16 20:19 | 25.1338 | 25 | 0 | 33.3312 | 19.0184 | 6.2283 | 24.5092 | 1.9688 | 18.7556 | 32.933 | 31.8335
2018-08-16 20:24 | 25.1626 | 25 | 0 | 33.3312 | 18.9976 | 6.1502 | 24.4464 | 1.9563 | 18.7226 | 33.0264 | 31.9239
2018-08-16 20:29 | 25.1914 | 25 | 0 | 33.3312 | 18.9646 | 6.1052 | 24.3969 | 1.9413 | 18.6896 | 33.1599 | 32.0694
2018-08-16 20:34 | 25.1343 | 25 | 0 | 33.3312 | 18.973 | 5.3659 | 24.3306 | 1.9375 | 18.6062 | 32.8847 | 31.7804
2018-08-16 20:38 | 25.0479 | 25 | 0 | 33.3312 | 18.9955 | 4.3909 | 24.2586 | 1.9375 | 18.5057 | 32.4707 | 31.3439
2018-08-16 20:43 | 25.0188 | 25 | 0 | 33.3312 | 18.9842 | 5.0971 | 24.2602 | 1.9474 | 18.45 | 32.2168 | 31.1083
2018-08-16 20:48 | 25.0188 | 25 | 0 | 33.3312 | 18.9557 | 6.6571 | 24.2992 | 1.9624 | 18.417 | 32.0443 | 30.9748
2018-08-16 20:53 | 25.1023 | 25 | 0 | 33.3312 | 18.9438 | 7.3125 | 24.3313 | 1.9688 | 18.4092 | 32.2963 | 31.2771
2018-08-16 20:58 | 25.2462 | 25 | 0 | 33.3312 | 18.9438 | 7.3125 | 24.3583 | 1.9688 | 18.4197 | 32.8558 | 31.8951
2018-08-16 21:02 | 25.2428 | 25 | 0 | 33.3312 | 18.9162 | 7.0742 | 24.4493 | 1.9688 | 18.431 | 33.1963 | 32.2144
2018-08-16 21:07 | 25.0898 | 25 | 0 | 33.3312 | 18.8607 | 6.5942 | 24.6053 | 1.9688 | 18.443 | 33.3148 | 32.2309
2018-08-16 21:12 | 25.0357 | 25 | 0 | 33.3312 | 18.8281 | 6.5604 | 24.708 | 1.9688 | 18.4543 | 33.1798 | 32.0386
2018-08-16 21:17 | 25.1221 | 25 | 0 | 33.3312 | 18.8281 | 7.1604 | 24.735 | 1.9688 | 18.4648 | 32.6848 | 31.5496
2018-08-16 21:22 | 25.1892 | 25 | 0 | 33.3312 | 18.8281 | 7.5625 | 24.7551 | 1.9688 | 18.4739 | 32.2784 | 31.1452
2018-08-16 21:26 | 25.2171 | 25 | 0 | 33.3312 | 18.8281 | 7.5625 | 24.7611 | 1.9688 | 18.4799 | 32.0519 | 30.9127
2018-08-16 21:31 | 25.2381 | 25 | 0 | 33.3312 | 18.8133 | 7.385 | 24.7641 | 1.9651 | 18.4803 | 31.8483 | 30.7149
2018-08-16 21:36 | 25.2381 | 25 | 0 | 33.3312 | 18.7533 | 6.665 | 24.7581 | 1.9501 | 18.4638 | 31.7148 | 30.6234
2018-08-16 21:41 | 25.2381 | 25 | 0 | 33.3312 | 18.7058 | 6.0796 | 24.7316 | 1.9375 | 18.4507 | 31.5933 | 30.5143
2018-08-16 21:46 | 25.2381 | 25 | 0 | 33.3312 | 18.7223 | 6.1846 | 24.5996 | 1.9375 | 18.4552 | 31.5333 | 30.3148
2018-08-16 21:50 | 25.2359 | 25 | 0 | 33.3312 | 18.7375 | 6.2812 | 24.4834 | 1.9375 | 18.4581 | 31.4743 | 30.1416
2018-08-16 21:55 | 25.208 | 25 | 0 | 33.3312 | 18.7375 | 6.2812 | 24.5494 | 1.9375 | 18.4416 | 31.4263 | 30.2706
2018-08-16 22:00 | 25.1801 | 25 | 0 | 33.3312 | 18.7375 | 6.2812 | 24.6154 | 1.9375 | 18.4251 | 31.3783 | 30.3996
2018-08-16 22:05 | 25.2562 | 25 | 0 | 33.3312 | 18.8421 | 6.5354 | 24.5663 | 1.9524 | 18.4863 | 31.4469 | 30.3686
2018-08-16 22:10 | 25.3327 | 25 | 0 | 33.3312 | 18.9471 | 6.7904 | 24.5168 | 1.9674 | 18.5478 | 31.5159 | 30.3371
2018-08-16 22:14 | 25.2777 | 25 | 0 | 33.3312 | 19.0973 | 6.7577 | 24.5125 | 1.9688 | 18.4477 | 32.078 | 30.8508
2018-08-16 22:19 | 25.2102 | 25 | 0 | 33.3312 | 19.2518 | 6.6977 | 24.5125 | 1.9688 | 18.3322 | 32.687 | 31.4163
2018-08-16 22:24 | 25.2383 | 25.3981 | 7.17 | 33.3312 | 19.2283 | 6.6253 | 24.7054 | 1.9688 | 18.2241 | 33.0047 | 31.8872
2018-08-16 22:29 | 25.286 | 25.8778 | 15.81 | 33.3312 | 19.1683 | 6.5503 | 24.9379 | 1.9688 | 18.1176 | 33.2627 | 32.3387
2018-08-16 22:34 | 25.2981 | 25.9994 | 19.075 | 33.3312 | 19.1117 | 6.5872 | 25.1536 | 1.9688 | 18.0582 | 32.7783 | 31.8182
2018-08-16 22:38 | 25.2981 | 25.9994 | 20.515 | 33.3312 | 19.0562 | 6.6622 | 25.3636 | 1.9688 | 18.0147 | 32.0418 | 30.9677
2018-08-16 22:43 | 25.2856 | 25.9994 | 21.3183 | 33.3312 | 19.0186 | 6.8467 | 25.3936 | 1.9688 | 17.993 | 31.943 | 30.7708
2018-08-16 22:48 | 25.2667 | 25.9994 | 21.7983 | 33.3312 | 18.9901 | 7.0867 | 25.3321 | 1.9688 | 17.9825 | 32.168 | 30.9058
2018-08-16 22:53 | 25.2587 | 25.9994 | 22 | 33.3312 | 18.9781 | 7.1875 | 25.3445 | 1.9688 | 17.9677 | 32.7313 | 31.534
2018-08-16 22:58 | 25.2587 | 25.9994 | 22 | 33.3312 | 18.9781 | 7.1875 | 25.4105 | 1.9688 | 17.9497 | 33.5398 | 32.5195
2018-08-16 23:02 | 25.2731 | 25.9994 | 21.7617 | 33.3312 | 18.9238 | 7.2173 | 25.4743 | 1.9688 | 17.9384 | 33.468 | 32.4995
2018-08-16 23:07 | 25.3019 | 25.9994 | 21.2817 | 33.3312 | 18.8143 | 7.2773 | 25.5358 | 1.9688 | 17.9339 | 32.5035 | 31.46
2018-08-16 23:12 | 25.3425 | 25.9994 | 21.595 | 33.3312 | 18.7314 | 7.2815 | 25.5607 | 1.9688 | 17.9288 | 32.0398 | 30.9281
2018-08-16 23:17 | 25.4002 | 25.9994 | 23.035 | 33.3312 | 18.6864 | 7.2065 | 25.5337 | 1.9688 | 17.9228 | 32.2873 | 31.1171
2018-08-16 23:22 | 25.4387 | 25.9994 | 24 | 33.3312 | 18.6562 | 7.1562 | 25.5409 | 1.9688 | 17.9168 | 32.5847 | 31.4179
2018-08-16 23:26 | 25.4387 | 25.9994 | 24 | 33.3312 | 18.6562 | 7.1562 | 25.6174 | 1.9688 | 17.9108 | 32.9837 | 31.9459
2018-08-16 23:31 | 25.4199 | 25.9994 | 24.355 | 33.3312 | 18.6344 | 7.1562 | 25.6861 | 1.9688 | 17.9022 | 33.1516 | 32.2465
2018-08-16 23:36 | 25.3434 | 25.9994 | 25.795 | 33.3312 | 18.5459 | 7.1562 | 25.7311 | 1.9688 | 17.8857 | 32.6131 | 31.852
2018-08-16 23:41 | 25.2841 | 25.9994 | 27.235 | 33.3312 | 18.4665 | 7.1807 | 25.7634 | 1.9688 | 17.8711 | 32.188 | 31.5106
2018-08-16 23:46 | 25.3129 | 25.9994 | 28.675 | 33.3312 | 18.4335 | 7.3307 | 25.7304 | 1.9688 | 17.8666 | 32.344 | 31.4416
2018-08-16 23:50 | 25.3386 | 25.9994 | 30 | 33.3312 | 18.4031 | 7.4688 | 25.7017 | 1.9688 | 17.862 | 32.5142 | 31.4172
2018-08-16 23:55 | 25.3287 | 25.9994 | 30 | 33.3312 | 18.4031 | 7.4688 | 25.7227 | 1.9688 | 17.856 | 32.8487 | 31.9062
2018-08-17 | 25.3188 | 25.9994 | 30 | 33.3312 | 18.4031 | 7.4688 | 25.7437 | 1.9688 | 17.85 | 33.1832 | 32.3952
2018-08-17 00:05 | 25.3188 | 25.9994 | 32.3917 | 33.3312 | 18.3209 | 7.394 | 25.811 | 1.9688 | 17.8231 | 33.0872 | 32.3715
2018-08-17 00:10 | 25.3188 | 25.9994 | 34.7917 | 33.3312 | 18.2384 | 7.319 | 25.8785 | 1.9688 | 17.7961 | 32.9897 | 32.346
2018-08-17 00:14 | 25.3015 | 25.9994 | 35 | 33.3312 | 18.2312 | 7.3125 | 25.8994 | 1.9551 | 17.7937 | 32.5826 | 31.8027
2018-08-17 00:19 | 25.2826 | 25.9994 | 35 | 33.3312 | 18.2312 | 7.3125 | 25.9159 | 1.9401 | 17.7937 | 32.1461 | 31.2102
2018-08-17 00:24 | 25.2868 | 25.9994 | 35.7967 | 33.3312 | 18.2039 | 7.3125 | 25.8677 | 1.9499 | 17.7838 | 32.2113 | 31.2114
2018-08-17 00:29 | 25.2958 | 25.9994 | 36.7567 | 33.3312 | 18.1709 | 7.3125 | 25.8062 | 1.9649 | 17.7718 | 32.3793 | 31.3344
2018-08-17 00:34 | 25.2981 | 25.9994 | 38.7917 | 33.3312 | 18.1367 | 7.1333 | 25.8399 | 1.9688 | 17.7609 | 32.7276 | 31.7161
2018-08-17 00:38 | 25.2981 | 25.9994 | 41.1917 | 33.3312 | 18.1022 | 6.8933 | 25.9059 | 1.9688 | 17.7504 | 33.1371 | 32.1856
2018-08-17 00:43 | 25.2922 | 25.9994 | 42 | 33.3312 | 18.0727 | 6.9219 | 25.9619 | 1.9688 | 17.7469 | 32.8781 | 31.915
2018-08-17 00:48 | 25.2832 | 25.9994 | 42 | 33.3312 | 18.0457 | 7.0869 | 26.0129 | 1.9688 | 17.7469 | 32.2796 | 31.2685
2018-08-17 00:53 | 25.2903 | 25.9994 | 42.5567 | 33.3312 | 18.0022 | 7.2693 | 26.0213 | 1.9688 | 17.7399 | 32.0716 | 31.0343
2018-08-17 00:58 | 25.3092 | 25.9994 | 43.5167 | 33.3312 | 17.9467 | 7.4643 | 25.9988 | 1.9688 | 17.7279 | 32.1466 | 31.0988
2018-08-17 01:02 | 25.3188 | 25.9994 | 44 | 33.3312 | 17.9187 | 7.5625 | 25.9652 | 1.9688 | 17.7219 | 32.2224 | 31.1499
2018-08-17 01:07 | 25.3188 | 25.9994 | 44 | 33.3312 | 17.9187 | 7.5625 | 25.9202 | 1.9688 | 17.7219 | 32.2989 | 31.1874
2018-08-17 01:12 | 25.3109 | 25.9994 | 44.7933 | 33.3312 | 17.889 | 7.5439 | 25.8919 | 1.9688 | 17.7064 | 32.5415 | 31.4939
2018-08-17 01:17 | 25.292 | 25.9994 | 46.7133 | 33.3312 | 17.817 | 7.4989 | 25.8874 | 1.9688 | 17.6689 | 33.02 | 32.1824
2018-08-17 01:22 | 25.2918 | 25.9994 | 48.475 | 33.3312 | 17.7613 | 7.4242 | 25.9027 | 1.9688 | 17.6452 | 33.1576 | 32.4043
2018-08-17 01:26 | 25.3296 | 25.9994 | 49.915 | 33.3312 | 17.7388 | 7.2892 | 25.9582 | 1.9688 | 17.6497 | 32.6026 | 31.6783
2018-08-17 01:31 | 25.3581 | 25.9994 | 51.4733 | 33.3312 | 17.7208 | 7.1653 | 26.0067 | 1.9688 | 17.6531 | 32.2735 | 31.281
2018-08-17 01:36 | 25.3581 | 25.9994 | 53.3933 | 33.3312 | 17.7163 | 7.0753 | 26.0337 | 1.9688 | 17.6531 | 32.635 | 31.8885
2018-08-17 01:41 | 25.3456 | 25.9994 | 55 | 33.3312 | 17.7404 | 7.0465 | 26.0545 | 1.9688 | 17.6497 | 32.9762 | 32.427
2018-08-17 01:46 | 25.2691 | 25.9994 | 55 | 33.3312 | 17.9114 | 7.3315 | 26.044 | 1.9688 | 17.6287 | 33.2132 | 32.6115
2018-08-17 01:50 | 25.2018 | 25.9994 | 55.0383 | 33.3312 | 18.0688 | 7.5938 | 26.0365 | 1.9688 | 17.6076 | 33.3891 | 32.7456
2018-08-17 01:55 | 25.2405 | 25.9994 | 55.5183 | 33.3312 | 18.0688 | 7.5938 | 26.0635 | 1.9688 | 17.5851 | 32.8611 | 32.2986
2018-08-17 02:00 | 25.2792 | 25.9994 | 55.9983 | 33.3312 | 18.0688 | 7.5938 | 26.0905 | 1.9688 | 17.5626 | 32.3331 | 31.8516
2018-08-17 02:05 | 25.2794 | 25.9994 | 56 | 33.3312 | 18.13 | 7.3845 | 26.0906 | 1.9688 | 17.5625 | 32.3312 | 31.85
2018-08-17 02:10 | 25.2794 | 25.9994 | 56 | 33.3312 | 18.1915 | 7.1745 | 26.0906 | 1.9688 | 17.5625 | 32.3312 | 31.85
2018-08-17 02:14 | 25.2531 | 25.9994 | 58.63 | 33.3312 | 18.1914 | 7.1562 | 26.1413 | 1.9551 | 17.5926 | 32.671 | 31.5692
2018-08-17 02:19 | 25.2243 | 25.9994 | 61.51 | 33.3312 | 18.1854 | 7.1562 | 26.1968 | 1.9401 | 17.6256 | 33.043 | 31.2617
2018-08-17 02:24 | 25.1955 | 25.9994 | 62.3983 | 33.3312 | 18.147 | 7.3679 | 26.2112 | 1.9499 | 17.6176 | 32.8822 | 31.2803
2018-08-17 02:29 | 25.1667 | 25.9994 | 62.8783 | 33.3312 | 18.102 | 7.6229 | 26.2172 | 1.9649 | 17.6011 | 32.6122 | 31.3658
2018-08-17 02:34 | 25.1594 | 25.9994 | 63.3583 | 33.3312 | 18.0582 | 7.6539 | 26.2759 | 1.9576 | 17.6047 | 32.5717 | 31.392
2018-08-17 02:38 | 25.1594 | 25.9994 | 63.8383 | 33.3312 | 18.0147 | 7.6089 | 26.3524 | 1.9426 | 17.6152 | 32.6092 | 31.398
2018-08-17 02:43 | 25.191 | 25.9994 | 64.6367 | 33.3312 | 17.9592 | 7.5838 | 26.3672 | 1.9474 | 17.5969 | 32.8616 | 31.6069
2018-08-17 02:48 | 25.2387 | 25.9994 | 65.5967 | 33.3312 | 17.8977 | 7.5688 | 26.3507 | 1.9624 | 17.5639 | 33.2231 | 31.9189
2018-08-17 02:53 | 25.2253 | 25.9994 | 66.835 | 33.3312 | 17.8719 | 7.5625 | 26.3629 | 1.9688 | 17.5439 | 33.034 | 31.7751
2018-08-17 02:58 | 25.1678 | 25.9994 | 68.275 | 33.3312 | 17.8719 | 7.5625 | 26.3959 | 1.9688 | 17.5334 | 32.446 | 31.3011
2018-08-17 03:02 | 25.1388 | 25.9994 | 69.2383 | 33.3312 | 17.8443 | 7.5625 | 26.4125 | 1.9688 | 17.517 | 32.3243 | 31.2286
2018-08-17 03:07 | 25.1388 | 25.9994 | 69.7183 | 33.3312 | 17.7888 | 7.5625 | 26.4125 | 1.9688 | 17.4945 | 32.6753 | 31.5631
2018-08-17 03:12 | 25.1506 | 25.9994 | 70.1983 | 33.3312 | 17.7451 | 7.5687 | 26.4175 | 1.9626 | 17.4769 | 32.8236 | 31.6924
2018-08-17 03:17 | 25.1794 | 25.9994 | 70.6783 | 33.3312 | 17.7181 | 7.5837 | 26.4295 | 1.9476 | 17.4664 | 32.6841 | 31.5304
2018-08-17 03:22 | 25.205 | 25.9994 | 71.3167 | 33.3312 | 17.6891 | 7.5938 | 26.4375 | 1.9375 | 17.4628 | 32.7876 | 31.6564
2018-08-17 03:26 | 25.2239 | 25.9994 | 72.2767 | 33.3312 | 17.6561 | 7.5938 | 26.4375 | 1.9375 | 17.4733 | 33.3846 | 32.3674
2018-08-17 03:31 | 25.2381 | 25.9994 | 73.355 | 33.3312 | 17.6298 | 7.5901 | 26.4401 | 1.9412 | 17.4798 | 33.6513 | 32.6975
2018-08-17 03:36 | 25.2381 | 25.9994 | 74.795 | 33.3312 | 17.6238 | 7.5751 | 26.4506 | 1.9562 | 17.4738 | 32.9088 | 31.8635
2018-08-17 03:41 | 25.2381 | 25.9994 | 76 | 33.3312 | 17.6187 | 7.5625 | 26.4611 | 1.9688 | 17.4697 | 32.2689 | 31.1524
2018-08-17 03:46 | 25.2381 | 25.9994 | 76 | 33.3312 | 17.6187 | 7.5625 | 26.4716 | 1.9688 | 17.4757 | 32.1549 | 31.0714
2018-08-17 03:50 | 25.2359 | 25.9994 | 76.23 | 33.3312 | 17.6156 | 7.5637 | 26.4809 | 1.9688 | 17.4804 | 32.1029 | 31.058
2018-08-17 03:55 | 25.208 | 25.9994 | 79.11 | 33.3312 | 17.5766 | 7.5787 | 26.4764 | 1.9688 | 17.4699 | 32.7659 | 31.823
2018-08-17 04:00 | 25.1801 | 25.9994 | 81.99 | 33.3312 | 17.5376 | 7.5937 | 26.4719 | 1.9688 | 17.4594 | 33.4289 | 32.588
2018-08-17 04:05 | 25.18 | 25.9994 | 82 | 33.3312 | 17.5211 | 7.5788 | 26.4764 | 1.9688 | 17.431 | 33.3819 | 32.5906
2018-08-17 04:10 | 25.18 | 25.9994 | 82 | 33.3312 | 17.5046 | 7.5638 | 26.4809 | 1.9688 | 17.4025 | 33.3324 | 32.5906
2018-08-17 04:14 | 25.1882 | 25.9994 | 83.7533 | 33.3312 | 17.4785 | 7.5762 | 26.4566 | 1.9688 | 17.4055 | 32.9158 | 31.9948
2018-08-17 04:19 | 25.1972 | 25.9994 | 85.6733 | 33.3312 | 17.4515 | 7.5912 | 26.4296 | 1.9688 | 17.4115 | 32.4643 | 31.3423
2018-08-17 04:24 | 25.1666 | 25.9994 | 85.2033 | 33.3312 | 17.4469 | 7.5938 | 26.43 | 1.9688 | 17.3664 | 32.6863 | 31.459
2018-08-17 04:29 | 25.1279 | 25.9994 | 84.2433 | 33.3312 | 17.4469 | 7.5938 | 26.436 | 1.9688 | 17.3109 | 33.0463 | 31.7335
2018-08-17 04:34 | 25.1181 | 25.9994 | 85.075 | 33.3312 | 17.4514 | 7.5938 | 26.4375 | 1.9688 | 17.2969 | 33.1375 | 31.8031
2018-08-17 04:38 | 25.1181 | 25.9994 | 86.515 | 33.3312 | 17.4574 | 7.5938 | 26.4375 | 1.9688 | 17.2969 | 33.1375 | 31.8031
2018-08-17 04:43 | 25.1181 | 25.9994 | 87 | 33.3312 | 17.4405 | 7.5838 | 26.4226 | 1.9688 | 17.3227 | 32.9346 | 31.6639
2018-08-17 04:48 | 25.1181 | 25.9994 | 87 | 33.3312 | 17.412 | 7.5688 | 26.4001 | 1.9688 | 17.3617 | 32.6286 | 31.4539
2018-08-17 04:53 | 25.1406 | 25.9994 | 88.67 | 33.3312 | 17.387 | 7.5016 | 26.4098 | 1.9688 | 17.3494 | 32.6279 | 31.4691
2018-08-17 04:58 | 25.1793 | 25.9994 | 91.55 | 33.3312 | 17.3645 | 7.3966 | 26.4428 | 1.9688 | 17.2999 | 32.8484 | 31.6476
2018-08-17 05:02 | 25.1988 | 25.9994 | 93.4767 | 33.3312 | 17.3531 | 7.3438 | 26.44 | 1.9613 | 17.2527 | 33.0398 | 31.9058
2018-08-17 05:07 | 25.1988 | 25.9994 | 94.4367 | 33.3312 | 17.3531 | 7.3438 | 26.401 | 1.9463 | 17.2077 | 33.2018 | 32.2448
2018-08-17 05:12 | 25.1909 | 25.9994 | 95.9917 | 33.3312 | 17.3463 | 7.3871 | 26.3806 | 1.9437 | 17.1769 | 33.1363 | 32.308
2018-08-17 05:17 | 25.172 | 25.9994 | 98.3917 | 33.3312 | 17.3298 | 7.4921 | 26.3866 | 1.9587 | 17.1664 | 32.7478 | 31.9795
2018-08-17 05:22 | 25.1561 | 25.9994 | 100 | 33.3312 | 17.4103 | 7.5674 | 26.3872 | 1.9688 | 17.1445 | 32.5177 | 31.7203
2018-08-17 05:26 | 25.1462 | 25.9994 | 100 | 33.3312 | 17.6878 | 7.5824 | 26.3767 | 1.9688 | 17.0995 | 32.6092 | 31.6018
2018-08-17 05:31 | 25.1388 | 25.9994 | 100 | 33.3312 | 17.9512 | 7.5605 | 26.3769 | 1.9688 | 17.0616 | 32.778 | 31.6371
2018-08-17 05:36 | 25.1388 | 25.9994 | 100 | 33.3312 | 18.1717 | 7.4255 | 26.4099 | 1.9688 | 17.0451 | 33.183 | 32.1426
2018-08-17 05:41 | 25.1388 | 25.9994 | 100 | 33.3312 | 18.3562 | 7.3125 | 26.4375 | 1.9688 | 17.0312 | 33.5219 | 32.5656
2018-08-17 05:46 | 25.1388 | 25.9994 | 100 | 33.3312 | 18.3562 | 7.3125 | 26.4375 | 1.9688 | 17.0312 | 33.5219 | 32.5656
2018-08-17 05:50 | 25.1418 | 25.9994 | 100 | 33.3312 | 18.4031 | 7.3568 | 26.4467 | 1.9688 | 17.0224 | 33.4668 | 32.5012
2018-08-17 05:55 | 25.1805 | 25.9994 | 100 | 33.3312 | 18.9896 | 7.9118 | 26.5622 | 1.9688 | 16.9114 | 32.7768 | 31.6942
2018-08-17 06:00 | 25.2192 | 25.9994 | 100 | 33.3312 | 19.5761 | 8.4668 | 26.6777 | 1.9688 | 16.8004 | 32.0868 | 30.8872
2018-08-17 06:05 | 25.2194 | 25.9994 | 100 | 33.3312 | 19.7665 | 8.4688 | 26.7439 | 1.9538 | 16.8164 | 32.5836 | 31.5929
2018-08-17 06:10 | 25.2194 | 25.9994 | 100 | 33.3312 | 19.9555 | 8.4688 | 26.8099 | 1.9388 | 16.8329 | 33.0846 | 32.3039
2018-08-17 06:14 | 25.184 | 25.9994 | 100 | 33.3312 | 20.1376 | 8.3318 | 26.8869 | 1.9375 | 16.8097 | 33.5117 | 32.5519
2018-08-17 06:19 | 25.1453 | 25.9994 | 100 | 33.3312 | 20.3191 | 8.1818 | 26.9649 | 1.9375 | 16.7827 | 33.9317 | 32.7559
2018-08-17 06:24 | 25.0992 | 25.9994 | 100 | 33.3312 | 20.589 | 45.1266 | 24.5769 | 53.1731 | 16.7831 | 33.0471 | 31.7226
2018-08-17 06:29 | 25.0515 | 25.9994 | 100 | 33.3312 | 20.877 | 89.6766 | 21.6834 | 114.9131 | 16.7891 | 31.8951 | 30.4356
2018-08-17 06:34 | 25.0394 | 25.9994 | 100 | 33.3312 | 20.1079 | 100.644 | 20.3722 | 129.6443 | 16.794 | 32.5113 | 31.1385
2018-08-17 06:38 | 25.0394 | 25.9994 | 100 | 33.3312 | 18.9799 | 100.209 | 19.5982 | 128.4143 | 16.7985 | 33.7278 | 32.517
2018-08-17 06:43 | 24.9439 | 25.9994 | 100 | 33.3312 | 18.6 | 100.4007 | 19.246 | 128.189 | 16.793 | 34.7801 | 33.6527
2018-08-17 06:48 | 24.7999 | 25.9994 | 100 | 33.3312 | 18.6 | 100.9107 | 19.108 | 128.474 | 16.7825 | 35.7491 | 34.6652
2018-08-17 06:53 | 24.7169 | 25.9994 | 100 | 33.3312 | 18.5609 | 101.0119 | 19.0465 | 128.8547 | 16.7746 | 36.0597 | 34.9436
2018-08-17 06:58 | 24.6782 | 25.9994 | 100 | 33.3312 | 18.4934 | 100.8169 | 19.0405 | 129.3047 | 16.7686 | 35.8932 | 34.6901
2018-08-17 07:02 | 24.6588 | 25.9994 | 100 | 33.3312 | 18.4594 | 100.7188 | 19.0129 | 130.1122 | 16.7604 | 35.7021 | 34.4642
2018-08-17 07:07 | 24.6588 | 25.9994 | 100 | 33.3312 | 18.4594 | 100.7188 | 18.9634 | 131.2822 | 16.7499 | 35.4861 | 34.2662
2018-08-17 07:12 | 24.6469 | 25.9994 | 100 | 33.3312 | 18.4526 | 100.8055 | 18.9641 | 131.3242 | 16.7617 | 35.4641 | 34.2523
2018-08-17 07:17 | 24.6181 | 25.9994 | 100 | 33.3312 | 18.4361 | 101.0155 | 19.0361 | 129.7642 | 16.8052 | 35.7176 | 34.4998
2018-08-17 07:22 | 24.567 | 25.9994 | 100 | 33.3312 | 18.425 | 100.8148 | 19.0641 | 129.0156 | 16.8403 | 35.8093 | 34.5766
2018-08-17 07:26 | 24.4707 | 25.9994 | 100 | 33.3312 | 18.425 | 99.7798 | 19.0026 | 129.9156 | 16.8583 | 35.5723 | 34.3066
2018-08-17 07:31 | 24.3981 | 25.9994 | 100 | 33.3312 | 18.4291 | 99.0703 | 18.9644 | 130.4458 | 16.8811 | 35.4152 | 34.1283
2018-08-17 07:36 | 24.3981 | 25.9994 | 100 | 33.3312 | 18.4456 | 99.3553 | 18.9974 | 129.8458 | 16.9186 | 35.5022 | 34.2303
2018-08-17 07:41 | 24.4061 | 25.9994 | 100 | 33.3312 | 18.4594 | 99.5938 | 19.0233 | 128.8811 | 16.9527 | 35.4271 | 34.1612
2018-08-17 07:46 | 24.4547 | 25.9994 | 100 | 33.3312 | 18.4594 | 99.5938 | 19.0128 | 126.0461 | 16.9692 | 34.5211 | 33.2147
2018-08-17 07:50 | 24.4971 | 25.9994 | 100 | 33.3312 | 18.4594 | 99.5938 | 19.0031 | 123.4375 | 16.9844 | 33.6875 | 32.3626
2018-08-17 07:55 | 24.4683 | 25.9994 | 100 | 33.3312 | 18.4594 | 99.5938 | 19.0031 | 123.4375 | 16.9844 | 33.6875 | 32.5981
2018-08-17 08:00 | 24.4395 | 25.9994 | 100 | 33.3312 | 18.4594 | 99.5938 | 19.0031 | 123.4375 | 16.9844 | 33.6875 | 32.8336
2018-08-17 08:05 | 24.4394 | 25.9994 | 100 | 33.3312 | 18.416 | 99.235 | 19.0465 | 126.8307 | 16.9679 | 33.6023 | 32.5728
2018-08-17 08:10 | 24.4394 | 25.9994 | 100 | 33.3312 | 18.3725 | 98.875 | 19.09 | 130.2357 | 16.9514 | 33.5168 | 32.3103
2018-08-17 08:14 | 24.4131 | 25.9994 | 100 | 33.3312 | 18.44 | 99.0903 | 19.0787 | 130.6271 | 17.0774 | 33.7792 | 32.5724
2018-08-17 08:19 | 24.3843 | 25.9994 | 100 | 33.3312 | 18.518 | 99.3603 | 19.0622 | 130.7321 | 17.2169 | 34.0747 | 32.8844
2018-08-17 08:24 | 24.3951 | 25.9994 | 100 | 33.3312 | 18.4715 | 99.7423 | 19.0868 | 130.0405 | 17.3962 | 34.2233 | 33.0396
2018-08-17 08:29 | 24.414 | 25.9994 | 100 | 33.3312 | 18.3995 | 100.1473 | 19.1198 | 129.1855 | 17.5837 | 34.3418 | 33.1626
2018-08-17 08:34 | 24.4187 | 25.9994 | 100 | 33.3312 | 18.3768 | 99.9924 | 18.8762 | 129.6854 | 17.676 | 34.4447 | 33.2665
2018-08-17 08:38 | 24.4187 | 25.9994 | 100 | 33.3312 | 18.3708 | 99.6474 | 18.5387 | 130.6454 | 17.736 | 34.5422 | 33.364
2018-08-17 08:43 | 24.368 | 25.9994 | 100 | 33.3312 | 18.4682 | 99.7998 | 18.5722 | 131.1876 | 17.7234 | 34.1035 | 32.8716
2018-08-17 08:48 | 24.2915 | 25.9994 | 100 | 33.3312 | 18.6182 | 100.2048 | 18.7942 | 131.5176 | 17.6739 | 33.3925 | 32.0796
2018-08-17 08:53 | 24.2427 | 25.9994 | 100 | 33.3312 | 18.5908 | 99.9227 | 18.8971 | 131.317 | 17.6531 | 32.8128 | 31.4972
2018-08-17 08:58 | 24.2139 | 25.9994 | 100 | 33.3312 | 18.4348 | 99.1427 | 18.9136 | 130.732 | 17.6531 | 32.3283 | 31.0667
2018-08-17 09:02 | 24.1994 | 25.9994 | 100 | 33.3312 | 18.392 | 98.8915 | 18.9353 | 130.6833 | 17.6427 | 32.3972 | 31.206
2018-08-17 09:07 | 24.1994 | 25.9994 | 100 | 33.3312 | 18.464 | 99.1765 | 18.9623 | 131.1783 | 17.6217 | 33.0272 | 31.923
2018-08-17 09:12 | 24.2113 | 25.9994 | 100 | 33.3312 | 18.5267 | 99.4615 | 18.9942 | 131.0659 | 17.6162 | 33.3392 | 32.4857
2018-08-17 09:17 | 24.2401 | 25.9994 | 100 | 33.3312 | 18.5762 | 99.7465 | 19.0332 | 130.0909 | 17.6327 | 33.1997 | 32.8292
2018-08-17 09:22 | 24.2466 | 25.9994 | 100 | 33.3312 | 18.6094 | 100.1057 | 19.0594 | 129.5661 | 17.6438 | 33.1063 | 33.0594
2018-08-17 09:26 | 24.2079 | 25.9994 | 100 | 33.3312 | 18.6094 | 100.6157 | 19.0594 | 129.9561 | 17.6438 | 33.1063 | 33.0594
2018-08-17 09:31 | 24.1788 | 25.9994 | 100 | 33.3312 | 18.5754 | 100.7448 | 19.0568 | 130.2944 | 17.6423 | 33.2164 | 33.0316
2018-08-17 09:36 | 24.1788 | 25.9994 | 100 | 33.3312 | 18.4374 | 99.7098 | 19.0463 | 130.4744 | 17.6363 | 33.6634 | 32.9191
2018-08-17 09:41 | 24.1726 | 25.9994 | 100 | 33.3312 | 18.3508 | 98.9074 | 19.0348 | 130.368 | 17.6322 | 34.0155 | 32.8022
2018-08-17 09:46 | 24.1348 | 25.9994 | 100 | 33.3312 | 18.5278 | 99.2974 | 19.0183 | 128.793 | 17.6382 | 33.8805 | 32.6627
2018-08-17 09:50 | 24.0992 | 25.9994 | 100 | 33.3312 | 18.6778 | 99.7257 | 19.0062 | 127.3929 | 17.6428 | 33.7313 | 32.5352
2018-08-17 09:55 | 24.0893 | 25.9994 | 100 | 33.3312 | 18.5173 | 100.5957 | 19.0452 | 128.0079 | 17.6308 | 33.4193 | 32.5457
2018-08-17 10:00 | 24.0794 | 25.9994 | 100 | 33.3312 | 18.3568 | 101.4657 | 19.0842 | 128.6229 | 17.6188 | 33.1073 | 32.5562
2018-08-17 10:05 | 24.0794 | 25.9994 | 100 | 33.3312 | 18.3562 | 101.4688 | 19.0844 | 128.6698 | 17.9058 | 32.7027 | 31.8103
2018-08-17 10:10 | 24.0794 | 25.9994 | 100 | 33.3312 | 18.3562 | 101.4688 | 19.0844 | 128.7148 | 18.1938 | 32.2977 | 31.0618
2018-08-17 10:14 | 24.1402 | 25.9994 | 100 | 33.3312 | 18.4932 | 99.7565 | 19.0734 | 128.8968 | 18.3708 | 32.0516 | 30.79
2018-08-17 10:19 | 24.2068 | 25.9994 | 100 | 33.3312 | 18.6432 | 97.8815 | 19.0614 | 129.0918 | 18.5373 | 31.8206 | 30.5635
2018-08-17 10:24 | 24.298 | 25.9994 | 100 | 33.3312 | 18.4385 | 98.409 | 19.0556 | 129.4486 | 18.588 | 31.4999 | 30.2437
2018-08-17 10:29 | 24.3943 | 25.9994 | 100 | 33.3312 | 18.161 | 99.429 | 19.0511 | 129.8386 | 18.615 | 31.1609 | 29.9047
2018-08-17 10:34 | 24.3113 | 25.9994 | 100 | 33.3312 | 18.3594 | 99.1836 | 19.0825 | 129.7359 | 18.6924 | 30.9104 | 29.662
2018-08-17 10:38 | 24.1672 | 25.9994 | 100 | 33.3312 | 18.7194 | 98.5086 | 19.126 | 129.4659 | 18.7869 | 30.6899 | 29.452
2018-08-17 10:43 | 24.2334 | 25.9994 | 100 | 33.3312 | 18.6645 | 97.7043 | 19.06 | 128.9671 | 18.8625 | 30.6902 | 29.4598
2018-08-17 10:48 | 24.4062 | 25.9994 | 100 | 33.3312 | 18.399 | 96.8343 | 18.9385 | 128.3521 | 18.9285 | 30.8027 | 29.5783
2018-08-17 10:53 | 24.4788 | 25.9994 | 100 | 33.3312 | 18.2875 | 96.4688 | 18.9353 | 127.7371 | 18.9528 | 30.8813 | 29.662
2018-08-17 10:58 | 24.4788 | 25.9994 | 100 | 33.3312 | 18.2875 | 96.4688 | 19.0178 | 127.1221 | 18.9468 | 30.9353 | 29.7205
2018-08-17 11:02 | 24.4073 | 25.9994 | 100 | 33.3312 | 18.2957 | 97.6157 | 19.0266 | 127.7509 | 18.9989 | 31.0027 | 29.7932
2018-08-17 11:07 | 24.2632 | 25.9994 | 100 | 33.3312 | 18.3122 | 99.9257 | 18.9606 | 129.6409 | 19.1099 | 31.0837 | 29.8802
2018-08-17 11:12 | 24.1828 | 25.9994 | 100 | 33.3312 | 18.3566 | 100.897 | 18.9219 | 130.75 | 19.175 | 31.1313 | 29.9312
2018-08-17 11:17 | 24.1927 | 25.9994 | 100 | 33.3312 | 18.4406 | 99.967 | 18.9219 | 130.75 | 19.175 | 31.1313 | 29.9312
2018-08-17 11:22 | 24.2118 | 25.8411 | 100 | 33.3312 | 18.484 | 99.3438 | 18.9511 | 130.7154 | 19.2245 | 31.1882 | 29.9882
2018-08-17 11:26 | 24.2496 | 25.3614 | 100 | 33.3312 | 18.445 | 99.3438 | 19.0396 | 130.6104 | 19.3745 | 31.3607 | 30.1607
2018-08-17 11:31 | 24.2781 | 25.1183 | 100 | 33.3312 | 18.4374 | 99.3585 | 19.087 | 130.5978 | 19.4982 | 31.5169 | 30.3158
2018-08-17 11:36 | 24.2781 | 25.598 | 100 | 33.3312 | 18.5259 | 99.4185 | 19.009 | 130.8678 | 19.5417 | 31.6234 | 30.4178
2018-08-17 11:41 | 24.2861 | 25.9994 | 100 | 33.3312 | 18.6 | 99.4688 | 18.9411 | 131.084 | 19.5889 | 31.702 | 30.4906
2018-08-17 11:46 | 24.3347 | 25.9994 | 100 | 33.3312 | 18.6 | 99.4688 | 18.9246 | 131.024 | 19.6549 | 31.6375 | 30.4141
2018-08-17 11:50 | 24.3732 | 25.9994 | 100 | 33.3312 | 18.6115 | 99.3885 | 18.9151 | 130.9879 | 19.7171 | 31.5756 | 30.3429
2018-08-17 11:55 | 24.2958 | 25.9994 | 100 | 33.3312 | 18.7555 | 98.3835 | 18.9871 | 131.2279 | 19.7351 | 31.5441 | 30.3324
2018-08-17 12:00 | 24.2184 | 25.9994 | 100 | 33.3312 | 18.8995 | 97.3785 | 19.0591 | 131.4679 | 19.7531 | 31.5126 | 30.3219
2018-08-17 12:05 | 24.2181 | 25.9994 | 100 | 33.3312 | 18.8223 | 98.9445 | 19.0429 | 128.7931 | 19.786 | 31.4901 | 30.2636
2018-08-17 12:10 | 24.2181 | 25.9994 | 100 | 33.3312 | 18.7443 | 100.5195 | 19.0264 | 126.1081 | 19.819 | 31.4676 | 30.2051
2018-08-17 12:14 | 24.2181 | 25.9994 | 100 | 33.3312 | 18.6622 | 99.5878 | 19.0401 | 126.8065 | 19.8219 | 31.4656 | 29.8754
2018-08-17 12:19 | 24.2181 | 25.9994 | 100 | 33.3312 | 18.5797 | 98.4178 | 19.0566 | 127.8265 | 19.8219 | 31.4656 | 29.5199
2018-08-17 12:24 | 24.298 | 25.9994 | 100 | 33.3312 | 18.5656 | 98.2188 | 19.0507 | 128.5353 | 19.8032 | 31.3772 | 29.6922
2018-08-17 12:29 | 24.3943 | 25.9994 | 100 | 33.3312 | 18.5656 | 98.2188 | 19.0402 | 129.1803 | 19.7807 | 31.2707 | 29.9727
2018-08-17 12:34 | 24.3469 | 25.9994 | 100 | 33.3312 | 18.541 | 99.249 | 19.0453 | 129.7469 | 19.7257 | 31.5248 | 30.3405
2018-08-17 12:38 | 24.2506 | 25.9994 | 100 | 33.3312 | 18.508 | 100.629 | 19.0558 | 130.2869 | 19.6597 | 31.9013 | 30.738
2018-08-17 12:43 | 24.2886 | 25.9994 | 100 | 33.3312 | 18.5327 | 100.7356 | 19.0484 | 129.1357 | 19.6266 | 32.046 | 30.8788
2018-08-17 12:48 | 24.3948 | 25.9994 | 100 | 33.3312 | 18.5867 | 100.1956 | 19.0319 | 127.1257 | 19.6101 | 32.073 | 30.8893
2018-08-17 12:53 | 24.4503 | 25.9994 | 100 | 33.3312 | 18.6094 | 99.9688 | 19.025 | 126.2812 | 19.6031 | 32.0844 | 30.8938
2018-08-17 12:58 | 24.4692 | 25.9994 | 100 | 33.3312 | 18.6094 | 99.9688 | 19.025 | 126.2812 | 19.6031 | 32.0844 | 30.8938
2018-08-17 13:02 | 24.4788 | 25.9994 | 100 | 33.3312 | n/a | n/a | n/a | n/a | n/a | n/a | n/a
2018-08-17 13:07 | 24.4788 | 25.9994 | 100 | 33.3312 | n/a | n/a | n/a | n/a | n/a | n/a | n/a
2018-08-17 13:12 | 24.4788 | 25.9994 | 100 | 33.3312 | 18.5344 | 98.5041 | 18.7937 | 130.25 | 19.7489 | 33.0616 | 31.725
2018-08-17 13:17 | 24.4788 | 25.9994 | 100 | 33.3312 | 18.3529 | 99.1191 | 18.7937 | 130.25 | 19.7159 | 32.9536 | 31.725
2018-08-17 13:22 | 24.4945 | 25.9994 | 100 | 33.3312 | 18.2674 | 99.6203 | 18.8051 | 130.3193 | 19.668 | 32.8902 | 31.7359
2018-08-17 13:26 | 24.5422 | 25.9994 | 100 | 33.3312 | 18.3769 | 99.8903 | 18.8396 | 130.5293 | 19.59 | 32.9172 | 31.7689
2018-08-17 13:31 | 24.5781 | 25.9994 | 100 | 33.3312 | 18.4964 | 100.238 | 18.8982 | 130.8983 | 19.5368 | 32.936 | 31.7871
2018-08-17 13:36 | 24.5781 | 25.9994 | 100 | 33.3312 | 18.6464 | 100.823 | 19.0302 | 131.7533 | 19.5593 | 32.93 | 31.7601
2018-08-17 13:41 | 24.5797 | 25.9994 | 100 | 33.3312 | 18.743 | 101.2072 | 19.1279 | 132.5348 | 19.5754 | 32.9189 | 31.7314
2018-08-17 13:46 | 24.5896 | 25.9994 | 100 | 33.3312 | 18.566 | 100.5622 | 19.0499 | 132.9398 | 19.5589 | 32.8814 | 31.6939
2018-08-17 13:50 | 24.6003 | 25.9994 | 100 | 33.3312 | 18.4097 | 99.9112 | 18.9804 | 133.1472 | 19.5411 | 32.849 | 31.6627
2018-08-17 13:55 | 24.6192 | 25.9994 | 100 | 33.3312 | 18.4922 | 99.1912 | 19.0089 | 131.0772 | 19.5081 | 32.876 | 31.7047
2018-08-17 14:00 | 24.6381 | 25.9994 | 100 | 33.3312 | 18.5747 | 98.4712 | 19.0374 | 129.0072 | 19.4751 | 32.903 | 31.7467
2018-08-17 14:05 | 24.7341 | 25.9994 | 100 | 33.3312 | 18.6258 | 99.7094 | 19.0868 | 130.5097 | 19.4586 | 32.7312 | 31.5331
2018-08-17 14:10 | 24.8304 | 25.9994 | 100 | 33.3312 | 18.6768 | 100.9544 | 19.1363 | 132.0247 | 19.4421 | 32.5587 | 31.3186
2018-08-17 14:14 | 24.8042 | 25.9994 | 100 | 33.3312 | 18.6251 | 101.3091 | 19.0804 | 132.0467 | 19.4762 | 32.7068 | 31.4808
2018-08-17 14:19 | 24.7664 | 25.9994 | 100 | 33.3312 | 18.5636 | 101.5791 | 19.0144 | 131.9267 | 19.5152 | 32.8853 | 31.6788
2018-08-17 14:24 | 24.7996 | 25.9994 | 100 | 33.3312 | 18.5531 | 101.625 | 19.0716 | 132.2423 | 19.563 | 32.9156 | 31.7225
2018-08-17 14:29 | 24.8473 | 25.9994 | 100 | 33.3312 | 18.5531 | 101.625 | 19.1541 | 132.6473 | 19.6125 | 32.9156 | 31.7345
2018-08-17 14:34 | 24.8594 | 25.9994 | 100 | 33.3312 | 18.4949 | 102.1625 | 19.0921 | 131.6078 | 19.6452 | 32.9033 | 31.7173
2018-08-17 14:38 | 24.8594 | 25.9994 | 100 | 33.3312 | 18.4169 | 102.8825 | 18.9811 | 130.0778 | 19.6722 | 32.8868 | 31.6903
2018-08-17 14:43 | 24.8785 | 25.9994 | 100 | 33.3312 | 18.3906 | 103.125 | 18.9328 | 128.8363 | 19.6594 | 32.9131 | 31.7131
2018-08-17 14:48 | 24.9073 | 25.9994 | 100 | 33.3312 | 18.3906 | 103.125 | 18.9163 | 127.7413 | 19.6264 | 32.9611 | 31.7611
2018-08-17 14:53 | 24.947 | 25.9994 | 100 | 33.3312 | 18.3367 | 102.2552 | 18.8972 | 126.7159 | 19.5194 | 32.9752 | 31.7847
2018-08-17 14:58 | 24.9947 | 25.9994 | 100 | 33.3312 | 18.2437 | 100.7552 | 18.8762 | 125.7409 | 19.3589 | 32.9647 | 31.7907
2018-08-17 15:02 | 25.0188 | 25.9994 | 100 | 33.3312 | 18.1969 | 100 | 18.8656 | 125.25 | 19.2781 | 32.9594 | 31.7937
2018-08-17 15:07 | 25.0188 | 25.9994 | 100 | 33.3312 | 18.1969 | 100 | 18.8656 | 125.25 | 19.2781 | 32.9594 | 31.7937
2018-08-17 15:12 | 25.0385 | 25.9994 | 100 | 33.3312 | 18.27 | 99.7645 | 18.8997 | 126.4586 | 19.2533 | 32.9457 | 31.7869
2018-08-17 15:17 | 25.0862 | 25.9994 | 100 | 33.3312 | 18.447 | 99.1945 | 18.9822 | 129.3836 | 19.1933 | 32.9127 | 31.7704
2018-08-17 15:22 | 25.1247 | 25.9994 | 100 | 33.3312 | 18.5636 | 99.2331 | 19.0335 | 131.2398 | 19.1531 | 32.8817 | 31.7485
2018-08-17 15:26 | 25.1445 | 25.9994 | 100 | 33.3312 | 18.5576 | 100.5081 | 19.0215 | 130.9248 | 19.1531 | 32.8547 | 31.7155
2018-08-17 15:31 | 25.1594 | 25.9994 | 100 | 33.3312 | 18.5476 | 101.7683 | 19.0084 | 130.7356 | 19.1516 | 32.78 | 31.6285
2018-08-17 15:36 | 25.1594 | 25.9994 | 100 | 33.3312 | 18.5251 | 102.9833 | 18.9919 | 130.9306 | 19.1456 | 32.5595 | 31.3765
2018-08-17 15:41 | 25.1672 | 25.9994 | 100 | 33.3312 | 18.4992 | 103.8458 | 18.9838 | 131.057 | 19.1416 | 32.434 | 31.2288
2018-08-17 15:46 | 25.2149 | 25.9994 | 100 | 33.3312 | 18.4557 | 102.9008 | 19.0183 | 130.832 | 19.1476 | 32.7955 | 31.6158
2018-08-17 15:50 | 25.2534 | 25.9994 | 100 | 33.3312 | 18.4156 | 101.9785 | 19.0446 | 130.5855 | 19.1522 | 33.1195 | 31.9762
2018-08-17 15:55 | 25.1859 | 25.9994 | 100 | 33.3312 | 18.4156 | 101.3185 | 18.9771 | 130.0905 | 19.1402 | 33.0115 | 32.0302
2018-08-17 16:00 | 25.1184 | 25.9994 | 100 | 33.3312 | 18.4156 | 100.6585 | 18.9096 | 129.5955 | 19.1282 | 32.9035 | 32.0842
2018-08-17 16:05 | 25.1181 | 25.9994 | 100 | 33.3312 | 18.4156 | 100.6562 | 19.014 | 130.0422 | 19.1117 | 32.9943 | 32.041
2018-08-17 16:10 | 25.1181 | 25.9994 | 100 | 33.3312 | 18.4156 | 100.6562 | 19.119 | 130.4922 | 19.0952 | 33.0858 | 31.9975
2018-08-17 16:14 | 25.1362 | 25.9994 | 100 | 33.3312 | 18.5211 | 100.7795 | 19.0528 | 131.134 | 19.0938 | 33.0938 | 32.1705
2018-08-17 16:19 | 25.156 | 25.9994 | 100 | 33.3312 | 18.6366 | 100.9145 | 18.9703 | 131.794 | 19.0938 | 33.0938 | 32.364
2018-08-17 16:24 | 25.1034 | 25.9994 | 100 | 33.3312 | 18.6612 | 100.1782 | 18.965 | 132.0058 | 19.1361 | 33.2282 | 32.4741
2018-08-17 16:29 | 25.0359 | 25.9994 | 100 | 33.3312 | 18.6672 | 99.2632 | 18.9755 | 132.1258 | 19.1871 | 33.3902 | 32.5671
2018-08-17 16:34 | 25.0188 | 25.6413 | 100 | 33.3312 | 18.5736 | 98.5721 | 19.0196 | 131.8427 | 19.1709 | 33.2622 | 32.3252
2018-08-17 16:38 | 25.0188 | 25.1616 | 100 | 33.3312 | 18.4461 | 97.9571 | 19.0751 | 131.4227 | 19.1319 | 33.0357 | 31.9697
2018-08-17 16:43 | 24.974 | 25 | 100 | 33.3312 | 18.3514 | 98.1479 | 19.0351 | 131.2912 | 19.1148 | 33.1305 | 32.1176
2018-08-17 16:48 | 24.9065 | 25 | 100 | 33.3312 | 18.2734 | 98.7479 | 18.9466 | 131.3062 | 19.1088 | 33.3885 | 32.5211
2018-08-17 16:53 | 24.8338 | 25 | 100 | 33.3312 | 18.2919 | 99.461 | 18.9607 | 130.9211 | 19.0775 | 33.4534 | 32.6123
2018-08-17 16:58 | 24.7573 | 25 | 100 | 33.3312 | 18.3804 | 100.256 | 19.0492 | 130.2461 | 19.028 | 33.3784 | 32.4773
2018-08-17 17:02 | 24.6709 | 25 | 100 | 33.3312 | 18.4861 | 100.619 | 19.058 | 129.9435 | 19.0225 | 33.2527 | 32.3558
2018-08-17 17:07 | 24.5746 | 25 | 100 | 33.3312 | 18.6091 | 100.544 | 18.986 | 130.0185 | 19.0615 | 33.0757 | 32.2478
2018-08-17 17:12 | 24.5263 | 25 | 100 | 33.3312 | 18.6007 | 100.7169 | 18.9326 | 129.6658 | 19.0776 | 32.9384 | 32.1181
2018-08-17 17:17 | 24.5461 | 25 | 100 | 33.3312 | 18.4057 | 101.2419 | 18.9056 | 128.7058 | 19.0611 | 32.8574 | 31.9576
2018-08-17 17:22 | 24.5528 | 25 | 100 | 33.3312 | 18.2898 | 101.5443 | 18.9132 | 128.3049 | 19.0386 | 32.8793 | 31.9475
2018-08-17 17:26 | 24.533 | 25 | 100 | 33.3312 | 18.3348 | 101.3943 | 18.9912 | 129.0399 | 19.0041 | 33.1103 | 32.243
2018-08-17 17:31 | 24.5181 | 25 | 100 | 33.3312 | 18.3632 | 101.3108 | 19.0374 | 129.6418 | 18.9781 | 33.2844 | 32.3702
2018-08-17 17:36 | 24.5181 | 25 | 100 | 33.3312 | 18.3407 | 101.4308 | 18.9864 | 129.8368 | 18.9781 | 33.2844 | 31.9832
2018-08-17 17:41 | 24.4932 | 25 | 100 | 33.3312 | 18.3155 | 101.3183 | 18.9582 | 130.0196 | 18.9593 | 33.2773 | 31.6954
2018-08-17 17:46 | 24.3402 | 25 | 100 | 33.3312 | 18.2765 | 100.0133 | 19.0467 | 130.1396 | 18.8438 | 33.2338 | 31.9159
2018-08-17 17:50 | 24.207 | 25 | 100 | 33.3312 | 18.2526 | 95.3314 | 19.1215 | 125.3314 | 18.7393 | 33.18 | 32.1093
2018-08-17 17:55 | 24.3024 | 25 | 100 | 33.3312 | 18.4026 | 51.7414 | 19.039 | 63.7414 | 18.7618 | 33.0075 | 31.9908
2018-08-17 18:00 | 24.3978 | 25 | 100 | 33.3312 | 18.5526 | 8.1514 | 18.9565 | 2.1514 | 18.7843 | 32.835 | 31.8723
2018-08-17 18:05 | 24.3981 | 25 | 100 | 33.3312 | 18.5531 | 8 | 18.9563 | 1.9375 | 18.7844 | 32.8344 | 31.8719
2018-08-17 18:10 | 24.3981 | 25 | 100 | 33.3312 | 18.5531 | 8 | 18.9563 | 1.9375 | 18.7844 | 32.8344 | 31.8719
2018-08-17 18:14 | 24.5822 | 25 | 100 | 33.3312 | 18.8106 | 7.7671 | 19.3302 | 1.9375 | 18.7994 | 32.9083 | 32.1171
2018-08-17 18:19 | 24.7838 | 25 | 100 | 33.3312 | 19.0926 | 7.5121 | 19.7397 | 1.9375 | 18.8159 | 32.9893 | 32.3856
2018-08-17 18:24 | 24.7868 | 25 | 100 | 33.3312 | 19.2514 | 7.4688 | 20.4193 | 1.9499 | 18.8275 | 32.7753 | 32.0964
2018-08-17 18:29 | 24.749 | 25 | 100 | 33.3312 | 19.3849 | 7.4688 | 21.1543 | 1.9649 | 18.838 | 32.5008 | 31.6929
2018-08-17 18:34 | 24.7394 | 25 | 100 | 33.3312 | 19.4311 | 7.4688 | 21.4772 | 1.9576 | 18.8574 | 32.5443 | 31.6791
2018-08-17 18:38 | 24.7394 | 25 | 100 | 33.3312 | 19.4476 | 7.4688 | 21.6602 | 1.9426 | 18.8799 | 32.6958 | 31.7976
2018-08-17 18:43 | 24.7967 | 25 | 68.8033 | 33.3312 | 19.4452 | 7.6379 | 21.9417 | 1.9474 | 18.8766 | 32.7399 | 31.8594
2018-08-17 18:48 | 24.8831 | 25 | 21.7633 | 33.3312 | 19.4332 | 7.8929 | 22.2732 | 1.9624 | 18.8601 | 32.7294 | 31.8924
2018-08-17 18:53 | 24.9303 | 25 | 2 | 33.3312 | 19.4186 | 8.1653 | 22.5604 | 1.9601 | 18.8496 | 32.7337 | 31.9463
2018-08-17 18:58 | 24.9492 | 25 | 2 | 33.3312 | 19.4021 | 8.4503 | 22.8154 | 1.9451 | 18.8436 | 32.7487 | 32.0153
2018-08-17 19:02 | 24.9587 | 25 | 1.5233 | 33.3312 | 19.3938 | 8.4522 | 23.1635 | 1.9449 | 18.8213 | 32.8665 | 32.1006
2018-08-17 19:07 | 24.9587 | 25 | 0.56333 | 33.3312 | 19.3938 | 8.1672 | 23.606 | 1.9599 | 18.7823 | 33.0885 | 32.2026
2018-08-17 19:12 | 24.9866 | 25 | 0 | 33.3312 | 19.4055 | 8.031 | 23.9505 | 1.9688 | 18.7482 | 32.9938 | 32.0115
2018-08-17 19:17 | 25.0541 | 25 | 0 | 33.3312 | 19.434 | 8.106 | 24.156 | 1.9688 | 18.7212 | 32.4493 | 31.404
2018-08-17 19:22 | 25.0994 | 25 | 0 | 33.3312 | 19.4437 | 8.1266 | 24.363 | 1.9638 | 18.6997 | 31.9636 | 30.8653
2018-08-17 19:26 | 25.0994 | 25 | 0 | 33.3312 | 19.4152 | 8.0366 | 24.573 | 1.9488 | 18.6892 | 31.5976 | 30.4663
2018-08-17 19:31 | 25.0994 | 25 | 0 | 33.3312 | 19.3926 | 7.9909 | 24.7571 | 1.9375 | 18.6853 | 31.2342 | 30.0832
2018-08-17 19:36 | 25.0994 | 25 | 0 | 33.3312 | 19.3881 | 8.0809 | 24.8621 | 1.9375 | 18.7018 | 30.8787 | 29.7487
2018-08-17 19:41 | 25.0994 | 25 | 0 | 33.3312 | 19.3844 | 8.1562 | 24.95 | 1.9375 | 18.7156 | 30.5813 | 29.4688
2018-08-17 19:46 | 25.0994 | 25 | 0 | 33.3312 | 19.3844 | 8.1562 | 24.95 | 1.9375 | 18.7156 | 30.5813 | 29.4688
2018-08-17 19:50 | 25.1047 | 25 | 0 | 33.3312 | 19.3847 | 8.1622 | 24.9817 | 1.9387 | 18.7112 | 30.6892 | 29.6012
2018-08-17 19:55 | 25.1713 | 25 | 0 | 33.3312 | 19.3892 | 8.2372 | 25.3792 | 1.9537 | 18.6557 | 32.0407 | 31.2602
2018-08-17 20:00 | 25.2379 | 25 | 0 | 33.3312 | 19.3937 | 8.3122 | 25.7767 | 1.9687 | 18.6002 | 33.3922 | 32.9192
2018-08-17 20:05 | 25.2381 | 25 | 0 | 33.3312 | 19.3011 | 7.7594 | 25.7408 | 1.9538 | 18.5836 | 32.9679 | 32.2224
2018-08-17 20:10 | 25.2381 | 25 | 0 | 33.3312 | 19.2081 | 7.2044 | 25.7033 | 1.9388 | 18.5671 | 32.5374 | 31.5174
2018-08-17 20:14 | 25.2381 | 25 | 0 | 33.3312 | 19.2 | 7.1562 | 25.6795 | 1.9375 | 18.53 | 32.2247 | 31.2891
2018-08-17 20:19 | 25.2381 | 25 | 0 | 33.3312 | 19.2 | 7.1562 | 25.657 | 1.9375 | 18.491 | 31.9232 | 31.1061
2018-08-17 20:24 | 25.1903 | 25 | 0 | 33.3312 | 19.1813 | 7.2185 | 25.6531 | 1.9375 | 18.4844 | 31.8719 | 31.075
2018-08-17 20:29 | 25.1327 | 25 | 0 | 33.3312 | 19.1588 | 7.2935 | 25.6531 | 1.9375 | 18.4844 | 31.8719 | 31.075
2018-08-17 20:34 | 25.1181 | 25 | 0 | 33.3312 | 19.1117 | 7.3125 | 25.6531 | 1.9487 | 18.4474 | 31.9032 | 31.1556
2018-08-17 20:38 | 25.1181 | 25 | 0 | 33.3312 | 19.0562 | 7.3125 | 25.6531 | 1.9637 | 18.3979 | 31.9452 | 31.2636
2018-08-17 20:43 | 25.1378 | 25 | 0 | 33.3312 | 19.0226 | 7.402 | 25.671 | 1.9588 | 18.3773 | 32.0738 | 31.2423
2018-08-17 20:48 | 25.1675 | 25 | 0 | 33.3312 | 19.0001 | 7.537 | 25.698 | 1.9438 | 18.3713 | 32.2463 | 31.1553
2018-08-17 20:53 | 25.18 | 25 | 0 | 33.3312 | 18.9906 | 7.5938 | 25.7094 | 1.9375 | 18.3687 | 32.3188 | 31.1187
2018-08-17 20:58 | 25.18 | 25 | 0 | 33.3312 | 18.9906 | 7.5938 | 25.7094 | 1.9375 | 18.3687 | 32.3188 | 31.1187
2018-08-17 21:02 | 25.2037 | 25 | 0 | 33.3312 | 18.9713 | 7.564 | 25.7429 | 1.9449 | 18.3687 | 32.1743 | 30.9795
2018-08-17 21:07 | 25.2514 | 25 | 0 | 33.3312 | 18.9323 | 7.504 | 25.8104 | 1.9599 | 18.3687 | 31.8833 | 30.699
2018-08-17 21:12 | 25.2831 | 25 | 0 | 33.3312 | 18.9094 | 7.4688 | 25.8655 | 1.9626 | 18.3712 | 32.0422 | 30.9286
2018-08-17 21:17 | 25.2921 | 25 | 0 | 33.3312 | 18.9094 | 7.4688 | 25.903 | 1.9476 | 18.3772 | 32.8402 | 31.8826
2018-08-17 21:22 | 25.2857 | 25 | 0 | 33.3312 | 18.8911 | 7.4885 | 25.9281 | 1.9375 | 18.3813 | 33.375 | 32.3353
2018-08-17 21:26 | 25.2479 | 25 | 0 | 33.3312 | 18.8356 | 7.5485 | 25.9281 | 1.9375 | 18.3813 | 33.375 | 31.7698
2018-08-17 21:31 | 25.2194 | 25 | 0 | 33.3312 | 18.7845 | 7.5901 | 25.9488 | 1.9412 | 18.3742 | 33.1705 | 31.2495
2018-08-17 21:36 | 25.2194 | 25 | 0 | 33.3312 | 18.747 | 7.5751 | 26.0328 | 1.9562 | 18.3457 | 32.341 | 30.867
2018-08-17 21:41 | 25.21 | 25 | 0 | 33.3312 | 18.72 | 7.5625 | 26.1039 | 1.9663 | 18.3229 | 31.6927 | 30.6232
2018-08-17 21:46 | 25.1524 | 25 | 0 | 33.3312 | 18.747 | 7.5625 | 26.1084 | 1.9513 | 18.3289 | 31.9732 | 31.0912
2018-08-17 21:50 | 25.1032 | 25 | 0 | 33.3312 | 18.7771 | 7.5589 | 26.1153 | 1.9387 | 18.3321 | 32.2605 | 31.5512
2018-08-17 21:55 | 25.1509 | 25 | 0 | 33.3312 | 18.8431 | 7.5139 | 26.1498 | 1.9537 | 18.3036 | 32.6265 | 31.9187
2018-08-17 22:00 | 25.1986 | 25 | 0 | 33.3312 | 18.9091 | 7.4689 | 26.1843 | 1.9687 | 18.2751 | 32.9925 | 32.2862
2018-08-17 22:05 | 25.1602 | 25 | 0 | 33.3312 | 18.9258 | 7.5285 | 26.2113 | 1.9538 | 18.2481 | 33.1761 | 32.3787
2018-08-17 22:10 | 25.1215 | 25 | 0 | 33.3312 | 18.9423 | 7.5885 | 26.2383 | 1.9388 | 18.2211 | 33.3591 | 32.4702
2018-08-17 22:14 | 25.1452 | 25 | 0 | 33.3312 | 18.9342 | 7.5938 | 26.2803 | 1.9375 | 18.2188 | 32.9367 | 31.9658
2018-08-17 22:19 | 25.1749 | 25 | 0 | 33.3312 | 18.9237 | 7.5938 | 26.3238 | 1.9375 | 18.2188 | 32.4567 | 31.4048
2018-08-17 22:24 | 25.2353 | 25 | 0 | 33.3312 | 18.9219 | 7.544 | 26.3362 | 1.9375 | 18.21 | 32.1211 | 31.0417
2018-08-17 22:29 | 25.3019 | 25 | 0 | 33.3312 | 18.9219 | 7.484 | 26.3422 | 1.9375 | 18.1995 | 31.8151 | 30.7192
2018-08-17 22:34 | 25.2542 | 25 | 0 | 33.3312 | 18.9174 | 7.5023 | 26.3359 | 1.9487 | 18.2047 | 31.5404 | 30.4438
2018-08-17 22:38 | 25.1679 | 25 | 0 | 33.3312 | 18.9114 | 7.5473 | 26.3254 | 1.9637 | 18.2152 | 31.2764 | 30.1843
2018-08-17 22:43 | 25.2342 | 25 | 0 | 33.3312 | 18.8726 | 7.5625 | 26.296 | 1.9688 | 18.178 | 31.2551 | 30.2829
2018-08-17 22:48 | 25.3783 | 25 | 0 | 33.3312 | 18.8171 | 7.5625 | 26.257 | 1.9688 | 18.1165 | 31.3571 | 30.5634
2018-08-17 22:53 | 25.361 | 25 | 0 | 33.3312 | 18.7937 | 7.5625 | 26.2406 | 1.9688 | 18.0906 | 31.4 | 30.6812
2018-08-17 22:58 | 25.2269 | 25 | 0 | 33.3312 | 18.7937 | 7.5625 | 26.2406 | 1.9688 | 18.0906 | 31.4 | 30.6812
2018-08-17 23:02 | 25.1594 | 25 | 0 | 33.3312 | 18.7751 | 7.5104 | 26.2295 | 1.9613 | 18.066 | 31.9586 | 31.3017
2018-08-17 23:07 | 25.1594 | 25 | 0 | 33.3312 | 18.7376 | 7.4054 | 26.207 | 1.9463 | 18.0165 | 33.0836 | 32.5512
2018-08-17 23:12 | 25.207 | 25 | 0 | 33.3312 | 18.6859 | 7.3871 | 26.203 | 1.9375 | 17.9714 | 33.3923 | 32.7972
2018-08-17 23:17 | 25.3222 | 25 | 0 | 33.3312 | 18.6139 | 7.4921 | 26.2255 | 1.9375 | 17.9324 | 32.5418 | 31.6182
2018-08-17 23:22 | 25.3899 | 25 | 0 | 33.3312 | 18.5656 | 7.5625 | 26.2406 | 1.9375 | 17.9062 | 31.9719 | 30.8281
2018-08-17 23:26 | 25.3611 | 25 | 0 | 33.3312 | 18.5656 | 7.5625 | 26.2406 | 1.9375 | 17.9062 | 31.9719 | 30.8281
2018-08-17 23:31 | 25.3132 | 25 | 0 | 33.3312 | 18.549 | 7.5625 | 26.2432 | 1.9412 | 17.89 | 31.8473 | 30.7113
2018-08-17 23:36 | 25.207 | 25 | 0 | 33.3312 | 18.4815 | 7.5625 | 26.2537 | 1.9562 | 17.824 | 31.3418 | 30.2373
2018-08-17 23:41 | 25.1432 | 25 | 0 | 33.3312 | 18.4189 | 7.5552 | 26.2608 | 1.9688 | 17.7661 | 31.0389 | 30.0215
2018-08-17 23:46 | 25.2971 | 25 | 0 | 33.3312 | 18.3814 | 7.5102 | 26.2503 | 1.9688 | 17.7496 | 31.7754 | 31.13
2018-08-17 23:50 | 25.4265 | 25 | 0 | 33.3312 | 18.3469 | 7.4688 | 26.2406 | 1.9688 | 17.7344 | 32.4531 | 32.15
2018-08-17 23:55 | 25.2726 | 25 | 0 | 33.3312 | 18.3469 | 7.4688 | 26.2406 | 1.9688 | 17.7344 | 32.4531 | 32.15
2018-08-18 | 25.1187 | 25 | 0 | 33.3312 | 18.3469 | 7.4688 | 26.2406 | 1.9688 | 17.7344 | 32.4531 | 32.15
2018-08-18 00:05 | 25.1181 | 25 | 0 | 33.3312 | 18.2587 | 7.394 | 26.2571 | 1.9688 | 17.7284 | 32.3784 | 31.6732
2018-08-18 00:10 | 25.1181 | 25 | 0 | 33.3312 | 18.1702 | 7.319 | 26.2736 | 1.9688 | 17.7224 | 32.3034 | 31.1947
2018-08-18 00:14 | 25.1181 | 25 | 0 | 33.3312 | 18.1625 | 7.3125 | 26.2695 | 1.9551 | 17.6671 | 31.9722 | 30.8586
2018-08-18 00:19 | 25.1181 | 25 | 0 | 33.3312 | 18.1625 | 7.3125 | 26.2635 | 1.9401 | 17.6071 | 31.6167 | 30.5361
2018-08-18 00:24 | 25.1346 | 25 | 0 | 33.3312 | 18.1028 | 7.3125 | 26.2675 | 1.9499 | 17.5732 | 31.3646 | 30.2746
2018-08-18 00:29 | 25.1544 | 25 | 0 | 33.3312 | 18.0308 | 7.3125 | 26.2735 | 1.9649 | 17.5447 | 31.1336 | 30.0256
2018-08-18 00:34 | 25.1594 | 25 | 0 | 33.3312 | 18.0125 | 7.3125 | 26.2627 | 2.0247 | 17.5498 | 31.9316 | 30.1316
2018-08-18 00:38 | 25.1594 | 25 | 0 | 33.3312 | 18.0125 | 7.3125 | 26.2462 | 2.0997 | 17.5663 | 33.0791 | 30.3581
2018-08-18 00:43 | 25.1271 | 25 | 0 | 33.3312 | 17.9647 | 7.402 | 26.2108 | 2.0753 | 17.539 | 33.2189 | 31.0243
2018-08-18 00:48 | 25.0785 | 25 | 0 | 33.3312 | 17.8927 | 7.537 | 26.1658 | 2.0003 | 17.4895 | 32.8469 | 31.9138
2018-08-18 00:53 | 25.0748 | 25 | 0.27833 | 33.3312 | 17.8816 | 7.472 | 26.1538 | 1.9601 | 17.4496 | 33.009 | 32.5902
2018-08-18 00:58 | 25.1036 | 25 | 0.75833 | 33.3312 | 17.9146 | 7.262 | 26.1658 | 1.9451 | 17.4166 | 33.558 | 33.1122
2018-08-18 01:02 | 25.0422 | 25 | 1 | 33.3312 | 18.0824 | 7.1935 | 26.1965 | 1.9449 | 17.3806 | 33.5834 | 32.9579
2018-08-18 01:07 | 24.8892 | 25 | 1 | 33.3312 | 18.3869 | 7.2685 | 26.246 | 1.9599 | 17.3416 | 33.0779 | 32.1179
2018-08-18 01:12 | 24.8626 | 25 | 1.3967 | 33.3312 | 18.6499 | 7.3249 | 26.2793 | 1.9688 | 17.328 | 32.6096 | 31.4422
2018-08-18 01:17 | 25.0156 | 25 | 2.3567 | 33.3312 | 18.8539 | 7.3549 | 26.2898 | 1.9688 | 17.3505 | 32.1941 | 30.9997
2018-08-18 01:22 | 25.0772 | 25 | 2.525 | 33.3312 | 18.9906 | 7.375 | 26.288 | 1.9638 | 17.3656 | 31.9156 | 30.5859
2018-08-18 01:26 | 24.953 | 25 | 1.085 | 33.3312 | 18.9906 | 7.375 | 26.261 | 1.9488 | 17.3656 | 31.9156 | 30.2304
2018-08-18 01:31 | 24.8594 | 25 | 0.11833 | 33.3312 | 19.0317 | 7.3491 | 26.2406 | 1.9375 | 17.3712 | 31.8173 | 29.9625
2018-08-18 01:36 | 24.8594 | 25 | 0.59833 | 33.3312 | 19.1982 | 7.2441 | 26.2406 | 1.9375 | 17.3937 | 31.4183 | 29.9625
2018-08-18 01:41 | 24.8608 | 25 | 1.1567 | 33.3312 | 19.3879 | 7.1562 | 26.2289 | 1.9399 | 17.4034 | 31.2163 | 30.1243
2018-08-18 01:46 | 24.8698 | 25 | 2.1167 | 33.3312 | 19.6969 | 7.1562 | 26.1569 | 1.9549 | 17.3479 | 32.0248 | 31.1158
2018-08-18 01:50 | 24.8766 | 25 | 3.0383 | 33.3312 | 19.9812 | 7.1562 | 26.0924 | 1.9688 | 17.2977 | 32.8147 | 32.0638
2018-08-18 01:55 | 24.8577 | 25 | 3.5183 | 33.3312 | 19.9812 | 7.1562 | 26.1149 | 1.9688 | 17.3082 | 33.3907 | 32.5108
2018-08-18 02:00 | 24.8388 | 25 | 3.9983 | 33.3312 | 19.9812 | 7.1562 | 26.1374 | 1.9688 | 17.3187 | 33.9667 | 32.9578
2018-08-18 02:05 | 24.8388 | 25 | 4.9567 | 33.3312 | 20.1636 | 7.1562 | 26.1808 | 1.9688 | 17.3352 | 33.1421 | 32.052
2018-08-18 02:10 | 24.8388 | 25 | 5.9167 | 33.3312 | 20.3466 | 7.1562 | 26.2243 | 1.9688 | 17.3517 | 32.3126 | 31.1415
2018-08-18 02:14 | 24.8478 | 25 | 6 | 33.3312 | 20.4529 | 7.1562 | 26.224 | 1.9688 | 17.3381 | 31.8776 | 30.7091
2018-08-18 02:19 | 24.8577 | 25 | 6 | 33.3312 | 20.5519 | 7.1562 | 26.2195 | 1.9688 | 17.3216 | 31.4801 | 30.3221
2018-08-18 02:24 | 24.8429 | 25 | 6.3983 | 33.3312 | 20.6335 | 7.0318 | 26.2275 | 1.9688 | 17.3013 | 31.242 | 30.0683
2018-08-18 02:29 | 24.8231 | 25 | 6.8783 | 33.3312 | 20.7115 | 6.8818 | 26.238 | 1.9688 | 17.2803 | 31.0365 | 29.8418
2018-08-18 02:34 | 24.8181 | 25 | 6.6417 | 33.3312 | 20.7604 | 6.9557 | 26.1947 | 1.9688 | 17.2627 | 31.1008 | 30.0654
2018-08-18 02:38 | 24.8181 | 25 | 6.1617 | 33.3312 | 20.7994 | 7.1057 | 26.1332 | 1.9688 | 17.2462 | 31.2568 | 30.4419
2018-08-18 02:43 | 24.8247 | 25 | 6 | 33.3312 | 20.8603 | 7.1065 | 26.0946 | 1.9688 | 17.2366 | 32.1311 | 31.476
2018-08-18 02:48 | 24.8346 | 25 | 6 | 33.3312 | 20.9322 | 7.0315 | 26.0676 | 1.9688 | 17.2306 | 33.3701 | 32.844
2018-08-18 02:53 | 24.8111 | 25 | 6.5567 | 33.3312 | 20.9651 | 7.0261 | 26.0815 | 1.9688 | 17.2473 | 33.681 | 33.016
2018-08-18 02:58 | 24.7634 | 25 | 7.5167 | 33.3312 | 20.9696 | 7.0711 | 26.125 | 1.9688 | 17.2803 | 33.3195 | 32.3215
2018-08-18 03:02 | 24.7394 | 25 | 8.4767 | 33.3312 | 21.0352 | 7.0342 | 26.161 | 1.9688 | 17.2805 | 32.8649 | 31.6911
2018-08-18 03:07 | 24.7394 | 25 | 9.4367 | 33.3312 | 21.1627 | 6.9142 | 26.1895 | 1.9688 | 17.2475 | 32.3159 | 31.1256
2018-08-18 03:12 | 24.7472 | 25 | 9.8017 | 33.3312 | 21.2288 | 6.8685 | 26.2063 | 1.9688 | 17.2163 | 31.8624 | 30.6778
2018-08-18 03:17 | 24.7661 | 25 | 9.3217 | 33.3312 | 21.2078 | 6.9285 | 26.2063 | 1.9688 | 17.1878 | 31.5444 | 30.3973
2018-08-18 03:22 | 24.7598 | 25 | 9.475 | 33.3312 | 21.1938 | 6.9688 | 26.2008 | 1.9688 | 17.1707 | 31.2318 | 30.0976
2018-08-18 03:26 | 24.7021 | 25 | 10.915 | 33.3312 | 21.1938 | 6.9688 | 26.1843 | 1.9688 | 17.1767 | 30.9303 | 29.7586
2018-08-18 03:31 | 24.6588 | 25 | 12.2367 | 33.3312 | 21.1963 | 6.9724 | 26.1719 | 1.9688 | 17.1812 | 30.7031 | 29.5031
2018-08-18 03:36 | 24.6588 | 25 | 13.1967 | 33.3312 | 21.2068 | 6.9874 | 26.1719 | 1.9688 | 17.1812 | 30.7031 | 29.5031
2018-08-18 03:41 | 24.6667 | 25 | 13.6867 | 33.3312 | 21.2372 | 7.0122 | 26.1655 | 1.9663 | 17.1768 | 31.0292 | 29.8573
2018-08-18 03:46 | 24.7153 | 25 | 11.7667 | 33.3312 | 21.3692 | 7.0872 | 26.1265 | 1.9513 | 17.1498 | 33.0272 | 32.0278
2018-08-18 03:50 | 24.7592 | 25 | 10.1533 | 33.3312 | 21.4872 | 7.1562 | 26.0959 | 1.9387 | 17.1276 | 34.7942 | 33.9368
2018-08-18 03:55 | 24.7493 | 25 | 12.0733 | 33.3312 | 21.4437 | 7.1562 | 26.1619 | 1.9537 | 17.1606 | 33.9002 | 32.8328
2018-08-18 04:00 | 24.7394 | 25 | 13.9933 | 33.3312 | 21.4002 | 7.1562 | 26.2279 | 1.9687 | 17.1936 | 33.0062 | 31.7288
2018-08-18 04:05 | 24.7582 | 25 | 14.4783 | 33.3312 | 21.4 | 7.1562 | 26.2177 | 1.9688 | 17.1653 | 32.6279 | 31.4141
2018-08-18 04:10 | 24.7771 | 25 | 14.9583 | 33.3312 | 21.4 | 7.1562 | 26.2072 | 1.9688 | 17.1368 | 32.2514 | 31.1021
2018-08-18 04:14 | 24.7787 | 25 | 15 | 33.3312 | 21.4205 | 6.9508 | 26.1967 | 1.9688 | 17.1453 | 32.2188 | 30.6463
2018-08-18 04:19 | 24.7787 | 25 | 15 | 33.3312 | 21.443 | 6.7258 | 26.1862 | 1.9688 | 17.1573 | 32.2188 | 30.1768
2018-08-18 04:24 | 24.8109 | 25 | 14.6017 | 33.3312 | 21.488 | 6.6253 | 26.1607 | 1.9688 | 17.1357 | 31.4544 | 29.6861
2018-08-18 04:29 | 24.8496 | 25 | 14.1217 | 33.3312 | 21.5375 | 6.5503 | 26.1322 | 1.9688 | 17.1072 | 30.5334 | 29.1911
2018-08-18 04:34 | 24.8594 | 25 | 14.3583 | 33.3312 | 21.55 | 6.5312 | 26.0925 | 1.9688 | 17.0877 | 30.9114 | 29.8775
2018-08-18 04:38 | 24.8594 | 25 | 14.8383 | 33.3312 | 21.55 | 6.5312 | 26.049 | 1.9688 | 17.0712 | 31.7304 | 30.965
2018-08-18 04:43 | 24.8594 | 25 | 15 | 33.3312 | 21.5281 | 6.6307 | 26.0344 | 1.9688 | 17.0656 | 32.0063 | 31.3313
2018-08-18 04:48 | 24.8594 | 25 | 15 | 33.3312 | 21.4951 | 6.7807 | 26.0344 | 1.9688 | 17.0656 | 32.0063 | 31.3313
2018-08-18 04:53 | 24.826 | 25 | 15 | 33.3312 | 21.4743 | 6.8003 | 26.0631 | 1.9688 | 17.0848 | 32.6029 | 31.8183
2018-08-18 04:58 | 24.7684 | 25 | 15 | 33.3312 | 21.4623 | 6.7253 | 26.1126 | 1.9688 | 17.1178 | 33.6319 | 32.6583
2018-08-18 05:02 | 24.7394 | 25 | 15 | 33.3312 | 21.4592 | 6.7247 | 26.1487 | 1.9688 | 17.1262 | 33.7486 | 32.6508
2018-08-18 05:07 | 24.7394 | 25 | 15 | 33.3312 | 21.4652 | 6.7997 | 26.1712 | 1.9688 | 17.1097 | 32.9401 | 31.7838
2018-08-18 05:12 | 24.7394 | 25 | 15 | 33.3312 | 21.4688 | 6.8438 | 26.1844 | 1.9688 | 17.1 | 32.4656 | 31.275
2018-08-18 05:17 | 24.7394 | 25 | 15 | 33.3312 | 21.4688 | 6.8438 | 26.1844 | 1.9688 | 17.1 | 32.4656 | 31.275
2018-08-18 05:22 | 24.7518 | 25 | 15 | 33.3312 | 21.4668 | 6.8487 | 26.1784 | 1.9688 | 17.1094 | 32.2331 | 31.0335
2018-08-18 05:26 | 24.7896 | 25 | 15 | 33.3312 | 21.4608 | 6.8637 | 26.1604 | 1.9688 | 17.1379 | 31.5281 | 30.3015
2018-08-18 05:31 | 24.8181 | 25 | 15.355 | 33.3312 | 21.4592 | 6.875 | 26.1387 | 1.9688 | 17.162 | 31.0949 | 29.9027
2018-08-18 05:36 | 24.8181 | 25 | 16.795 | 33.3312 | 21.4712 | 6.875 | 26.1057 | 1.9688 | 17.1725 | 31.4924 | 30.5222
2018-08-18 05:41 | 24.8136 | 25 | 17.8433 | 33.3312 | 21.4803 | 6.8603 | 26.0764 | 1.9688 | 17.1886 | 32.0607 | 31.2604
2018-08-18 05:46 | 24.7857 | 25 | 16.8833 | 33.3312 | 21.4743 | 6.7703 | 26.0659 | 1.9688 | 17.2336 | 33.5052 | 32.6074
2018-08-18 05:50 | 24.7607 | 25 | 16 | 33.3312 | 21.486 | 6.7366 | 26.0691 | 1.9676 | 17.2772 | 34.7663 | 33.7694
2018-08-18 05:55 | 24.7697 | 25 | 16 | 33.3312 | 21.702 | 7.3516 | 26.2296 | 1.9526 | 17.3042 | 33.9143 | 32.7989
2018-08-18 06:00 | 24.7787 | 25 | 16 | 33.3312 | 21.918 | 7.9666 | 26.3901 | 1.9376 | 17.3312 | 33.0623 | 31.8284
2018-08-18 06:05 | 24.7787 | 25 | 16.4783 | 33.3312 | 22.0847 | 7.7744 | 26.3966 | 1.9524 | 17.3313 | 33.0594 | 31.3855
2018-08-18 06:10 | 24.7787 | 25 | 16.9583 | 33.3312 | 22.2512 | 7.5794 | 26.4026 | 1.9674 | 17.3313 | 33.0594 | 30.9445
2018-08-18 06:14 | 24.8141 | 25 | 18.315 | 33.3312 | 22.1684 | 7.631 | 26.4223 | 1.9551 | 17.1135 | 32.3416 | 30.6364
2018-08-18 06:19 | 24.8528 | 25 | 19.755 | 33.3312 | 22.0619 | 7.706 | 26.4433 | 1.9401 | 16.875 | 31.5556 | 30.3409
2018-08-18 06:24 | 24.8594 | 25 | 20 | 33.3312 | 22.0164 | 7.7685 | 26.4294 | 1.9499 | 16.8443 | 32.4725 | 31.5192
2018-08-18 06:29 | 24.8594 | 25 | 20 | 33.3312 | 21.9834 | 7.8285 | 26.4084 | 1.9649 | 16.8563 | 33.7385 | 32.9997
2018-08-18 06:34 | 24.8379 | 25 | 18.2083 | 33.3312 | 21.975 | 7.8438 | 26.4401 | 1.9688 | 16.8717 | 33.9183 | 33.0245
2018-08-18 06:38 | 24.8091 | 25 | 15.8083 | 33.3312 | 21.975 | 7.8438 | 26.4896 | 1.9688 | 16.8882 | 33.7293 | 32.555
2018-08-18 06:43 | 24.8119 | 25 | 15 | 33.3312 | 21.975 | 7.8438 | 26.5212 | 1.9588 | 16.8938 | 33.6656 | 32.0616
2018-08-18 06:48 | 24.8308 | 25 | 15 | 33.3312 | 21.975 | 7.8438 | 26.5437 | 1.9438 | 16.8938 | 33.6656 | 31.5561
2018-08-18 06:53 | 24.8278 | 25 | 15.835 | 33.3312 | 21.7445 | 30.5192 | 25.9782 | 35.5636 | 16.932 | 33.082 | 31.028
2018-08-18 06:58 | 24.8089 | 25 | 17.275 | 33.3312 | 21.347 | 69.6242 | 24.9867 | 93.5536 | 16.998 | 32.0755 | 30.4835
2018-08-18 07:02 | 24.7994 | 25 | 18.9533 | 33.3312 | 20.6829 | 91.9118 | 23.2899 | 124.3439 | 17.0394 | 31.2105 | 29.8541
2018-08-18 07:07 | 24.7994 | 25 | 20.8733 | 33.3312 | 19.7484 | 97.1468 | 20.8779 | 127.5539 | 17.0559 | 30.489 | 29.1386
2018-08-18 07:12 | 24.7358 | 25 | 22.595 | 33.3312 | 19.1083 | 99.9213 | 19.4761 | 129.3197 | 17.0793 | 30.6352 | 29.3776
2018-08-18 07:17 | 24.5819 | 25 | 24.035 | 33.3312 | 18.8863 | 99.2013 | 19.5091 | 129.0347 | 17.1123 | 32.0137 | 30.9721
2018-08-18 07:22 | 24.485 | 25 | 26.1083 | 33.3312 | 18.6935 | 98.8573 | 19.5298 | 128.9328 | 17.1453 | 32.9924 | 32.0476
2018-08-18 07:26 | 24.5039 | 25 | 29.4683 | 33.3312 | 18.56 | 99.2773 | 19.5253 | 129.2028 | 17.1783 | 33.1589 | 32.0686
2018-08-18 07:31 | 24.4733 | 25 | 32.355 | 33.3312 | 18.4324 | 99.5161 | 19.4398 | 129.8204 | 17.2031 | 33.1265 | 31.9106
2018-08-18 07:36 | 24.2915 | 25 | 33.795 | 33.3312 | 18.3229 | 99.2011 | 19.1068 | 131.5004 | 17.2031 | 32.486 | 31.2056
2018-08-18 07:41 | 24.1502 | 25 | 35.3917 | 33.3312 | 18.2464 | 99.0354 | 18.8372 | 132.708 | 17.1943 | 32.1417 | 30.8195
2018-08-18 07:46 | 24.2168 | 25 | 37.7917 | 33.3312 | 18.3394 | 99.6354 | 18.8927 | 131.493 | 17.1403 | 33.3162 | 32.069
2018-08-18 07:50 | 24.2689 | 25 | 40.1917 | 33.3312 | 18.4312 | 100.2007 | 18.9429 | 130.3199 | 17.0888 | 34.3331 | 33.1499
2018-08-18 07:55 | 24.1537 | 25 | 42.5917 | 33.3312 | 18.5092 | 100.3657 | 18.9324 | 129.6299 | 17.0663 | 33.5351 | 32.2874
2018-08-18 08:00 | 24.0385 | 25 | 44.9917 | 33.3312 | 18.5872 | 100.5307 | 18.9219 | 128.9399 | 17.0438 | 32.7371 | 31.4249
2018-08-18 08:05 | 24.0381 | 25 | 46.9133 | 33.3312 | 18.5875 | 100.5312 | 18.9607 | 127.8911 | 17.0109 | 33.2336 | 32.0452
2018-08-18 08:10 | 24.0381 | 25 | 48.8333 | 33.3312 | 18.5875 | 100.5312 | 18.9997 | 126.8411 | 16.9779 | 33.7346 | 32.6707
2018-08-18 08:14 | 23.942 | 25 | 51.1917 | 33.3312 | 18.6382 | 100.4628 | 19.0428 | 129.0376 | 16.9599 | 34.2165 | 33.1085
2018-08-18 08:19 | 23.8367 | 25 | 53.5917 | 33.3312 | 18.6937 | 100.3878 | 19.0863 | 131.5426 | 16.9434 | 34.6965 | 33.5285
2018-08-18 08:24 | 23.8105 | 25 | 56.39 | 33.3312 | 18.6484 | 100.1758 | 19.0763 | 130.3879 | 16.917 | 34.1296 | 32.9116
2018-08-18 08:29 | 23.8006 | 25 | 59.27 | 33.3312 | 18.5824 | 99.9358 | 19.0553 | 128.4829 | 16.8885 | 33.3481 | 32.0821
2018-08-18 08:34 | 23.7981 | 25 | 62.5083 | 33.3312 | 18.5656 | 99.875 | 19.087 | 128.9406 | 16.9104 | 33.0571 | 31.8114
2018-08-18 08:38 | 23.7981 | 25 | 65.8683 | 33.3312 | 18.5656 | 99.875 | 19.1365 | 130.2006 | 16.9494 | 32.9326 | 31.7304
2018-08-18 08:43 | 23.8047 | 25 | 67.955 | 33.3312 | 18.485 | 100.1336 | 19.1491 | 130.5952 | 16.9625 | 32.8906 | 32.6313
2018-08-18 08:48 | 23.8146 | 25 | 69.395 | 33.3312 | 18.3635 | 100.5236 | 19.1431 | 130.5502 | 16.9625 | 32.8906 | 34.0308
2018-08-18 08:53 | 23.7629 | 25 | 70.835 | 33.3312 | 18.4177 | 100.7223 | 19.038 | 130.1746 | 16.9686 | 33.0159 | 33.882
2018-08-18 08:58 | 23.6666 | 25 | 72.275 | 33.3312 | 18.5992 | 100.7823 | 18.861 | 129.5596 | 16.9791 | 33.2319 | 32.6115
2018-08-18 09:02 | 23.6181 | 25 | 74.43 | 33.3312 | 18.5945 | 100.4178 | 18.8158 | 129.6522 | 16.9792 | 32.8937 | 31.528
2018-08-18 09:07 | 23.6181 | 25 | 77.31 | 33.3312 | 18.401 | 99.6228 | 18.9043 | 130.4622 | 16.9687 | 31.9937 | 30.634
2018-08-18 09:12 | 23.6144 | 25 | 79.7933 | 33.3312 | 18.329 | 99.2678 | 18.9817 | 131.3528 | 16.9737 | 31.1632 | 29.8044
2018-08-18 09:17 | 23.6054 | 25 | 81.7133 | 33.3312 | 18.4295 | 99.5378 | 19.0432 | 132.3578 | 17.0007 | 30.4312 | 29.0664
2018-08-18 09:22 | 23.5928 | 25 | 83.95 | 33.3312 | 18.5315 | 99.4615 | 19.0953 | 132.5365 | 17.0247 | 30.337 | 28.9929
2018-08-18 09:26 | 23.573 | 25 | 86.83 | 33.3312 | 18.6365 | 98.6815 | 19.1283 | 131.0365 | 17.0427 | 31.5385 | 30.2694
2018-08-18 09:31 | 23.5581 | 25 | 89.355 | 33.3312 | 18.7223 | 98.5708 | 19.1394 | 129.8175 | 17.0492 | 32.6494 | 31.4516
2018-08-18 09:36 | 23.5581 | 25 | 90.795 | 33.3312 | 18.7493 | 100.5058 | 19.0839 | 129.4575 | 17.0207 | 33.4834 | 32.3456
2018-08-18 09:41 | 23.5456 | 25 | 92.3133 | 33.3312 | 18.7746 | 101.9732 | 19.0257 | 129.0632 | 16.9915 | 34.1514 | 33.0543
2018-08-18 09:46 | 23.4691 | 25 | 94.2333 | 33.3312 | 18.7911 | 101.0432 | 18.9537 | 128.4932 | 16.9585 | 33.9684 | 32.8128
2018-08-18 09:50 | 23.3972 | 25 | 96.1533 | 33.3312 | 18.7987 | 100.2258 | 18.8901 | 128.1089 | 16.926 | 33.8262 | 32.6147
2018-08-18 09:55 | 23.3783 | 25 | 98.0733 | 33.3312 | 18.7042 | 100.7058 | 18.9231 | 129.8639 | 16.899 | 34.1547 | 32.9162
2018-08-18 10:00 | 23.3594 | 25 | 99.9933 | 33.3312 | 18.6097 | 101.1858 | 18.9561 | 131.6189 | 16.872 | 34.4832 | 33.2177
2018-08-18 10:05 | 23.3594 | 25 | 100 | 33.3312 | 18.6094 | 101.1875 | 18.9563 | 131.625 | 16.8719 | 34.4844 | 33.2188
2018-08-18 10:10 | 23.3594 | 25 | 100 | 33.3312 | 18.6094 | 101.1875 | 18.9563 | 131.625 | 16.8719 | 34.4844 | 33.2188
2018-08-18 10:14 | 23.3158 | 25 | 100 | 33.3312 | 18.5642 | 100.2149 | 18.9508 | 129.8169 | 16.9527 | 33.0297 | 31.7476
2018-08-18 10:19 | 23.2681 | 25 | 100 | 33.3312 | 18.5147 | 99.1499 | 18.9448 | 127.8369 | 17.0412 | 31.4367 | 30.1366
2018-08-18 10:24 | 23.2757 | 25 | 100 | 33.3312 | 18.3731 | 100.1015 | 19.0359 | 128.6452 | 17.0463 | 32.5909 | 31.36
2018-08-18 10:29 | 23.2946 | 25 | 100 | 33.3312 | 18.2126 | 101.4665 | 19.1469 | 130.0252 | 17.0343 | 34.3084 | 33.1645
2018-08-18 10:34 | 23.2994 | 25 | 100 | 33.3312 | 18.1719 | 101.8125 | 19.1425 | 129.5464 | 17.0525 | 35.0047 | 33.8346
2018-08-18 10:38 | 23.2994 | 25 | 100 | 33.3312 | 18.1719 | 101.8125 | 19.099 | 128.4364 | 17.081 | 35.3542 | 34.1196
2018-08-18 10:43 | 23.3053 | 25 | 100 | 33.3312 | 18.1977 | 101.723 | 19.0844 | 128.0625 | 17.0906 | 35.4719 | 34.2156
2018-08-18 10:48 | 23.3143 | 25 | 100 | 33.3312 | 18.2367 | 101.588 | 19.0844 | 128.0625 | 17.0906 | 35.4719 | 34.2156
2018-08-18 10:53 | 23.3181 | 25 | 100 | 33.3312 | 18.2079 | 101.0442 | 19.0618 | 128.4626 | 17.1002 | 34.8065 | 33.0101
2018-08-18 10:58 | 23.3181 | 25 | 100 | 33.3312 | 18.1299 | 100.2042 | 19.0228 | 129.1526 | 17.1167 | 33.659 | 30.9311
2018-08-18 11:02 | 23.3043 | 25 | 100 | 33.3312 | 18.0906 | 99.7812 | 19.0143 | 129.567 | 17.1384 | 32.3089 | 29.5448
2018-08-18 11:07 | 23.2764 | 25 | 100 | 33.3312 | 18.0906 | 99.7812 | 19.0368 | 129.702 | 17.1654 | 30.7534 | 28.8607
2018-08-18 11:12 | 23.2518 | 25 | 100 | 33.3312 | 18.196 | 99.6139 | 19.0519 | 130.3577 | 17.1905 | 30.3278 | 28.9781
2018-08-18 11:17 | 23.232 | 25 | 100 | 33.3312 | 18.451 | 99.2089 | 19.0564 | 131.7527 | 17.213 | 31.5068 | 30.2336
2018-08-18 11:22 | 23.2093 | 25 | 100 | 33.3312 | 18.6219 | 98.9227 | 19.0376 | 132.1581 | 17.239 | 32.3518 | 31.1176
2018-08-18 11:26 | 23.1805 | 25 | 100 | 33.3312 | 18.6219 | 98.8777 | 18.9716 | 130.5531 | 17.272 | 32.5183 | 31.2466
2018-08-18 11:31 | 23.1588 | 25 | 100 | 33.3312 | 18.6219 | 98.8438 | 18.9285 | 129.2624 | 17.2847 | 32.6386 | 31.3504
2018-08-18 11:36 | 23.1588 | 25 | 100 | 33.3312 | 18.6219 | 98.8438 | 18.9555 | 128.9324 | 17.2352 | 32.6176 | 31.3774
2018-08-18 11:41 | 23.1618 | 25 | 100 | 33.3312 | 18.6065 | 98.9882 | 18.9838 | 128.8766 | 17.1864 | 32.6465 | 31.4482
2018-08-18 11:46 | 23.1807 | 25 | 100 | 33.3312 | 18.512 | 99.8732 | 19.0183 | 130.2266 | 17.1414 | 32.9315 | 31.7437
2018-08-18 11:50 | 23.1981 | 25 | 100 | 33.3312 | 18.425 | 100.6875 | 19.05 | 131.4688 | 17.1 | 33.1938 | 32.0156
2018-08-18 11:55 | 23.1981 | 25 | 100 | 33.3312 | 18.425 | 100.6875 | 19.05 | 131.4688 | 17.1 | 33.1938 | 32.0156
2018-08-18 12:00 | 23.1981 | 25 | 100 | 33.3312 | 18.425 | 100.6875 | 19.05 | 131.4688 | 17.1 | 33.1938 | 32.0156
2018-08-18 12:05 | 23.1605 | 25 | 100 | 33.3312 | 18.5356 | 100.254 | 19.0052 | 129.8693 | 17.1448 | 33.6392 | 32.4506
2018-08-18 12:10 | 23.1227 | 25 | 100 | 33.3312 | 18.6466 | 99.819 | 18.9602 | 128.2643 | 17.1898 | 34.0862 | 32.8871
2018-08-18 12:14 | 23.1539 | 25 | 100 | 33.3312 | 18.7069 | 99.3566 | 18.9658 | 127.851 | 17.1787 | 33.7908 | 32.5264
2018-08-18 12:19 | 23.1917 | 25 | 100 | 33.3312 | 18.7624 | 98.8916 | 18.9763 | 127.551 | 17.1622 | 33.4248 | 32.0899
2018-08-18 12:24 | 23.1668 | 25 | 100 | 33.3312 | 18.7943 | 99.7585 | 19.0105 | 128.4087 | 17.1731 | 32.6206 | 31.2426
2018-08-18 12:29 | 23.129 | 25 | 100 | 33.3312 | 18.8213 | 100.8985 | 19.0495 | 129.5037 | 17.1896 | 31.7266 | 30.3111
2018-08-18 12:34 | 23.1194 | 25 | 100 | 33.3312 | 18.8281 | 101.1875 | 19.0594 | 129.7812 | 17.1938 | 31.5 | 30.075
2018-08-18 12:38 | 23.1194 | 25 | 100 | 33.3312 | 18.8281 | 101.1875 | 19.0594 | 129.7812 | 17.1938 | 31.5 | 30.075
2018-08-18 12:43 | 23.1319 | 25 | 100 | 33.3312 | 18.7187 | 100.2424 | 19.0484 | 130.6965 | 17.2226 | 32.65 | 31.3006
2018-08-18 12:48 | 23.1508 | 25 | 100 | 33.3312 | 18.5537 | 98.8174 | 19.0319 | 132.0765 | 17.2661 | 34.384 | 33.1486
2018-08-18 12:53 | 23.1144 | 25 | 100 | 33.3312 | 18.3722 | 99.0537 | 19.0189 | 130.8471 | 17.2913 | 34.6541 | 33.6936
2018-08-18 12:58 | 23.0379 | 25 | 100 | 33.3312 | 18.1787 | 100.4938 | 19.0084 | 127.7271 | 17.3033 | 33.8636 | 33.2946
2018-08-18 13:02 | 22.9994 | 25 | 100 | 33.3312 | 18.0813 | 101.2188 | 18.9785 | 126.7819 | 17.3064 | 33.2861 | 32.6931
2018-08-18 13:07 | 22.9994 | 25 | 100 | 33.3312 | 18.0813 | 101.2188 | 18.929 | 128.0419 | 17.3004 | 32.9246 | 31.8861
2018-08-18 13:12 | 23.0388 | 25 | 100 | 33.3312 | 18.2003 | 101.2002 | 18.9384 | 129.0973 | 17.2944 | 32.6592 | 31.3233
2018-08-18 13:17 | 23.1342 | 25 | 100 | 33.3312 | 18.4883 | 101.1552 | 19.0314 | 129.8623 | 17.2884 | 32.5302 | 31.1073
2018-08-18 13:22 | 23.1696 | 25 | 100 | 33.3312 | 18.6738 | 101.1052 | 19.0646 | 130.6966 | 17.2735 | 32.5467 | 31.103
2018-08-18 13:26 | 23.0832 | 25 | 100 | 33.3312 | 18.6513 | 101.0452 | 18.9761 | 131.6716 | 17.2405 | 32.8587 | 31.529
2018-08-18 13:31 | 23.0039 | 25 | 100 | 33.3312 | 18.6344 | 101 | 18.9094 | 132.4062 | 17.2156 | 33.0938 | 31.85
2018-08-18 13:36 | 22.9463 | 25 | 100 | 33.3312 | 18.6344 | 101 | 18.9094 | 132.4062 | 17.2156 | 33.0938 | 31.85
2018-08-18 13:41 | 22.9232 | 25 | 100 | 33.3312 | 18.6001 | 101.0024 | 18.8942 | 122.1886 | 17.2264 | 33.0286 | 31.7815
2018-08-18 13:46 | 23.0771 | 25 | 100 | 33.3312 | 18.3901 | 101.0174 | 18.8012 | 59.5786 | 17.2924 | 32.6296 | 31.3615
2018-08-18 13:50 | 23.2188 | 25 | 100 | 33.3312 | 18.2251 | 97.4902 | 18.7496 | 1.9688 | 17.3497 | 32.312 | 31.0326
2018-08-18 13:55 | 23.2188 | 25 | 100 | 33.3312 | 18.5791 | 53.1502 | 19.1756 | 1.9688 | 17.3062 | 32.9315 | 31.7541
2018-08-18 14:00 | 23.2188 | 25 | 100 | 33.3312 | 18.9331 | 8.8102 | 19.6016 | 1.9688 | 17.2627 | 33.551 | 32.4756
2018-08-18 14:05 | 23.391 | 25 | 100 | 33.3312 | 18.9344 | 8.6562 | 19.9888 | 1.9688 | 17.2401 | 33.731 | 32.6605
2018-08-18 14:10 | 23.5637 | 25 | 100 | 33.3312 | 18.9344 | 8.6562 | 20.3758 | 1.9688 | 17.2176 | 33.9095 | 32.8435
2018-08-18 14:14 | 23.5615 | 25 | 100 | 33.3312 | 19.3782 | 8.3686 | 20.6669 | 1.9688 | 17.2211 | 33.7127 | 32.6621
2018-08-18 14:19 | 23.5426 | 25 | 100 | 33.3312 | 19.8642 | 8.0536 | 20.9489 | 1.9688 | 17.2271 | 33.4802 | 32.4461
2018-08-18 14:24 | 23.5872 | 25 | 100 | 33.3312 | 20.4249 | 7.7884 | 21.2446 | 1.9563 | 17.2331 | 33.4145 | 32.316
2018-08-18 14:29 | 23.6448 | 25 | 100 | 33.3312 | 21.0009 | 7.5334 | 21.5431 | 1.9413 | 17.2391 | 33.383 | 32.2035
2018-08-18 14:34 | 23.7454 | 25 | 100 | 33.3312 | 21.1469 | 7.4688 | 21.8707 | 1.9487 | 17.2529 | 33.5956 | 32.4236
2018-08-18 14:38 | 23.8606 | 25 | 100 | 33.3312 | 21.1469 | 7.4688 | 22.2082 | 1.9637 | 17.2694 | 33.8911 | 32.7566
2018-08-18 14:43 | 23.8862 | 25 | 100 | 33.3312 | 21.3627 | 7.0708 | 22.4243 | 1.9688 | 17.278 | 33.8235 | 32.6758
2018-08-18 14:48 | 23.8664 | 25 | 100 | 33.3312 | 21.6882 | 6.4708 | 22.5788 | 1.9688 | 17.2825 | 33.5715 | 32.3848
2018-08-18 14:53 | 23.8529 | 25 | 100 | 33.3312 | 21.825 | 6.2188 | 22.7916 | 1.9688 | 17.2557 | 33.4056 | 32.1781
2018-08-18 14:58 | 23.8439 | 25 | 100 | 33.3312 | 21.825 | 6.2188 | 23.0466 | 1.9688 | 17.2062 | 33.3021 | 32.0326
2018-08-18 15:02 | 23.8394 | 25 | 100 | 33.3312 | 21.8913 | 6.2634 | 23.2934 | 1.9688 | 17.1894 | 33.1569 | 31.8879
2018-08-18 15:07 | 23.8394 | 25 | 100 | 33.3312 | 22.0248 | 6.3534 | 23.5319 | 1.9688 | 17.2059 | 32.9694 | 31.7439
2018-08-18 15:12 | 23.8394 | 25 | 100 | 33.3312 | 22.1124 | 6.586 | 23.6719 | 1.9688 | 17.2156 | 32.8594 | 31.6594
2018-08-18 15:17 | 23.8394 | 25 | 100 | 33.3312 | 22.1349 | 7.021 | 23.6719 | 1.9688 | 17.2156 | 32.8594 | 31.6594
2018-08-18 15:22 | 23.8869 | 25 | 100 | 33.3312 | 22.1807 | 7.2878 | 23.7867 | 1.9688 | 17.232 | 32.9658 | 31.7638
2018-08-18 15:26 | 24.0309 | 25 | 100 | 33.3312 | 22.2737 | 7.2128 | 24.1347 | 1.9688 | 17.2815 | 33.2883 | 32.0803
2018-08-18 15:31 | 24.1394 | 25 | 100 | 33.3312 | 22.3071 | 7.2339 | 24.4228 | 1.9688 | 17.3313 | 33.4052 | 32.189
2018-08-18 15:36 | 24.1394 | 25 | 100 | 33.3312 | 22.1586 | 7.5489 | 24.5278 | 1.9688 | 17.3823 | 32.8937 | 31.6625
2018-08-18 15:41 | 24.1488 | 25 | 100 | 33.3312 | 21.9685 | 7.7733 | 24.6482 | 1.9688 | 17.4294 | 32.3856 | 31.1418
2018-08-18 15:46 | 24.2064 | 25 | 100 | 33.3312 | 21.565 | 7.5333 | 24.8477 | 1.9688 | 17.4564 | 31.8951 | 30.6513
2018-08-18 15:50 | 24.2571 | 25 | 100 | 33.3312 | 21.1938 | 7.3125 | 25.0312 | 1.9688 | 17.4812 | 31.4438 | 30.2
2018-08-18 15:55 | 24.2283 | 25 | 100 | 33.3312 | 21.1938 | 7.3125 | 25.0312 | 1.9688 | 17.4812 | 31.4438 | 30.2
2018-08-18 16:00 | 24.1995 | 25 | 100 | 33.3312 | 21.1938 | 7.3125 | 25.0312 | 1.9688 | 17.4812 | 31.4438 | 30.2
2018-08-18 16:05 | 24.1994 | 25 | 100 | 33.3312 | 20.6257 | 5.9522 | 25.2121 | 1.9538 | 17.4917 | 32.6949 | 31.6171
2018-08-18 16:10 | 24.1994 | 25 | 100 | 33.3312 | 20.0557 | 4.5872 | 25.3936 | 1.9388 | 17.5022 | 33.9504 | 33.0391
2018-08-18 16:14 | 24.2692 | 25 | 100 | 33.3312 | 19.809 | 5.7838 | 25.5559 | 1.9512 | 17.4839 | 32.9827 | 31.9475
2018-08-18 16:19 | 24.3457 | 25 | 100 | 33.3312 | 19.593 | 7.2237 | 25.7164 | 1.9662 | 17.4629 | 31.8037 | 30.617
2018-08-18 16:24 | 24.367 | 25 | 100 | 33.3312 | 19.4143 | 7.531 | 25.7948 | 1.9563 | 17.4731 | 31.7948 | 30.5027
2018-08-18 16:29 | 24.3769 | 25 | 100 | 33.3312 | 19.2433 | 7.606 | 25.8563 | 1.9413 | 17.4896 | 32.0258 | 30.6377
2018-08-18 16:34 | 24.3794 | 25 | 100 | 33.3312 | 19.2 | 7.625 | 25.8764 | 1.9487 | 17.4848 | 32.1773 | 30.8723
2018-08-18 16:38 | 24.3794 | 25 | 100 | 33.3312 | 19.2 | 7.625 | 25.8824 | 1.9637 | 17.4728 | 32.3018 | 31.1408
2018-08-18 16:43 | 24.4044 | 25 | 100 | 33.3312 | 19.2915 | 7.5355 | 25.9063 | 1.9588 | 17.4658 | 32.0752 | 30.9388
2018-08-18 16:48 | 24.4422 | 25 | 100 | 33.3312 | 19.4295 | 7.4005 | 25.9393 | 1.9438 | 17.4613 | 31.6702 | 30.4978
2018-08-18 16:53 | 24.4639 | 25 | 100 | 33.3312 | 19.4327 | 7.5264 | 26.0271 | 1.9462 | 17.4559 | 31.6409 | 30.4247
2018-08-18 16:58 | 24.4738 | 25 | 100 | 33.3312 | 19.3382 | 7.8414 | 26.1546 | 1.9612 | 17.4499 | 31.8839 | 30.6182
2018-08-18 17:02 | 24.5502 | 25 | 100 | 33.3312 | 19.2355 | 8.0745 | 26.2292 | 1.9688 | 17.4417 | 32.4047 | 31.1565
2018-08-18 17:07 | 24.6943 | 25 | 100 | 33.3312 | 19.1245 | 8.2245 | 26.2502 | 1.9688 | 17.4312 | 33.2072 | 32.0445
2018-08-18 17:12 | 24.759 | 25 | 100 | 33.3312 | 19.0117 | 8.4365 | 26.2718 | 1.9626 | 17.4225 | 33.6025 | 32.5322
2018-08-18 17:17 | 24.7113 | 25 | 100 | 33.3312 | 18.8962 | 8.7365 | 26.2943 | 1.9476 | 17.4165 | 33.4195 | 32.4512
2018-08-18 17:22 | 24.6951 | 25 | 100 | 33.3312 | 18.793 | 8.888 | 26.3188 | 1.9375 | 17.4145 | 33.3943 | 32.4434
2018-08-18 17:26 | 24.7428 | 25 | 100 | 33.3312 | 18.715 | 8.738 | 26.3473 | 1.9375 | 17.4205 | 33.6898 | 32.5844
2018-08-18 17:31 | 24.7787 | 25 | 100 | 33.3312 | 18.633 | 8.551 | 26.3728 | 1.9375 | 17.425 | 33.7598 | 32.5379
2018-08-18 17:36 | 24.7787 | 25 | 100 | 33.3312 | 18.5385 | 8.251 | 26.3893 | 1.9375 | 17.425 | 33.1403 | 31.9184
2018-08-18 17:41 | 24.7851 | 25 | 100 | 33.3312 | 18.4486 | 8.0367 | 26.3958 | 1.9399 | 17.4267 | 32.5455 | 31.3217
2018-08-18 17:46 | 24.8238 | 25 | 100 | 33.3312 | 18.3826 | 8.2617 | 26.3508 | 1.9549 | 17.4372 | 32.0775 | 30.8417
2018-08-18 17:50 | 24.8594 | 25 | 100 | 33.3312 | 18.3219 | 8.4688 | 26.3117 | 1.9688 | 17.4469 | 31.6469 | 30.3716
2018-08-18 17:55 | 24.8594 | 25 | 100 | 33.3312 | 18.3219 | 8.4688 | 26.3402 | 1.9688 | 17.4469 | 31.6469 | 30.0161
2018-08-18 18:00 | 24.8594 | 25 | 100 | 33.3312 | 18.3219 | 8.4688 | 26.3687 | 1.9688 | 17.4469 | 31.6469 | 29.6606
2018-08-18 18:05 | 24.8396 | 25 | 100 | 33.3312 | 18.1948 | 7.6466 | 26.2806 | 1.9538 | 17.4857 | 31.4645 | 29.9344
2018-08-18 18:10 | 24.8198 | 25 | 100 | 33.3312 | 18.0673 | 6.8216 | 26.1921 | 1.9388 | 17.5247 | 31.2815 | 30.2104
2018-08-18 18:14 | 24.7836 | 25 | 100 | 33.3312 | 18.0562 | 6.75 | 26.1789 | 1.9375 | 17.5281 | 31.2656 | 31.0453
2018-08-18 18:19 | 24.7458 | 25 | 100 | 33.3312 | 18.0562 | 6.75 | 26.1729 | 1.9375 | 17.5281 | 31.2656 | 31.9333
2018-08-18 18:24 | 24.7551 | 25 | 100 | 33.3312 | 17.9878 | 7.6214 | 26.2777 | 1.9499 | 17.5418 | 32.249 | 32.2674
2018-08-18 18:29 | 24.774 | 25 | 100 | 33.3312 | 17.9053 | 8.6714 | 26.4052 | 1.9649 | 17.5583 | 33.434 | 32.4879
2018-08-18 18:34 | 24.7787 | 25 | 100 | 33.3312 | 17.8351 | 8.7023 | 26.3502 | 1.9576 | 17.5748 | 33.4242 | 32.2268
2018-08-18 18:38 | 24.7787 | 25 | 100 | 33.3312 | 17.7691 | 8.3873 | 26.2332 | 1.9426 | 17.5913 | 33.0087 | 31.8023
2018-08-18 18:43 | 24.7853 | 25 | 100 | 33.3312 | 17.728 | 8.2912 | 26.2236 | 1.9474 | 17.5929 | 32.5723 | 31.348
2018-08-18 18:48 | 24.7952 | 25 | 100 | 33.3312 | 17.6995 | 8.3062 | 26.2686 | 1.9624 | 17.5869 | 32.1253 | 30.8785
2018-08-18 18:53 | 24.7712 | 25 | 100 | 33.3312 | 17.6684 | 8.2168 | 26.2484 | 1.9688 | 17.5652 | 31.7253 | 30.4942
2018-08-18 18:58 | 24.7226 | 25 | 100 | 33.3312 | 17.6354 | 8.0518 | 26.1809 | 1.9688 | 17.5322 | 31.3593 | 30.1717
2018-08-18 19:02 | 24.6981 | 25 | 100 | 33.3312 | 17.6165 | 8.0954 | 26.1856 | 1.9688 | 17.5104 | 31.0417 | 29.8701
2018-08-18 19:07 | 24.6981 | 25 | 100 | 33.3312 | 17.612 | 8.3504 | 26.2636 | 1.9688 | 17.4999 | 30.7732 | 29.5896
2018-08-18 19:12 | 24.6981 | 25 | 100 | 33.3312 | 17.5951 | 8.4938 | 26.2846 | 1.9688 | 17.4845 | 31.1096 | 29.9568
2018-08-18 19:17 | 24.6981 | 25 | 100 | 33.3312 | 17.5606 | 8.4788 | 26.2246 | 1.9688 | 17.462 | 32.3051 | 31.2438
2018-08-18 19:22 | 24.7171 | 25 | 100 | 33.3312 | 17.534 | 8.3945 | 26.1933 | 1.9638 | 17.4395 | 33.2072 | 32.1721
2018-08-18 19:26 | 24.7747 | 25 | 100 | 33.3312 | 17.5235 | 8.1695 | 26.2203 | 1.9488 | 17.417 | 33.5132 | 32.3716
2018-08-18 19:31 | 24.8181 | 25 | 100 | 33.3312 | 17.5156 | 8.0961 | 26.238 | 1.9412 | 17.3959 | 33.7145 | 32.4993
2018-08-18 19:36 | 24.8181 | 25 | 100 | 33.3312 | 17.5156 | 8.4861 | 26.2275 | 1.9562 | 17.3794 | 33.596 | 32.4078
2018-08-18 19:41 | 24.8167 | 25 | 100 | 33.3312 | 17.5156 | 8.8101 | 26.2285 | 1.9688 | 17.3629 | 33.4161 | 32.2461
2018-08-18 19:46 | 24.8077 | 25 | 100 | 33.3312 | 17.5156 | 8.7951 | 26.2885 | 1.9688 | 17.3464 | 32.9211 | 31.7241
2018-08-18 19:50 | 24.7994 | 25 | 100 | 33.3312 | 17.528 | 8.7309 | 26.3362 | 1.9688 | 17.3278 | 32.4338 | 31.2114
2018-08-18 19:55 | 24.7994 | 25 | 100 | 33.3312 | 17.6825 | 8.1009 | 26.2417 | 1.9688 | 17.2843 | 32.0348 | 30.8064
2018-08-18 20:00 | 24.7994 | 25 | 100 | 33.3312 | 17.837 | 7.4709 | 26.1472 | 1.9688 | 17.2408 | 31.6358 | 30.4014
2018-08-18 20:05 | 24.7994 | 25 | 100 | 33.3312 | 17.8375 | 7.4688 | 26.0647 | 1.9688 | 17.2406 | 31.6344 | 30.0995
2018-08-18 20:10 | 24.7994 | 25 | 100 | 33.3312 | 17.8375 | 7.4688 | 25.9822 | 1.9688 | 17.2406 | 31.6344 | 29.798
2018-08-18 20:14 | 24.7994 | 25 | 100 | 33.3312 | 17.9895 | 7.3318 | 25.9243 | 1.9688 | 17.1694 | 31.959 | 30.4307
2018-08-18 20:19 | 24.7994 | 25 | 100 | 33.3312 | 18.156 | 7.1818 | 25.8688 | 1.9688 | 17.0914 | 32.3145 | 31.1522
2018-08-18 20:24 | 24.7837 | 25 | 100 | 33.3312 | 18.1707 | 7.3181 | 25.8731 | 1.9688 | 17.0694 | 32.2679 | 31.1057
2018-08-18 20:29 | 24.7648 | 25 | 100 | 33.3312 | 18.1542 | 7.5131 | 25.8896 | 1.9688 | 17.0589 | 32.1389 | 30.9017
2018-08-18 20:34 | 24.76 | 25 | 100 | 33.3312 | 18.1422 | 7.6185 | 25.9273 | 1.9688 | 17.035 | 32.3078 | 31.0672
2018-08-18 20:38 | 24.76 | 25 | 100 | 33.3312 | 18.1317 | 7.6935 | 25.9723 | 1.9688 | 17.0065 | 32.5778 | 31.3582
2018-08-18 20:43 | 24.766 | 25 | 100 | 33.3312 | 18.1023 | 7.5994 | 25.9686 | 1.9588 | 16.9929 | 32.7931 | 31.6383
2018-08-18 20:48 | 24.775 | 25 | 100 | 33.3312 | 18.0633 | 7.4194 | 25.9401 | 1.9438 | 16.9869 | 32.9806 | 31.9128
2018-08-18 20:53 | 24.762 | 25 | 100 | 33.3312 | 18.0469 | 7.3438 | 25.9412 | 1.9462 | 16.9687 | 32.7941 | 31.7437
2018-08-18 20:58 | 24.7333 | 25 | 100 | 33.3312 | 18.0469 | 7.3438 | 25.9637 | 1.9612 | 16.9417 | 32.3366 | 31.2532
2018-08-18 21:02 | 24.7188 | 25 | 100 | 33.3312 | 18.0111 | 7.2991 | 25.975 | 1.9688 | 16.917 | 31.9781 | 30.8409
2018-08-18 21:07 | 24.7188 | 25 | 100 | 33.3312 | 17.9391 | 7.2091 | 25.975 | 1.9688 | 16.8945 | 31.7201 | 30.5079
2018-08-18 21:12 | 24.7147 | 25 | 100 | 33.3312 | 17.8783 | 7.1624 | 25.9775 | 1.9688 | 16.8744 | 31.7175 | 30.4458
2018-08-18 21:17 | 24.7048 | 25 | 100 | 33.3312 | 17.8333 | 7.1774 | 25.9835 | 1.9688 | 16.8579 | 32.0775 | 30.7683
2018-08-18 21:22 | 24.7014 | 25 | 100 | 33.3312 | 17.7957 | 7.1826 | 25.9929 | 1.9688 | 16.836 | 32.388 | 31.0912
2018-08-18 21:26 | 24.7113 | 25 | 100 | 33.3312 | 17.7732 | 7.1676 | 26.0094 | 1.9688 | 16.803 | 32.598 | 31.4153
2018-08-18 21:31 | 24.7188 | 25 | 100 | 33.3312 | 17.7429 | 7.1821 | 26.0315 | 1.9688 | 16.77 | 32.6009 | 31.4826
2018-08-18 21:36 | 24.7188 | 25 | 100 | 33.3312 | 17.6889 | 7.2871 | 26.0705 | 1.9688 | 16.737 | 31.9709 | 30.7656
2018-08-18 21:41 | 24.7234 | 25 | 100 | 33.3312 | 17.6438 | 7.375 | 26.1039 | 1.9688 | 16.7057 | 31.5784 | 30.3142
2018-08-18 21:46 | 24.7523 | 25 | 100 | 33.3312 | 17.6438 | 7.375 | 26.1084 | 1.9688 | 16.6832 | 32.4034 | 31.2247
2018-08-18 21:50 | 24.7787 | 25 | 100 | 33.3312 | 17.6778 | 7.3822 | 26.1138 | 1.9688 | 16.6638 | 33.1504 | 32.056
2018-08-18 21:55 | 24.7787 | 25 | 100 | 33.3312 | 18.1038 | 7.4722 | 26.1303 | 1.9688 | 16.6803 | 32.9989 | 31.975
2018-08-18 22:00 | 24.7787 | 25 | 100 | 33.3312 | 18.5298 | 7.5622 | 26.1468 | 1.9688 | 16.6968 | 32.8474 | 31.894
2018-08-18 22:05 | 24.7787 | 25 | 100 | 33.3312 | 18.5312 | 7.5625 | 26.1364 | 1.9688 | 16.67 | 32.2026 | 31.1269
2018-08-18 22:10 | 24.7787 | 25 | 100 | 33.3312 | 18.5312 | 7.5625 | 26.1259 | 1.9688 | 16.643 | 31.5561 | 30.3574
2018-08-18 22:14 | 24.7705 | 25 | 100 | 33.3312 | 18.7381 | 7.3844 | 26.125 | 1.9688 | 16.6406 | 31.5 | 30.2906
2018-08-18 22:19 | 24.7615 | 25 | 100 | 33.3312 | 18.9646 | 7.1894 | 26.125 | 1.9688 | 16.6406 | 31.5 | 30.2906
2018-08-18 22:24 | 24.7675 | 25 | 100 | 33.3312 | 19.3654 | 7.094 | 26.0839 | 1.9688 | 16.6083 | 32.1037 | 30.9429
2018-08-18 22:29 | 24.7765 | 25 | 100 | 33.3312 | 19.8019 | 7.019 | 26.0344 | 1.9688 | 16.5693 | 32.8312 | 31.7289
2018-08-18 22:34 | 24.7787 | 25 | 100 | 33.3312 | 20.02 | 6.888 | 26.0219 | 1.9688 | 16.5426 | 32.8992 | 31.8072
2018-08-18 22:38 | 24.7787 | 25 | 100 | 33.3312 | 20.164 | 6.738 | 26.0219 | 1.9688 | 16.5201 | 32.7432 | 31.6452
2018-08-18 22:43 | 24.7662 | 25 | 100 | 33.3312 | 20.308 | 6.6875 | 26.0219 | 1.9688 | 16.5055 | 32.3514 | 31.2017
2018-08-18 22:48 | 24.7473 | 25 | 100 | 33.3312 | 20.452 | 6.6875 | 26.0219 | 1.9688 | 16.495 | 31.8399 | 30.6152
2018-08-18 22:53 | 24.7227 | 25 | 100 | 33.3312 | 20.5125 | 6.6875 | 26.0219 | 1.9688 | 16.4906 | 31.625 | 30.3687
2018-08-18 22:58 | 24.6939 | 25 | 100 | 33.3312 | 20.5125 | 6.6875 | 26.0219 | 1.9688 | 16.4906 | 31.625 | 30.3687
2018-08-18 23:02 | 24.6794 | 25 | 100 | 33.3312 | 20.5758 | 6.7992 | 26.0219 | 1.9688 | 16.4765 | 31.7077 | 30.4484
2018-08-18 23:07 | 24.6794 | 25 | 100 | 33.3312 | 20.7033 | 7.0242 | 26.0219 | 1.9688 | 16.448 | 31.8742 | 30.6089
2018-08-18 23:12 | 24.6831 | 25 | 100 | 33.3312 | 20.8327 | 7.1005 | 26.0355 | 1.9688 | 16.4312 | 31.9855 | 30.7812
2018-08-18 23:17 | 24.6921 | 25 | 100 | 33.3312 | 20.9647 | 6.9655 | 26.0685 | 1.9688 | 16.4312 | 32.0185 | 30.9702
2018-08-18 23:22 | 24.7079 | 25 | 100 | 33.3312 | 21.0972 | 6.7711 | 26.0941 | 1.9688 | 16.4218 | 31.9961 | 31.0009
2018-08-18 23:26 | 24.7376 | 25 | 100 | 33.3312 | 21.2307 | 6.4561 | 26.1046 | 1.9688 | 16.3933 | 31.8611 | 30.7099
2018-08-18 23:31 | 24.76 | 25 | 100 | 33.3312 | 21.342 | 6.2003 | 26.0977 | 1.9724 | 16.3634 | 31.928 | 30.687
2018-08-18 23:36 | 24.76 | 25 | 100 | 33.3312 | 21.3855 | 6.1253 | 26.0377 | 1.9874 | 16.3289 | 32.612 | 31.4835
2018-08-18 23:41 | 24.7584 | 25 | 100 | 33.3312 | 21.4265 | 6.0356 | 25.9912 | 1.9976 | 16.302 | 33.0578 | 32.021
2018-08-18 23:46 | 24.7485 | 25 | 100 | 33.3312 | 21.455 | 5.8706 | 26.0137 | 1.9826 | 16.314 | 32.2823 | 31.2305
2018-08-18 23:50 | 24.7378 | 25 | 100 | 33.3312 | 21.4826 | 5.7631 | 26.0361 | 1.9688 | 16.3218 | 31.5743 | 30.5005
2018-08-18 23:55 | 24.718 | 25 | 100 | 33.3312 | 21.4991 | 6.3181 | 26.0571 | 1.9688 | 16.2813 | 31.6433 | 30.4675
2018-08-19 | 24.6982 | 25 | 100 | 33.3312 | 21.5156 | 6.8731 | 26.0781 | 1.9688 | 16.2408 | 31.7123 | 30.4345
2018-08-19 00:05 | 24.6981 | 25 | 100 | 33.3312 | 21.5978 | 6.7853 | 25.9959 | 1.9688 | 16.2182 | 32.1266 | 30.8365
2018-08-19 00:10 | 24.6981 | 25 | 100 | 33.3312 | 21.6803 | 6.6953 | 25.9134 | 1.9688 | 16.1957 | 32.5421 | 31.24
2018-08-19 00:14 | 24.6981 | 25 | 100 | 33.3312 | 21.6176 | 6.6875 | 25.9967 | 1.9688 | 16.1883 | 32.6274 | 31.4188
2018-08-19 00:19 | 24.6981 | 25 | 100 | 33.3312 | 21.5411 | 6.6875 | 26.0957 | 1.9688 | 16.1823 | 32.6814 | 31.5763
2018-08-19 00:24 | 24.7228 | 25 | 100 | 33.3312 | 21.5692 | 6.3141 | 26.1225 | 1.9688 | 16.1812 | 32.2076 | 31.0579
2018-08-19 00:29 | 24.7525 | 25 | 100 | 33.3312 | 21.6187 | 5.8641 | 26.1345 | 1.9688 | 16.1812 | 31.6256 | 30.4009
2018-08-19 00:34 | 24.76 | 25 | 100 | 33.3312 | 21.6313 | 5.75 | 26.1375 | 1.9688 | 16.1812 | 31.4781 | 30.2344
2018-08-19 00:38 | 24.76 | 25 | 100 | 33.3312 | 21.6313 | 5.75 | 26.1375 | 1.9688 | 16.1812 | 31.4781 | 30.2344
2018-08-19 00:43 | n/a | n/a | n/a | n/a | n/a | n/a | n/a | n/a | n/a | n/a | n/a
2018-08-19 00:48 | n/a | n/a | n/a | n/a | n/a | n/a | n/a | n/a | n/a | n/a | n/a
2018-08-19 00:53 | n/a | n/a | n/a | n/a | n/a | n/a | n/a | n/a | n/a | n/a | n/a
2018-08-19 00:58 | n/a | n/a | n/a | n/a | n/a | n/a | n/a | n/a | n/a | n/a | n/a
2018-08-19 01:02 | n/a | n/a | n/a | n/a | n/a | n/a | n/a | n/a | n/a | n/a | n/a
2018-08-19 01:07 | n/a | n/a | n/a | n/a | n/a | n/a | n/a | n/a | n/a | n/a | n/a
2018-08-19 01:12 | n/a | n/a | n/a | n/a | n/a | n/a | n/a | n/a | n/a | n/a | n/a
2018-08-19 01:17 | n/a | n/a | n/a | n/a | n/a | n/a | n/a | n/a | n/a | n/a | n/a
2018-08-19 01:22 | n/a | n/a | n/a | n/a | n/a | n/a | n/a | n/a | n/a | n/a | n/a
2018-08-19 01:26 | n/a | n/a | n/a | n/a | n/a | n/a | n/a | n/a | n/a | n/a | n/a
2018-08-19 01:31 | n/a | n/a | n/a | n/a | n/a | n/a | n/a | n/a | n/a | n/a | n/a
2018-08-19 01:36 | n/a | n/a | n/a | n/a | n/a | n/a | n/a | n/a | n/a | n/a | n/a
2018-08-19 01:41 | n/a | n/a | n/a | n/a | n/a | n/a | n/a | n/a | n/a | n/a | n/a
2018-08-19 01:46 | n/a | n/a | n/a | n/a | n/a | n/a | n/a | n/a | n/a | n/a | n/a
2018-08-19 01:50 | n/a | n/a | n/a | n/a | n/a | n/a | n/a | n/a | n/a | n/a | n/a
2018-08-19 01:55 | n/a | n/a | n/a | n/a | n/a | n/a | n/a | n/a | n/a | n/a | n/a
2018-08-19 02:00 | n/a | n/a | n/a | n/a | n/a | n/a | n/a | n/a | n/a | n/a | n/a
2018-08-19 02:05 | n/a | n/a | n/a | n/a | n/a | n/a | n/a | n/a | n/a | n/a | n/a
2018-08-19 02:10 | n/a | n/a | n/a | n/a | n/a | n/a | n/a | n/a | n/a | n/a | n/a
2018-08-19 02:14 | n/a | n/a | n/a | n/a | n/a | n/a | n/a | n/a | n/a | n/a | n/a
2018-08-19 02:19 | n/a | n/a | n/a | n/a | n/a | n/a | n/a | n/a | n/a | n/a | n/a
2018-08-19 02:24 | n/a | n/a | n/a | n/a | n/a | n/a | n/a | n/a | n/a | n/a | n/a
2018-08-19 02:29 | n/a | n/a | n/a | n/a | n/a | n/a | n/a | n/a | n/a | n/a | n/a
2018-08-19 02:34 | n/a | n/a | n/a | n/a | n/a | n/a | n/a | n/a | n/a | n/a | n/a
2018-08-19 02:38 | n/a | n/a | n/a | n/a | n/a | n/a | n/a | n/a | n/a | n/a | n/a
2018-08-19 02:43 | n/a | n/a | n/a | n/a | n/a | n/a | n/a | n/a | n/a | n/a | n/a
2018-08-19 02:48 | n/a | n/a | n/a | n/a | n/a | n/a | n/a | n/a | n/a | n/a | n/a
2018-08-19 02:53 | n/a | n/a | n/a | n/a | n/a | n/a | n/a | n/a | n/a | n/a | n/a
2018-08-19 02:58 | n/a | n/a | n/a | n/a | n/a | n/a | n/a | n/a | n/a | n/a | n/a
2018-08-19 03:02 | n/a | n/a | n/a | n/a | n/a | n/a | n/a | n/a | n/a | n/a | n/a
2018-08-19 03:07 | n/a | n/a | n/a | n/a | n/a | n/a | n/a | n/a | n/a | n/a | n/a
2018-08-19 03:12 | n/a | n/a | n/a | n/a | n/a | n/a | n/a | n/a | n/a | n/a | n/a
2018-08-19 03:17 | n/a | n/a | n/a | n/a | n/a | n/a | n/a | n/a | n/a | n/a | n/a
2018-08-19 03:22 | n/a | n/a | n/a | n/a | n/a | n/a | n/a | n/a | n/a | n/a | n/a
2018-08-19 03:26 | n/a | n/a | n/a | n/a | n/a | n/a | n/a | n/a | n/a | n/a | n/a
2018-08-19 03:31 | n/a | n/a | n/a | n/a | n/a | n/a | n/a | n/a | n/a | n/a | n/a
2018-08-19 03:36 | n/a | n/a | n/a | n/a | n/a | n/a | n/a | n/a | n/a | n/a | n/a
2018-08-19 03:41 | n/a | n/a | n/a | n/a | n/a | n/a | n/a | n/a | n/a | n/a | n/a
2018-08-19 03:46 | n/a | n/a | n/a | n/a | n/a | n/a | n/a | n/a | n/a | n/a | n/a
2018-08-19 03:50 | n/a | n/a | n/a | n/a | n/a | n/a | n/a | n/a | n/a | n/a | n/a
2018-08-19 03:55 | n/a | n/a | n/a | n/a | n/a | n/a | n/a | n/a | n/a | n/a | n/a
2018-08-19 04:00 | n/a | n/a | n/a | n/a | n/a | n/a | n/a | n/a | n/a | n/a | n/a
2018-08-19 04:05 | n/a | n/a | n/a | n/a | n/a | n/a | n/a | n/a | n/a | n/a | n/a
2018-08-19 04:10 | n/a | n/a | n/a | n/a | n/a | n/a | n/a | n/a | n/a | n/a | n/a
2018-08-19 04:14 | n/a | n/a | n/a | n/a | n/a | n/a | n/a | n/a | n/a | n/a | n/a
2018-08-19 04:19 | n/a | n/a | n/a | n/a | n/a | n/a | n/a | n/a | n/a | n/a | n/a
2018-08-19 04:24 | n/a | n/a | n/a | n/a | n/a | n/a | n/a | n/a | n/a | n/a | n/a
2018-08-19 04:29 | n/a | n/a | n/a | n/a | n/a | n/a | n/a | n/a | n/a | n/a | n/a
2018-08-19 04:34 | n/a | n/a | n/a | n/a | n/a | n/a | n/a | n/a | n/a | n/a | n/a
2018-08-19 04:38 | n/a | n/a | n/a | n/a | n/a | n/a | n/a | n/a | n/a | n/a | n/a
2018-08-19 04:43 | n/a | n/a | n/a | n/a | n/a | n/a | n/a | n/a | n/a | n/a | n/a
2018-08-19 04:48 | n/a | n/a | n/a | n/a | n/a | n/a | n/a | n/a | n/a | n/a | n/a
2018-08-19 04:53 | n/a | n/a | n/a | n/a | n/a | n/a | n/a | n/a | n/a | n/a | n/a
2018-08-19 04:58 | n/a | n/a | n/a | n/a | n/a | n/a | n/a | n/a | n/a | n/a | n/a
2018-08-19 05:02 | n/a | n/a | n/a | n/a | n/a | n/a | n/a | n/a | n/a | n/a | n/a
2018-08-19 05:07 | n/a | n/a | n/a | n/a | n/a | n/a | n/a | n/a | n/a | n/a | n/a
2018-08-19 05:12 | n/a | n/a | n/a | n/a | n/a | n/a | n/a | n/a | n/a | n/a | n/a
2018-08-19 05:17 | n/a | n/a | n/a | n/a | n/a | n/a | n/a | n/a | n/a | n/a | n/a
2018-08-19 05:22 | n/a | n/a | n/a | n/a | n/a | n/a | n/a | n/a | n/a | n/a | n/a
2018-08-19 05:26 | n/a | n/a | n/a | n/a | n/a | n/a | n/a | n/a | n/a | n/a | n/a
2018-08-19 05:31 | n/a | n/a | n/a | n/a | n/a | n/a | n/a | n/a | n/a | n/a | n/a
2018-08-19 05:36 | n/a | n/a | n/a | n/a | n/a | n/a | n/a | n/a | n/a | n/a | n/a
2018-08-19 05:41 | n/a | n/a | n/a | n/a | n/a | n/a | n/a | n/a | n/a | n/a | n/a
2018-08-19 05:46 | n/a | n/a | n/a | n/a | n/a | n/a | n/a | n/a | n/a | n/a | n/a
2018-08-19 05:50 | n/a | n/a | n/a | n/a | n/a | n/a | n/a | n/a | n/a | n/a | n/a
2018-08-19 05:55 | n/a | n/a | n/a | n/a | n/a | n/a | n/a | n/a | n/a | n/a | n/a
2018-08-19 06:00 | n/a | n/a | n/a | n/a | n/a | n/a | n/a | n/a | n/a | n/a | n/a
2018-08-19 06:05 | n/a | n/a | n/a | n/a | n/a | n/a | n/a | n/a | n/a | n/a | n/a
2018-08-19 06:10 | n/a | n/a | n/a | n/a | n/a | n/a | n/a | n/a | n/a | n/a | n/a
2018-08-19 06:14 | n/a | n/a | n/a | n/a | n/a | n/a | n/a | n/a | n/a | n/a | n/a
2018-08-19 06:19 | n/a | n/a | n/a | n/a | n/a | n/a | n/a | n/a | n/a | n/a | n/a
2018-08-19 06:24 | 24.6072 | 25 | 100 | 33.3312 | 21.4481 | 6.7497 | 26.6417 | 1.9688 | 15.3663 | 31.4561 | 30.2533
2018-08-19 06:29 | 24.6648 | 25 | 100 | 33.3312 | 21.4646 | 6.8247 | 26.6807 | 1.9688 | 15.3558 | 30.9551 | 29.6548
2018-08-19 06:34 | 24.6794 | 25 | 100 | 33.3312 | 21.4564 | 6.8438 | 26.6817 | 1.9576 | 15.3744 | 31.2424 | 29.9734
2018-08-19 06:38 | 24.6794 | 25 | 100 | 33.3312 | 21.4399 | 6.8438 | 26.6697 | 1.9426 | 15.4029 | 31.7974 | 30.6034
2018-08-19 06:43 | 24.6412 | 25 | 100 | 33.3312 | 21.4344 | 6.8438 | 26.6656 | 1.9375 | 15.4125 | 31.9844 | 30.8156
2018-08-19 06:48 | 24.5836 | 25 | 100 | 33.3312 | 21.4344 | 6.8438 | 26.6656 | 1.9375 | 15.4125 | 31.9844 | 30.8156
2018-08-19 06:53 | 24.5427 | 25 | 100 | 33.3312 | 21.4761 | 6.809 | 26.6882 | 1.9462 | 15.4055 | 31.5877 | 30.3694
2018-08-19 06:58 | 24.5139 | 25 | 100 | 33.3312 | 21.5481 | 6.749 | 26.7272 | 1.9612 | 15.3935 | 30.9037 | 29.5999
2018-08-19 07:02 | 24.4994 | 25 | 100 | 33.3312 | 21.5844 | 6.7188 | 26.7469 | 1.9688 | 15.3875 | 30.5594 | 29.2125
2018-08-19 07:07 | 24.4994 | 25 | 100 | 33.3312 | 21.5844 | 6.7188 | 26.7469 | 1.9688 | 15.3875 | 30.5594 | 29.2125
2018-08-19 07:12 | 24.4953 | 25 | 100 | 33.3312 | 21.5869 | 6.7126 | 26.7537 | 1.9688 | 15.3875 | 30.8085 | 29.515
2018-08-19 07:17 | 24.4854 | 25 | 100 | 33.3312 | 21.5929 | 6.6976 | 26.7702 | 1.9688 | 15.3875 | 31.4115 | 30.247
2018-08-19 07:22 | 24.501 | 25 | 100 | 33.3312 | 21.6112 | 6.6628 | 26.7684 | 1.9688 | 15.4043 | 31.5846 | 30.4673
2018-08-19 07:26 | 24.5685 | 25 | 100 | 33.3312 | 21.6547 | 6.5878 | 26.7294 | 1.9688 | 15.4553 | 30.8841 | 29.6483
2018-08-19 07:31 | 24.6194 | 25 | 100 | 33.3312 | 21.6875 | 6.5312 | 26.7 | 1.9688 | 15.4938 | 30.3562 | 29.0312
2018-08-19 07:36 | 24.6194 | 25 | 100 | 33.3312 | 21.6875 | 6.5312 | 26.7 | 1.9688 | 15.4938 | 30.3562 | 29.0312
2018-08-19 07:41 | 24.6194 | 25 | 100 | 33.3312 | 21.6885 | 6.5557 | 26.7073 | 1.9688 | 15.519 | 30.4679 | 29.1605
2018-08-19 07:46 | 24.6194 | 25 | 100 | 33.3312 | 21.6945 | 6.7057 | 26.7523 | 1.9688 | 15.6735 | 31.1519 | 29.9525
2018-08-19 07:50 | 24.6201 | 25 | 100 | 33.3312 | 21.6956 | 6.8318 | 26.7955 | 1.9688 | 15.8256 | 31.7245 | 30.6172
2018-08-19 07:55 | 24.6291 | 25 | 100 | 33.3312 | 21.6401 | 6.6818 | 26.818 | 1.9688 | 15.9501 | 31.0135 | 29.8147
2018-08-19 08:00 | 24.6381 | 25 | 100 | 33.3312 | 21.5846 | 6.5318 | 26.8405 | 1.9688 | 16.0746 | 30.3025 | 29.0122
2018-08-19 08:05 | 24.6381 | 25 | 100 | 33.3312 | 21.6501 | 6.4565 | 26.8077 | 1.9538 | 16.1318 | 30.584 | 29.2949
2018-08-19 08:10 | 24.6381 | 25 | 100 | 33.3312 | 21.7161 | 6.3815 | 26.7747 | 1.9388 | 16.1888 | 30.869 | 29.5814
2018-08-19 08:14 | 24.6209 | 25 | 100 | 33.3312 | 21.7013 | 6.7174 | 26.7911 | 1.9512 | 16.2458 | 31.3855 | 30.1816
2018-08-19 08:19 | 24.602 | 25 | 100 | 33.3312 | 21.6788 | 7.0924 | 26.8121 | 1.9662 | 16.3028 | 31.924 | 30.8116
2018-08-19 08:24 | 24.5905 | 25 | 100 | 33.3312 | 21.675 | 7.1562 | 26.8156 | 1.9688 | 16.3125 | 32.0156 | 30.9187
2018-08-19 08:29 | 24.5806 | 25 | 100 | 33.3312 | 21.675 | 7.1562 | 26.8156 | 1.9688 | 16.3125 | 32.0156 | 30.9187
2018-08-19 08:34 | 24.65 | 25 | 100 | 33.3312 | 21.7008 | 6.9323 | 26.8033 | 1.9576 | 16.3931 | 31.7827 | 30.6847
2018-08-19 08:38 | 24.7463 | 25 | 100 | 33.3312 | 21.7353 | 6.6323 | 26.7868 | 1.9426 | 16.5011 | 31.4707 | 30.3712
2018-08-19 08:43 | 24.7787 | 25 | 100 | 33.3312 | 21.7578 | 6.4815 | 24.8663 | 42.913 | 16.7355 | 31.2373 | 30.4407
2018-08-19 08:48 | 24.7787 | 25 | 100 | 33.3312 | 21.7743 | 6.4065 | 21.9788 | 104.698 | 17.034 | 31.0438 | 30.7047
2018-08-19 08:53 | 24.6953 | 25 | 100 | 33.3312 | 21.6238 | 6.8621 | 20.496 | 130.0735 | 17.1333 | 31.1782 | 30.6817
2018-08-19 08:58 | 24.5512 | 25 | 100 | 33.3312 | 21.3523 | 7.7021 | 20.031 | 129.0685 | 17.0883 | 31.5502 | 30.4507
2018-08-19 09:02 | 24.4788 | 25 | 100 | 33.3312 | 21.1195 | 8.2069 | 19.7529 | 129.136 | 17.1207 | 31.8254 | 30.4871
2018-08-19 09:07 | 24.4788 | 25 | 100 | 33.3312 | 20.926 | 8.3719 | 19.6644 | 130.291 | 17.2317 | 32.0024 | 30.7946
2018-08-19 09:12 | 24.4036 | 25 | 100 | 33.3312 | 20.8125 | 8.4688 | 19.4823 | 130.3552 | 17.3496 | 32.1465 | 31.0017
2018-08-19 09:17 | 24.2218 | 25 | 100 | 33.3312 | 20.8125 | 8.4688 | 19.1673 | 128.8702 | 17.4771 | 32.244 | 31.0662
2018-08-19 09:22 | 24.1187 | 25 | 100 | 33.3312 | 20.7888 | 8.4688 | 18.9909 | 128.1867 | 17.5917 | 32.3925 | 31.1965
2018-08-19 09:26 | 24.1754 | 25 | 100 | 33.3312 | 20.7168 | 8.4688 | 19.0959 | 129.1317 | 17.6802 | 32.6445 | 31.4605
2018-08-19 09:31 | 24.2181 | 25 | 100 | 33.3312 | 20.7198 | 8.4688 | 19.1491 | 129.829 | 17.7413 | 32.7774 | 31.6046
2018-08-19 09:36 | 24.2181 | 25 | 100 | 33.3312 | 20.9523 | 8.4688 | 19.0441 | 129.769 | 17.7188 | 32.5464 | 31.3826
2018-08-19 09:41 | 24.1821 | 25 | 100 | 33.3312 | 21.1378 | 15.4159 | 18.9545 | 129.7383 | 17.7108 | 32.405 | 31.2444
2018-08-19 09:46 | 23.9616 | 25 | 100 | 33.3312 | 21.0823 | 57.9859 | 18.944 | 129.8583 | 17.7768 | 32.723 | 31.5354
2018-08-19 09:50 | 23.7587 | 25 | 100 | 33.3312 | 21.0312 | 97.1562 | 18.9344 | 129.9688 | 17.8375 | 33.0156 | 31.8031
2018-08-19 09:55 | 23.7587 | 25 | 100 | 33.3312 | 21.0312 | 97.1562 | 18.9344 | 129.9688 | 17.8375 | 33.0156 | 31.8031
2018-08-19 10:00 | 23.7587 | 25 | 100 | 33.3312 | 21.0312 | 97.1562 | 18.9344 | 129.9688 | 17.8375 | 33.0156 | 31.8031
2018-08-19 10:05 | 23.7587 | 25 | 100 | 33.3312 | 19.8354 | 97.8887 | 19.0061 | 129.8492 | 17.9481 | 33.1173 | 31.8734
2018-08-19 10:10 | 23.7587 | 25 | 100 | 33.3312 | 18.6354 | 98.6237 | 19.0781 | 129.7292 | 18.0591 | 33.2193 | 31.9439
2018-08-19 10:14 | 23.6971 | 25 | 100 | 33.3312 | 18.5052 | 98.9478 | 19.0186 | 129.3626 | 18.0482 | 32.8501 | 31.5514
2018-08-19 10:19 | 23.6296 | 25 | 100 | 33.3312 | 18.4767 | 99.2328 | 18.9466 | 128.9726 | 18.0257 | 32.4361 | 31.1149
2018-08-19 10:24 | 23.5629 | 25 | 100 | 33.3312 | 18.3623 | 99.4431 | 18.9804 | 129.1179 | 18.0455 | 32.1777 | 30.8576
2018-08-19 10:29 | 23.4963 | 25 | 100 | 33.3312 | 18.2303 | 99.6381 | 19.0359 | 129.3729 | 18.074 | 31.9512 | 30.6371
2018-08-19 10:34 | 23.4794 | 25 | 100 | 33.3312 | 18.4399 | 100.2922 | 19.0332 | 130.5237 | 18.0723 | 31.8579 | 30.5611
2018-08-19 10:38 | 23.4794 | 25 | 100 | 33.3312 | 18.7654 | 101.1022 | 19.0107 | 131.9787 | 18.0603 | 31.8099 | 30.5341
2018-08-19 10:43 | 23.4794 | 25 | 100 | 33.3312 | 18.875 | 101.375 | 19.0031 | 132.4688 | 18.0562 | 31.7937 | 30.525
2018-08-19 10:48 | 23.4794 | 25 | 100 | 33.3312 | 18.875 | 101.375 | 19.0031 | 132.4688 | 18.0562 | 31.7937 | 30.525
2018-08-19 10:53 | 23.4903 | 25 | 100 | 33.3312 | 18.7497 | 100.9662 | 18.9866 | 132.5383 | 18.0954 | 31.8999 | 30.6215
2018-08-19 10:58 | 23.5092 | 25 | 100 | 33.3312 | 18.5338 | 100.2612 | 18.9581 | 132.6583 | 18.1629 | 32.0829 | 30.788
2018-08-19 11:02 | 23.5188 | 25 | 100 | 33.3312 | 18.425 | 99.9062 | 18.9601 | 131.6314 | 18.2155 | 31.9315 | 30.6179
2018-08-19 11:07 | 23.5188 | 25 | 100 | 33.3312 | 18.425 | 99.9062 | 18.9931 | 129.4414 | 18.253 | 31.441 | 30.1064
2018-08-19 11:12 | 23.483 | 25 | 100 | 33.3312 | 18.5211 | 100.0178 | 18.992 | 128.6335 | 18.3413 | 31.0372 | 29.6928
2018-08-19 11:17 | 23.3967 | 25 | 100 | 33.3312 | 18.7536 | 100.2878 | 18.9425 | 129.7885 | 18.5018 | 30.7567 | 29.4183
2018-08-19 11:22 | 23.3515 | 25 | 100 | 33.3312 | 18.9331 | 100.3302 | 18.9203 | 130.2063 | 18.6405 | 30.5297 | 29.1973
2018-08-19 11:26 | 23.3902 | 25 | 100 | 33.3312 | 19.0051 | 99.9102 | 18.9533 | 129.1262 | 18.735 | 30.4112 | 29.0848
2018-08-19 11:31 | 23.4194 | 25 | 100 | 33.3312 | 19.0594 | 99.5938 | 18.9877 | 128.5824 | 18.8266 | 30.3725 | 29.0595
2018-08-19 11:36 | 23.4194 | 25 | 100 | 33.3312 | 19.0594 | 99.5938 | 19.0267 | 129.6774 | 18.9091 | 30.578 | 29.301
2018-08-19 11:41 | 23.3959 | 25 | 100 | 33.3312 | 19.0288 | 99.6378 | 19.0577 | 130.5521 | 18.9845 | 30.7955 | 29.5472
2018-08-19 11:46 | 23.2519 | 25 | 100 | 33.3312 | 18.8413 | 99.9078 | 19.0472 | 130.2971 | 19.0235 | 31.0745 | 29.8172
2018-08-19 11:50 | 23.1224 | 25 | 100 | 33.3312 | 18.6537 | 100.1622 | 19.0344 | 130.0913 | 19.0554 | 31.336 | 30.0686
2018-08-19 11:55 | 23.1602 | 25 | 100 | 33.3312 | 18.4647 | 100.2372 | 18.9954 | 130.4512 | 19.0059 | 31.396 | 30.1061
2018-08-19 12:00 | 23.198 | 25 | 100 | 33.3312 | 18.2757 | 100.3122 | 18.9564 | 130.8113 | 18.9564 | 31.456 | 30.1436
2018-08-19 12:05 | 23.1981 | 25 | 100 | 33.3312 | 18.3423 | 99.7594 | 18.9503 | 131.0666 | 18.9174 | 31.3815 | 30.0795
2018-08-19 12:10 | 23.1981 | 25 | 100 | 33.3312 | 18.4098 | 99.2044 | 18.9443 | 131.3216 | 18.8784 | 31.3065 | 30.015
2018-08-19 12:14 | 23.1636 | 25 | 100 | 33.3312 | 18.4663 | 99.5672 | 18.9438 | 131.8506 | 18.8202 | 31.437 | 30.1518
2018-08-19 12:19 | 23.1258 | 25 | 100 | 33.3312 | 18.5218 | 100.0172 | 18.9438 | 132.4056 | 18.7602 | 31.587 | 30.3078
2018-08-19 12:24 | 23.1507 | 25 | 100 | 33.3312 | 18.5312 | 100.0938 | 19.0172 | 131.7033 | 18.7674 | 31.6971 | 30.424
2018-08-19 12:29 | 23.1885 | 25 | 100 | 33.3312 | 18.5312 | 100.0938 | 19.1057 | 130.7433 | 18.7884 | 31.7991 | 30.532
2018-08-19 12:34 | 23.1981 | 25 | 100 | 33.3312 | 18.5559 | 100.4633 | 19.1001 | 129.7385 | 18.8195 | 31.8496 | 30.5829
2018-08-19 12:38 | 23.1981 | 25 | 100 | 33.3312 | 18.5889 | 100.9583 | 19.0626 | 128.7185 | 18.854 | 31.8826 | 30.6144
2018-08-19 12:43 | 23.1981 | 25 | 100 | 33.3312 | 18.4965 | 100.9758 | 19.0052 | 129.9866 | 18.8656 | 31.9117 | 30.6469
2018-08-19 12:48 | 23.1981 | 25 | 100 | 33.3312 | 18.3405 | 100.7508 | 18.9377 | 132.4166 | 18.8656 | 31.9387 | 30.6799
2018-08-19 12:53 | 23.1981 | 25 | 100 | 33.3312 | 18.288 | 75.1714 | 18.9511 | 131.9676 | 18.8656 | 31.9839 | 30.7433
2018-08-19 12:58 | 23.1981 | 25 | 100 | 33.3312 | 18.3105 | 31.2214 | 19.0231 | 129.4326 | 18.8656 | 32.0424 | 30.8288
2018-08-19 13:02 | 23.1695 | 25 | 100 | 33.3312 | 18.3718 | 9.0565 | 19.0266 | 129.0426 | 18.8381 | 32.0965 | 30.8905
2018-08-19 13:07 | 23.1119 | 25 | 100 | 33.3312 | 18.4723 | 8.9815 | 18.9606 | 130.8276 | 18.7826 | 32.146 | 30.928
2018-08-19 13:12 | 23.0781 | 25 | 100 | 33.3312 | 18.5492 | 8.8445 | 18.9491 | 131.7139 | 18.7203 | 32.2258 | 30.9928
2018-08-19 13:17 | 23.0781 | 25 | 100 | 33.3312 | 18.5927 | 8.6195 | 19.0151 | 131.3239 | 18.6483 | 32.3488 | 31.0963
2018-08-19 13:22 | 23.0909 | 25 | 100 | 33.3312 | 18.6145 | 8.5133 | 19.0688 | 130.1669 | 18.6143 | 32.506 | 31.2507
2018-08-19 13:26 | 23.1296 | 25 | 100 | 33.3312 | 18.592 | 8.6483 | 19.0973 | 127.4519 | 18.6578 | 32.7325 | 31.5087
2018-08-19 13:31 | 23.1588 | 25 | 100 | 33.3312 | 18.575 | 8.75 | 19.1187 | 125.4062 | 18.6906 | 32.9031 | 31.7031
2018-08-19 13:36 | 23.1588 | 25 | 100 | 33.3312 | 18.575 | 8.75 | 19.1187 | 125.4062 | 18.6906 | 32.9031 | 31.7031
2018-08-19 13:41 | 23.151 | 25 | 100 | 33.3312 | 18.5958 | 8.6692 | 19.0465 | 115.7345 | 18.7078 | 32.8777 | 31.6828
2018-08-19 13:46 | 23.1033 | 25 | 100 | 33.3312 | 18.7233 | 8.1742 | 18.604 | 56.4695 | 18.8128 | 32.7217 | 31.5583
2018-08-19 13:50 | 23.0624 | 25 | 100 | 33.3312 | 18.8516 | 7.6493 | 18.2233 | 1.9375 | 18.9161 | 32.5708 | 31.4361
2018-08-19 13:55 | 23.1002 | 25 | 100 | 33.3312 | 18.9896 | 6.7793 | 18.5548 | 1.9375 | 19.0001 | 32.4793 | 31.3401
2018-08-19 14:00 | 23.138 | 25 | 100 | 33.3312 | 19.1276 | 5.9093 | 18.8863 | 1.9375 | 19.0841 | 32.3878 | 31.2441
2018-08-19 14:05 | 23.2816 | 25 | 100 | 33.3312 | 19.1954 | 6.5789 | 19.1745 | 1.9375 | 19.1277 | 32.5161 | 31.3559
2018-08-19 14:10 | 23.4256 | 25 | 100 | 33.3312 | 19.2629 | 7.2539 | 19.4625 | 1.9375 | 19.1712 | 32.6451 | 31.4684
2018-08-19 14:14 | 23.5696 | 25 | 100 | 33.3312 | 19.303 | 6.8331 | 19.6642 | 1.9512 | 19.1599 | 32.6069 | 31.4535
2018-08-19 14:19 | 23.7136 | 25 | 100 | 33.3312 | 19.3405 | 6.3081 | 19.8577 | 1.9662 | 19.1434 | 32.5529 | 31.4265
2018-08-19 14:24 | 23.7381 | 25 | 100 | 33.3312 | 19.3469 | 6.2188 | 19.8906 | 1.9688 | 19.1406 | 32.5438 | 31.4219
2018-08-19 14:29 | 23.7381 | 25 | 100 | 33.3312 | 19.3469 | 6.2188 | 19.8906 | 1.9688 | 19.1406 | 32.5438 | 31.4219
2018-08-19 14:34 | 23.7455 | 25 | 100 | 33.3312 | 19.3222 | 6.857 | 20.221 | 1.9576 | 19.1328 | 32.6367 | 31.5182
2018-08-19 14:38 | 23.7554 | 25 | 100 | 33.3312 | 19.2892 | 7.712 | 20.6635 | 1.9426 | 19.1223 | 32.7612 | 31.6472
2018-08-19 14:43 | 23.8543 | 25 | 100 | 33.3312 | 19.2891 | 7.6717 | 20.8891 | 1.9474 | 19.0819 | 32.831 | 31.7304
2018-08-19 14:48 | 23.9982 | 25 | 100 | 33.3312 | 19.3056 | 7.1767 | 21.0046 | 1.9624 | 19.0264 | 32.873 | 31.7904
2018-08-19 14:53 | 24.1089 | 25 | 100 | 33.3312 | 19.3482 | 6.3599 | 21.0923 | 1.9688 | 19.0318 | 32.9193 | 31.8374
2018-08-19 14:58 | 24.1953 | 25 | 100 | 33.3312 | 19.4097 | 5.3099 | 21.1598 | 1.9688 | 19.0813 | 32.9688 | 31.8749
2018-08-19 15:02 | 24.2674 | 25 | 100 | 33.3312 | 19.4272 | 5.4814 | 21.2429 | 1.9613 | 19.1286 | 33.0176 | 31.9258
2018-08-19 15:07 | 24.325 | 25 | 100 | 33.3312 | 19.4002 | 6.8914 | 21.3419 | 1.9463 | 19.1736 | 33.0656 | 31.9903
2018-08-19 15:12 | 24.3707 | 25 | 100 | 33.3312 | 19.3751 | 7.6878 | 21.4502 | 1.9375 | 19.2043 | 33.0962 | 32.0256
2018-08-19 15:17 | 24.3995 | 25 | 100 | 33.3312 | 19.3526 | 7.6128 | 21.5717 | 1.9375 | 19.2148 | 33.1022 | 32.0196
2018-08-19 15:22 | 24.4315 | 25 | 100 | 33.3312 | 19.3375 | 7.5625 | 21.6843 | 1.9424 | 19.211 | 33.1503 | 32.0725
2018-08-19 15:26 | 24.4702 | 25 | 100 | 33.3312 | 19.3375 | 7.5625 | 21.7788 | 1.9574 | 19.178 | 33.2838 | 32.245
2018-08-19 15:31 | 24.4874 | 25 | 100 | 33.3312 | 19.343 | 7.459 | 21.8703 | 1.9651 | 19.1354 | 33.3899 | 32.3724
2018-08-19 15:36 | 24.4388 | 25 | 100 | 33.3312 | 19.3655 | 7.039 | 21.9528 | 1.9501 | 19.0634 | 33.4124 | 32.3619
2018-08-19 15:41 | 24.4232 | 25 | 100 | 33.3312 | 19.3814 | 6.7242 | 22.0444 | 1.9375 | 18.9995 | 33.418 | 32.3355
2018-08-19 15:46 | 24.5771 | 25 | 100 | 33.3312 | 19.3634 | 6.9492 | 22.1824 | 1.9375 | 18.977 | 33.337 | 32.2275
2018-08-19 15:50 | 24.718 | 25 | 100 | 33.3312 | 19.3465 | 7.1215 | 22.3148 | 1.9375 | 18.9563 | 33.2595 | 32.1459
2018-08-19 15:55 | 24.7081 | 25 | 100 | 33.3312 | 19.342 | 6.6865 | 22.3823 | 1.9375 | 18.9563 | 33.222 | 32.3679
2018-08-19 16:00 | 24.6982 | 25 | 100 | 33.3312 | 19.3375 | 6.2515 | 22.4498 | 1.9375 | 18.9563 | 33.1845 | 32.5899
2018-08-19 16:05 | 24.6981 | 25 | 100 | 33.3312 | 19.3091 | 6.3098 | 22.6309 | 1.9524 | 18.9398 | 33.0827 | 32.2737
2018-08-19 16:10 | 24.6981 | 25 | 100 | 33.3312 | 19.2806 | 6.3698 | 22.8124 | 1.9674 | 18.9233 | 32.9807 | 31.9557
2018-08-19 16:14 | 24.7425 | 25 | 100 | 33.3312 | 19.2932 | 6.4435 | 22.8487 | 1.9688 | 18.8767 | 33.0897 | 32.0404
2018-08-19 16:19 | 24.7911 | 25 | 100 | 33.3312 | 19.3097 | 6.5185 | 22.8712 | 1.9688 | 18.8272 | 33.2187 | 32.1634
2018-08-19 16:24 | 24.839 | 25 | 100 | 33.3312 | 19.3088 | 6.5935 | 23.0406 | 1.9688 | 18.8088 | 32.7576 | 31.6528
2018-08-19 16:29 | 24.8867 | 25 | 100 | 33.3312 | 19.3043 | 6.6685 | 23.2401 | 1.9688 | 18.7968 | 32.1756 | 31.0123
2018-08-19 16:34 | 24.8987 | 25 | 64.1667 | 33.3312 | 19.3983 | 6.6875 | 23.3029 | 1.9576 | 18.7736 | 32.0124 | 30.8746
2018-08-19 16:38 | 24.8987 | 25 | 16.1667 | 33.3312 | 19.5258 | 6.6875 | 23.3194 | 1.9426 | 18.7466 | 31.9914 | 30.9076
2018-08-19 16:43 | 24.9495 | 25 | 0 | 33.3312 | 19.5568 | 6.6875 | 23.4493 | 1.9375 | 18.7445 | 31.9515 | 30.8501
2018-08-19 16:48 | 25.026 | 25 | 0 | 33.3312 | 19.5388 | 6.6875 | 23.6368 | 1.9375 | 18.755 | 31.902 | 30.7466
2018-08-19 16:53 | 25.0419 | 25 | 0 | 33.3312 | 19.5191 | 6.6005 | 23.7896 | 1.9375 | 18.7402 | 32.0404 | 30.9154
2018-08-19 16:58 | 25.014 | 25 | 0 | 33.3312 | 19.4981 | 6.4505 | 23.9171 | 1.9375 | 18.7072 | 32.3149 | 31.2814
2018-08-19 17:02 | 25 | 25 | 0 | 33.3312 | 19.4845 | 6.6431 | 23.9812 | 1.9375 | 18.6906 | 32.4531 | 31.4656
2018-08-19 17:07 | 25 | 25 | 0 | 33.3312 | 19.4785 | 7.1831 | 23.9812 | 1.9375 | 18.6906 | 32.4531 | 31.4656
2018-08-19 17:12 | 25.0078 | 25 | 0 | 33.3312 | 19.4843 | 7.4318 | 24.1641 | 1.9375 | 18.659 | 32.3285 | 31.3256
2018-08-19 17:17 | 25.0267 | 25 | 0 | 33.3312 | 19.5068 | 7.2668 | 24.6066 | 1.9375 | 18.5825 | 32.027 | 30.9866
2018-08-19 17:22 | 25.0331 | 25 | 0 | 33.3312 | 19.5565 | 7.1859 | 24.8739 | 1.9375 | 18.5144 | 32.1253 | 31.081
2018-08-19 17:26 | 25.0142 | 25 | 0 | 33.3312 | 19.6615 | 7.2759 | 24.7854 | 1.9375 | 18.4634 | 33.0358 | 32.056
2018-08-19 17:31 | 25 | 25 | 0 | 33.3312 | 19.7406 | 7.3438 | 24.7121 | 1.9412 | 18.4073 | 33.5851 | 32.6261
2018-08-19 17:36 | 25 | 25 | 0 | 33.3312 | 19.7406 | 7.3438 | 24.6851 | 1.9562 | 18.3352 | 33.0301 | 31.9586
2018-08-19 17:41 | 24.9984 | 25 | 0 | 33.3312 | 19.7524 | 7.2923 | 24.722 | 1.9663 | 18.2787 | 32.5208 | 31.3552
2018-08-19 17:46 | 24.9885 | 25 | 0 | 33.3312 | 19.8244 | 6.9773 | 25.0865 | 1.9513 | 18.3012 | 32.2463 | 31.0807
2018-08-19 17:50 | 24.9817 | 25 | 0 | 33.3312 | 19.8739 | 6.6995 | 25.4325 | 1.9387 | 18.3219 | 31.9684 | 30.8027
2018-08-19 17:55 | 25.0105 | 25 | 0 | 33.3312 | 19.6639 | 6.8495 | 25.566 | 1.9537 | 18.3219 | 31.6504 | 30.4847
2018-08-19 18:00 | 25.0393 | 25 | 0 | 33.3312 | 19.4539 | 6.9995 | 25.6995 | 1.9687 | 18.3219 | 31.3324 | 30.1667
2018-08-19 18:05 | 25.0394 | 25 | 0 | 33.3312 | 19.4636 | 7.1644 | 25.5117 | 1.9688 | 18.289 | 31.0577 | 29.9025
2018-08-19 18:10 | 25.0394 | 25 | 0 | 33.3312 | 19.4741 | 7.3294 | 25.3227 | 1.9688 | 18.256 | 30.7832 | 29.6385
2018-08-19 18:14 | 25.0394 | 25 | 0 | 33.3312 | 19.3942 | 7.3985 | 25.4227 | 1.9688 | 18.2435 | 31.1922 | 30.1416
2018-08-19 18:19 | 25.0394 | 25 | 0 | 33.3312 | 19.3057 | 7.4585 | 25.5502 | 1.9688 | 18.233 | 31.6662 | 30.7176
2018-08-19 18:24 | 25.0551 | 25 | 0.39833 | 33.3312 | 19.2906 | 7.4688 | 25.6266 | 1.9688 | 18.2176 | 32.5647 | 31.6696
2018-08-19 18:29 | 25.074 | 25 | 0.87833 | 33.3312 | 19.2906 | 7.4688 | 25.6926 | 1.9688 | 18.2011 | 33.5502 | 32.6986
2018-08-19 18:34 | 25.0787 | 25 | 0.64167 | 33.3312 | 19.2078 | 7.1888 | 25.6646 | 1.9688 | 18.1801 | 33.5189 | 32.5854
2018-08-19 18:38 | 25.0787 | 25 | 0.16167 | 33.3312 | 19.0968 | 6.8138 | 25.6046 | 1.9688 | 18.1576 | 33.1424 | 32.0844
2018-08-19 18:43 | 25.0597 | 25 | 0 | 33.3312 | 19.0375 | 6.8865 | 25.6212 | 1.9588 | 18.143 | 33.1509 | 32.0768
2018-08-19 18:48 | 25.0309 | 25 | 0 | 33.3312 | 19.0045 | 7.1865 | 25.6767 | 1.9438 | 18.1325 | 33.3549 | 32.3198
2018-08-19 18:53 | 25.0135 | 25 | 0 | 33.3312 | 18.9906 | 7.3125 | 25.7 | 1.9375 | 18.1281 | 33.4406 | 32.4219
2018-08-19 18:58 | 25.0045 | 25 | 0 | 33.3312 | 18.9906 | 7.3125 | 25.7 | 1.9375 | 18.1281 | 33.4406 | 32.4219
2018-08-19 19:02 | 25 | 25 | 0 | 33.3312 | 18.9579 | 7.2455 | 25.7268 | 1.9449 | 18.1028 | 33.0988 | 32.0636
2018-08-19 19:07 | 25 | 25 | 0 | 33.3312 | 18.8919 | 7.1105 | 25.7808 | 1.9599 | 18.0518 | 32.4103 | 31.3421
2018-08-19 19:12 | 25.0197 | 25 | 0 | 33.3312 | 18.8327 | 6.8391 | 25.815 | 1.9688 | 18.0107 | 32.062 | 30.9429
2018-08-19 19:17 | 25.0674 | 25 | 0 | 33.3312 | 18.7832 | 6.3741 | 25.821 | 1.9688 | 17.9837 | 32.197 | 31.0014
2018-08-19 19:22 | 25.0899 | 25 | 0 | 33.3312 | 18.75 | 6.0625 | 25.7775 | 1.9688 | 17.9508 | 32.1024 | 30.8417
2018-08-19 19:26 | 25.0611 | 25 | 0 | 33.3312 | 18.75 | 6.0625 | 25.6335 | 1.9688 | 17.9058 | 31.5414 | 30.2387
2018-08-19 19:31 | 25.0394 | 25 | 0 | 33.3312 | 18.7241 | 6.2437 | 25.5675 | 1.9688 | 17.8693 | 31.1812 | 29.8572
2018-08-19 19:36 | 25.0394 | 25 | 0 | 33.3312 | 18.6191 | 6.9787 | 25.74 | 1.9688 | 17.8588 | 31.4347 | 30.1527
2018-08-19 19:41 | 25.0408 | 25 | 0 | 33.3312 | 18.5312 | 7.5938 | 25.8951 | 1.9688 | 17.8527 | 31.7208 | 30.4644
2018-08-19 19:46 | 25.0498 | 25 | 0 | 33.3312 | 18.5312 | 7.5938 | 25.9611 | 1.9688 | 17.8692 | 32.1738 | 30.8589
2018-08-19 19:50 | 25.0597 | 25 | 0 | 33.3312 | 18.5272 | 7.6093 | 26.025 | 1.9688 | 17.8844 | 32.6159 | 31.2601
2018-08-19 19:55 | 25.0795 | 25 | 0 | 33.3312 | 18.4762 | 7.8043 | 26.064 | 1.9688 | 17.8844 | 32.9324 | 31.7386
2018-08-19 20:00 | 25.0993 | 25 | 0 | 33.3312 | 18.4252 | 7.9993 | 26.103 | 1.9688 | 17.8844 | 33.2489 | 32.2171
2018-08-19 20:05 | 25.0994 | 25 | 0 | 33.3312 | 18.425 | 8 | 26.1031 | 1.9688 | 17.8844 | 33.25 | 32.2188
2018-08-19 20:10 | 25.0994 | 25 | 0 | 33.3312 | 18.425 | 8 | 26.1031 | 1.9688 | 17.8844 | 33.25 | 32.2188
2018-08-19 20:14 | 25.0287 | 25 | 0 | 33.3312 | 18.3647 | 7.6986 | 26.1538 | 1.9551 | 17.8638 | 33.113 | 31.9188
2018-08-19 20:19 | 24.9513 | 25 | 0 | 33.3312 | 18.2987 | 7.3686 | 26.2093 | 1.9401 | 17.8413 | 32.963 | 31.5903
2018-08-19 20:24 | 24.9463 | 25 | 0 | 33.3312 | 18.2875 | 7.3125 | 26.2275 | 1.9375 | 17.8014 | 32.9238 | 31.7933
2018-08-19 20:29 | 24.9562 | 25 | 0 | 33.3312 | 18.2875 | 7.3125 | 26.238 | 1.9375 | 17.7579 | 32.9073 | 32.1053
2018-08-19 20:34 | 24.9587 | 25 | 0 | 33.3312 | 18.255 | 7.1445 | 26.2328 | 1.9487 | 17.7178 | 32.7508 | 31.8675
2018-08-19 20:38 | 24.9587 | 25 | 0 | 33.3312 | 18.2115 | 6.9195 | 26.2223 | 1.9637 | 17.6788 | 32.5468 | 31.443
2018-08-19 20:43 | 24.9904 | 25 | 0 | 33.3312 | 18.1859 | 7.0427 | 26.2585 | 1.9588 | 17.6248 | 32.5139 | 31.3099
2018-08-19 20:48 | 25.0381 | 25 | 0 | 33.3312 | 18.1694 | 7.3427 | 26.3185 | 1.9438 | 17.5633 | 32.5679 | 31.3249
2018-08-19 20:53 | 25.0696 | 25 | 0 | 33.3312 | 18.1555 | 7.3818 | 26.3759 | 1.9375 | 17.5279 | 32.7994 | 31.6252
2018-08-19 20:58 | 25.0894 | 25 | 0 | 33.3312 | 18.1435 | 7.2318 | 26.4314 | 1.9375 | 17.5114 | 33.1594 | 32.1322
2018-08-19 21:02 | 25.0994 | 25 | 0 | 33.3312 | 18.1375 | 7.1562 | 26.4705 | 1.9449 | 17.5009 | 33.2922 | 32.3339
2018-08-19 21:07 | 25.0994 | 25 | 0 | 33.3312 | 18.1375 | 7.1562 | 26.493 | 1.9599 | 17.4964 | 33.1947 | 32.2259
2018-08-19 21:12 | 25.1113 | 25 | 0 | 33.3312 | 18.2013 | 7.1934 | 26.5155 | 1.9688 | 17.4888 | 32.9485 | 31.9425
2018-08-19 21:17 | 25.1401 | 25 | 0 | 33.3312 | 18.3558 | 7.2834 | 26.538 | 1.9688 | 17.4768 | 32.491 | 31.41
2018-08-19 21:22 | 25.1594 | 25 | 0 | 33.3312 | 18.4594 | 7.3438 | 26.5655 | 1.9638 | 17.4688 | 32.3783 | 31.2411
2018-08-19 21:26 | 25.1594 | 25 | 0 | 33.3312 | 18.4594 | 7.3438 | 26.603 | 1.9488 | 17.4688 | 32.9663 | 31.8111
2018-08-19 21:31 | 25.1594 | 25 | 0 | 33.3312 | 18.4501 | 7.3733 | 26.6342 | 1.9412 | 17.4662 | 33.3376 | 32.197
2018-08-19 21:36 | 25.1594 | 25 | 0 | 33.3312 | 18.4126 | 7.4933 | 26.6462 | 1.9562 | 17.4557 | 33.0466 | 32.02
2018-08-19 21:41 | 25.1561 | 25 | 0 | 33.3312 | 18.3766 | 7.5938 | 26.6562 | 1.9688 | 17.4368 | 32.7845 | 31.8533
2018-08-19 21:46 | 25.1363 | 25 | 0 | 33.3312 | 18.3481 | 7.5938 | 26.6562 | 1.9688 | 17.3753 | 32.6705 | 31.7393
2018-08-19 21:50 | 25.122 | 25 | 0 | 33.3312 | 18.3192 | 7.5926 | 26.6571 | 1.9688 | 17.3153 | 32.5553 | 31.6151
2018-08-19 21:55 | 25.1706 | 25 | 0 | 33.3312 | 18.2862 | 7.5776 | 26.6676 | 1.9688 | 17.2718 | 32.4263 | 31.3736
2018-08-19 22:00 | 25.2192 | 25 | 0 | 33.3312 | 18.2532 | 7.5626 | 26.6781 | 1.9688 | 17.2283 | 32.2973 | 31.1321
2018-08-19 22:05 | 25.2194 | 25 | 0 | 33.3312 | 18.2471 | 7.5177 | 26.6946 | 1.9688 | 17.2057 | 32.699 | 31.4751
2018-08-19 22:10 | 25.2194 | 25 | 0 | 33.3312 | 18.2411 | 7.4727 | 26.7111 | 1.9688 | 17.1832 | 33.1025 | 31.8201
2018-08-19 22:14 | 25.2194 | 25 | 0 | 33.3312 | 18.2406 | 7.4688 | 26.7235 | 1.9688 | 17.1867 | 33.1923 | 32.0555
2018-08-19 22:19 | 25.2194 | 25 | 0 | 33.3312 | 18.2406 | 7.4688 | 26.7355 | 1.9688 | 17.1927 | 33.2523 | 32.2805
2018-08-19 22:24 | 25.1955 | 25 | 0 | 33.3312 | 18.2232 | 7.5061 | 26.7275 | 1.9688 | 17.0967 | 32.9177 | 31.903
2018-08-19 22:29 | 25.1667 | 25 | 0 | 33.3312 | 18.2022 | 7.5511 | 26.7155 | 1.9688 | 16.9797 | 32.5022 | 31.402
2018-08-19 22:34 | 25.1164 | 25 | 0 | 33.3312 | 18.1756 | 7.5737 | 26.708 | 1.9688 | 16.8806 | 32.51 | 31.3679
2018-08-19 22:38 | 25.0588 | 25 | 0 | 33.3312 | 18.1471 | 7.5887 | 26.702 | 1.9688 | 16.7876 | 32.6615 | 31.4924
2018-08-19 22:43 | 25.071 | 25 | 0 | 33.3312 | 18.226 | 7.554 | 26.7 | 1.9688 | 16.7742 | 32.623 | 31.4269
2018-08-19 22:48 | 25.1187 | 25 | 0 | 33.3312 | 18.3595 | 7.494 | 26.7 | 1.9688 | 16.8012 | 32.488 | 31.2649
2018-08-19 22:53 | 25.1445 | 25 | 0 | 33.3312 | 18.4156 | 7.4688 | 26.7 | 1.9688 | 16.8125 | 32.4312 | 31.1969
2018-08-19 22:58 | 25.1544 | 25 | 0 | 33.3312 | 18.4156 | 7.4688 | 26.7 | 1.9688 | 16.8125 | 32.4312 | 31.1969
2018-08-19 23:02 | 25.1594 | 25 | 0 | 33.3312 | 18.4871 | 7.4688 | 26.706 | 1.9688 | 16.8177 | 32.683 | 31.5127
2018-08-19 23:07 | 25.1594 | 25 | 0 | 33.3312 | 18.6311 | 7.4688 | 26.718 | 1.9688 | 16.8282 | 33.19 | 32.1487
2018-08-19 23:12 | 25.1553 | 25 | 0 | 33.3312 | 18.7677 | 7.4688 | 26.7225 | 1.9626 | 16.7755 | 33.503 | 32.546
2018-08-19 23:17 | 25.1454 | 25 | 0 | 33.3312 | 18.8937 | 7.4688 | 26.7165 | 1.9476 | 16.633 | 33.5405 | 32.6045
2018-08-19 23:22 | 25.1355 | 25 | 0 | 33.3312 | 19.0642 | 7.444 | 26.7165 | 1.9424 | 16.5776 | 33.3524 | 32.4077
2018-08-19 23:26 | 25.1256 | 25 | 0 | 33.3312 | 19.3252 | 7.369 | 26.7285 | 1.9574 | 16.6991 | 32.7059 | 31.6922
2018-08-19 23:31 | 25.1181 | 25 | 0 | 33.3312 | 19.5574 | 7.3162 | 26.7345 | 1.9651 | 16.7988 | 32.2731 | 31.2182
2018-08-19 23:36 | 25.1181 | 25 | 0 | 33.3312 | 19.7014 | 7.3312 | 26.7225 | 1.9501 | 16.8318 | 32.4936 | 31.4822
2018-08-19 23:41 | 25.1214 | 25 | 0 | 33.3312 | 19.8371 | 7.3291 | 26.7125 | 1.9399 | 16.863 | 32.6492 | 31.6573
2018-08-19 23:46 | 25.1412 | 25 | 0 | 33.3312 | 19.9301 | 7.2391 | 26.7125 | 1.9549 | 16.8855 | 32.4722 | 31.3768
2018-08-19 23:50 | 25.1571 | 25 | 0 | 33.3312 | 20.0156 | 7.1562 | 26.7112 | 1.9676 | 16.9097 | 32.3202 | 31.1304
2018-08-19 23:55 | 25.1283 | 25 | 0 | 33.3312 | 20.0156 | 7.1562 | 26.6947 | 1.9526 | 16.9532 | 32.4552 | 31.2759
2018-08-20 | 25.0995 | 25 | 0 | 33.3312 | 20.0156 | 7.1562 | 26.6782 | 1.9376 | 16.9967 | 32.5902 | 31.4214
2018-08-20 00:05 | 25.0994 | 25 | 0 | 33.3312 | 20.198 | 7.0815 | 26.6781 | 1.9524 | 16.9191 | 32.9329 | 31.9002
2018-08-20 00:10 | 25.0994 | 25 | 0 | 33.3312 | 20.381 | 7.0065 | 26.6781 | 1.9674 | 16.8411 | 33.2764 | 32.3802
2018-08-20 00:14 | 25.0731 | 25 | 0 | 33.3312 | 20.4681 | 7.0411 | 26.6877 | 1.9551 | 16.8604 | 32.9816 | 32.1219
2018-08-20 00:19 | 25.0443 | 25 | 0 | 33.3312 | 20.5461 | 7.0861 | 26.6982 | 1.9401 | 16.8889 | 32.6261 | 31.7934
2018-08-20 00:24 | 24.9512 | 25 | 0 | 33.3312 | 20.6054 | 7.0564 | 26.6913 | 1.9375 | 16.7879 | 32.4449 | 31.4686
2018-08-20 00:29 | 24.845 | 25 | 0 | 33.3312 | 20.6609 | 7.0114 | 26.6808 | 1.9375 | 16.6604 | 32.2994 | 31.1446
2018-08-20 00:34 | 24.8181 | 25 | 0.35833 | 33.3312 | 20.675 | 7 | 26.6736 | 1.9487 | 16.5867 | 32.3476 | 31.1196
2018-08-20 00:38 | 24.8181 | 25 | 0.83833 | 33.3312 | 20.675 | 7 | 26.6676 | 1.9637 | 16.5312 | 32.4616 | 31.1961
2018-08-20 00:43 | 24.7865 | 25 | 1.955 | 33.3312 | 20.7407 | 7 | 26.7104 | 1.9588 | 16.5205 | 32.7318 | 31.5432
2018-08-20 00:48 | 24.7388 | 25 | 3.395 | 33.3312 | 20.8397 | 7 | 26.7779 | 1.9438 | 16.5325 | 33.0813 | 32.0277
2018-08-20 00:53 | 24.7746 | 25 | 4 | 33.3312 | 20.8873 | 7.0087 | 26.8219 | 1.9462 | 16.4453 | 32.9472 | 31.9999
2018-08-20 00:58 | 24.8709 | 25 | 4 | 33.3312 | 20.8978 | 7.0237 | 26.8489 | 1.9612 | 16.2863 | 32.4627 | 31.6009
2018-08-20 01:02 | 24.9386 | 25 | 4.4767 | 33.3312 | 20.9031 | 7.0312 | 26.8625 | 1.9688 | 16.2063 | 32.2188 | 31.4
2018-08-20 01:07 | 24.9773 | 25 | 5.4367 | 33.3312 | 20.9031 | 7.0312 | 26.8625 | 1.9688 | 16.2063 | 32.2188 | 31.4
2018-08-20 01:12 | 24.9524 | 25 | 6.1983 | 33.3312 | 20.9081 | 6.9941 | 26.9108 | 1.9688 | 16.0953 | 32.2745 | 31.3647
2018-08-20 01:17 | 24.8372 | 25 | 6.6783 | 33.3312 | 20.9201 | 6.9041 | 27.0278 | 1.9688 | 15.8268 | 32.4095 | 31.2792
2018-08-20 01:22 | 24.763 | 25 | 6.8417 | 33.3312 | 20.9534 | 6.8438 | 27.1132 | 1.9688 | 15.6716 | 32.6098 | 31.3673
2018-08-20 01:26 | 24.772 | 25 | 6.3617 | 33.3312 | 21.0299 | 6.8438 | 27.1342 | 1.9688 | 15.7466 | 32.9428 | 31.8083
2018-08-20 01:31 | 24.7787 | 25 | 6.2367 | 33.3312 | 21.0986 | 6.8438 | 27.157 | 1.9688 | 15.8253 | 33.024 | 31.9494
2018-08-20 01:36 | 24.7787 | 25 | 7.1967 | 33.3312 | 21.1436 | 6.8438 | 27.1855 | 1.9688 | 15.9153 | 32.3355 | 31.1739
2018-08-20 01:41 | 24.774 | 25 | 8.1567 | 33.3312 | 21.1759 | 6.8438 | 27.2165 | 1.9688 | 15.9517 | 31.7919 | 30.5549
2018-08-20 01:46 | 24.7452 | 25 | 9.1167 | 33.3312 | 21.1429 | 6.8438 | 27.26 | 1.9688 | 15.7132 | 31.9914 | 30.7379
2018-08-20 01:50 | 24.718 | 25 | 10.115 | 33.3312 | 21.1115 | 6.8557 | 27.3 | 1.9688 | 15.4842 | 32.218 | 30.9592
2018-08-20 01:55 | 24.7081 | 25 | 11.555 | 33.3312 | 21.0995 | 7.0057 | 27.3 | 1.9688 | 15.3642 | 32.7565 | 31.6222
2018-08-20 02:00 | 24.6982 | 25 | 12.995 | 33.3312 | 21.0875 | 7.1557 | 27.3 | 1.9688 | 15.2442 | 33.295 | 32.2852
2018-08-20 02:05 | 24.6981 | 25 | 11.0867 | 33.3312 | 21.0995 | 6.947 | 27.2955 | 1.9538 | 15.1929 | 33.0756 | 32.0782
2018-08-20 02:10 | 24.6981 | 25 | 9.1667 | 33.3312 | 21.1115 | 6.737 | 27.291 | 1.9388 | 15.1419 | 32.8536 | 31.8682
2018-08-20 02:14 | 24.6899 | 25 | 11.63 | 33.3312 | 21.1125 | 6.7188 | 27.3303 | 1.9512 | 15.1074 | 32.4221 | 31.313
2018-08-20 02:19 | 24.6809 | 25 | 14.51 | 33.3312 | 21.1125 | 6.7188 | 27.3738 | 1.9662 | 15.0744 | 31.9706 | 30.725
2018-08-20 02:24 | 24.6868 | 25 | 15 | 33.3312 | 21.1212 | 6.781 | 27.3676 | 1.9688 | 15.1148 | 32.0282 | 30.737
2018-08-20 02:29 | 24.6958 | 25 | 15 | 33.3312 | 21.1317 | 6.856 | 27.3511 | 1.9688 | 15.1703 | 32.1902 | 30.872
2018-08-20 02:34 | 24.6981 | 25 | 15 | 33.3312 | 21.1512 | 6.9198 | 27.339 | 1.9688 | 15.1765 | 32.5605 | 31.3127
2018-08-20 02:38 | 24.6981 | 25 | 15 | 33.3312 | 21.1737 | 6.9798 | 27.3285 | 1.9688 | 15.166 | 33.0015 | 31.8572
2018-08-20 02:43 | 24.7178 | 25 | 15 | 33.3312 | 21.1812 | 7 | 27.332 | 1.9787 | 15.1665 | 32.7789 | 31.6795
2018-08-20 02:48 | 24.7475 | 25 | 15 | 33.3312 | 21.1812 | 7 | 27.3425 | 1.9937 | 15.1725 | 32.2194 | 31.135
2018-08-20 02:53 | 24.7261 | 25 | 15 | 33.3312 | 21.2004 | 6.9565 | 27.3373 | 1.9913 | 15.1585 | 31.9592 | 30.828
2018-08-20 02:58 | 24.6676 | 25 | 15 | 33.3312 | 21.2334 | 6.8815 | 27.3208 | 1.9763 | 15.13 | 31.9157 | 30.693
2018-08-20 03:02 | 24.6381 | 25 | 15.4767 | 33.3312 | 21.2634 | 6.8065 | 27.3095 | 1.9688 | 15.1126 | 31.998 | 30.7293
2018-08-20 03:07 | 24.6381 | 25 | 16.4367 | 33.3312 | 21.2904 | 6.7315 | 27.3035 | 1.9688 | 15.1066 | 32.208 | 30.9393
2018-08-20 03:12 | 24.6463 | 25 | 16.6033 | 33.3312 | 21.3112 | 6.7495 | 27.3 | 1.9688 | 15.1006 | 32.467 | 31.2404
2018-08-20 03:17 | 24.6661 | 25 | 15.6433 | 33.3312 | 21.3232 | 6.8995 | 27.3 | 1.9688 | 15.0946 | 32.7955 | 31.6709
2018-08-20 03:22 | 24.6856 | 25 | 15.1583 | 33.3312 | 21.3313 | 6.9505 | 27.3054 | 1.9688 | 15.0906 | 32.788 | 31.7001
2018-08-20 03:26 | 24.7045 | 25 | 15.6383 | 33.3312 | 21.3313 | 6.8005 | 27.3219 | 1.9688 | 15.0906 | 32.098 | 30.9141
2018-08-20 03:31 | 24.7188 | 25 | 15.8817 | 33.3312 | 21.3176 | 6.7615 | 27.3344 | 1.9688 | 15.0891 | 31.6221 | 30.3618
2018-08-20 03:36 | 24.7188 | 25 | 15.4017 | 33.3312 | 21.2621 | 7.0615 | 27.3344 | 1.9688 | 15.0831 | 31.8006 | 30.5238
2018-08-20 03:41 | 24.7188 | 25 | 15.3133 | 33.3312 | 21.22 | 7.2782 | 27.3354 | 1.9688 | 15.0688 | 32.0423 | 30.7676
2018-08-20 03:46 | 24.7188 | 25 | 17.2333 | 33.3312 | 21.247 | 7.0682 | 27.3414 | 1.9688 | 15.0118 | 32.6078 | 31.4306
2018-08-20 03:50 | 24.718 | 25 | 19 | 33.3312 | 21.2719 | 6.875 | 27.3482 | 1.9688 | 14.9581 | 33.0787 | 31.9898
2018-08-20 03:55 | 24.7081 | 25 | 19 | 33.3312 | 21.2719 | 6.875 | 27.3647 | 1.9688 | 14.9416 | 32.4592 | 31.3538
2018-08-20 04:00 | 24.6982 | 25 | 19 | 33.3312 | 21.2719 | 6.875 | 27.3812 | 1.9688 | 14.9251 | 31.8397 | 30.7178
2018-08-20 04:05 | 24.6981 | 25 | 20.435 | 33.3312 | 21.2779 | 7.0095 | 27.3155 | 1.9538 | 14.8802 | 31.7628 | 30.5647
2018-08-20 04:10 | 24.6981 | 25 | 21.875 | 33.3312 | 21.2839 | 7.1445 | 27.2495 | 1.9388 | 14.8352 | 31.6878 | 30.4132
2018-08-20 04:14 | 24.6981 | 25 | 22 | 33.3312 | 21.2748 | 6.9508 | 27.2588 | 1.9512 | 14.8313 | 31.9114 | 30.6219
2018-08-20 04:19 | 24.6981 | 25 | 22 | 33.3312 | 21.2643 | 6.7258 | 27.2753 | 1.9662 | 14.8313 | 32.1634 | 30.8649
2018-08-20 04:24 | 24.7146 | 25 | 21.2033 | 33.3312 | 21.2438 | 6.8244 | 27.2458 | 1.9688 | 14.8313 | 32.4216 | 31.1876
2018-08-20 04:29 | 24.7344 | 25 | 20.2433 | 33.3312 | 21.2213 | 6.9894 | 27.2068 | 1.9688 | 14.8313 | 32.6811 | 31.5266
2018-08-20 04:34 | 24.7394 | 25 | 21.075 | 33.3312 | 21.2111 | 7.076 | 27.2047 | 1.9688 | 14.8816 | 32.3001 | 31.1299
2018-08-20 04:38 | 24.7394 | 25 | 22.515 | 33.3312 | 21.2051 | 7.136 | 27.2152 | 1.9688 | 14.9491 | 31.7016 | 30.4834
2018-08-20 04:43 | 24.7137 | 25 | 23.3183 | 33.3312 | 21.1962 | 7.007 | 27.2188 | 1.9688 | 14.9719 | 31.5 | 30.2656
2018-08-20 04:48 | 24.675 | 25 | 23.7983 | 33.3312 | 21.1857 | 6.782 | 27.2188 | 1.9688 | 14.9719 | 31.5 | 30.2656
2018-08-20 04:53 | 24.6588 | 25 | 24 | 33.3312 | 21.1908 | 6.7745 | 27.2222 | 1.9601 | 15.0014 | 31.8314 | 30.5753
2018-08-20 04:58 | 24.6588 | 25 | 24 | 33.3312 | 21.2073 | 6.9245 | 27.2282 | 1.9451 | 15.0524 | 32.4029 | 31.1093
2018-08-20 05:02 | 24.6588 | 25 | 24.4767 | 33.3312 | 21.2208 | 6.9702 | 27.2394 | 1.9449 | 15.0334 | 32.6154 | 31.3565
2018-08-20 05:07 | 24.6588 | 25 | 25.4367 | 33.3312 | 21.2313 | 6.9102 | 27.2559 | 1.9599 | 14.9434 | 32.4639 | 31.313
2018-08-20 05:12 | 24.6788 | 25 | 26 | 33.3312 | 21.2263 | 6.8688 | 27.2384 | 1.9626 | 14.8646 | 32.186 | 31.0563
2018-08-20 05:17 | 24.7274 | 25 | 26 | 33.3312 | 21.1993 | 6.8538 | 27.1724 | 1.9476 | 14.8016 | 31.7285 | 30.4968
2018-08-20 05:22 | 24.744 | 25 | 26 | 33.3312 | 21.1832 | 6.819 | 27.1247 | 1.9375 | 14.7386 | 31.4822 | 30.1822
2018-08-20 05:26 | 24.6954 | 25 | 26 | 33.3312 | 21.1892 | 6.744 | 27.1142 | 1.9375 | 14.6756 | 31.6652 | 30.3652
2018-08-20 05:31 | 24.6588 | 25 | 26.355 | 33.3312 | 21.1938 | 6.6875 | 26.4595 | 16.9215 | 14.6226 | 31.9081 | 30.6093
2018-08-20 05:36 | 24.6588 | 25 | 27.795 | 33.3312 | 21.1938 | 6.6875 | 23.836 | 77.7015 | 14.6001 | 32.3341 | 31.0398
2018-08-20 05:41 | 24.6588 | 25 | 29.235 | 33.3312 | 21.1132 | 6.827 | 21.4565 | 128.6996 | 14.5813 | 32.5905 | 31.2813
2018-08-20 05:46 | 24.6588 | 25 | 30.675 | 33.3312 | 20.6197 | 7.682 | 20.3285 | 129.5396 | 14.5813 | 31.977 | 30.5538
2018-08-20 05:50 | 24.6488 | 25 | 32.1533 | 33.3312 | 20.1838 | 11.9619 | 19.284 | 130.3293 | 14.5904 | 31.4881 | 29.9682
2018-08-20 05:55 | 24.5237 | 25 | 34.0733 | 33.3312 | 20.4118 | 55.7019 | 19.2015 | 130.5393 | 14.7044 | 32.4346 | 31.0182
2018-08-20 06:00 | 24.3986 | 25 | 35.9933 | 33.3312 | 20.6398 | 99.4419 | 19.119 | 130.7493 | 14.8184 | 33.3811 | 32.0682
2018-08-20 06:05 | 24.3981 | 25 | 39.3483 | 33.3312 | 19.6914 | 99.7283 | 19.1187 | 129.9129 | 14.8472 | 33.8732 | 32.5547
2018-08-20 06:10 | 24.3981 | 25 | 42.7083 | 33.3312 | 18.7389 | 99.8633 | 19.1187 | 129.0729 | 14.8757 | 34.3637 | 33.0392
2018-08-20 06:14 | 24.3192 | 25 | 45.63 | 33.3312 | 18.57 | 99.8339 | 19.1037 | 129.2329 | 14.8726 | 34.2542 | 32.91
2018-08-20 06:19 | 24.2328 | 25 | 48.51 | 33.3312 | 18.4755 | 99.7889 | 19.0872 | 129.4879 | 14.8666 | 34.0877 | 32.7225
2018-08-20 06:24 | 24.1068 | 25 | 51.7883 | 33.3312 | 18.4594 | 99.9431 | 19.0109 | 130.1536 | 14.8893 | 34.1938 | 32.8338
2018-08-20 06:29 | 23.9727 | 25 | 55.1483 | 33.3312 | 18.4594 | 100.1381 | 18.9224 | 130.9036 | 14.9178 | 34.3558 | 33.0063
2018-08-20 06:34 | 23.8528 | 25 | 58.15 | 33.3312 | 18.4471 | 99.9971 | 18.9661 | 130.9818 | 14.9586 | 34.1348 | 32.8484
2018-08-20 06:38 | 23.7375 | 25 | 61.03 | 33.3312 | 18.4306 | 99.7421 | 19.0546 | 130.8318 | 15.0036 | 33.7838 | 32.5784
2018-08-20 06:43 | 23.7053 | 25 | 64.2283 | 33.3312 | 18.4359 | 99.6264 | 19.0326 | 130.7216 | 15.0188 | 33.4408 | 32.1483
2018-08-20 06:48 | 23.7152 | 25 | 67.5883 | 33.3312 | 18.4524 | 99.5814 | 18.9546 | 130.6316 | 15.0188 | 33.1018 | 31.6368
2018-08-20 06:53 | 23.6912 | 25.2782 | 77.6283 | 33.3312 | 18.4698 | 99.7452 | 18.9541 | 130.2806 | 15.0492 | 32.6784 | 31.7594
2018-08-20 06:58 | 23.6426 | 25.7579 | 92.5083 | 33.3312 | 18.4878 | 100.0602 | 19.0096 | 129.7406 | 15.1017 | 32.1939 | 32.3414
2018-08-20 07:02 | 23.5565 | 25.9994 | 100 | 33.3312 | 18.4969 | 100.1815 | 18.9965 | 129.1261 | 15.1222 | 32.0759 | 32.2813
2018-08-20 07:07 | 23.4323 | 25.9994 | 100 | 33.3312 | 18.4969 | 100.1065 | 18.914 | 128.4361 | 15.1102 | 32.3294 | 31.5703
2018-08-20 07:12 | 23.3713 | 25.9994 | 100 | 33.3312 | 18.4919 | 100.0067 | 18.8997 | 128.1862 | 15.136 | 32.7248 | 31.3843
2018-08-20 07:17 | 23.4001 | 25.9994 | 100 | 33.3312 | 18.4799 | 99.8717 | 18.9822 | 128.5612 | 15.2155 | 33.3218 | 31.9438
2018-08-20 07:22 | 23.4161 | 25.9994 | 100 | 33.3312 | 18.4719 | 99.7812 | 19.0375 | 128.8125 | 15.2688 | 33.7219 | 32.3188
2018-08-20 07:26 | 23.4062 | 25.9994 | 100 | 33.3312 | 18.4719 | 99.7812 | 19.0375 | 128.8125 | 15.2688 | 33.7219 | 32.3188
2018-08-20 07:31 | 23.3987 | 25.9994 | 100 | 33.3312 | 18.4748 | 99.5372 | 19.0183 | 128.7053 | 15.2813 | 33.52 | 32.1065
2018-08-20 07:36 | 23.3987 | 25.9994 | 100 | 33.3312 | 18.4868 | 98.5472 | 18.9403 | 128.2703 | 15.3323 | 32.701 | 31.2455
2018-08-20 07:41 | 23.391 | 25.9994 | 100 | 33.3312 | 18.4986 | 97.846 | 18.8985 | 128.0801 | 15.3806 | 32.1432 | 30.6611
2018-08-20 07:46 | 23.3433 | 25.9994 | 100 | 33.3312 | 18.5091 | 98.626 | 19.0425 | 129.1451 | 15.4151 | 32.9247 | 31.4951
2018-08-20 07:50 | 23.2986 | 25.9994 | 100 | 33.3312 | 18.5209 | 99.3246 | 19.1706 | 130.0759 | 15.4565 | 33.6051 | 32.2294
2018-08-20 07:55 | 23.2887 | 25.9994 | 100 | 33.3312 | 18.5479 | 99.0846 | 19.1151 | 129.4609 | 15.5765 | 33.1206 | 31.8154
2018-08-20 08:00 | 23.2788 | 25.9994 | 100 | 33.3312 | 18.5749 | 98.8446 | 19.0596 | 128.8459 | 15.6965 | 32.6361 | 31.4014
2018-08-20 08:05 | 23.2787 | 25.9994 | 100 | 33.3312 | 18.5197 | 99.1726 | 19.0429 | 128.4252 | 15.7821 | 33.0843 | 31.7976
2018-08-20 08:10 | 23.2787 | 25.9994 | 100 | 33.3312 | 18.4642 | 99.5026 | 19.0264 | 128.0052 | 15.8676 | 33.5358 | 32.1966
2018-08-20 08:14 | 23.2878 | 25.9994 | 100 | 33.3312 | 18.4594 | 100.0518 | 19.0962 | 128.2564 | 15.9312 | 33.4723 | 32.1819
2018-08-20 08:19 | 23.2977 | 25.9994 | 100 | 33.3312 | 18.4594 | 100.6218 | 19.1742 | 128.5714 | 15.9927 | 33.3598 | 32.1279
2018-08-20 08:24 | 23.3307 | 25.9994 | 100 | 33.3312 | 18.5154 | 100.6316 | 19.0543 | 128.8491 | 16.0927 | 32.8987 | 31.5549
2018-08-20 08:29 | 23.3685 | 25.9994 | 100 | 33.3312 | 18.5829 | 100.5266 | 18.8938 | 129.1191 | 16.2007 | 32.3662 | 30.8754
2018-08-20 08:34 | 23.3781 | 25.9994 | 100 | 33.3312 | 18.6 | 100.5 | 18.8531 | 129.1875 | 16.2281 | 32.2313 | 30.7031
2018-08-20 08:38 | 23.3781 | 25.9994 | 100 | 33.3312 | 18.6 | 100.5 | 18.8531 | 129.1875 | 16.2281 | 32.2313 | 30.7031
2018-08-20 08:43 | 23.4742 | 25.9994 | 100 | 33.3312 | 18.6 | 100.8681 | 18.9596 | 129.3765 | 16.5136 | 32.6739 | 31.2284
2018-08-20 08:48 | 23.6191 | 25.9994 | 100 | 33.3312 | 18.6 | 101.4231 | 19.1201 | 129.6615 | 16.9441 | 33.3414 | 32.0204
2018-08-20 08:53 | 23.6576 | 25.9994 | 100 | 33.3312 | 18.5904 | 101.3083 | 19.1875 | 129.7812 | 17.125 | 33.6219 | 32.3531
2018-08-20 08:58 | 23.6189 | 25.9994 | 100 | 33.3312 | 18.5739 | 100.7083 | 19.1875 | 129.7812 | 17.125 | 33.6219 | 32.3531
2018-08-20 09:02 | 23.6186 | 25.9994 | 100 | 33.3312 | 18.5656 | 100.4062 | 19.1294 | 129.8259 | 17.2047 | 33.3597 | 32.0507
2018-08-20 09:07 | 23.6573 | 25.9994 | 100 | 33.3312 | 18.5656 | 100.4062 | 19.0124 | 129.9159 | 17.3652 | 32.8317 | 31.4417
2018-08-20 09:12 | 23.68 | 25.9994 | 100 | 33.3312 | 18.5836 | 100.084 | 18.9599 | 129.0948 | 17.4798 | 32.7624 | 31.354
2018-08-20 09:17 | 23.68 | 25.9994 | 100 | 33.3312 | 18.6271 | 99.304 | 18.9989 | 126.9798 | 17.5293 | 33.3444 | 32.0065
2018-08-20 09:22 | 23.6735 | 25.9994 | 100 | 33.3312 | 18.6562 | 98.7812 | 19.027 | 126.3937 | 17.5768 | 33.6829 | 32.4116
2018-08-20 09:26 | 23.6537 | 25.9994 | 100 | 33.3312 | 18.6562 | 98.7812 | 19.033 | 128.9137 | 17.6203 | 33.5269 | 32.3141
2018-08-20 09:31 | 23.6388 | 25.9994 | 100 | 33.3312 | 18.6196 | 98.9292 | 19.0334 | 130.5093 | 17.6749 | 33.4197 | 32.2329
2018-08-20 09:36 | 23.6388 | 25.9994 | 100 | 33.3312 | 18.4711 | 99.5292 | 19.0169 | 129.2793 | 17.7634 | 33.4617 | 32.2014
2018-08-20 09:41 | 23.6465 | 25.9994 | 100 | 33.3312 | 18.3711 | 99.9774 | 18.995 | 128.2084 | 17.8412 | 33.4531 | 32.1302
2018-08-20 09:46 | 23.6942 | 25.9994 | 100 | 33.3312 | 18.5196 | 99.6474 | 18.9455 | 127.9534 | 17.8637 | 33.1846 | 31.8557
2018-08-20 09:50 | 23.742 | 25.9994 | 100 | 33.3312 | 18.6562 | 99.3438 | 18.9 | 127.7188 | 17.8844 | 32.9375 | 31.6031
2018-08-20 09:55 | 23.7906 | 25.9994 | 100 | 33.3312 | 18.6562 | 99.3438 | 18.9 | 127.7188 | 17.8844 | 32.9375 | 31.6031
2018-08-20 10:00 | 23.8392 | 25.9994 | 100 | 33.3312 | 18.6562 | 99.3438 | 18.9 | 127.7188 | 17.8844 | 32.9375 | 31.6031
2018-08-20 10:05 | 23.9156 | 25.9994 | 100 | 33.3312 | 18.6338 | 100.1958 | 18.9598 | 131.3959 | 17.7304 | 33.238 | 31.9454
2018-08-20 10:10 | 23.9921 | 25.9994 | 100 | 33.3312 | 18.6113 | 101.0508 | 19.0198 | 135.0859 | 17.5759 | 33.5395 | 32.2889
2018-08-20 10:14 | 23.9289 | 25.9994 | 100 | 33.3312 | 18.3779 | 100.1524 | 18.9949 | 132.1598 | 17.5625 | 33.693 | 32.442
2018-08-20 10:19 | 23.8524 | 25.9994 | 100 | 33.3312 | 18.1244 | 99.0874 | 18.9619 | 128.6048 | 17.5625 | 33.8325 | 32.577
2018-08-20 10:24 | 23.8551 | 25.9994 | 100 | 33.3312 | 18.0813 | 98.9062 | 18.9563 | 128.4606 | 17.6447 | 33.9994 | 32.7656
2018-08-20 10:29 | 23.874 | 25.9994 | 100 | 33.3312 | 18.0813 | 98.9062 | 18.9563 | 129.0156 | 17.7437 | 34.1719 | 32.9651
2018-08-20 10:34 | 23.8788 | 25.9994 | 100 | 33.3312 | 18.2257 | 98.8951 | 18.9518 | 128.4284 | 17.7643 | 34.051 | 32.7984
2018-08-20 10:38 | 23.8788 | 25.9994 | 100 | 33.3312 | 18.4192 | 98.8801 | 18.9458 | 127.4534 | 17.7583 | 33.8305 | 32.5074
2018-08-20 10:43 | 23.9361 | 25.9994 | 100 | 33.3312 | 18.5172 | 99.3127 | 18.9149 | 128.0402 | 17.7682 | 33.1813 | 31.8702
2018-08-20 10:48 | 24.0224 | 25.9994 | 100 | 33.3312 | 18.5667 | 99.9727 | 18.8714 | 129.4202 | 17.7862 | 32.3143 | 31.0572
2018-08-20 10:53 | 24.0587 | 25.9994 | 100 | 33.3312 | 18.6136 | 99.9717 | 18.9236 | 130.7132 | 17.8094 | 32.0561 | 30.9
2018-08-20 10:58 | 24.0587 | 25.9994 | 100 | 33.3312 | 18.6586 | 99.4917 | 19.0451 | 131.9432 | 17.8364 | 32.2391 | 31.218
2018-08-20 11:02 | 24.0587 | 25.9994 | 100 | 33.3312 | 18.5874 | 99.3543 | 19.0675 | 132.5476 | 17.847 | 32.3871 | 31.2232
2018-08-20 11:07 | 24.0587 | 25.9994 | 100 | 33.3312 | 18.3984 | 99.5643 | 18.9895 | 132.5176 | 17.841 | 32.4996 | 30.9112
2018-08-20 11:12 | 24.0428 | 25.9994 | 100 | 33.3312 | 18.2832 | 99.4458 | 18.9555 | 132.0847 | 17.8561 | 32.5526 | 30.9327
2018-08-20 11:17 | 24.0041 | 25.9994 | 100 | 33.3312 | 18.2727 | 98.8608 | 18.984 | 131.0797 | 17.9011 | 32.5211 | 31.4277
2018-08-20 11:22 | 23.9752 | 25.9994 | 100 | 33.3312 | 18.3111 | 98.8201 | 19.0343 | 129.7531 | 17.9951 | 32.6242 | 31.8019
2018-08-20 11:26 | 23.9662 | 25.9994 | 100 | 33.3312 | 18.4491 | 99.8851 | 19.1288 | 127.7731 | 18.1886 | 33.0007 | 31.9309
2018-08-20 11:31 | 23.9594 | 25.9994 | 100 | 33.3312 | 18.5531 | 100.6875 | 19.1778 | 126.8285 | 18.3344 | 33.2844 | 31.9656
2018-08-20 11:36 | 23.9594 | 25.9994 | 100 | 33.3312 | 18.5531 | 100.6875 | 19.0878 | 129.0485 | 18.3344 | 33.2844 | 31.7121
2018-08-20 11:41 | 23.9641 | 25.9994 | 100 | 33.3312 | 18.5585 | 100.7365 | 19.0125 | 130.9136 | 18.4049 | 33.1806 | 31.4508
2018-08-20 11:46 | 23.9929 | 25.9994 | 100 | 33.3312 | 18.5915 | 101.0365 | 19.0125 | 130.9586 | 18.8369 | 32.5446 | 31.1493
2018-08-20 11:50 | 24.0247 | 25.9994 | 100 | 33.3312 | 18.6219 | 101.3125 | 19.0139 | 130.9425 | 19.2414 | 31.9353 | 30.8405
2018-08-20 11:55 | 24.0913 | 25.9994 | 100 | 33.3312 | 18.6219 | 101.3125 | 19.0319 | 130.2225 | 19.3299 | 31.6338 | 30.4475
2018-08-20 12:00 | 24.1579 | 25.9994 | 100 | 33.3312 | 18.6219 | 101.3125 | 19.0499 | 129.5025 | 19.4184 | 31.3323 | 30.0545
2018-08-20 12:05 | 24.2066 | 25.9994 | 100 | 33.3312 | 18.716 | 101.0733 | 18.9723 | 130.0979 | 19.4068 | 31.1489 | 29.8498
2018-08-20 12:10 | 24.2552 | 25.9994 | 100 | 33.3312 | 18.8105 | 100.8333 | 18.8943 | 130.6979 | 19.3948 | 30.9659 | 29.6458
2018-08-20 12:14 | 24.1805 | 25.9994 | 100 | 33.3312 | 18.8283 | 100.4016 | 18.9985 | 131.1198 | 19.3938 | 30.95 | 29.6377
2018-08-20 12:19 | 24.0941 | 25.9994 | 100 | 33.3312 | 18.8388 | 99.9516 | 19.12 | 131.5248 | 19.3938 | 30.95 | 29.6482
2018-08-20 12:24 | 24.0712 | 25.9994 | 100 | 33.3312 | 18.8406 | 99.875 | 19.1045 | 131.0585 | 19.4672 | 30.9326 | 29.5878
2018-08-20 12:29 | 24.0613 | 25.9994 | 100 | 33.3312 | 18.8406 | 99.875 | 19.061 | 130.4135 | 19.5557 | 30.9116 | 29.5128
2018-08-20 12:34 | 24.0587 | 25.9994 | 100 | 33.3312 | 18.704 | 99.6286 | 19.0332 | 130.1492 | 19.6487 | 31.0585 | 29.7099
2018-08-20 12:38 | 24.0587 | 25.9994 | 100 | 33.3312 | 18.521 | 99.2986 | 19.0107 | 130.0142 | 19.7432 | 31.2625 | 29.9994
2018-08-20 12:43 | 24.0904 | 25.9994 | 100 | 33.3312 | 18.6325 | 99.1179 | 19.0797 | 130.2771 | 19.7203 | 31.5998 | 30.3406
2018-08-20 12:48 | 24.1381 | 25.9994 | 100 | 33.3312 | 18.8935 | 99.0129 | 19.1952 | 130.7421 | 19.6378 | 32.0048 | 30.7081
2018-08-20 12:53 | 24.1581 | 25.9994 | 100 | 33.3312 | 18.8553 | 99.4993 | 19.1637 | 131.1984 | 19.6031 | 32.2559 | 30.953
2018-08-20 12:58 | 24.1581 | 25.9994 | 100 | 33.3312 | 18.6003 | 100.4143 | 19.0257 | 131.6484 | 19.6031 | 32.3954 | 31.109
2018-08-20 13:02 | 24.1581 | 25.9994 | 100 | 33.3312 | 18.4912 | 100.5026 | 18.9563 | 131.875 | 19.6031 | 32.4656 | 31.1875
2018-08-20 13:07 | 24.1581 | 25.9994 | 100 | 33.3312 | 18.5302 | 99.7526 | 18.9563 | 131.875 | 19.6031 | 32.4656 | 31.1875
2018-08-20 13:12 | 24.1622 | 25.9994 | 100 | 33.3312 | 18.5531 | 99.3311 | 18.9996 | 131.6457 | 19.6236 | 32.5059 | 31.2253
2018-08-20 13:17 | 24.1721 | 25.9994 | 100 | 33.3312 | 18.5531 | 99.3761 | 19.1046 | 131.0907 | 19.6731 | 32.6034 | 31.3168
2018-08-20 13:22 | 24.1915 | 25.9994 | 100 | 33.3312 | 18.5383 | 99.6833 | 19.1329 | 130.8622 | 19.7077 | 32.6722 | 31.3781
2018-08-20 13:26 | 24.2302 | 25.9994 | 100 | 33.3312 | 18.4933 | 100.5233 | 19.0054 | 131.2972 | 19.7122 | 32.6827 | 31.3781
2018-08-20 13:31 | 24.2594 | 25.9994 | 100 | 33.3312 | 18.4553 | 101.1008 | 18.9094 | 131.1886 | 19.7156 | 32.6906 | 31.3781
2018-08-20 13:36 | 24.2594 | 25.9994 | 100 | 33.3312 | 18.4388 | 100.8758 | 18.9094 | 129.4186 | 19.7156 | 32.6906 | 31.3781
2018-08-20 13:41 | 24.2578 | 25.9994 | 100 | 33.3312 | 18.4306 | 100.521 | 18.9167 | 128.2606 | 19.7293 | 32.6906 | 31.3781
2018-08-20 13:46 | 24.2479 | 25.9994 | 100 | 33.3312 | 18.4651 | 99.501 | 18.9617 | 130.2406 | 19.8133 | 32.6906 | 31.3781
2018-08-20 13:50 | 24.2411 | 25.9994 | 100 | 33.3312 | 18.4911 | 98.6308 | 18.9979 | 132.0002 | 19.8862 | 32.6906 | 31.379
2018-08-20 13:55 | 24.2699 | 25.9994 | 100 | 33.3312 | 18.4191 | 99.4858 | 18.9319 | 131.2202 | 19.8307 | 32.6906 | 31.3895
2018-08-20 14:00 | 24.2986 | 25.9994 | 100 | 33.3312 | 18.3471 | 100.3408 | 18.8659 | 130.4402 | 19.7752 | 32.6906 | 31.4
2018-08-20 14:05 | 24.2987 | 25.9994 | 100 | 33.3312 | 18.3842 | 100.3886 | 19.0301 | 130.9009 | 19.769 | 32.8356 | 31.5241
2018-08-20 14:10 | 24.2987 | 25.9994 | 100 | 33.3312 | 18.4217 | 100.4336 | 19.1951 | 131.3659 | 19.763 | 32.9811 | 31.6486
2018-08-20 14:14 | 24.2987 | 25.9994 | 100 | 33.3312 | 18.4716 | 99.3417 | 19.1436 | 130.4063 | 19.8693 | 32.802 | 31.4676
2018-08-20 14:19 | 24.2987 | 25.9994 | 100 | 33.3312 | 18.5226 | 98.1417 | 19.0716 | 129.3113 | 19.9863 | 32.592 | 31.2576
2018-08-20 14:24 | 24.3622 | 25.9994 | 100 | 33.3312 | 18.5449 | 98.9084 | 19.0407 | 129.2619 | 20.0237 | 32.6459 | 31.3327
2018-08-20 14:29 | 24.4387 | 25.9994 | 100 | 33.3312 | 18.5614 | 100.0784 | 19.0182 | 129.4269 | 20.0447 | 32.7539 | 31.4662
2018-08-20 14:34 | 24.4581 | 25.9994 | 100 | 33.3312 | 18.5029 | 100.2966 | 19.0091 | 129.9055 | 20.0298 | 32.6357 | 31.3511
2018-08-20 14:38 | 24.4581 | 25.9994 | 100 | 33.3312 | 18.4189 | 100.1916 | 19.0046 | 130.4905 | 20.0028 | 32.4407 | 31.1516
2018-08-20 14:43 | 24.4904 | 25.9994 | 100 | 33.3312 | 18.3687 | 99.9971 | 18.9623 | 130.4686 | 19.9977 | 32.2825 | 30.971
2018-08-20 14:48 | 24.539 | 25.9994 | 100 | 33.3312 | 18.3357 | 99.7571 | 18.9008 | 130.1386 | 20.0037 | 32.143 | 30.8
2018-08-20 14:53 | 24.5035 | 25.9994 | 100 | 33.3312 | 18.3862 | 99.6128 | 18.8724 | 130 | 19.9515 | 32.0966 | 30.7525
2018-08-20 14:58 | 24.4072 | 25.9994 | 100 | 33.3312 | 18.4972 | 99.5378 | 18.8679 | 130 | 19.857 | 32.1176 | 30.7945
2018-08-20 15:02 | 24.3588 | 25.9994 | 100 | 33.3312 | 18.5226 | 99.4628 | 18.8656 | 130 | 19.8094 | 32.1281 | 30.8156
2018-08-20 15:07 | 24.3588 | 25.9994 | 100 | 33.3312 | 18.4611 | 99.3878 | 18.8656 | 130 | 19.8094 | 32.1281 | 30.8156
2018-08-20 15:12 | 24.3628 | 25.9994 | 100 | 33.3312 | 18.4504 | 99.3933 | 18.8836 | 130.1549 | 19.8162 | 32.1393 | 30.8311
2018-08-20 15:17 | 24.3727 | 25.9994 | 100 | 33.3312 | 18.5119 | 99.5133 | 18.9271 | 130.5299 | 19.8327 | 32.1663 | 30.8686
2018-08-20 15:22 | 24.3856 | 25.9994 | 100 | 33.3312 | 18.522 | 99.7174 | 18.9434 | 130.5784 | 19.822 | 32.1616 | 30.8601
2018-08-20 15:26 | 24.4045 | 25.9994 | 100 | 33.3312 | 18.4275 | 100.0924 | 18.9044 | 129.9634 | 19.756 | 32.0926 | 30.7581
2018-08-20 15:31 | 24.3999 | 25.9994 | 100 | 33.3312 | 18.3618 | 100.1975 | 18.875 | 129.5 | 19.7063 | 32.0406 | 30.6812
2018-08-20 15:36 | 24.3234 | 25.9994 | 100 | 33.3312 | 18.3843 | 99.4775 | 18.875 | 129.5 | 19.7063 | 32.0406 | 30.6812
2018-08-20 15:41 | 24.2561 | 25.9994 | 100 | 33.3312 | 18.396 | 98.9435 | 18.8867 | 129.5049 | 19.6818 | 32.0862 | 30.7322
2018-08-20 15:46 | 24.2363 | 25.9994 | 100 | 33.3312 | 18.3525 | 99.3635 | 18.9587 | 129.5349 | 19.5318 | 32.3652 | 31.0442
2018-08-20 15:50 | 24.2158 | 25.9611 | 100 | 33.3312 | 18.3257 | 99.8327 | 19.0273 | 129.6523 | 19.3955 | 32.6059 | 31.3136
2018-08-20 15:55 | 24.187 | 25.4814 | 100 | 33.3312 | 18.4907 | 100.8677 | 19.0558 | 130.7773 | 19.418 | 32.4064 | 31.0931
2018-08-20 16:00 | 24.1582 | 25.0017 | 100 | 33.3312 | 18.6557 | 101.9027 | 19.0843 | 131.9023 | 19.4405 | 32.2069 | 30.8726
2018-08-20 16:05 | 24.1581 | 25 | 100 | 33.3312 | 18.5247 | 100.1125 | 19.05 | 131.6671 | 19.5019 | 32.3737 | 31.0124
2018-08-20 16:10 | 24.1581 | 25 | 100 | 33.3312 | 18.3927 | 98.3125 | 19.0155 | 131.4271 | 19.5634 | 32.5417 | 31.1534
2018-08-20 16:14 | 24.1844 | 25 | 100 | 33.3312 | 18.4004 | 98.9096 | 19.044 | 130.4885 | 19.5688 | 32.6741 | 31.3177
2018-08-20 16:19 | 24.2132 | 25 | 100 | 33.3312 | 18.4214 | 99.7346 | 19.0785 | 129.4835 | 19.5688 | 32.8031 | 31.4842
2018-08-20 16:24 | 24.1629 | 25 | 100 | 33.3312 | 18.481 | 99.7879 | 19.0844 | 129.3125 | 19.5688 | 32.825 | 31.5125
2018-08-20 16:29 | 24.0963 | 25 | 100 | 33.3312 | 18.5485 | 99.6829 | 19.0844 | 129.3125 | 19.5688 | 32.825 | 31.5125
2018-08-20 16:34 | 24.0794 | 25 | 100 | 33.3312 | 18.5533 | 99.8802 | 19.0967 | 129.9284 | 19.5598 | 32.8172 | 31.4957
2018-08-20 16:38 | 24.0794 | 25 | 100 | 33.3312 | 18.5368 | 100.1802 | 19.1132 | 130.7534 | 19.5478 | 32.8067 | 31.4732
2018-08-20 16:43 | 24.0794 | 25 | 100 | 33.3312 | 18.5531 | 99.9928 | 19.1187 | 131.0312 | 19.5437 | 32.8031 | 31.4656
2018-08-20 16:48 | 24.0794 | 25 | 100 | 33.3312 | 18.5861 | 99.5578 | 19.1187 | 131.0312 | 19.5437 | 32.8031 | 31.4656
2018-08-20 16:53 | 24.0736 | 25 | 100 | 33.3312 | 18.513 | 74.0293 | 19.0831 | 131.153 | 19.5403 | 32.7718 | 31.463
2018-08-20 16:58 | 24.0637 | 25 | 100 | 33.3312 | 18.363 | 30.3193 | 19.0216 | 131.363 | 19.5343 | 32.7178 | 31.4585
2018-08-20 17:02 | 24.1016 | 25 | 100 | 33.3312 | 18.3538 | 8.2306 | 19.0048 | 100.6046 | 19.5893 | 32.6288 | 31.4026
2018-08-20 17:07 | 24.1881 | 25 | 100 | 33.3312 | 18.4873 | 8.0656 | 19.0333 | 38.4446 | 19.7063 | 32.5043 | 31.2946
2018-08-20 17:12 | 24.2309 | 25 | 100 | 33.3312 | 18.5836 | 7.944 | 19.1709 | 1.9688 | 19.7589 | 32.5137 | 31.336
2018-08-20 17:17 | 24.212 | 25 | 100 | 33.3312 | 18.6271 | 7.884 | 19.4634 | 1.9688 | 19.7199 | 32.7132 | 31.5895
2018-08-20 17:22 | 24.1994 | 25 | 100 | 33.3312 | 18.6508 | 7.8685 | 19.6594 | 1.9688 | 19.6938 | 32.8469 | 31.7594
2018-08-20 17:26 | 24.1994 | 25 | 100 | 33.3312 | 18.6343 | 7.9435 | 19.6594 | 1.9688 | 19.6938 | 32.8469 | 31.7594
2018-08-20 17:31 | 24.2395 | 25 | 100 | 33.3312 | 18.6452 | 7.9519 | 19.7411 | 1.9688 | 19.6871 | 32.8003 | 31.7102
2018-08-20 17:36 | 24.4024 | 25 | 100 | 33.3312 | 18.7397 | 7.7569 | 20.0726 | 1.9688 | 19.6601 | 32.6113 | 31.5107
2018-08-20 17:41 | 24.5324 | 25 | 100 | 33.3312 | 18.8188 | 7.6035 | 20.3906 | 1.9712 | 19.6167 | 32.448 | 31.3428
2018-08-20 17:46 | 24.4937 | 25 | 100 | 33.3312 | 18.8188 | 7.6635 | 20.6396 | 1.9862 | 19.4892 | 32.4165 | 31.3368
2018-08-20 17:50 | 24.4635 | 25 | 100 | 33.3312 | 18.8205 | 7.7188 | 20.9082 | 2 | 19.3625 | 32.3943 | 31.3407
2018-08-20 17:55 | 24.531 | 25 | 100 | 33.3312 | 18.843 | 7.7188 | 21.4017 | 2 | 19.2455 | 32.4798 | 31.4592
2018-08-20 18:00 | 24.5985 | 25 | 100 | 33.3312 | 18.8655 | 7.7188 | 21.8952 | 2 | 19.1285 | 32.5653 | 31.5777
2018-08-20 18:05 | 24.57 | 25 | 100 | 33.3312 | 18.8985 | 7.7038 | 22.1002 | 2 | 19.1177 | 32.6628 | 31.6753
2018-08-20 18:10 | 24.5413 | 25 | 100 | 33.3312 | 18.9315 | 7.6888 | 22.3042 | 2 | 19.1072 | 32.7603 | 31.7728
2018-08-20 18:14 | 24.5478 | 25 | 100 | 33.3312 | 18.9892 | 7.7012 | 22.5287 | 1.9863 | 19.1158 | 32.6414 | 31.6429
2018-08-20 18:19 | 24.5577 | 25 | 100 | 33.3312 | 19.0492 | 7.7162 | 22.7552 | 1.9713 | 19.1263 | 32.5019 | 31.4914
2018-08-20 18:24 | 24.655 | 25 | 100 | 33.3312 | 19.1104 | 7.6565 | 23.024 | 1.9563 | 19.097 | 32.3922 | 31.3187
2018-08-20 18:29 | 24.7702 | 25 | 100 | 33.3312 | 19.1719 | 7.5815 | 23.3015 | 1.9413 | 19.0595 | 32.2887 | 31.1417
2018-08-20 18:34 | 24.7994 | 25 | 100 | 33.3312 | 19.2121 | 7.8984 | 23.5074 | 1.9487 | 19.0702 | 32.3958 | 31.322
2018-08-20 18:38 | 24.7994 | 25 | 100 | 33.3312 | 19.2451 | 8.3484 | 23.6889 | 1.9637 | 19.0972 | 32.5743 | 31.6235
2018-08-20 18:43 | 24.8185 | 25 | 100 | 33.3312 | 19.2891 | 8.2115 | 23.8783 | 1.9588 | 19.0993 | 32.4802 | 31.5967
2018-08-20 18:48 | 24.8473 | 25 | 100 | 33.3312 | 19.3386 | 7.7765 | 24.0718 | 1.9438 | 19.0888 | 32.2477 | 31.4032
2018-08-20 18:53 | 24.8594 | 25 | 100 | 33.3312 | 20.1039 | 33.3135 | 23.3486 | 37.886 | 19.0583 | 32.1813 | 31.2436
2018-08-20 18:58 | 24.8594 | 25 | 100 | 33.3312 | 21.3879 | 77.6685 | 21.9611 | 99.881 | 19.0133 | 32.2353 | 31.1086
2018-08-20 19:02 | 24.7923 | 25 | 77.3583 | 33.3312 | 21.4274 | 100.0372 | 20.768 | 130.6618 | 19.0048 | 32.5701 | 31.5113
2018-08-20 19:07 | 24.6573 | 25 | 31.7583 | 33.3312 | 20.2049 | 100.1122 | 19.772 | 129.7918 | 19.0333 | 33.1896 | 32.4593
2018-08-20 19:12 | 24.6101 | 25 | 6.19 | 33.3312 | 19.2929 | 100.0075 | 19.071 | 128.8102 | 19.0587 | 33.4645 | 32.9375
2018-08-20 19:17 | 24.6875 | 25 | 9.07 | 33.3312 | 18.8219 | 99.6475 | 18.789 | 127.6702 | 19.0797 | 33.25 | 32.7485
2018-08-20 19:22 | 24.7394 | 25 | 11 | 33.3312 | 18.5246 | 99.5547 | 18.6599 | 127.5346 | 19.0938 | 33.2586 | 32.6911
2018-08-20 19:26 | 24.7394 | 25 | 11 | 33.3312 | 18.5801 | 100.0047 | 18.8414 | 129.4396 | 19.0938 | 33.7206 | 32.9011
2018-08-20 19:31 | 24.6826 | 25 | 11.71 | 33.3312 | 18.6112 | 100.4029 | 18.9781 | 130.875 | 19.0926 | 34.0688 | 33.0594
2018-08-20 19:36 | 24.4522 | 25 | 14.59 | 33.3312 | 18.5677 | 100.6429 | 18.9781 | 130.875 | 19.0881 | 34.0688 | 33.0594
2018-08-20 19:41 | 24.2657 | 25 | 17.235 | 33.3312 | 18.533 | 100.8168 | 18.9764 | 130.7526 | 19.0807 | 33.9679 | 32.9497
2018-08-20 19:46 | 24.3044 | 25 | 18.675 | 33.3312 | 18.5435 | 100.6518 | 18.9659 | 130.0026 | 19.0582 | 33.3499 | 32.2777
2018-08-20 19:50 | 24.3338 | 25 | 20.3067 | 33.3312 | 18.5452 | 100.4928 | 18.9563 | 129.3125 | 19.0375 | 32.7812 | 31.6594
2018-08-20 19:55 | 24.2564 | 25 | 24.1467 | 33.3312 | 18.4462 | 100.4028 | 18.9563 | 129.3125 | 19.0375 | 32.7812 | 31.6594
2018-08-20 20:00 | 24.179 | 25 | 27.9867 | 33.3312 | 18.3472 | 100.3128 | 18.9563 | 129.3125 | 19.0375 | 32.7812 | 31.6594
2018-08-20 20:05 | 24.1788 | 25 | 28 | 33.3312 | 18.468 | 99.7146 | 18.9563 | 130.1645 | 18.9986 | 33.1236 | 32.1048
2018-08-20 20:10 | 24.1788 | 25 | 28 | 33.3312 | 18.5895 | 99.1146 | 18.9563 | 131.0195 | 18.9596 | 33.4671 | 32.5518
2018-08-20 20:14 | 24.0736 | 25 | 30.63 | 33.3312 | 18.4575 | 99.4049 | 18.9973 | 130.9705 | 18.9165 | 33.3941 | 32.4126
2018-08-20 20:19 | 23.9583 | 25 | 33.51 | 33.3312 | 18.3015 | 99.7799 | 19.0423 | 130.8355 | 18.873 | 33.2816 | 32.2176
2018-08-20 20:24 | 23.9948 | 25 | 35.5933 | 33.3312 | 18.2339 | 99.9558 | 19.0313 | 131.41 | 18.7922 | 32.5467 | 31.3441
2018-08-20 20:29 | 24.0623 | 25 | 37.5133 | 33.3312 | 18.1844 | 100.0908 | 19.0088 | 132.13 | 18.7037 | 31.6842 | 30.3316
2018-08-20 20:34 | 24.0794 | 25 | 38 | 33.3312 | 18.1887 | 99.8115 | 19.0031 | 132.3125 | 18.6812 | 31.4656 | 30.075
2018-08-20 20:38 | 24.0794 | 25 | 38 | 33.3312 | 18.2112 | 99.3915 | 19.0031 | 132.3125 | 18.6812 | 31.4656 | 30.075
2018-08-20 20:43 | 24.0794 | 25 | 39.91 | 33.3312 | 18.164 | 99.4092 | 18.9842 | 132.3722 | 18.6186 | 31.6089 | 30.3108
2018-08-20 20:48 | 24.0794 | 25 | 42.79 | 33.3312 | 18.0815 | 99.6492 | 18.9557 | 132.4622 | 18.5241 | 31.8249 | 30.6663
2018-08-20 20:53 | 24.0068 | 25 | 45.3917 | 33.3312 | 18.053 | 74.2129 | 18.9759 | 96.1775 | 18.3913 | 31.7686 | 30.6225
2018-08-20 20:58 | 23.8817 | 25 | 47.7917 | 33.3312 | 18.0635 | 30.1729 | 19.0314 | 33.5375 | 18.2308 | 31.5151 | 30.2895
2018-08-20 21:02 | 23.8188 | 25 | 48.285 | 33.3312 | 18.074 | 7.933 | 19.2739 | 1.9926 | 18.1001 | 31.786 | 30.5948
2018-08-20 21:07 | 23.8188 | 25 | 46.845 | 33.3312 | 18.0845 | 7.798 | 19.7059 | 1.9776 | 17.9996 | 32.5885 | 31.5473
2018-08-20 21:12 | 23.8823 | 25 | 46.1983 | 33.3312 | 18.0931 | 7.7002 | 20.1013 | 1.9749 | 17.9158 | 33.1127 | 32.1775
2018-08-20 21:17 | 24.0362 | 25 | 46.6783 | 33.3312 | 18.0991 | 7.6552 | 20.4448 | 1.9899 | 17.8558 | 33.2417 | 32.35
2018-08-20 21:22 | 24.1869 | 25 | 46.8417 | 33.3312 | 18.1086 | 7.6201 | 20.8264 | 2 | 17.8136 | 33.1579 | 32.3202
2018-08-20 21:26 | 24.3309 | 25 | 46.3617 | 33.3312 | 18.1251 | 7.6051 | 21.2854 | 2 | 17.8076 | 32.6419 | 31.8792
2018-08-20 21:31 | 24.4487 | 25 | 45.8817 | 33.3312 | 18.143 | 7.5974 | 21.6313 | 2 | 17.8031 | 32.2531 | 31.5469
2018-08-20 21:36 | 24.4865 | 25 | 45.4017 | 33.3312 | 18.1655 | 7.6124 | 21.6313 | 2 | 17.8031 | 32.2531 | 31.5469
2018-08-20 21:41 | 24.5167 | 25 | 45.0783 | 33.3312 | 18.2089 | 7.6128 | 21.7576 | 2 | 17.8004 | 32.2796 | 31.5248
2018-08-20 21:46 | 24.5077 | 25 | 45.5583 | 33.3312 | 18.3589 | 7.5378 | 22.5316 | 2 | 17.7839 | 32.4416 | 31.3898
2018-08-20 21:50 | 24.4986 | 25 | 46 | 33.3312 | 18.503 | 7.4688 | 23.2676 | 1.9988 | 17.7622 | 32.6091 | 31.2987
2018-08-20 21:55 | 24.4887 | 25 | 46 | 33.3312 | 18.5795 | 7.4688 | 23.5661 | 1.9838 | 17.6797 | 32.8401 | 31.7127
2018-08-20 22:00 | 24.4788 | 25 | 46 | 33.3312 | 18.656 | 7.4688 | 23.8646 | 1.9688 | 17.5972 | 33.0711 | 32.1267
2018-08-20 22:05 | 24.4788 | 25 | 44.565 | 33.3312 | 18.6847 | 7.4837 | 24.1138 | 1.9837 | 17.6029 | 32.3693 | 31.3075
2018-08-20 22:10 | 24.4788 | 25 | 43.125 | 33.3312 | 18.7132 | 7.4987 | 24.3628 | 1.9987 | 17.6089 | 31.6643 | 30.484
2018-08-20 22:14 | 24.5223 | 25 | 43.4383 | 33.3312 | 18.7348 | 7.4863 | 24.5912 | 2 | 17.5888 | 31.7305 | 30.5207
2018-08-20 22:19 | 24.57 | 25 | 43.9183 | 33.3312 | 18.7558 | 7.4713 | 24.8177 | 2 | 17.5663 | 31.87 | 30.6392
2018-08-20 22:24 | 24.6185 | 25 | 43.6017 | 33.3312 | 18.7731 | 7.5185 | 25.0268 | 2 | 17.6397 | 32.3406 | 31.227
2018-08-20 22:29 | 24.6671 | 25 | 43.1217 | 33.3312 | 18.7896 | 7.5785 | 25.2323 | 2 | 17.7327 | 32.8791 | 31.911
2018-08-20 22:34 | 24.7224 | 25 | 42.6417 | 33.3312 | 18.7781 | 7.549 | 25.4871 | 2.0448 | 17.7439 | 32.8992 | 31.9478
2018-08-20 22:38 | 24.78 | 25 | 42.1617 | 33.3312 | 18.7571 | 7.489 | 25.7586 | 2.1048 | 17.7274 | 32.7432 | 31.7648
2018-08-20 22:43 | 24.7868 | 25 | 42 | 33.3312 | 18.7391 | 7.4688 | 26.0738 | 2.0852 | 17.7328 | 32.3872 | 31.3351
2018-08-20 22:48 | 24.7679 | 25 | 42 | 33.3312 | 18.7226 | 7.4688 | 26.4113 | 2.0252 | 17.7493 | 31.9297 | 30.7801
2018-08-20 22:53 | 24.7543 | 25 | 42 | 33.3312 | 18.7087 | 7.4861 | 26.514 | 1.9913 | 17.7597 | 31.834 | 30.6252
2018-08-20 22:58 | 24.7444 | 25 | 42 | 33.3312 | 18.6967 | 7.5161 | 26.4465 | 1.9763 | 17.7657 | 32.0005 | 30.7602
2018-08-20 23:02 | 24.7394 | 25 | 42 | 33.3312 | 18.6854 | 7.5387 | 26.3909 | 1.9762 | 17.733 | 32.2661 | 31.1007
2018-08-20 23:07 | 24.7394 | 25 | 42 | 33.3312 | 18.6749 | 7.5537 | 26.3474 | 1.9912 | 17.661 | 32.6321 | 31.6497
2018-08-20 23:12 | 24.7751 | 25 | 41.8017 | 33.3312 | 18.6551 | 7.5439 | 26.3237 | 2 | 17.6237 | 32.6399 | 31.7605
2018-08-20 23:17 | 24.8615 | 25 | 41.3217 | 33.3312 | 18.6221 | 7.4989 | 26.3282 | 2 | 17.6357 | 32.1389 | 31.249
2018-08-20 23:22 | 24.9004 | 25 | 34.5083 | 33.3312 | 18.6 | 7.4688 | 26.3313 | 2 | 17.618 | 31.8175 | 30.8637
2018-08-20 23:26 | 24.8428 | 25 | 14.8283 | 33.3312 | 18.6 | 7.4688 | 26.3313 | 2 | 17.54 | 31.861 | 30.7347
2018-08-20 23:31 | 24.8278 | 25 | 4.7333 | 33.3312 | 18.5919 | 7.4761 | 26.3342 | 2 | 17.4812 | 31.8938 | 30.6375
2018-08-20 23:36 | 24.943 | 25 | 23.9333 | 33.3312 | 18.5589 | 7.5061 | 26.3462 | 2 | 17.4812 | 31.8938 | 30.6375
2018-08-20 23:41 | 25.0363 | 25 | 40 | 33.3312 | 18.5726 | 7.5264 | 26.368 | 2 | 17.4533 | 31.9376 | 30.7131
2018-08-20 23:46 | 25.0174 | 25 | 40 | 33.3312 | 18.8261 | 7.4964 | 26.44 | 2 | 17.2823 | 32.2061 | 31.1766
2018-08-20 23:50 | 25 | 25 | 40 | 33.3312 | 19.0594 | 7.4688 | 26.5063 | 2 | 17.125 | 32.4531 | 31.6031
2018-08-20 23:55 | 25 | 25 | 40 | 33.3312 | 19.0594 | 7.4688 | 26.5063 | 2 | 17.125 | 32.4531 | 31.6031
2018-08-21 | 25 | 25 | 40 | 33.3312 | 19.0594 | 7.4688 | 26.5063 | 2 | 17.125 | 32.4531 | 31.6031
2018-08-21 00:05 | 24.9614 | 25 | 20.8667 | 33.3312 | 19.3195 | 7.394 | 26.5107 | 2 | 17.0532 | 32.2289 | 31.195
2018-08-21 00:10 | 24.9227 | 25 | 1.6667 | 33.3312 | 19.5805 | 7.319 | 26.5152 | 2 | 16.9812 | 32.0039 | 30.7855
2018-08-21 00:14 | 24.9276 | 25 | 17.095 | 33.3312 | 19.6881 | 7.244 | 26.5417 | 2 | 16.864 | 32.3775 | 31.2513
2018-08-21 00:19 | 24.9366 | 25 | 35.815 | 33.3312 | 19.7811 | 7.169 | 26.5702 | 2 | 16.7425 | 32.808 | 31.8003
2018-08-21 00:24 | 24.9463 | 25 | 23.465 | 33.3312 | 19.8666 | 7.1562 | 26.5887 | 2 | 16.7766 | 32.7655 | 31.7506
2018-08-21 00:29 | 24.9562 | 25 | 4.745 | 33.3312 | 19.9506 | 7.1562 | 26.6052 | 2 | 16.8426 | 32.626 | 31.5781
2018-08-21 00:34 | 24.9587 | 25 | 15.4083 | 33.3312 | 19.9719 | 7.1562 | 26.6262 | 2 | 16.8224 | 32.2401 | 31.1122
2018-08-21 00:38 | 24.9587 | 25 | 36.0483 | 33.3312 | 19.9719 | 7.1562 | 26.6487 | 2 | 16.7729 | 31.7706 | 30.5467
2018-08-21 00:43 | 24.908 | 25 | 43 | 33.3312 | 20.0922 | 7.1562 | 26.6453 | 2 | 16.6826 | 31.6981 | 30.4388
2018-08-21 00:48 | 24.8315 | 25 | 43 | 33.3312 | 20.2737 | 7.1562 | 26.6288 | 2 | 16.5716 | 31.8271 | 30.5633
2018-08-21 00:53 | 24.827 | 25 | 43 | 33.3312 | 20.3952 | 7.1649 | 26.6375 | 2 | 16.4754 | 32.1065 | 30.9061
2018-08-21 00:58 | 24.8747 | 25 | 43 | 33.3312 | 20.4732 | 7.1799 | 26.6645 | 2 | 16.3899 | 32.495 | 31.4071
2018-08-21 01:02 | 24.8987 | 25 | 43.715 | 33.3312 | 20.5237 | 7.1428 | 26.6647 | 2 | 16.288 | 32.3935 | 31.3384
2018-08-21 01:07 | 24.8987 | 25 | 45.155 | 33.3312 | 20.5462 | 7.0528 | 26.6377 | 2 | 16.1695 | 31.795 | 30.6919
2018-08-21 01:12 | 24.8987 | 25 | 45.6033 | 33.3312 | 20.5891 | 7 | 26.6151 | 2 | 16.0554 | 31.4661 | 30.3082
2018-08-21 01:17 | 24.8987 | 25 | 44.6433 | 33.3312 | 20.6611 | 7 | 26.5986 | 2 | 15.9474 | 31.5201 | 30.2977
2018-08-21 01:22 | 24.883 | 25 | 44.1583 | 33.3312 | 20.7203 | 7.0247 | 26.6018 | 2 | 15.8542 | 31.5988 | 30.3332
2018-08-21 01:26 | 24.8353 | 25 | 44.6383 | 33.3312 | 20.7533 | 7.0997 | 26.6453 | 2 | 15.7912 | 31.7278 | 30.4622
2018-08-21 01:31 | 24.7994 | 25 | 45.355 | 33.3312 | 20.7888 | 7.1562 | 26.6755 | 2 | 15.7452 | 31.9234 | 30.6773
2018-08-21 01:36 | 24.7994 | 25 | 46.795 | 33.3312 | 20.8323 | 7.1562 | 26.665 | 2 | 15.7512 | 32.3224 | 31.1558
2018-08-21 01:41 | 24.7963 | 25 | 48 | 33.3312 | 20.8687 | 7.1562 | 26.6589 | 2 | 15.7636 | 32.6053 | 31.508
2018-08-21 01:46 | 24.7774 | 25 | 48 | 33.3312 | 20.8687 | 7.1562 | 26.6754 | 2 | 15.8086 | 32.2933 | 31.2125
2018-08-21 01:50 | 24.7576 | 25 | 48.0767 | 33.3312 | 20.8732 | 7.1383 | 26.6901 | 2 | 15.8487 | 31.9852 | 30.9109
2018-08-21 01:55 | 24.7279 | 25 | 49.0367 | 33.3312 | 20.9287 | 6.9133 | 26.6841 | 2 | 15.8322 | 31.7212 | 30.5389
2018-08-21 02:00 | 24.6982 | 25 | 49.9967 | 33.3312 | 20.9842 | 6.6883 | 26.6781 | 2 | 15.8157 | 31.4572 | 30.1669
2018-08-21 02:05 | 24.6981 | 25 | 49.5217 | 33.3312 | 21.0128 | 6.7024 | 26.7394 | 2 | 15.7977 | 31.972 | 30.6589
2018-08-21 02:10 | 24.6981 | 25 | 49.0417 | 33.3312 | 21.0413 | 6.7174 | 26.8009 | 2 | 15.7797 | 32.4895 | 31.1539
2018-08-21 02:14 | 24.7335 | 25 | 49.8767 | 33.3312 | 21.0684 | 6.842 | 26.8569 | 2 | 15.711 | 32.5481 | 31.2914
2018-08-21 02:19 | 24.7722 | 25 | 50.8367 | 33.3312 | 21.0954 | 6.977 | 26.9124 | 2 | 15.6375 | 32.5631 | 31.3949
2018-08-21 02:24 | 24.7787 | 25 | 51.3983 | 33.3312 | 21.1137 | 6.9502 | 26.958 | 2 | 15.5491 | 32.0254 | 30.7901
2018-08-21 02:29 | 24.7787 | 25 | 51.8783 | 33.3312 | 21.1302 | 6.8902 | 27.0015 | 2 | 15.4576 | 31.3744 | 30.0401
2018-08-21 02:34 | 24.7787 | 25 | 52.3583 | 33.3312 | 21.1512 | 6.875 | 27.0416 | 1.9888 | 15.4008 | 31.3258 | 29.9754
2018-08-21 02:38 | 24.7787 | 25 | 52.8383 | 33.3312 | 21.1737 | 6.875 | 27.0806 | 1.9738 | 15.3558 | 31.4818 | 30.1434
2018-08-21 02:43 | 24.7597 | 25 | 53.3183 | 33.3312 | 21.1773 | 6.9247 | 27.0977 | 1.9787 | 15.2909 | 31.8557 | 30.589
2018-08-21 02:48 | 24.7309 | 25 | 53.7983 | 33.3312 | 21.1713 | 6.9997 | 27.1037 | 1.9937 | 15.2159 | 32.3402 | 31.1755
2018-08-21 02:53 | 24.7464 | 25 | 54.2783 | 33.3312 | 21.1818 | 7.0226 | 27.135 | 2 | 15.1548 | 32.141 | 31.007
2018-08-21 02:58 | 24.7941 | 25 | 54.7583 | 33.3312 | 21.2043 | 7.0076 | 27.1845 | 2 | 15.1038 | 31.4465 | 30.2915
2018-08-21 03:02 | 24.8181 | 25 | 55.2383 | 33.3312 | 21.2126 | 6.9851 | 27.2176 | 1.9926 | 15.064 | 31.1661 | 29.9521
2018-08-21 03:07 | 24.8181 | 25 | 55.7183 | 33.3312 | 21.2066 | 6.9551 | 27.2341 | 1.9776 | 15.0355 | 31.3056 | 29.9941
2018-08-21 03:12 | 24.7865 | 25 | 56 | 33.3312 | 21.2099 | 6.8941 | 27.2345 | 1.9749 | 15.007 | 31.5703 | 30.2059
2018-08-21 03:17 | 24.71 | 25 | 56 | 33.3312 | 21.2264 | 6.7891 | 27.212 | 1.9899 | 14.9785 | 32.0128 | 30.6589
2018-08-21 03:22 | 24.665 | 25 | 56.3167 | 33.3312 | 21.234 | 6.7385 | 27.2206 | 2 | 14.9317 | 32.2683 | 30.9679
2018-08-21 03:26 | 24.6839 | 25 | 57.2767 | 33.3312 | 21.2235 | 6.7985 | 27.2926 | 2 | 14.8477 | 32.1438 | 30.9844
2018-08-21 03:31 | 24.6981 | 25 | 58 | 33.3312 | 21.2212 | 6.829 | 27.3469 | 2 | 14.7844 | 31.9439 | 30.856
2018-08-21 03:36 | 24.6981 | 25 | 58 | 33.3312 | 21.2437 | 6.769 | 27.3469 | 2 | 14.7844 | 31.5134 | 30.2845
2018-08-21 03:41 | 24.6873 | 25 | 58.1567 | 33.3312 | 21.2615 | 6.7432 | 27.3469 | 2 | 14.7844 | 31.1531 | 29.8062
2018-08-21 03:46 | 24.6207 | 25 | 59.1167 | 33.3312 | 21.2555 | 6.8932 | 27.3469 | 2 | 14.7844 | 31.1531 | 29.8062
2018-08-21 03:50 | 24.5617 | 25 | 60.0383 | 33.3312 | 21.2513 | 7.0253 | 27.3477 | 2 | 14.7825 | 31.1905 | 29.854
2018-08-21 03:55 | 24.5905 | 25 | 60.5183 | 33.3312 | 21.2678 | 6.9503 | 27.3582 | 2 | 14.7585 | 31.6585 | 30.4525
2018-08-21 04:00 | 24.6193 | 25 | 60.9983 | 33.3312 | 21.2843 | 6.8753 | 27.3687 | 2 | 14.7345 | 32.1265 | 31.051
2018-08-21 04:05 | 24.6194 | 25 | 61.4783 | 33.3312 | 21.262 | 6.7853 | 27.3912 | 2 | 14.6895 | 31.581 | 30.382
2018-08-21 04:10 | 24.6194 | 25 | 61.9583 | 33.3312 | 21.2395 | 6.6953 | 27.4137 | 2 | 14.6445 | 31.032 | 29.7085
2018-08-21 04:14 | 24.6366 | 25 | 62.4383 | 33.3312 | 21.2526 | 6.756 | 27.38 | 2 | 14.5941 | 31.1227 | 29.787
2018-08-21 04:19 | 24.6555 | 25 | 62.9183 | 33.3312 | 21.2691 | 6.831 | 27.341 | 2 | 14.5431 | 31.2742 | 29.937
2018-08-21 04:24 | 24.6349 | 25 | 63.7967 | 33.3312 | 21.2495 | 6.7815 | 27.3207 | 2 | 14.5057 | 31.7195 | 30.4816
2018-08-21 04:29 | 24.606 | 25 | 64.7567 | 33.3312 | 21.2225 | 6.7065 | 27.3042 | 2 | 14.4712 | 32.225 | 31.1071
2018-08-21 04:34 | 24.6565 | 25 | 64.6417 | 33.3312 | 21.2279 | 6.6315 | 27.3045 | 2 | 14.4244 | 31.9993 | 30.9118
2018-08-21 04:38 | 24.7339 | 25 | 64.1617 | 33.3312 | 21.2444 | 6.5565 | 27.3105 | 2 | 14.3734 | 31.5253 | 30.4378
2018-08-21 04:43 | 24.7534 | 25 | 64.955 | 33.3312 | 21.257 | 6.581 | 27.3234 | 2 | 14.3483 | 31.2373 | 30.0712
2018-08-21 04:48 | 24.7435 | 25 | 66.395 | 33.3312 | 21.2675 | 6.656 | 27.3399 | 2 | 14.3363 | 31.0438 | 29.7592
2018-08-21 04:53 | 24.6835 | 25 | 66.165 | 33.3312 | 21.2527 | 6.731 | 27.3373 | 2 | 14.3147 | 31.1434 | 29.7995
2018-08-21 04:58 | 24.5872 | 25 | 64.725 | 33.3312 | 21.2197 | 6.806 | 27.3208 | 2 | 14.2862 | 31.4554 | 30.095
2018-08-21 05:02 | 24.5388 | 25 | 64.715 | 33.3312 | 21.2031 | 6.8065 | 27.3095 | 1.9926 | 14.2413 | 31.7756 | 30.4687
2018-08-21 05:07 | 24.5388 | 25 | 66.155 | 33.3312 | 21.2031 | 6.7315 | 27.3035 | 1.9776 | 14.1798 | 32.1041 | 30.9217
2018-08-21 05:12 | 24.5547 | 25 | 67 | 33.3312 | 21.2031 | 6.6875 | 27.3 | 1.9688 | 14.1438 | 32.2969 | 31.1875
2018-08-21 05:17 | 24.5934 | 25 | 67 | 33.3312 | 21.2031 | 6.6875 | 27.3 | 1.9688 | 14.1438 | 32.2969 | 31.1875
2018-08-21 05:22 | 24.6223 | 25 | 67.3167 | 33.3312 | 21.2086 | 6.7122 | 27.3366 | 1.9688 | 14.1418 | 32.6452 | 31.5319
2018-08-21 05:26 | 24.6313 | 25 | 68.2767 | 33.3312 | 21.2251 | 6.7872 | 27.4476 | 1.9688 | 14.1358 | 33.7012 | 32.5759
2018-08-21 05:31 | 24.6381 | 25 | 69 | 33.3312 | 21.2349 | 6.8474 | 27.5545 | 1.9724 | 14.1257 | 34.3349 | 33.178
2018-08-21 05:36 | 24.6381 | 25 | 69 | 33.3312 | 21.2244 | 6.8624 | 27.649 | 1.9874 | 14.1032 | 33.6779 | 32.4295
2018-08-21 05:41 | 24.635 | 25 | 69.1567 | 33.3312 | 21.2146 | 6.8848 | 27.7254 | 1.9976 | 14.0807 | 33.0297 | 31.7047
2018-08-21 05:46 | 24.6161 | 25 | 70.1167 | 33.3312 | 21.2086 | 6.9448 | 27.7089 | 1.9826 | 14.0582 | 32.4267 | 31.1017
2018-08-21 05:50 | 24.5987 | 25 | 71.115 | 33.3312 | 21.2031 | 7 | 27.7008 | 1.9688 | 14.0419 | 31.8249 | 30.5
2018-08-21 05:55 | 24.5987 | 25 | 72.555 | 33.3312 | 21.2031 | 7 | 27.7893 | 1.9688 | 14.0974 | 31.2369 | 29.9135
2018-08-21 06:00 | 24.5987 | 25 | 73.995 | 33.3312 | 21.2031 | 7 | 27.8778 | 1.9688 | 14.1529 | 30.6489 | 29.327
2018-08-21 06:05 | 24.666 | 25 | 73.5217 | 33.3312 | 21.4184 | 7.4783 | 27.8168 | 1.9688 | 14.1935 | 31.6559 | 30.5104
2018-08-21 06:10 | 24.7335 | 25 | 73.0417 | 33.3312 | 21.6344 | 7.9583 | 27.7553 | 1.9688 | 14.234 | 32.6684 | 31.6999
2018-08-21 06:14 | 24.6868 | 25 | 73.4383 | 33.3312 | 21.6435 | 8 | 27.8158 | 1.9688 | 14.2526 | 34.0891 | 33.0428
2018-08-21 06:19 | 24.6292 | 25 | 73.9183 | 33.3312 | 21.633 | 8 | 27.8878 | 1.9688 | 14.2691 | 35.5486 | 34.4003
2018-08-21 06:24 | 24.5395 | 25 | 75.9917 | 33.3312 | 21.6313 | 8 | 27.9 | 1.9688 | 14.2719 | 35.7969 | 34.6313
2018-08-21 06:29 | 24.4432 | 25 | 78.3917 | 33.3312 | 21.6313 | 8 | 27.9 | 1.9688 | 14.2719 | 35.7969 | 34.6313
2018-08-21 06:34 | 24.4187 | 25 | 81.5083 | 33.3312 | 20.5652 | 40.7315 | 24.9146 | 48.3393 | 14.3615 | 35.4553 | 34.3502
2018-08-21 06:38 | 24.4187 | 25 | 84.8683 | 33.3312 | 19.1372 | 84.5765 | 20.9156 | 110.4543 | 14.4815 | 34.9978 | 33.9737
2018-08-21 06:43 | 24.3233 | 25 | 86.955 | 33.3312 | 18.6165 | 99.3736 | 19.2524 | 130.4299 | 14.5368 | 34.8905 | 33.825
2018-08-21 06:48 | 24.1792 | 25 | 88.395 | 33.3312 | 18.5565 | 99.4186 | 18.7754 | 129.0049 | 14.5593 | 34.961 | 33.792
2018-08-21 06:53 | 24.1135 | 25 | 90.3917 | 33.3312 | 18.5278 | 99.7941 | 18.7072 | 129.1108 | 14.6018 | 35.2559 | 34.0591
2018-08-21 06:58 | 24.1045 | 25 | 92.7917 | 33.3312 | 18.5218 | 100.4091 | 18.9352 | 130.3258 | 14.6588 | 35.7134 | 34.5436
2018-08-21 07:02 | 24.1 | 25 | 95.43 | 33.3312 | 18.5188 | 100.4879 | 19.0277 | 130.7811 | 14.7218 | 35.5751 | 34.3682
2018-08-21 07:07 | 24.1 | 25 | 98.31 | 33.3312 | 18.5188 | 100.0229 | 18.9827 | 130.4661 | 14.7908 | 34.8326 | 33.5237
2018-08-21 07:12 | 24.0442 | 25 | 100 | 33.3312 | 18.5163 | 99.8368 | 18.9748 | 130.4858 | 14.8567 | 34.6659 | 33.2928
2018-08-21 07:17 | 23.9092 | 25 | 100 | 33.3312 | 18.5103 | 100.0468 | 19.0198 | 130.9808 | 14.9182 | 35.3169 | 33.9333
2018-08-21 07:22 | 23.8092 | 25 | 100 | 33.3312 | 18.5008 | 100.143 | 19.0624 | 131.1393 | 14.9876 | 35.7175 | 34.3462
2018-08-21 07:26 | 23.7804 | 25 | 100 | 33.3312 | 18.4843 | 100.008 | 19.0999 | 130.6143 | 15.0731 | 35.6095 | 34.2967
2018-08-21 07:31 | 23.7587 | 25 | 100 | 33.3312 | 18.4815 | 99.4773 | 19.0982 | 129.9451 | 15.1656 | 35.3846 | 34.0948
2018-08-21 07:36 | 23.7587 | 25 | 100 | 33.3312 | 18.5205 | 97.7373 | 18.9767 | 128.8351 | 15.2796 | 34.8026 | 33.4273
2018-08-21 07:41 | 23.7618 | 25 | 100 | 33.3312 | 18.5531 | 96.2812 | 18.875 | 127.9062 | 15.375 | 34.3156 | 32.8687
2018-08-21 07:46 | 23.7807 | 25 | 100 | 33.3312 | 18.5531 | 96.2812 | 18.875 | 127.9062 | 15.375 | 34.3156 | 32.8687
2018-08-21 07:50 | 23.7912 | 25 | 100 | 33.3312 | 18.5518 | 96.3639 | 18.8839 | 128.0129 | 15.4018 | 34.344 | 32.9019
2018-08-21 07:55 | 23.7048 | 25 | 100 | 33.3312 | 18.5353 | 97.3989 | 18.9949 | 129.3479 | 15.7378 | 34.6995 | 33.3174
2018-08-21 08:00 | 23.6184 | 25 | 100 | 33.3312 | 18.5188 | 98.4339 | 19.1059 | 130.6829 | 16.0738 | 35.055 | 33.7329
2018-08-21 08:05 | 23.6181 | 25.478 | 100 | 33.3312 | 18.4903 | 99.5436 | 18.9912 | 130.8818 | 16.2559 | 34.4613 | 33.0572
2018-08-21 08:10 | 23.6181 | 25.9577 | 100 | 33.3312 | 18.4618 | 100.6536 | 18.8757 | 131.0768 | 16.4374 | 33.8643 | 32.3777
2018-08-21 08:14 | 23.6099 | 25.9994 | 100 | 33.3312 | 18.4909 | 100.3117 | 18.941 | 130.6554 | 16.6463 | 33.7878 | 32.3434
2018-08-21 08:19 | 23.6009 | 25.9994 | 100 | 33.3312 | 18.5254 | 99.8317 | 19.0235 | 130.1754 | 16.8578 | 33.7608 | 32.3704
2018-08-21 08:24 | 23.5829 | 25.9994 | 100 | 33.3312 | 18.5537 | 100.1234 | 19.0275 | 131.1767 | 17.0456 | 33.2061 | 31.7899
2018-08-21 08:29 | 23.5631 | 25.9994 | 100 | 33.3312 | 18.5807 | 100.5734 | 19.0155 | 132.4817 | 17.2286 | 32.5431 | 31.0849
2018-08-21 08:34 | 23.5581 | 25.9994 | 100 | 33.3312 | 18.5875 | 100.6875 | 19.0125 | 132.8125 | 17.2246 | 32.5564 | 31.1436
2018-08-21 08:38 | 23.5581 | 25.9994 | 100 | 33.3312 | 18.5875 | 100.6875 | 19.0125 | 132.8125 | 17.1571 | 32.7994 | 31.4616
2018-08-21 08:43 | 23.5713 | 25.9994 | 100 | 33.3312 | 18.5984 | 100.2398 | 19.0354 | 132.4146 | 17.1791 | 33.0136 | 31.708
2018-08-21 08:48 | 23.5911 | 25.9994 | 100 | 33.3312 | 18.6149 | 99.5648 | 19.0699 | 131.8146 | 17.2466 | 33.2131 | 31.918
2018-08-21 08:53 | 23.5827 | 25.9994 | 100 | 33.3312 | 18.6219 | 99.2812 | 19.0844 | 131.5625 | 17.275 | 33.2969 | 32.0063
2018-08-21 08:58 | 23.5539 | 25.9994 | 100 | 33.3312 | 18.6219 | 99.2812 | 19.0844 | 131.5625 | 17.275 | 33.2969 | 32.0063
2018-08-21 09:02 | 23.606 | 25.9994 | 100 | 33.3312 | 18.6301 | 99.4823 | 19.0538 | 130.0282 | 17.4314 | 33.1606 | 31.8431
2018-08-21 09:07 | 23.7401 | 25.9994 | 100 | 33.3312 | 18.6466 | 99.8873 | 18.9923 | 126.9382 | 17.7464 | 32.8861 | 31.5146
2018-08-21 09:12 | 23.7912 | 25.9994 | 100 | 33.3312 | 18.606 | 100.1064 | 18.9767 | 125.5217 | 17.8786 | 32.5422 | 31.139
2018-08-21 09:17 | 23.7246 | 25.9994 | 100 | 33.3312 | 18.4845 | 100.0614 | 19.0262 | 126.4817 | 17.7511 | 32.0997 | 30.6965
2018-08-21 09:22 | 23.6987 | 25.9994 | 100 | 33.3312 | 18.3977 | 100.0906 | 19.0539 | 127.8622 | 17.6622 | 31.7962 | 30.4
2018-08-21 09:26 | 23.7554 | 25.9994 | 100 | 33.3312 | 18.3812 | 100.2706 | 19.0374 | 130.0972 | 17.6517 | 31.7752 | 30.4
2018-08-21 09:31 | 23.7981 | 25.9994 | 100 | 33.3312 | 18.4231 | 100.3138 | 19.0209 | 131.6814 | 17.6585 | 31.8337 | 30.4799
2018-08-21 09:36 | 23.7981 | 25.9994 | 100 | 33.3312 | 18.6436 | 99.9388 | 19.0044 | 131.2764 | 17.7185 | 32.1352 | 30.8039
2018-08-21 09:41 | 23.7981 | 25.9994 | 100 | 33.3312 | 18.8274 | 99.5222 | 18.9879 | 130.9693 | 17.7842 | 32.3733 | 31.0574
2018-08-21 09:46 | 23.7981 | 25.9994 | 100 | 33.3312 | 18.8229 | 98.8922 | 18.9714 | 131.1643 | 17.8787 | 32.2863 | 30.9494
2018-08-21 09:50 | 23.7943 | 25.9994 | 100 | 33.3312 | 18.79 | 98.376 | 18.9625 | 131.2803 | 17.9643 | 32.1943 | 30.8392
2018-08-21 09:55 | 23.7466 | 25.9994 | 100 | 33.3312 | 18.43 | 99.171 | 19.0405 | 130.4853 | 17.9478 | 32.0443 | 30.7042
2018-08-21 10:00 | 23.6989 | 25.9994 | 100 | 33.3312 | 18.07 | 99.966 | 19.1185 | 129.6903 | 17.9313 | 31.8943 | 30.5692
2018-08-21 10:05 | 23.6988 | 25.9994 | 100 | 33.3312 | 18.3722 | 99.8342 | 19.1128 | 128.3721 | 18.1136 | 31.4483 | 30.0859
2018-08-21 10:10 | 23.6988 | 25.9994 | 100 | 33.3312 | 18.6767 | 99.6992 | 19.1068 | 127.0521 | 18.2966 | 31.0013 | 29.6014
2018-08-21 10:14 | 23.7423 | 25.9994 | 100 | 33.3312 | 18.6675 | 99.5368 | 19.0816 | 128.2388 | 18.5234 | 30.8242 | 29.4416
2018-08-21 10:19 | 23.79 | 25.9994 | 100 | 33.3312 | 18.6285 | 99.3718 | 19.0546 | 129.6638 | 18.7544 | 30.6727 | 29.3126
2018-08-21 10:24 | 23.7981 | 25.9994 | 100 | 33.3312 | 18.6219 | 99.3438 | 19.05 | 129.8316 | 18.7303 | 30.6382 | 29.2993
2018-08-21 10:29 | 23.7981 | 25.9994 | 100 | 33.3312 | 18.6219 | 99.3438 | 19.05 | 129.7416 | 18.6538 | 30.6277 | 29.3098
2018-08-21 10:34 | 23.8344 | 25.9994 | 100 | 33.3312 | 18.6432 | 99.7917 | 19.0623 | 130.301 | 18.6545 | 30.6899 | 29.3774
2018-08-21 10:38 | 23.883 | 25.9994 | 100 | 33.3312 | 18.6717 | 100.3917 | 19.0788 | 131.081 | 18.6815 | 30.7769 | 29.4644
2018-08-21 10:43 | 23.8737 | 25.9994 | 100 | 33.3312 | 18.5997 | 100.2655 | 19.0436 | 130.1898 | 18.816 | 30.8132 | 29.4937
2018-08-21 10:48 | 23.835 | 25.9994 | 100 | 33.3312 | 18.4767 | 99.7705 | 18.9821 | 128.4498 | 19.005 | 30.8237 | 29.4937
2018-08-21 10:53 | 23.8355 | 25.9994 | 100 | 33.3312 | 18.5572 | 99.7365 | 18.9719 | 128.7625 | 19.1261 | 30.809 | 29.4711
2018-08-21 10:58 | 23.8642 | 25.9994 | 100 | 33.3312 | 18.7852 | 100.0365 | 18.9989 | 130.5625 | 19.1981 | 30.776 | 29.4321
2018-08-21 11:02 | 23.8788 | 25.9994 | 100 | 33.3312 | 18.9186 | 100.1354 | 18.9827 | 131.6773 | 19.2701 | 30.8614 | 29.5302
2018-08-21 11:07 | 23.8788 | 25.9994 | 100 | 33.3312 | 18.9561 | 100.0304 | 18.9227 | 132.0973 | 19.3421 | 31.0669 | 29.7672
2018-08-21 11:12 | 23.8788 | 25.9994 | 100 | 33.3312 | 18.9874 | 99.82 | 18.9216 | 131.9967 | 19.4346 | 31.216 | 29.9224
2018-08-21 11:17 | 23.8788 | 25.9994 | 100 | 33.3312 | 19.0099 | 99.46 | 19.0041 | 131.1567 | 19.5561 | 31.285 | 29.9614
2018-08-21 11:22 | 23.882 | 25.9994 | 100 | 33.3312 | 18.9666 | 99.3424 | 19.0287 | 130.757 | 19.6321 | 31.3599 | 30.0211
2018-08-21 11:26 | 23.8919 | 25.9994 | 100 | 33.3312 | 18.7896 | 99.7174 | 18.9357 | 131.252 | 19.6156 | 31.4469 | 30.1231
2018-08-21 11:31 | 23.8994 | 25.8811 | 100 | 33.3312 | 18.6248 | 99.7042 | 18.8789 | 130.9816 | 19.6153 | 31.5151 | 30.1985
2018-08-21 11:36 | 23.8994 | 25.4014 | 100 | 33.3312 | 18.4973 | 98.5042 | 18.9329 | 128.3716 | 19.6648 | 31.5256 | 30.1925
2018-08-21 11:41 | 23.8994 | 25 | 100 | 33.3312 | 18.3906 | 97.5 | 18.9781 | 126.1875 | 19.7063 | 31.5344 | 30.1875
2018-08-21 11:46 | 23.8994 | 25 | 100 | 33.3312 | 18.3906 | 97.5 | 18.9781 | 126.1875 | 19.7063 | 31.5344 | 30.1875
2018-08-21 11:50 | 23.8948 | 25.0383 | 100 | 33.3312 | 18.4074 | 97.5851 | 18.983 | 126.336 | 19.7146 | 31.5224 | 30.1737
2018-08-21 11:55 | 23.8372 | 25.518 | 100 | 33.3312 | 18.6174 | 98.6501 | 19.0445 | 128.196 | 19.8196 | 31.3724 | 30.0012
2018-08-21 12:00 | 23.7796 | 25.9977 | 100 | 33.3312 | 18.8274 | 99.7151 | 19.106 | 130.056 | 19.9246 | 31.2224 | 29.8287
2018-08-21 12:05 | 23.7794 | 25.9994 | 100 | 33.3312 | 18.4709 | 99.943 | 18.9627 | 129.9878 | 19.8757 | 31.2802 | 29.9313
2018-08-21 12:10 | 23.7794 | 25.9994 | 100 | 33.3312 | 18.1124 | 100.168 | 18.8188 | 129.9128 | 19.8262 | 31.3387 | 30.0348
2018-08-21 12:14 | 23.7966 | 25.9994 | 100 | 33.3312 | 18.1319 | 100.256 | 18.8473 | 130.3583 | 19.9273 | 31.3095 | 29.9835
2018-08-21 12:19 | 23.8155 | 25.9994 | 100 | 33.3312 | 18.1874 | 100.331 | 18.8923 | 130.8533 | 20.0428 | 31.272 | 29.9175
2018-08-21 12:24 | 23.8591 | 25.9994 | 100 | 33.3312 | 18.2877 | 99.8832 | 18.9909 | 130.9873 | 20.1459 | 31.2793 | 29.9386
2018-08-21 12:29 | 23.9077 | 25.9994 | 100 | 33.3312 | 18.3972 | 99.3282 | 19.1004 | 131.0473 | 20.2464 | 31.2958 | 29.9776
2018-08-21 12:34 | 23.92 | 25.9994 | 100 | 33.3312 | 18.5907 | 99.7026 | 19.1035 | 130.4242 | 20.2215 | 31.3358 | 30.0267
2018-08-21 12:38 | 23.92 | 25.9994 | 100 | 33.3312 | 18.8127 | 100.3926 | 19.0705 | 129.5692 | 20.154 | 31.3838 | 30.0792
2018-08-21 12:43 | 23.9898 | 25.9994 | 100 | 33.3312 | 18.8179 | 100.6449 | 19.1002 | 129.2017 | 20.176 | 31.3463 | 30.0292
2018-08-21 12:48 | 24.0951 | 25.9994 | 100 | 33.3312 | 18.7129 | 100.6749 | 19.1617 | 129.0817 | 20.2435 | 31.2653 | 29.9272
2018-08-21 12:53 | 24.0945 | 25.9994 | 100 | 33.3312 | 18.7131 | 100.5309 | 19.1588 | 129.7097 | 20.2423 | 31.3782 | 30.0531
2018-08-21 12:58 | 24.0171 | 25.9994 | 100 | 33.3312 | 18.7896 | 100.2609 | 19.1093 | 130.8797 | 20.1913 | 31.6317 | 30.3441
2018-08-21 13:02 | 23.9781 | 25.9994 | 100 | 33.3312 | 18.8281 | 100.125 | 19.0844 | 131.4688 | 20.1656 | 31.7594 | 30.4906
2018-08-21 13:07 | 23.9781 | 25.9994 | 100 | 33.3312 | 18.8281 | 100.125 | 19.0844 | 131.4688 | 20.1656 | 31.7594 | 30.4906
2018-08-21 13:12 | 23.9703 | 25.9994 | 100 | 33.3312 | 18.7277 | 100.1374 | 19.0794 | 131.0411 | 20.2022 | 31.9038 | 30.6307
2018-08-21 13:17 | 23.9514 | 25.9994 | 100 | 33.3312 | 18.4847 | 100.1674 | 19.0674 | 130.0061 | 20.2907 | 32.2533 | 30.9697
2018-08-21 13:22 | 23.923 | 25.9994 | 100 | 33.3312 | 18.3219 | 100.1875 | 19.0594 | 129.3125 | 20.35 | 32.4875 | 31.1969
2018-08-21 13:26 | 23.8753 | 25.9994 | 100 | 33.3312 | 18.3219 | 100.1875 | 19.0594 | 129.3125 | 20.35 | 32.4875 | 31.1969
2018-08-21 13:31 | 23.8394 | 25.9994 | 100 | 33.3312 | 18.3341 | 100.0211 | 19.0472 | 129.2459 | 20.3474 | 32.4317 | 31.1399
2018-08-21 13:36 | 23.8394 | 25.9994 | 100 | 33.3312 | 18.3836 | 99.3461 | 18.9977 | 128.9759 | 20.3369 | 32.2052 | 30.9089
2018-08-21 13:41 | 23.8441 | 25.9994 | 100 | 33.3312 | 18.425 | 98.8278 | 18.9607 | 128.936 | 20.31 | 32.0281 | 30.7288
2018-08-21 13:46 | 23.8729 | 25.9994 | 100 | 33.3312 | 18.425 | 99.1128 | 18.9877 | 130.076 | 20.199 | 32.1046 | 30.8098
2018-08-21 13:50 | 23.8994 | 25.9994 | 100 | 33.3312 | 18.426 | 99.3786 | 19.013 | 131.0591 | 20.0903 | 32.2008 | 30.9119
2018-08-21 13:55 | 23.8994 | 25.9994 | 100 | 33.3312 | 18.438 | 99.4236 | 19.019 | 130.2341 | 20.0078 | 32.5233 | 31.2569
2018-08-21 14:00 | 23.8994 | 25.9994 | 100 | 33.3312 | 18.45 | 99.4686 | 19.025 | 129.4091 | 19.9253 | 32.8458 | 31.6019
2018-08-21 14:05 | 23.8707 | 25.9994 | 100 | 33.3312 | 18.5053 | 99.6332 | 19.025 | 129.3166 | 19.8592 | 32.9171 | 31.6614
2018-08-21 14:10 | 23.8419 | 25.9994 | 100 | 33.3312 | 18.5608 | 99.7982 | 19.025 | 129.2266 | 19.7932 | 32.9876 | 31.7199
2018-08-21 14:14 | 23.8394 | 25.9994 | 100 | 33.3312 | 18.5903 | 99.1002 | 19.0551 | 129.7667 | 19.7971 | 32.9883 | 31.7154
2018-08-21 14:19 | 23.8394 | 25.9994 | 100 | 33.3312 | 18.6173 | 98.3202 | 19.0881 | 130.3667 | 19.8076 | 32.9823 | 31.7049
2018-08-21 14:24 | 23.8394 | 25.9994 | 100 | 33.3312 | 18.5808 | 99.1709 | 19.0477 | 130.9542 | 19.8144 | 33.1966 | 31.9533
2018-08-21 14:29 | 23.8394 | 25.9994 | 100 | 33.3312 | 18.5313 | 100.3559 | 18.9922 | 131.5392 | 19.8204 | 33.4561 | 32.2548
2018-08-21 14:34 | 23.8394 | 25.9994 | 100 | 33.3312 | 18.5188 | 100.6562 | 18.9904 | 131.3292 | 19.8129 | 33.3685 | 32.142
2018-08-21 14:38 | 23.8394 | 25.9994 | 100 | 33.3312 | 18.5188 | 100.6562 | 19.0069 | 130.8492 | 19.8009 | 33.163 | 31.8885
2018-08-21 14:43 | 23.8262 | 25.9994 | 100 | 33.3312 | 18.5038 | 100.6364 | 19.0125 | 130.6875 | 19.7969 | 33.0938 | 31.8031
2018-08-21 14:48 | 23.8064 | 25.9994 | 100 | 33.3312 | 18.4813 | 100.6064 | 19.0125 | 130.6875 | 19.7969 | 33.0938 | 31.8031
2018-08-21 14:53 | 23.8206 | 25.7212 | 100 | 33.3312 | 18.4884 | 101.0113 | 19.016 | 130.357 | 19.7743 | 33.3216 | 32.0441
2018-08-21 14:58 | 23.8593 | 25.2415 | 100 | 33.3312 | 18.5169 | 101.7313 | 19.022 | 129.787 | 19.7353 | 33.7146 | 32.4596
2018-08-21 15:02 | 23.8788 | 25 | 100 | 33.3312 | 18.5312 | 102.0938 | 19.025 | 129.5 | 19.7156 | 33.9125 | 32.6688
2018-08-21 15:07 | 23.8788 | 25 | 100 | 33.3312 | 18.5312 | 102.0938 | 19.025 | 129.5 | 19.7156 | 33.9125 | 32.6688
2018-08-21 15:12 | 23.8628 | 25.1982 | 100 | 33.3312 | 18.4947 | 101.5855 | 19.0114 | 129.8161 | 19.6952 | 33.8059 | 32.546
2018-08-21 15:17 | 23.8241 | 25.6779 | 100 | 33.3312 | 18.4062 | 100.3555 | 18.9784 | 130.5811 | 19.6457 | 33.5479 | 32.249
2018-08-21 15:22 | 23.8047 | 25.9994 | 100 | 33.3312 | 18.3706 | 99.6104 | 18.9528 | 130.8167 | 19.6071 | 33.4458 | 32.1405
2018-08-21 15:26 | 23.8245 | 25.9994 | 100 | 33.3312 | 18.4426 | 99.8504 | 18.9423 | 129.9767 | 19.5906 | 33.6603 | 32.415
2018-08-21 15:31 | 23.8394 | 25.9994 | 100 | 33.3312 | 18.4969 | 100.0497 | 18.941 | 129.2698 | 19.5741 | 33.7993 | 32.6034
2018-08-21 15:36 | 23.8394 | 25.9994 | 100 | 33.3312 | 18.4969 | 100.1247 | 18.968 | 128.9698 | 19.5576 | 33.7078 | 32.5284
2018-08-21 15:41 | 23.8425 | 25.9994 | 100 | 33.3312 | 18.4939 | 99.9745 | 18.996 | 128.7359 | 19.5393 | 33.6102 | 32.434
2018-08-21 15:46 | 23.8614 | 25.9994 | 100 | 33.3312 | 18.4759 | 98.6695 | 19.029 | 128.8409 | 19.5123 | 33.4812 | 32.2405
2018-08-21 15:50 | 23.8795 | 25.9994 | 100 | 33.3312 | 18.459 | 97.5047 | 19.0554 | 128.9375 | 19.4835 | 33.3814 | 32.0861
2018-08-21 15:55 | 23.8894 | 25.9994 | 100 | 33.3312 | 18.4545 | 97.9547 | 19.0059 | 128.9375 | 19.434 | 33.6184 | 32.3816
2018-08-21 16:00 | 23.8993 | 25.9994 | 100 | 33.3312 | 18.45 | 98.4047 | 18.9564 | 128.9375 | 19.3845 | 33.8554 | 32.6771
2018-08-21 16:05 | 23.8994 | 25.5213 | 100 | 33.3312 | 18.4545 | 99.2882 | 18.9951 | 128.7432 | 19.3889 | 33.5932 | 32.4315
2018-08-21 16:10 | 23.8994 | 25.0416 | 100 | 33.3312 | 18.459 | 100.1732 | 19.0341 | 128.5482 | 19.3934 | 33.3292 | 32.184
2018-08-21 16:14 | 23.855 | 25 | 100 | 33.3312 | 18.5512 | 100.7294 | 19.0265 | 129.6545 | 19.3691 | 33.5035 | 32.3104
2018-08-21 16:19 | 23.8064 | 25 | 100 | 33.3312 | 18.6517 | 101.2544 | 19.0145 | 130.8845 | 19.3421 | 33.7195 | 32.4724
2018-08-21 16:24 | 23.7907 | 25 | 100 | 33.3312 | 18.6687 | 101.3438 | 19.0038 | 130.8199 | 19.3412 | 33.4787 | 32.2411
2018-08-21 16:29 | 23.7817 | 25 | 100 | 33.3312 | 18.6687 | 101.3438 | 18.9933 | 130.4899 | 19.3457 | 33.1442 | 31.9291
2018-08-21 16:34 | 23.7794 | 25 | 100 | 33.3312 | 18.6273 | 100.9966 | 18.9738 | 130.4622 | 19.3267 | 33.1277 | 31.906
2018-08-21 16:38 | 23.7794 | 25 | 100 | 33.3312 | 18.5718 | 100.5316 | 18.9513 | 130.5372 | 19.2997 | 33.2192 | 31.981
2018-08-21 16:43 | 23.7728 | 25 | 100 | 33.3312 | 18.5382 | 100.6038 | 18.9438 | 130.5625 | 19.2906 | 33.25 | 32.0063
2018-08-21 16:48 | 23.7629 | 25 | 100 | 33.3312 | 18.5157 | 100.9488 | 18.9438 | 130.5625 | 19.2906 | 33.25 | 32.0063
2018-08-21 16:53 | 23.7587 | 25 | 100 | 33.3312 | 18.5063 | 101.0938 | 18.6619 | 94.7706 | 19.2619 | 33.2413 | 32.0402
2018-08-21 16:58 | 23.7587 | 25 | 100 | 33.3312 | 18.5063 | 101.0938 | 18.1759 | 33.0456 | 19.2124 | 33.2263 | 32.0987
2018-08-21 17:02 | 23.8446 | 25 | 100 | 33.3312 | 18.5971 | 78.7053 | 18.0795 | 1.9688 | 19.1793 | 33.2694 | 32.1736
2018-08-21 17:07 | 24.0174 | 25 | 100 | 33.3312 | 18.7801 | 33.6153 | 18.378 | 1.9688 | 19.1628 | 33.3714 | 32.2651
2018-08-21 17:12 | 24.1109 | 25 | 100 | 33.3312 | 18.8875 | 7.1562 | 18.5531 | 1.9688 | 19.1531 | 33.4312 | 32.3188
2018-08-21 17:17 | 24.092 | 25 | 100 | 33.3312 | 18.8875 | 7.1562 | 18.5531 | 1.9688 | 19.1531 | 33.4312 | 32.3188
2018-08-21 17:22 | 24.1141 | 25 | 100 | 33.3312 | 18.9241 | 7.2057 | 18.7357 | 1.9688 | 19.164 | 33.2071 | 32.106
2018-08-21 17:26 | 24.2194 | 25 | 100 | 33.3312 | 19.0351 | 7.3557 | 19.2892 | 1.9688 | 19.197 | 32.5276 | 31.461
2018-08-21 17:31 | 24.2987 | 25 | 100 | 33.3312 | 19.1213 | 7.5279 | 19.7732 | 1.9688 | 19.2067 | 32.0781 | 31.056
2018-08-21 17:36 | 24.2987 | 25 | 100 | 33.3312 | 19.1318 | 7.7679 | 20.0447 | 1.9688 | 19.1452 | 32.3316 | 31.3845
2018-08-21 17:41 | 24.3082 | 25 | 100 | 33.3312 | 19.1406 | 7.9688 | 20.3088 | 1.9688 | 19.0984 | 32.5709 | 31.6829
2018-08-21 17:46 | 24.3657 | 25 | 100 | 33.3312 | 19.1406 | 7.9688 | 20.5353 | 1.9688 | 19.1269 | 32.7374 | 31.8269
2018-08-21 17:50 | 24.4241 | 25 | 100 | 33.3312 | 19.1357 | 7.9544 | 20.7566 | 1.9688 | 19.1513 | 32.8919 | 31.9637
2018-08-21 17:55 | 24.4916 | 25 | 100 | 33.3312 | 19.0742 | 7.7744 | 20.9171 | 1.9688 | 19.1288 | 32.9084 | 32.0177
2018-08-21 18:00 | 24.5591 | 25 | 100 | 33.3312 | 19.0127 | 7.5944 | 21.0776 | 1.9688 | 19.1063 | 32.9249 | 32.0717
2018-08-21 18:05 | 24.6455 | 25 | 100 | 33.3312 | 19.008 | 8.0123 | 21.1872 | 1.9688 | 19.0674 | 32.7651 | 31.8895
2018-08-21 18:10 | 24.7319 | 25 | 100 | 33.3312 | 19.0035 | 8.4323 | 21.2967 | 1.9688 | 19.0284 | 32.6046 | 31.7065
2018-08-21 18:14 | 24.6687 | 25 | 100 | 33.3312 | 19.0031 | 8.4688 | 21.4939 | 1.9551 | 18.9894 | 32.6345 | 31.7851
2018-08-21 18:19 | 24.5913 | 25 | 100 | 33.3312 | 19.0031 | 8.4688 | 21.6994 | 1.9401 | 18.9504 | 32.6825 | 31.8886
2018-08-21 18:24 | 24.658 | 25 | 100 | 33.3312 | 19.0903 | 8.1202 | 21.941 | 1.9499 | 18.9438 | 32.3458 | 31.427
2018-08-21 18:29 | 24.7543 | 25 | 100 | 33.3312 | 19.1953 | 7.7002 | 22.19 | 1.9649 | 18.9438 | 31.9303 | 30.8495
2018-08-21 18:34 | 24.7787 | 25 | 100 | 33.3312 | 19.2219 | 7.5938 | 22.4267 | 1.9688 | 18.9281 | 32.3155 | 31.347
2018-08-21 18:38 | 24.7787 | 25 | 100 | 33.3312 | 19.2219 | 7.5938 | 22.6592 | 1.9688 | 18.9071 | 32.9725 | 32.2095
2018-08-21 18:43 | 24.7597 | 25 | 100 | 33.3312 | 19.2617 | 7.5142 | 22.8768 | 1.9688 | 18.8811 | 33.1938 | 32.5676
2018-08-21 18:48 | 24.7309 | 25 | 100 | 33.3312 | 19.3217 | 7.3942 | 23.0868 | 1.9688 | 18.8526 | 33.1938 | 32.6696
2018-08-21 18:53 | 24.7913 | 25 | 72.1667 | 33.3312 | 19.3469 | 7.3438 | 23.3002 | 1.9601 | 18.8154 | 32.9128 | 32.3037
2018-08-21 18:58 | 24.9164 | 25 | 24.1667 | 33.3312 | 19.3469 | 7.3438 | 23.5162 | 1.9451 | 18.7719 | 32.4283 | 31.5987
2018-08-21 19:02 | 24.9794 | 25 | 0 | 33.3312 | 19.3774 | 7.2991 | 23.6384 | 1.9375 | 18.7224 | 32.4518 | 31.5484
2018-08-21 19:07 | 24.9794 | 25 | 0 | 33.3312 | 19.4389 | 7.2091 | 23.6654 | 1.9375 | 18.6669 | 32.9903 | 32.1619
2018-08-21 19:12 | 24.9913 | 25 | 0 | 33.3312 | 19.4638 | 7.2368 | 23.7593 | 1.9375 | 18.6207 | 33.1662 | 32.3793
2018-08-21 19:17 | 25.0201 | 25 | 0 | 33.3312 | 19.4368 | 7.4318 | 23.9483 | 1.9375 | 18.5877 | 32.8272 | 32.0343
2018-08-21 19:22 | 25.0361 | 25 | 0 | 33.3312 | 19.4187 | 7.5625 | 24.075 | 1.9375 | 18.5656 | 32.6 | 31.8031
2018-08-21 19:26 | 25.0262 | 25 | 0 | 33.3312 | 19.4187 | 7.5625 | 24.075 | 1.9375 | 18.5656 | 32.6 | 31.8031
2018-08-21 19:31 | 25.0188 | 25 | 0 | 33.3312 | 19.4051 | 7.4959 | 24.18 | 1.9412 | 18.5464 | 32.6958 | 31.8963
2018-08-21 19:36 | 25.0188 | 25 | 0 | 33.3312 | 19.3496 | 7.2259 | 24.606 | 1.9562 | 18.4684 | 33.0843 | 32.2743
2018-08-21 19:41 | 25.0204 | 25 | 0 | 33.3312 | 19.3004 | 7.0122 | 25.0301 | 1.9663 | 18.3987 | 33.3345 | 32.4964
2018-08-21 19:46 | 25.0303 | 25 | 0 | 33.3312 | 19.2839 | 7.0872 | 25.4441 | 1.9513 | 18.3717 | 32.8755 | 31.9189
2018-08-21 19:50 | 25.0332 | 25 | 0 | 33.3312 | 19.2665 | 7.1682 | 25.8255 | 1.9387 | 18.349 | 32.4217 | 31.3531
2018-08-21 19:55 | 24.9558 | 25 | 0 | 33.3312 | 19.238 | 7.3182 | 25.8315 | 1.9537 | 18.376 | 32.0287 | 30.9226
2018-08-21 20:00 | 24.8784 | 25 | 0 | 33.3312 | 19.2095 | 7.4682 | 25.8375 | 1.9687 | 18.403 | 31.6357 | 30.4921
2018-08-21 20:05 | 24.8781 | 25 | 0 | 33.3312 | 19.1825 | 7.409 | 25.8315 | 1.9538 | 18.4091 | 31.2801 | 30.1902
2018-08-21 20:10 | 24.8781 | 25 | 0 | 33.3312 | 19.1555 | 7.349 | 25.8255 | 1.9388 | 18.4151 | 30.9246 | 29.8887
2018-08-21 20:14 | 24.9044 | 25 | 0 | 33.3312 | 19.1271 | 7.3985 | 25.8045 | 1.9512 | 18.4197 | 31.6718 | 30.9542
2018-08-21 20:19 | 24.9332 | 25 | 0 | 33.3312 | 19.0986 | 7.4585 | 25.782 | 1.9662 | 18.4242 | 32.5238 | 32.1497
2018-08-21 20:24 | 25.0024 | 25 | 0 | 33.3312 | 19.0713 | 7.419 | 25.8204 | 1.9563 | 18.425 | 33.1692 | 32.7378
2018-08-21 20:29 | 25.0798 | 25 | 0 | 33.3312 | 19.0443 | 7.359 | 25.8714 | 1.9413 | 18.425 | 33.7722 | 33.2013
2018-08-21 20:34 | 25.0994 | 25 | 0 | 33.3312 | 19.0285 | 7.3885 | 25.9292 | 1.9375 | 18.4127 | 33.4827 | 32.704
2018-08-21 20:38 | 25.0994 | 25 | 0 | 33.3312 | 19.0165 | 7.4485 | 25.9892 | 1.9375 | 18.3962 | 32.8902 | 31.8805
2018-08-21 20:43 | 25.0677 | 25 | 0 | 33.3312 | 19.0055 | 7.4588 | 26.0611 | 1.9474 | 18.3687 | 32.4081 | 31.2808
2018-08-21 20:48 | 25.02 | 25 | 0 | 33.3312 | 18.995 | 7.4438 | 26.1391 | 1.9624 | 18.3357 | 31.9821 | 30.7948
2018-08-21 20:53 | 25 | 25 | 0 | 33.3312 | 18.9906 | 7.4375 | 26.1814 | 1.9601 | 18.3193 | 31.6474 | 30.4628
2018-08-21 20:58 | 25 | 25 | 0 | 33.3312 | 18.9906 | 7.4375 | 26.1979 | 1.9451 | 18.3148 | 31.3789 | 30.2423
2018-08-21 21:02 | 25 | 25 | 0 | 33.3312 | 19.013 | 7.4077 | 26.2063 | 1.9375 | 18.3125 | 31.2437 | 30.1313
2018-08-21 21:07 | 25 | 25 | 0 | 33.3312 | 19.058 | 7.3477 | 26.2063 | 1.9375 | 18.3125 | 31.2437 | 30.1313
2018-08-21 21:12 | 24.9918 | 25 | 0 | 33.3312 | 19.098 | 7.3125 | 26.2087 | 1.9375 | 18.3075 | 31.3813 | 30.3383
2018-08-21 21:17 | 24.972 | 25 | 0 | 33.3312 | 19.131 | 7.3125 | 26.2147 | 1.9375 | 18.2955 | 31.7143 | 30.8393
2018-08-21 21:22 | 24.962 | 25 | 0 | 33.3312 | 19.1477 | 7.3174 | 26.2257 | 1.9375 | 18.284 | 32.1136 | 31.317
2018-08-21 21:26 | 24.9719 | 25 | 0 | 33.3312 | 19.1312 | 7.3324 | 26.2467 | 1.9375 | 18.2735 | 32.6476 | 31.7475
2018-08-21 21:31 | 24.9794 | 25 | 0 | 33.3312 | 19.1077 | 7.3438 | 26.2832 | 1.9375 | 18.2575 | 33.1269 | 32.1436
2018-08-21 21:36 | 24.9794 | 25 | 0 | 33.3312 | 19.0627 | 7.3438 | 26.3672 | 1.9375 | 18.2245 | 33.4389 | 32.4346
2018-08-21 21:41 | 24.9794 | 25 | 0 | 33.3312 | 19.025 | 7.3438 | 26.4375 | 1.9375 | 18.1969 | 33.7 | 32.6781
2018-08-21 21:46 | 24.9794 | 25 | 0 | 33.3312 | 19.025 | 7.3438 | 26.4375 | 1.9375 | 18.1969 | 33.7 | 32.6781
2018-08-21 21:50 | 24.9802 | 25 | 0 | 33.3312 | 19.0444 | 7.3366 | 26.4392 | 1.9387 | 18.1885 | 33.6738 | 32.6545
2018-08-21 21:55 | 24.9901 | 25 | 0 | 33.3312 | 19.2874 | 7.2466 | 26.4602 | 1.9537 | 18.0835 | 33.3453 | 32.359
2018-08-21 22:00 | 25 | 25 | 0 | 33.3312 | 19.5304 | 7.1566 | 26.4812 | 1.9687 | 17.9785 | 33.0168 | 32.0635
2018-08-21 22:05 | 25 | 25 | 0.95667 | 33.3312 | 19.6583 | 7.1712 | 26.4977 | 1.9538 | 18.005 | 33.1337 | 32.1432
2018-08-21 22:10 | 25 | 25 | 1.9167 | 33.3312 | 19.7858 | 7.1862 | 26.5142 | 1.9388 | 18.032 | 33.2522 | 32.2242
2018-08-21 22:14 | 25 | 25 | 2 | 33.3312 | 19.9188 | 7.1875 | 26.5471 | 1.9375 | 17.9125 | 33.3899 | 32.3436
2018-08-21 22:19 | 25 | 25 | 2 | 33.3312 | 20.0523 | 7.1875 | 26.5816 | 1.9375 | 17.779 | 33.5294 | 32.4666
2018-08-21 22:24 | 24.9597 | 25 | 2 | 33.3312 | 20.1534 | 7.1751 | 26.6099 | 1.9375 | 17.7202 | 33.039 | 31.9249
2018-08-21 22:29 | 24.9111 | 25 | 2 | 33.3312 | 20.2479 | 7.1601 | 26.6369 | 1.9375 | 17.6767 | 32.4195 | 31.2469
2018-08-21 22:34 | 24.8987 | 25 | 1.2833 | 33.3312 | 20.2719 | 7.1562 | 26.6438 | 1.9375 | 17.6656 | 32.2625 | 31.075
2018-08-21 22:38 | 24.8987 | 25 | 0.32333 | 33.3312 | 20.2719 | 7.1562 | 26.6438 | 1.9375 | 17.6656 | 32.2625 | 31.075
2018-08-21 22:43 | 24.931 | 25 | 0.31833 | 33.3312 | 20.3266 | 7.1264 | 26.6398 | 1.9474 | 17.6945 | 32.0446 | 30.878
2018-08-21 22:48 | 24.9796 | 25 | 0.79833 | 33.3312 | 20.4091 | 7.0814 | 26.6338 | 1.9624 | 17.738 | 31.7161 | 30.581
2018-08-21 22:53 | 24.9828 | 25 | 0.72167 | 33.3312 | 20.5272 | 7.0451 | 26.6252 | 1.9688 | 17.638 | 32.0687 | 30.959
2018-08-21 22:58 | 24.9531 | 25 | 0.24167 | 33.3312 | 20.6713 | 7.0151 | 26.6147 | 1.9688 | 17.434 | 32.9147 | 31.826
2018-08-21 23:02 | 24.9381 | 25 | 0 | 33.3312 | 20.7653 | 7 | 26.6176 | 1.9688 | 17.2627 | 33.1619 | 32.0785
2018-08-21 23:07 | 24.9381 | 25 | 0 | 33.3312 | 20.8088 | 7 | 26.6341 | 1.9688 | 17.1247 | 32.8019 | 31.708
2018-08-21 23:12 | 24.9225 | 25 | 0 | 33.3312 | 20.8598 | 6.9876 | 26.6462 | 1.9688 | 17.014 | 32.639 | 31.5662
2018-08-21 23:17 | 24.8847 | 25 | 0 | 33.3312 | 20.9213 | 6.9576 | 26.6522 | 1.9688 | 16.942 | 32.756 | 31.7492
2018-08-21 23:22 | 24.8846 | 25 | 0.31667 | 33.3312 | 20.9734 | 6.9276 | 26.676 | 1.9688 | 16.8774 | 32.9254 | 31.9768
2018-08-21 23:26 | 24.9611 | 25 | 1.2767 | 33.3312 | 21.0064 | 6.8976 | 26.736 | 1.9688 | 16.8279 | 33.2014 | 32.2948
2018-08-21 23:31 | 25.0188 | 25 | 2 | 33.3312 | 21.0312 | 6.875 | 26.8142 | 1.9688 | 16.8043 | 33.4038 | 32.4837
2018-08-21 23:36 | 25.0188 | 25 | 2 | 33.3312 | 21.0312 | 6.875 | 26.9477 | 1.9688 | 16.8598 | 33.3813 | 32.2782
2018-08-21 23:41 | 25.0141 | 25 | 2 | 33.3312 | 21.0457 | 6.8701 | 27.0665 | 1.9688 | 16.9006 | 33.2668 | 32.0123
2018-08-21 23:46 | 24.9853 | 25 | 2 | 33.3312 | 21.1342 | 6.8401 | 27.11 | 1.9688 | 16.8661 | 32.6803 | 31.4363
2018-08-21 23:50 | 24.958 | 25 | 1.9233 | 33.3312 | 21.2187 | 6.8125 | 27.15 | 1.9688 | 16.8335 | 32.1096 | 30.8762
2018-08-21 23:55 | 24.9481 | 25 | 0.96333 | 33.3312 | 21.2577 | 6.8125 | 27.15 | 1.9688 | 16.823 | 31.7211 | 30.4997
2018-08-22 | 24.9382 | 25 | 0.003333 | 33.3312 | 21.2967 | 6.8125 | 27.15 | 1.9688 | 16.8125 | 31.3326 | 30.1232
2018-08-22 00:05 | 24.9767 | 25 | 1.9133 | 33.3312 | 21.3178 | 6.8274 | 27.1455 | 1.9688 | 16.7796 | 30.977 | 29.7571
2018-08-22 00:10 | 25.0154 | 25 | 3.8333 | 33.3312 | 21.3388 | 6.8424 | 27.141 | 1.9688 | 16.7466 | 30.6215 | 29.3911
2018-08-22 00:14 | 25.0188 | 25 | 3.5617 | 33.3312 | 21.3406 | 6.8438 | 27.1351 | 1.9551 | 16.6369 | 31.0536 | 30.0128
2018-08-22 00:19 | 25.0188 | 25 | 3.0817 | 33.3312 | 21.3406 | 6.8438 | 27.1291 | 1.9401 | 16.5199 | 31.5606 | 30.7283
2018-08-22 00:24 | 25.0188 | 25 | 3 | 33.3312 | 21.3456 | 6.8438 | 27.1281 | 1.9499 | 16.4017 | 32.4871 | 31.5832
2018-08-22 00:29 | 25.0188 | 25 | 3 | 33.3312 | 21.3516 | 6.8438 | 27.1281 | 1.9649 | 16.2832 | 33.4996 | 32.4667
2018-08-22 00:34 | 24.9616 | 25 | 3.7167 | 33.3312 | 21.3654 | 6.7878 | 27.1864 | 1.9688 | 16.2274 | 33.8727 | 32.8396
2018-08-22 00:38 | 24.8851 | 25 | 4.6767 | 33.3312 | 21.3819 | 6.7128 | 27.2644 | 1.9688 | 16.1929 | 34.0287 | 33.0391
2018-08-22 00:43 | 24.8212 | 25 | 6.2733 | 33.3312 | 21.4024 | 6.6974 | 27.2906 | 1.9688 | 16.1584 | 33.6813 | 32.6347
2018-08-22 00:48 | 24.7636 | 25 | 8.1933 | 33.3312 | 21.4249 | 6.7124 | 27.2906 | 1.9688 | 16.1239 | 33.0783 | 31.9237
2018-08-22 00:53 | 24.7503 | 25 | 9.835 | 33.3312 | 21.4405 | 6.7188 | 27.3419 | 1.9688 | 16.1294 | 32.578 | 31.3719
2018-08-22 00:58 | 24.7692 | 25 | 11.275 | 33.3312 | 21.451 | 6.7188 | 27.4304 | 1.9688 | 16.1639 | 32.152 | 30.9354
2018-08-22 01:02 | 24.7787 | 25 | 11.5233 | 33.3312 | 21.4563 | 6.7188 | 27.4668 | 1.9688 | 16.1336 | 31.7319 | 30.5123
2018-08-22 01:07 | 24.7787 | 25 | 10.5633 | 33.3312 | 21.4563 | 6.7188 | 27.4503 | 1.9688 | 16.0376 | 31.3179 | 30.1028
2018-08-22 01:12 | 24.759 | 25 | 10.1983 | 33.3312 | 21.4612 | 6.7126 | 27.422 | 1.9688 | 15.9856 | 31.0062 | 29.8402
2018-08-22 01:17 | 24.7113 | 25 | 10.6783 | 33.3312 | 21.4732 | 6.6976 | 27.377 | 1.9688 | 15.9961 | 30.8397 | 29.7862
2018-08-22 01:22 | 24.6604 | 25 | 11.1583 | 33.3312 | 21.4827 | 6.6875 | 27.3305 | 1.9688 | 15.9957 | 31.163 | 30.2047
2018-08-22 01:26 | 24.6028 | 25 | 11.6383 | 33.3312 | 21.4872 | 6.6875 | 27.281 | 1.9688 | 15.9732 | 32.4815 | 31.5832
2018-08-22 01:31 | 24.5594 | 25 | 12.355 | 33.3312 | 21.4895 | 6.6875 | 27.2641 | 1.9688 | 15.9256 | 33.4817 | 32.586
2018-08-22 01:36 | 24.5594 | 25 | 13.795 | 33.3312 | 21.485 | 6.6875 | 27.3466 | 1.9688 | 15.8011 | 33.5087 | 32.4405
2018-08-22 01:41 | 24.5702 | 25 | 15.1567 | 33.3312 | 21.4793 | 6.6875 | 27.421 | 1.9688 | 15.6792 | 33.4169 | 32.2003
2018-08-22 01:46 | 24.6368 | 25 | 16.1167 | 33.3312 | 21.4673 | 6.6875 | 27.454 | 1.9688 | 15.5712 | 32.7164 | 31.4743
2018-08-22 01:50 | 24.6981 | 25 | 17 | 33.3312 | 21.4563 | 6.6875 | 27.4831 | 1.9688 | 15.4719 | 32.0435 | 30.78
2018-08-22 01:55 | 24.6981 | 25 | 17 | 33.3312 | 21.4563 | 6.6875 | 27.4666 | 1.9688 | 15.4719 | 31.688 | 30.4515
2018-08-22 02:00 | 24.6981 | 25 | 17 | 33.3312 | 21.4563 | 6.6875 | 27.4501 | 1.9688 | 15.4719 | 31.3325 | 30.123
2018-08-22 02:05 | 24.6892 | 25 | 16.5217 | 33.3312 | 21.4727 | 6.6875 | 27.4007 | 1.9538 | 15.5332 | 31.0472 | 29.8857
2018-08-22 02:10 | 24.6802 | 25 | 16.0417 | 33.3312 | 21.4892 | 6.6875 | 27.3512 | 1.9388 | 15.5947 | 30.7622 | 29.6487
2018-08-22 02:14 | 24.6703 | 25 | 16.8767 | 33.3312 | 21.4865 | 6.6875 | 27.3263 | 1.9512 | 15.6425 | 32.3059 | 31.1774
2018-08-22 02:19 | 24.6604 | 25 | 17.8367 | 33.3312 | 21.482 | 6.6875 | 27.3038 | 1.9662 | 15.689 | 34.0234 | 32.8739
2018-08-22 02:24 | 24.6505 | 25 | 17.6017 | 33.3312 | 21.4713 | 6.6875 | 27.3411 | 1.9563 | 15.6633 | 34.5534 | 33.4214
2018-08-22 02:29 | 24.6406 | 25 | 17.1217 | 33.3312 | 21.4593 | 6.6875 | 27.3906 | 1.9413 | 15.6228 | 34.8399 | 33.7334
2018-08-22 02:34 | 24.6381 | 25 | 18.7917 | 33.3312 | 21.4563 | 6.6875 | 27.449 | 1.9375 | 15.6002 | 34.2003 | 33.0365
2018-08-22 02:38 | 24.6381 | 25 | 21.1917 | 33.3312 | 21.4563 | 6.6875 | 27.5105 | 1.9375 | 15.5837 | 33.2463 | 31.997
2018-08-22 02:43 | 24.6381 | 25 | 21.3633 | 33.3312 | 21.4752 | 6.6875 | 27.5492 | 1.9474 | 15.608 | 32.6395 | 31.3713
2018-08-22 02:48 | 24.6381 | 25 | 20.4033 | 33.3312 | 21.5037 | 6.6875 | 27.5762 | 1.9624 | 15.653 | 32.209 | 30.9558
2018-08-22 02:53 | 24.6663 | 25 | 20.2783 | 33.3312 | 21.5191 | 6.6875 | 27.5588 | 1.9688 | 15.731 | 31.7942 | 30.5412
2018-08-22 02:58 | 24.7149 | 25 | 20.7583 | 33.3312 | 21.5251 | 6.6875 | 27.5093 | 1.9688 | 15.833 | 31.3907 | 30.1272
2018-08-22 03:02 | 24.7394 | 25 | 21 | 33.3312 | 21.5281 | 6.6875 | 27.4844 | 1.9688 | 15.8844 | 31.1875 | 29.9187
2018-08-22 03:07 | 24.7394 | 25 | 21 | 33.3312 | 21.5281 | 6.6875 | 27.4844 | 1.9688 | 15.8844 | 31.1875 | 29.9187
2018-08-22 03:12 | 24.7275 | 25 | 20.8017 | 33.3312 | 21.5232 | 6.6875 | 27.4503 | 1.9626 | 15.9079 | 31.6344 | 30.4307
2018-08-22 03:17 | 24.6987 | 25 | 20.3217 | 33.3312 | 21.5112 | 6.6875 | 27.3678 | 1.9476 | 15.9649 | 32.7159 | 31.6697
2018-08-22 03:22 | 24.6921 | 25 | 20.6333 | 33.3312 | 21.4997 | 6.6875 | 27.3214 | 1.9424 | 15.9997 | 33.6168 | 32.6262
2018-08-22 03:26 | 24.7308 | 25 | 22.5533 | 33.3312 | 21.4892 | 6.6875 | 27.3484 | 1.9574 | 15.9892 | 34.1508 | 33.0087
2018-08-22 03:31 | 24.76 | 25 | 23.8817 | 33.3312 | 21.4812 | 6.6875 | 27.3687 | 1.9688 | 15.9812 | 34.5531 | 33.2969
2018-08-22 03:36 | 24.76 | 25 | 23.4017 | 33.3312 | 21.4812 | 6.6875 | 27.3687 | 1.9688 | 15.9812 | 34.5531 | 33.2969
2018-08-22 03:41 | 24.7631 | 25 | 23.1567 | 33.3312 | 21.4812 | 6.6875 | 27.3771 | 1.9663 | 16.0109 | 34.3377 | 33.0805
2018-08-22 03:46 | 24.782 | 25 | 24.1167 | 33.3312 | 21.4812 | 6.6875 | 27.4281 | 1.9513 | 16.1924 | 33.0177 | 31.7545
2018-08-22 03:50 | 24.7963 | 25 | 25.0767 | 33.3312 | 21.4803 | 6.6935 | 27.4732 | 1.9375 | 16.3746 | 31.7666 | 30.4966
2018-08-22 03:55 | 24.7576 | 25 | 26.0367 | 33.3312 | 21.4683 | 6.7685 | 27.4507 | 1.9375 | 16.5651 | 31.3091 | 30.0241
2018-08-22 04:00 | 24.7189 | 25 | 26.9967 | 33.3312 | 21.4563 | 6.8435 | 27.4282 | 1.9375 | 16.7556 | 30.8516 | 29.5516
2018-08-22 04:05 | 24.7188 | 25 | 26.5217 | 33.3312 | 21.4563 | 6.7541 | 27.3668 | 1.9375 | 16.8609 | 31.4614 | 30.2197
2018-08-22 04:10 | 24.7188 | 25 | 26.0417 | 33.3312 | 21.4563 | 6.6641 | 27.3053 | 1.9375 | 16.9659 | 32.0749 | 30.8917
2018-08-22 04:14 | 24.7097 | 25 | 25.5617 | 33.3312 | 21.4563 | 6.6562 | 27.3 | 1.9375 | 16.975 | 32.1281 | 30.95
2018-08-22 04:19 | 24.6998 | 25 | 25.0817 | 33.3312 | 21.4563 | 6.6562 | 27.3 | 1.9375 | 16.975 | 32.1281 | 30.95
2018-08-22 04:24 | 24.6585 | 25 | 25.3983 | 33.3312 | 21.4152 | 6.7309 | 27.3461 | 1.9499 | 17.0708 | 32.6472 | 31.4156
2018-08-22 04:29 | 24.6108 | 25 | 25.8783 | 33.3312 | 21.3657 | 6.8209 | 27.4016 | 1.9649 | 17.1863 | 33.2727 | 31.9766
2018-08-22 04:34 | 24.5987 | 25 | 26.7167 | 33.3312 | 21.3531 | 6.8438 | 27.4156 | 1.9688 | 17.2156 | 33.4312 | 32.1187
2018-08-22 04:38 | 24.5987 | 25 | 27.6767 | 33.3312 | 21.3531 | 6.8438 | 27.4156 | 1.9688 | 17.2156 | 33.4312 | 32.1187
2018-08-22 04:43 | 24.6435 | 25 | 28.6367 | 33.3312 | 21.3382 | 6.8935 | 27.4236 | 1.9588 | 17.2455 | 32.7846 | 31.4831
2018-08-22 04:48 | 24.711 | 25 | 29.5967 | 33.3312 | 21.3157 | 6.9685 | 27.4356 | 1.9438 | 17.2905 | 31.8096 | 30.5246
2018-08-22 04:53 | 24.7336 | 25 | 30.2783 | 33.3312 | 21.3062 | 7 | 27.4276 | 1.9375 | 17.2902 | 31.1469 | 29.8653
2018-08-22 04:58 | 24.7237 | 25 | 30.7583 | 33.3312 | 21.3062 | 7 | 27.4051 | 1.9375 | 17.2572 | 30.7104 | 29.4228
2018-08-22 05:02 | 24.7188 | 25 | 31 | 33.3312 | 21.3062 | 7 | 27.3304 | 1.9375 | 17.2458 | 30.7692 | 29.5054
2018-08-22 05:07 | 24.7188 | 25 | 31 | 33.3312 | 21.3062 | 7 | 27.2029 | 1.9375 | 17.2563 | 31.3302 | 30.1204
2018-08-22 05:12 | 24.7228 | 25 | 31.1983 | 33.3312 | 21.3453 | 6.907 | 27.1281 | 1.9375 | 17.2625 | 31.6594 | 30.4812
2018-08-22 05:17 | 24.7327 | 25 | 31.6783 | 33.3312 | 21.4398 | 6.682 | 27.1281 | 1.9375 | 17.2625 | 31.6594 | 30.4812
2018-08-22 05:22 | 24.7299 | 25 | 32.475 | 33.3312 | 21.5472 | 6.5312 | 27.0623 | 1.9375 | 17.1621 | 31.9592 | 30.7633
2018-08-22 05:26 | 24.7011 | 25 | 33.915 | 33.3312 | 21.6807 | 6.5312 | 26.8628 | 1.9375 | 16.8576 | 32.8682 | 31.6183
2018-08-22 05:31 | 24.6794 | 25 | 34.5267 | 33.3312 | 21.7565 | 6.5312 | 26.7317 | 1.9375 | 16.6322 | 33.4577 | 32.1697
2018-08-22 05:36 | 24.6794 | 25 | 32.6067 | 33.3312 | 21.656 | 6.5312 | 26.8097 | 1.9375 | 16.6487 | 33.0707 | 31.7932
2018-08-22 05:41 | 24.6808 | 25 | 31.235 | 33.3312 | 21.5755 | 6.5435 | 26.873 | 1.9375 | 16.6625 | 32.6641 | 31.3937
2018-08-22 05:46 | 24.6898 | 25 | 32.675 | 33.3312 | 21.598 | 6.6185 | 26.861 | 1.9375 | 16.6625 | 32.1571 | 30.8762
2018-08-22 05:50 | 24.6951 | 25 | 34.0383 | 33.3312 | 21.6187 | 6.6875 | 26.8562 | 1.9387 | 16.6607 | 31.6549 | 30.3653
2018-08-22 05:55 | 24.6573 | 25 | 34.5183 | 33.3312 | 21.6187 | 6.6875 | 26.9342 | 1.9537 | 16.6382 | 31.2079 | 29.9303
2018-08-22 06:00 | 24.6195 | 25 | 34.9983 | 33.3312 | 21.6187 | 6.6875 | 27.0122 | 1.9687 | 16.6157 | 30.7609 | 29.4953
2018-08-22 06:05 | 24.6194 | 25 | 35 | 33.3312 | 21.7563 | 7.2256 | 27.0125 | 1.9688 | 16.6156 | 30.7594 | 29.4937
2018-08-22 06:10 | 24.6194 | 25 | 35 | 33.3312 | 21.8943 | 7.7656 | 27.0125 | 1.9688 | 16.6156 | 30.7594 | 29.4937
2018-08-22 06:14 | 24.6194 | 25 | 35 | 33.3312 | 21.9213 | 7.7166 | 26.9317 | 1.9551 | 16.6622 | 31.3306 | 30.1773
2018-08-22 06:19 | 24.6194 | 25 | 35 | 33.3312 | 21.9378 | 7.6116 | 26.8432 | 1.9401 | 16.7132 | 31.9561 | 30.9258
2018-08-22 06:24 | 24.6194 | 25 | 36.5933 | 33.3312 | 21.3767 | 44.6512 | 24.4319 | 52.5507 | 16.7169 | 32.1422 | 30.9809
2018-08-22 06:29 | 24.6194 | 25 | 38.5133 | 33.3312 | 20.6972 | 89.3062 | 21.5444 | 113.5407 | 16.7109 | 32.2382 | 30.8939
2018-08-22 06:34 | 24.5401 | 25 | 40.4333 | 33.3312 | 20.525 | 100.625 | 20.8125 | 129 | 16.7094 | 32.2625 | 30.8719
2018-08-22 06:38 | 24.4339 | 25 | 42.3533 | 33.3312 | 20.525 | 100.625 | 20.8125 | 129 | 16.7094 | 32.2625 | 30.8719
2018-08-22 06:43 | 24.4238 | 25 | 43.3183 | 33.3312 | 19.8863 | 100.4161 | 20.2843 | 129.5969 | 16.6905 | 32.8524 | 31.5324
2018-08-22 06:48 | 24.4625 | 25 | 43.7983 | 33.3312 | 18.9233 | 100.1011 | 19.4878 | 130.4969 | 16.662 | 33.7419 | 32.5284
2018-08-22 06:53 | 24.4401 | 25 | 45.9483 | 33.3312 | 18.5475 | 100.0035 | 19.1401 | 129.8921 | 16.6665 | 34.1843 | 32.9999
2018-08-22 06:58 | 24.3735 | 25 | 49.3083 | 33.3312 | 18.597 | 100.0635 | 19.1176 | 128.1971 | 16.695 | 34.3028 | 33.0914
2018-08-22 07:02 | 24.2828 | 25 | 51.715 | 33.3312 | 18.6219 | 100.0938 | 19.1062 | 127.3438 | 16.7094 | 34.3625 | 33.1375
2018-08-22 07:07 | 24.1676 | 25 | 53.155 | 33.3312 | 18.6219 | 100.0938 | 19.1062 | 127.3438 | 16.7094 | 34.3625 | 33.1375
2018-08-22 07:12 | 24.1078 | 25 | 54.7933 | 33.3312 | 18.6312 | 99.9078 | 19.097 | 127.6784 | 16.7366 | 34.2336 | 32.9751
2018-08-22 07:17 | 24.1267 | 25 | 56.7133 | 33.3312 | 18.6537 | 99.4578 | 19.0745 | 128.4884 | 16.8026 | 33.9216 | 32.5821
2018-08-22 07:22 | 24.1331 | 25 | 58.3167 | 33.3312 | 18.6504 | 99.4927 | 19.0742 | 129.7388 | 16.8543 | 33.8312 | 32.4716
2018-08-22 07:26 | 24.1142 | 25 | 59.2767 | 33.3312 | 18.5949 | 100.5127 | 19.1192 | 131.8838 | 16.8768 | 34.1912 | 32.9351
2018-08-22 07:31 | 24.1 | 25 | 60.4733 | 33.3312 | 18.5328 | 101.2739 | 19.145 | 132.8861 | 16.8978 | 34.5516 | 33.3602
2018-08-22 07:36 | 24.1 | 25 | 62.3933 | 33.3312 | 18.4503 | 101.2439 | 19.112 | 130.3961 | 16.9143 | 34.9131 | 33.6677
2018-08-22 07:41 | 24.1 | 25 | 64.0783 | 33.3312 | 18.3766 | 101.1649 | 19.078 | 128.1387 | 16.9254 | 35.2401 | 33.9443
2018-08-22 07:46 | 24.1 | 25 | 64.5583 | 33.3312 | 18.3481 | 100.8349 | 19.039 | 127.0737 | 16.9089 | 35.3901 | 34.0628
2018-08-22 07:50 | 24.1007 | 25 | 65.115 | 33.3312 | 18.3206 | 100.5923 | 18.9992 | 126.3453 | 16.8959 | 35.5027 | 34.1473
2018-08-22 07:55 | 24.1097 | 25 | 66.555 | 33.3312 | 18.3041 | 101.3573 | 18.9497 | 129.4953 | 16.9229 | 35.1847 | 33.8398
2018-08-22 08:00 | 24.1187 | 25 | 67.995 | 33.3312 | 18.2876 | 102.1223 | 18.9002 | 132.6453 | 16.9499 | 34.8667 | 33.5323
2018-08-22 08:05 | 24.1187 | 25 | 69.435 | 33.3312 | 18.2815 | 100.5854 | 18.6294 | 131.5651 | 16.9784 | 35.0869 | 33.8586
2018-08-22 08:10 | 24.1187 | 25 | 70.875 | 33.3312 | 18.2755 | 99.0404 | 18.3579 | 130.4701 | 17.0069 | 35.3089 | 34.1871
2018-08-22 08:14 | 24.0752 | 25 | 71.4383 | 33.3312 | 18.4531 | 99.2624 | 18.5974 | 129.8682 | 17.019 | 34.5158 | 33.2814
2018-08-22 08:19 | 24.0275 | 25 | 71.9183 | 33.3312 | 18.6481 | 99.6524 | 18.8854 | 129.3132 | 17.0295 | 33.6263 | 32.2584
2018-08-22 08:24 | 24.0194 | 25 | 73.5933 | 33.3312 | 18.5244 | 99.8308 | 18.9705 | 129.3183 | 17.0723 | 32.707 | 31.3288
2018-08-22 08:29 | 24.0194 | 25 | 75.5133 | 33.3312 | 18.3354 | 99.9658 | 19.014 | 129.4383 | 17.1218 | 31.7815 | 30.4183
2018-08-22 08:34 | 24.0194 | 25 | 77.7917 | 33.3312 | 18.4028 | 100.1904 | 19.0496 | 130.0846 | 17.1467 | 30.9635 | 29.6086
2018-08-22 08:38 | 24.0194 | 25 | 80.1917 | 33.3312 | 18.5573 | 100.4454 | 19.0826 | 130.9096 | 17.1632 | 30.182 | 28.8331
2018-08-22 08:43 | 24.0128 | 25 | 80.3633 | 33.3312 | 18.5984 | 100.7402 | 19.0908 | 130.6603 | 17.1916 | 30.8757 | 29.6612
2018-08-22 08:48 | 24.0029 | 25 | 79.4033 | 33.3312 | 18.5819 | 101.0552 | 19.0863 | 129.8653 | 17.2261 | 32.3187 | 31.3037
2018-08-22 08:53 | 23.9768 | 25 | 80.9483 | 33.3312 | 18.6298 | 100.9092 | 19.0261 | 129.6704 | 17.2624 | 32.885 | 31.8624
2018-08-22 08:58 | 23.939 | 25 | 84.3083 | 33.3312 | 18.7243 | 100.4292 | 18.9256 | 129.9104 | 17.2999 | 32.816 | 31.6359
2018-08-22 09:02 | 23.92 | 25 | 86 | 33.3312 | 18.6125 | 100.0758 | 18.8892 | 130.4558 | 17.3441 | 32.6978 | 31.4206
2018-08-22 09:07 | 23.92 | 25 | 86 | 33.3312 | 18.2915 | 99.8508 | 18.9177 | 131.3108 | 17.3951 | 32.5298 | 31.2166
2018-08-22 09:12 | 23.9356 | 25 | 86.595 | 33.3312 | 18.1124 | 99.8117 | 18.9728 | 131.6328 | 17.4405 | 32.487 | 31.175
2018-08-22 09:17 | 23.9734 | 25 | 88.035 | 33.3312 | 18.1349 | 100.0367 | 19.0658 | 131.1978 | 17.478 | 32.622 | 31.364
2018-08-22 09:22 | 23.9988 | 25 | 89.95 | 33.3312 | 18.2593 | 100.3508 | 19.1281 | 130.9062 | 17.5031 | 32.7125 | 31.4906
2018-08-22 09:26 | 23.9988 | 25 | 92.83 | 33.3312 | 18.5908 | 100.8458 | 19.1281 | 130.9062 | 17.5031 | 32.7125 | 31.4906
2018-08-22 09:31 | 23.9988 | 25 | 95.1183 | 33.3312 | 18.8351 | 101.1892 | 19.1133 | 130.6622 | 17.5183 | 32.7761 | 31.5542
2018-08-22 09:36 | 23.9988 | 25 | 95.5983 | 33.3312 | 18.8126 | 101.0692 | 19.0533 | 129.6722 | 17.5798 | 33.0341 | 31.8122
2018-08-22 09:41 | 23.9988 | 25 | 96 | 33.3312 | 18.7937 | 100.9688 | 19.0031 | 128.8438 | 17.6313 | 33.25 | 32.0281
2018-08-22 09:46 | 23.9988 | 25 | 96 | 33.3312 | 18.7937 | 100.9688 | 19.0031 | 128.8438 | 17.6313 | 33.25 | 32.0281
2018-08-22 09:50 | 24.0026 | 25 | 96.1533 | 33.3312 | 18.7793 | 101.0059 | 19.0066 | 128.8449 | 17.6388 | 33.284 | 32.0621
2018-08-22 09:55 | 24.0512 | 25 | 98.0733 | 33.3312 | 18.5978 | 101.4709 | 19.0501 | 128.8599 | 17.7333 | 33.71 | 32.4881
2018-08-22 10:00 | 24.0998 | 25 | 99.9933 | 33.3312 | 18.4163 | 101.9359 | 19.0936 | 128.8749 | 17.8278 | 34.136 | 32.9141
2018-08-22 10:05 | 24.1 | 25 | 100 | 33.3312 | 18.4156 | 101.9375 | 19.0668 | 127.9333 | 17.8775 | 33.7563 | 32.4806
2018-08-22 10:10 | 24.1 | 25 | 100 | 33.3312 | 18.4156 | 101.9375 | 19.0398 | 126.9883 | 17.927 | 33.3738 | 32.0441
2018-08-22 10:14 | 24.0729 | 25 | 100 | 33.3312 | 18.4759 | 101.3074 | 18.9923 | 129.7006 | 17.9669 | 32.4996 | 31.1597
2018-08-22 10:19 | 24.0432 | 25 | 100 | 33.3312 | 18.5419 | 100.6174 | 18.9428 | 132.7606 | 18.0059 | 31.5786 | 30.2327
2018-08-22 10:24 | 24.0381 | 25 | 100 | 33.3312 | 18.5531 | 100.5 | 18.9344 | 133.2812 | 18.0125 | 31.4219 | 30.075
2018-08-22 10:29 | 24.0381 | 25 | 100 | 33.3312 | 18.5531 | 100.5 | 18.9344 | 133.2812 | 18.0125 | 31.4219 | 30.075
2018-08-22 10:34 | 24.0529 | 25 | 100 | 33.3312 | 18.5363 | 100.4552 | 18.9792 | 132.5758 | 18.0327 | 32.5114 | 31.2732
2018-08-22 10:38 | 24.0727 | 25 | 100 | 33.3312 | 18.5138 | 100.3952 | 19.0392 | 131.6308 | 18.0597 | 33.9709 | 32.8782
2018-08-22 10:43 | 24.1235 | 25 | 100 | 33.3312 | 18.6087 | 99.7383 | 19.0445 | 131.0737 | 18.1384 | 34.373 | 33.2616
2018-08-22 10:48 | 24.1901 | 25 | 100 | 33.3312 | 18.7632 | 98.7783 | 19.022 | 130.7138 | 18.2434 | 34.238 | 33.0246
2018-08-22 10:53 | 24.2348 | 25 | 100 | 33.3312 | 18.8281 | 98.375 | 18.9968 | 131.4323 | 18.3675 | 33.6942 | 32.4127
2018-08-22 10:58 | 24.2636 | 25 | 100 | 33.3312 | 18.8281 | 98.375 | 18.9698 | 132.9323 | 18.5055 | 32.8542 | 31.5292
2018-08-22 11:02 | 24.2781 | 25 | 100 | 33.3312 | 18.8013 | 98.0324 | 18.9563 | 132.6671 | 18.6055 | 32.1855 | 30.849
2018-08-22 11:07 | 24.2781 | 25 | 100 | 33.3312 | 18.7473 | 97.3424 | 18.9563 | 130.6121 | 18.667 | 31.6905 | 30.375
2018-08-22 11:12 | 24.2781 | 25 | 100 | 33.3312 | 18.6834 | 97.2908 | 18.9563 | 130.0322 | 18.7211 | 31.5066 | 30.2153
2018-08-22 11:17 | 24.2781 | 25 | 100 | 33.3312 | 18.6054 | 98.1458 | 18.9563 | 131.5472 | 18.7646 | 31.7646 | 30.5018
2018-08-22 11:22 | 24.2879 | 25 | 100 | 33.3312 | 18.5531 | 98.7188 | 18.9563 | 132.5625 | 18.7937 | 31.9375 | 30.6938
2018-08-22 11:26 | 24.3176 | 25 | 100 | 33.3312 | 18.5531 | 98.7188 | 18.9563 | 132.5625 | 18.7937 | 31.9375 | 30.6938
2018-08-22 11:31 | 24.3493 | 25 | 100 | 33.3312 | 18.5546 | 98.8408 | 18.9673 | 132.1224 | 18.8307 | 31.9919 | 30.7481
2018-08-22 11:36 | 24.3871 | 25 | 100 | 33.3312 | 18.5606 | 99.3358 | 19.0123 | 130.3374 | 18.9807 | 32.2124 | 30.9686
2018-08-22 11:41 | 24.4218 | 25 | 100 | 33.3312 | 18.5485 | 99.7084 | 19.0417 | 128.6993 | 19.0982 | 32.3917 | 31.147
2018-08-22 11:46 | 24.4407 | 25 | 100 | 33.3312 | 18.4435 | 99.4534 | 18.9907 | 127.8143 | 19.0487 | 32.3602 | 31.1095
2018-08-22 11:50 | 24.4627 | 25 | 100 | 33.3312 | 18.3472 | 99.2164 | 18.9434 | 127.0359 | 18.9956 | 32.3377 | 31.0823
2018-08-22 11:55 | 24.5203 | 25 | 100 | 33.3312 | 18.3517 | 99.1864 | 18.9389 | 127.4859 | 18.9011 | 32.4187 | 31.1738
2018-08-22 12:00 | 24.5779 | 25 | 100 | 33.3312 | 18.3562 | 99.1564 | 18.9344 | 127.9359 | 18.8066 | 32.4997 | 31.2653
2018-08-22 12:05 | 24.5781 | 25 | 100 | 33.3312 | 18.4056 | 98.663 | 18.9284 | 128.0122 | 18.7629 | 32.8318 | 31.5123
2018-08-22 12:10 | 24.5781 | 25 | 100 | 33.3312 | 18.4551 | 98.168 | 18.9224 | 128.0872 | 18.7194 | 33.1648 | 31.7598
2018-08-22 12:14 | 24.5781 | 25 | 100 | 33.3312 | 18.4553 | 98.6181 | 18.9369 | 130.4635 | 18.6745 | 33.1938 | 31.8497
2018-08-22 12:19 | 24.5781 | 25 | 100 | 33.3312 | 18.4508 | 99.1581 | 18.9534 | 133.0585 | 18.6295 | 33.1938 | 31.9247
2018-08-22 12:24 | 24.5624 | 25 | 100 | 33.3312 | 18.45 | 98.889 | 18.9563 | 131.1349 | 18.5858 | 33.302 | 32.0446
2018-08-22 12:29 | 24.5435 | 25 | 100 | 33.3312 | 18.45 | 98.454 | 18.9563 | 128.2849 | 18.5423 | 33.4325 | 32.1736
2018-08-22 12:34 | 24.5388 | 25.3581 | 100 | 33.3312 | 18.4578 | 98.4893 | 18.9809 | 128.2456 | 18.5268 | 33.4813 | 32.2354
2018-08-22 12:38 | 24.5388 | 25.8378 | 100 | 33.3312 | 18.4683 | 98.6843 | 19.0139 | 129.1606 | 18.5208 | 33.5023 | 32.2744
2018-08-22 12:43 | 24.5071 | 25.9994 | 100 | 33.3312 | 18.4719 | 98.75 | 19.029 | 129.9661 | 18.5118 | 33.5024 | 32.2795
2018-08-22 12:48 | 24.4594 | 25.9994 | 100 | 33.3312 | 18.4719 | 98.75 | 19.035 | 130.7161 | 18.5013 | 33.4919 | 32.2675
2018-08-22 12:53 | 24.4117 | 25.9994 | 100 | 33.3312 | 18.4814 | 99.1675 | 19.0149 | 131.2487 | 18.4969 | 33.4875 | 32.2625
2018-08-22 12:58 | 24.364 | 25.9994 | 100 | 33.3312 | 18.4979 | 99.8875 | 18.9759 | 131.6237 | 18.4969 | 33.4875 | 32.2625
2018-08-22 13:02 | 24.34 | 25.9994 | 100 | 33.3312 | 18.5286 | 100.1457 | 18.9726 | 130.6879 | 18.5051 | 33.4823 | 32.2521
2018-08-22 13:07 | 24.34 | 25.9994 | 100 | 33.3312 | 18.5736 | 99.9357 | 19.0056 | 128.4229 | 18.5216 | 33.4718 | 32.2311
2018-08-22 13:12 | 24.3794 | 25.9994 | 100 | 33.3312 | 18.6 | 99.8125 | 19.025 | 127.0938 | 18.5312 | 33.4656 | 32.2188
2018-08-22 13:17 | 24.4748 | 25.9994 | 100 | 33.3312 | 18.6 | 99.8125 | 19.025 | 127.0938 | 18.5312 | 33.4656 | 32.2188
2018-08-22 13:22 | 24.545 | 25.9994 | 100 | 33.3312 | 18.5763 | 99.4266 | 19.0107 | 127.5836 | 18.5293 | 33.4602 | 32.2118
2018-08-22 13:26 | 24.5639 | 25.9994 | 100 | 33.3312 | 18.5042 | 98.2566 | 18.9672 | 129.0686 | 18.5233 | 33.4437 | 32.1908
2018-08-22 13:31 | 24.5639 | 25.9994 | 100 | 33.3312 | 18.4567 | 97.5488 | 18.9425 | 130.2541 | 18.5243 | 33.4312 | 32.1761
2018-08-22 13:36 | 24.5063 | 25.9994 | 100 | 33.3312 | 18.4837 | 98.2538 | 18.9755 | 130.5241 | 18.5468 | 33.4312 | 32.1806
2018-08-22 13:41 | 24.4581 | 25.9994 | 100 | 33.3312 | 18.5063 | 98.8438 | 19.0031 | 130.75 | 18.5656 | 33.4312 | 32.1844
2018-08-22 13:46 | 24.4581 | 25.9994 | 100 | 33.3312 | 18.5063 | 98.8438 | 19.0031 | 130.75 | 18.5656 | 33.4312 | 32.1844
2018-08-22 13:50 | 24.4612 | 25.9994 | 100 | 33.3312 | 18.5059 | 98.9384 | 19.0005 | 130.6901 | 18.5612 | 33.4535 | 32.2068
2018-08-22 13:55 | 24.4999 | 25.9994 | 100 | 33.3312 | 18.5014 | 100.1234 | 18.9675 | 129.9401 | 18.5057 | 33.7325 | 32.4873
2018-08-22 14:00 | 24.5386 | 25.9994 | 100 | 33.3312 | 18.4969 | 101.3084 | 18.9345 | 129.1901 | 18.4502 | 34.0115 | 32.7678
2018-08-22 14:05 | 24.5388 | 25.9994 | 100 | 33.3312 | 18.4745 | 100.6548 | 18.9717 | 129.053 | 18.45 | 33.7345 | 32.4847
2018-08-22 14:10 | 24.5388 | 25.9994 | 100 | 33.3312 | 18.452 | 99.9948 | 19.0092 | 128.918 | 18.45 | 33.4555 | 32.1997
2018-08-22 14:14 | 24.6177 | 25.9994 | 100 | 33.3312 | 18.4856 | 100.2936 | 19.018 | 129.6459 | 18.45 | 33.4751 | 32.2243
2018-08-22 14:19 | 24.704 | 25.9994 | 100 | 33.3312 | 18.5246 | 100.6836 | 19.024 | 130.4559 | 18.45 | 33.5231 | 32.2783
2018-08-22 14:24 | 24.6866 | 25.9994 | 100 | 33.3312 | 18.5312 | 100.2645 | 19.02 | 130.3697 | 18.4537 | 33.5225 | 32.2738
2018-08-22 14:29 | 24.6479 | 25.9994 | 100 | 33.3312 | 18.5312 | 99.6795 | 19.014 | 130.0997 | 18.4582 | 33.512 | 32.2573
2018-08-22 14:34 | 24.667 | 25.9994 | 100 | 33.3312 | 18.5436 | 99.5536 | 19.0259 | 129.6281 | 18.4594 | 33.5094 | 32.2565
2018-08-22 14:38 | 24.7057 | 25.9994 | 100 | 33.3312 | 18.5601 | 99.5836 | 19.0439 | 129.0881 | 18.4594 | 33.5094 | 32.261
2018-08-22 14:43 | 24.7188 | 25.9994 | 100 | 33.3312 | 18.5656 | 99.5938 | 19.05 | 128.9062 | 18.4594 | 33.5094 | 32.2625
2018-08-22 14:48 | 24.7188 | 25.9994 | 100 | 33.3312 | 18.5656 | 99.5938 | 19.05 | 128.9062 | 18.4594 | 33.5094 | 32.2625
2018-08-22 14:53 | 24.6911 | 25.9994 | 100 | 33.3312 | 18.5561 | 99.2545 | 19.037 | 128.5061 | 18.495 | 32.6848 | 31.4258
2018-08-22 14:58 | 24.6434 | 25.9994 | 100 | 33.3312 | 18.5396 | 98.6695 | 19.0145 | 127.8161 | 18.5565 | 31.2628 | 29.9828
2018-08-22 15:02 | 24.6194 | 25.9994 | 100 | 33.3312 | 18.5201 | 98.1292 | 19.0247 | 127.5954 | 18.5845 | 31.0734 | 29.8208
2018-08-22 15:07 | 24.6194 | 25.9994 | 100 | 33.3312 | 18.4976 | 97.6342 | 19.0682 | 127.8504 | 18.5785 | 32.1339 | 30.9578
2018-08-22 15:12 | 24.6231 | 25.9994 | 100 | 33.3312 | 18.4844 | 97.3438 | 19.0919 | 128.1797 | 18.5843 | 32.8077 | 31.6585
2018-08-22 15:17 | 24.6321 | 25.9994 | 100 | 33.3312 | 18.4844 | 97.3438 | 19.0874 | 128.6147 | 18.6068 | 32.9322 | 31.7395
2018-08-22 15:22 | 24.6319 | 25.9994 | 100 | 33.3312 | 18.5042 | 97.9227 | 19.0606 | 129.3862 | 18.6436 | 33.0013 | 31.7774
2018-08-22 15:26 | 24.613 | 25.9994 | 100 | 33.3312 | 18.5642 | 99.6777 | 18.9886 | 130.8412 | 18.7096 | 32.9578 | 31.7279
2018-08-22 15:31 | 24.5987 | 25.9994 | 100 | 33.3312 | 18.6053 | 100.5304 | 18.9466 | 131.8487 | 18.7623 | 32.8348 | 31.5937
2018-08-22 15:36 | 24.5987 | 25.9994 | 100 | 33.3312 | 18.5888 | 98.6254 | 18.9961 | 131.4888 | 18.7743 | 32.4688 | 31.2007
2018-08-22 15:41 | 24.5987 | 25.9994 | 100 | 33.3312 | 18.5652 | 97.1732 | 19.0375 | 131.1875 | 18.7844 | 32.1625 | 30.8719
2018-08-22 15:46 | 24.5987 | 25.9994 | 100 | 33.3312 | 18.5052 | 98.0432 | 19.0375 | 131.1875 | 18.7844 | 32.1625 | 30.8719
2018-08-22 15:50 | 24.5987 | 25.9994 | 100 | 33.3312 | 18.45 | 98.8989 | 19.0375 | 131.1791 | 18.7875 | 32.1603 | 30.8702
2018-08-22 15:55 | 24.5987 | 25.9994 | 100 | 33.3312 | 18.45 | 99.5889 | 19.0375 | 131.0741 | 18.8265 | 32.1333 | 30.8492
2018-08-22 16:00 | 24.5987 | 25.9994 | 100 | 33.3312 | 18.45 | 100.2789 | 19.0375 | 130.9691 | 18.8655 | 32.1063 | 30.8282
2018-08-22 16:05 | 24.5987 | 25.9994 | 100 | 33.3312 | 18.4336 | 99.8627 | 18.9762 | 128.4874 | 18.8537 | 32.1272 | 30.8595
2018-08-22 16:10 | 24.5987 | 25.9994 | 100 | 33.3312 | 18.4171 | 99.4427 | 18.9147 | 125.9974 | 18.8417 | 32.1482 | 30.891
2018-08-22 16:14 | 24.5987 | 25.9994 | 100 | 33.3312 | 18.4348 | 100.1459 | 18.9094 | 125.7812 | 18.8406 | 32.15 | 30.9773
2018-08-22 16:19 | 24.5987 | 25.9994 | 100 | 33.3312 | 18.4558 | 100.9559 | 18.9094 | 125.7812 | 18.8406 | 32.15 | 31.0688
2018-08-22 16:24 | 24.607 | 25.9994 | 100 | 33.3312 | 18.488 | 100.2597 | 18.9467 | 126.3663 | 18.8456 | 32.0529 | 30.9064
2018-08-22 16:29 | 24.6169 | 25.9994 | 100 | 33.3312 | 18.5225 | 99.2547 | 18.9917 | 127.0713 | 18.8516 | 31.9359 | 30.6919
2018-08-22 16:34 | 24.6194 | 25.9994 | 100 | 33.3312 | 18.5312 | 99 | 19.0031 | 127.25 | 18.8531 | 31.9062 | 30.6375
2018-08-22 16:38 | 24.6194 | 25.9994 | 100 | 33.3312 | 18.5312 | 99 | 19.0031 | 127.25 | 18.8531 | 31.9062 | 30.6375
2018-08-22 16:43 | 24.6003 | 25.6812 | 100 | 33.3312 | 18.5273 | 98.9901 | 18.9812 | 128.8118 | 18.8601 | 31.9838 | 30.7091
2018-08-22 16:48 | 24.5715 | 25.2015 | 100 | 33.3312 | 18.5213 | 98.9751 | 18.9482 | 131.1668 | 18.8706 | 32.1008 | 30.8171
2018-08-22 16:53 | 24.5145 | 25 | 100 | 33.3312 | 18.5188 | 98.9688 | 18.8857 | 95.9207 | 18.8785 | 32.1439 | 30.9964
2018-08-22 16:58 | 24.4371 | 25 | 100 | 33.3312 | 18.5188 | 98.9688 | 18.8017 | 33.4307 | 18.8845 | 32.1334 | 31.2274
2018-08-22 17:02 | 24.4745 | 25 | 100 | 33.3312 | 18.7496 | 76.8857 | 18.9329 | 1.9688 | 18.8823 | 32.2115 | 31.3385
2018-08-22 17:07 | 24.6284 | 25 | 100 | 33.3312 | 19.2146 | 32.4107 | 19.2824 | 1.9688 | 18.8718 | 32.3795 | 31.328
2018-08-22 17:12 | 24.7147 | 25 | 100 | 33.3312 | 19.5538 | 6.3249 | 19.5743 | 1.9688 | 18.8563 | 32.4199 | 31.2729
2018-08-22 17:17 | 24.7048 | 25 | 100 | 33.3312 | 19.7143 | 6.3549 | 19.7843 | 1.9688 | 18.8338 | 32.2789 | 31.1544
2018-08-22 17:22 | 24.7522 | 25 | 100 | 33.3312 | 19.8125 | 6.4888 | 19.9923 | 1.9688 | 18.8059 | 32.1829 | 31.0819
2018-08-22 17:26 | 24.916 | 25 | 100 | 33.3312 | 19.784 | 6.8338 | 20.1963 | 1.9688 | 18.7669 | 32.1784 | 31.1029
2018-08-22 17:31 | 25.0394 | 25 | 88.1667 | 33.3312 | 19.7695 | 6.9939 | 20.3829 | 1.9651 | 18.7279 | 32.1817 | 31.1228
2018-08-22 17:36 | 25.0394 | 25 | 40.1667 | 33.3312 | 19.798 | 6.5889 | 20.5164 | 1.9501 | 18.6889 | 32.2087 | 31.1393
2018-08-22 17:41 | 25.0378 | 25 | 0 | 33.3312 | 19.8219 | 6.25 | 20.6281 | 1.9399 | 18.6536 | 32.2381 | 31.1592
2018-08-22 17:46 | 25.0279 | 25 | 0 | 33.3312 | 19.8219 | 6.25 | 20.6281 | 1.9549 | 18.6371 | 32.2801 | 31.1967
2018-08-22 17:50 | 25.0203 | 25 | 0 | 33.3312 | 19.8183 | 6.2428 | 20.6378 | 1.9688 | 18.621 | 32.3176 | 31.2287
2018-08-22 17:55 | 25.0392 | 25 | 0 | 33.3312 | 19.7733 | 6.1528 | 20.7593 | 1.9688 | 18.6105 | 32.3026 | 31.1972
2018-08-22 18:00 | 25.0581 | 25 | 0 | 33.3312 | 19.7283 | 6.0628 | 20.8808 | 1.9688 | 18.6 | 32.2876 | 31.1657
2018-08-22 18:05 | 25.0581 | 25 | 0 | 33.3312 | 19.6952 | 6.3017 | 20.9919 | 1.9538 | 18.6045 | 32.2008 | 31.0894
2018-08-22 18:10 | 25.0581 | 25 | 0 | 33.3312 | 19.6622 | 6.5417 | 21.1029 | 1.9388 | 18.609 | 32.1138 | 31.0129
2018-08-22 18:14 | 25.1198 | 25 | 0 | 33.3312 | 19.6594 | 6.5625 | 21.1426 | 1.9512 | 18.5943 | 31.9789 | 30.8638
2018-08-22 18:19 | 25.1873 | 25 | 0 | 33.3312 | 19.6594 | 6.5625 | 21.1756 | 1.9662 | 18.5778 | 31.8394 | 30.7078
2018-08-22 18:24 | 25.1592 | 25 | 0 | 33.3312 | 19.5772 | 6.8737 | 21.241 | 1.9563 | 18.58 | 31.6053 | 30.4983
2018-08-22 18:29 | 25.1115 | 25 | 0 | 33.3312 | 19.4782 | 7.2487 | 21.313 | 1.9413 | 18.586 | 31.3518 | 30.2778
2018-08-22 18:34 | 25.0779 | 25 | 0 | 33.3312 | 19.4486 | 6.5487 | 21.3973 | 1.9487 | 18.583 | 31.3603 | 30.2902
2018-08-22 18:38 | 25.0491 | 25 | 0 | 33.3312 | 19.4426 | 5.4837 | 21.4858 | 1.9637 | 18.577 | 31.4578 | 30.3817
2018-08-22 18:43 | 25.0901 | 25 | 0 | 33.3312 | 19.4227 | 5.6224 | 21.5375 | 1.9688 | 18.5611 | 31.5652 | 30.5229
2018-08-22 18:48 | 25.1666 | 25 | 0 | 33.3312 | 19.3957 | 6.3724 | 21.5705 | 1.9688 | 18.5401 | 31.6777 | 30.6894
2018-08-22 18:53 | 25.1988 | 25 | 0 | 33.3312 | 19.3644 | 6.7397 | 21.6261 | 1.9688 | 18.5278 | 31.6998 | 30.6846
2018-08-22 18:58 | 25.1988 | 25 | 0 | 33.3312 | 19.3299 | 6.8297 | 21.6981 | 1.9688 | 18.5218 | 31.6563 | 30.5556
2018-08-22 19:02 | 25.1701 | 25 | 0 | 33.3312 | 19.2909 | 6.7186 | 21.7835 | 1.9688 | 18.5024 | 31.72 | 30.6187
2018-08-22 19:07 | 25.1125 | 25 | 0 | 33.3312 | 19.2474 | 6.4036 | 21.8825 | 1.9688 | 18.4694 | 31.8925 | 30.8767
2018-08-22 19:12 | 25.1026 | 25 | 0 | 33.3312 | 19.2219 | 6.4667 | 21.9543 | 1.9688 | 18.4519 | 31.907 | 30.906
2018-08-22 19:17 | 25.1602 | 25 | 0 | 33.3312 | 19.2219 | 7.0667 | 21.9873 | 1.9688 | 18.4564 | 31.697 | 30.6105
2018-08-22 19:22 | 25.205 | 25 | 0 | 33.3312 | 19.2055 | 7.3995 | 22.0386 | 1.9638 | 18.4579 | 31.4464 | 30.3111
2018-08-22 19:26 | 25.2239 | 25 | 0 | 33.3312 | 19.156 | 7.1895 | 22.1271 | 1.9488 | 18.4534 | 31.1134 | 30.0036
2018-08-22 19:31 | 25.2381 | 25 | 0 | 33.3312 | 19.1117 | 6.8981 | 22.2074 | 1.9412 | 18.447 | 30.9405 | 29.8902
2018-08-22 19:36 | 25.2381 | 25 | 0 | 33.3312 | 19.0832 | 6.3581 | 22.2629 | 1.9562 | 18.435 | 31.257 | 30.3702
2018-08-22 19:41 | 25.2491 | 25 | 0 | 33.3312 | 19.0567 | 5.8695 | 22.3157 | 1.9688 | 18.425 | 31.5432 | 30.778
2018-08-22 19:46 | 25.3166 | 25 | 0 | 33.3312 | 19.0402 | 5.6445 | 22.3547 | 1.9688 | 18.425 | 31.6737 | 30.8155
2018-08-22 19:50 | 25.3672 | 25 | 0 | 33.3312 | 19.0224 | 5.4734 | 22.3951 | 1.9676 | 18.4246 | 31.7876 | 30.8444
2018-08-22 19:55 | 25.2233 | 25 | 0 | 33.3312 | 18.9894 | 5.9234 | 22.4506 | 1.9526 | 18.4201 | 31.7111 | 30.7739
2018-08-22 20:00 | 25.0792 | 25 | 0 | 33.3312 | 18.9564 | 6.3734 | 22.5061 | 1.9376 | 18.4156 | 31.6346 | 30.7034
2018-08-22 20:05 | 25.0886 | 25 | 0 | 33.3312 | 18.9234 | 6.7487 | 22.5227 | 1.9375 | 18.4096 | 31.6463 | 30.6927
2018-08-22 20:10 | 25.0985 | 25 | 0 | 33.3312 | 18.8904 | 7.1237 | 22.5392 | 1.9375 | 18.4036 | 31.6583 | 30.6822
2018-08-22 20:14 | 25.2309 | 25 | 0 | 33.3312 | 18.8615 | 6.3207 | 22.5913 | 1.9375 | 18.3976 | 31.7525 | 30.7703
2018-08-22 20:19 | 25.3749 | 25 | 0 | 33.3312 | 18.833 | 5.4057 | 22.6468 | 1.9375 | 18.3916 | 31.8545 | 30.8678
2018-08-22 20:24 | 25.3994 | 25 | 0 | 33.3312 | 18.8107 | 5.5736 | 22.721 | 1.9375 | 18.428 | 31.6167 | 30.6155
2018-08-22 20:29 | 25.3994 | 25 | 0 | 33.3312 | 18.7897 | 5.9636 | 22.799 | 1.9375 | 18.473 | 31.3092 | 30.2915
2018-08-22 20:34 | 25.3564 | 25 | 0 | 33.3312 | 18.7877 | 5.4354 | 22.8434 | 1.9375 | 18.4385 | 31.4205 | 30.4513
2018-08-22 20:38 | 25.2988 | 25 | 0 | 33.3312 | 18.7922 | 4.5954 | 22.8764 | 1.9375 | 18.377 | 31.674 | 30.7752
2018-08-22 20:43 | 25.2853 | 25 | 0 | 33.3312 | 18.941 | 4.7701 | 22.8288 | 1.9474 | 18.3642 | 31.823 | 30.9878
2018-08-22 20:48 | 25.2943 | 25 | 0 | 33.3312 | 19.163 | 5.4601 | 22.7403 | 1.9624 | 18.3762 | 31.919 | 31.1438
2018-08-22 20:53 | 25.2872 | 25 | 0 | 33.3312 | 19.2563 | 5.75 | 22.7414 | 1.9688 | 18.3839 | 31.8533 | 31.025
2018-08-22 20:58 | 25.2683 | 25 | 0 | 33.3312 | 19.2563 | 5.75 | 22.8074 | 1.9688 | 18.3884 | 31.6703 | 30.707
2018-08-22 21:02 | 25.2587 | 25 | 0 | 33.3312 | 19.289 | 6.0181 | 22.8406 | 1.9688 | 18.3906 | 31.5781 | 30.5469
2018-08-22 21:07 | 25.2587 | 25 | 0 | 33.3312 | 19.355 | 6.5581 | 22.8406 | 1.9688 | 18.3906 | 31.5781 | 30.5469
2018-08-22 21:12 | 25.2628 | 25 | 0 | 33.3312 | 19.3938 | 6.6829 | 22.8797 | 1.9626 | 18.3819 | 31.3872 | 30.3467
2018-08-22 21:17 | 25.2727 | 25 | 0 | 33.3312 | 19.3938 | 6.2179 | 22.9742 | 1.9476 | 18.3609 | 30.9252 | 29.8622
2018-08-22 21:22 | 25.2856 | 25 | 0 | 33.3312 | 19.3591 | 5.8568 | 23.0429 | 1.9424 | 18.3503 | 30.5513 | 29.4717
2018-08-22 21:26 | 25.3045 | 25 | 0 | 33.3312 | 19.2541 | 5.7068 | 23.0594 | 1.9574 | 18.3608 | 30.3563 | 29.2722
2018-08-22 21:31 | 25.3307 | 25 | 0 | 33.3312 | 19.175 | 5.5938 | 23.0637 | 1.9651 | 18.3662 | 30.2534 | 29.1988
2018-08-22 21:36 | 25.3793 | 25 | 0 | 33.3312 | 19.175 | 5.5938 | 23.0307 | 1.9501 | 18.3557 | 30.4319 | 29.5108
2018-08-22 21:41 | 25.4184 | 25 | 0 | 33.3312 | 19.1508 | 5.7161 | 23.0092 | 1.9375 | 18.3449 | 30.6593 | 29.8159
2018-08-22 21:46 | 25.4085 | 25 | 0 | 33.3312 | 19.0023 | 6.4661 | 23.0467 | 1.9375 | 18.3329 | 31.1378 | 30.0859
2018-08-22 21:50 | 25.3963 | 25 | 0 | 33.3312 | 18.8656 | 7.1562 | 23.0853 | 1.9387 | 18.3219 | 31.5464 | 30.3095
2018-08-22 21:55 | 25.3576 | 25 | 0 | 33.3312 | 18.8656 | 7.1562 | 23.1363 | 1.9537 | 18.3219 | 31.1489 | 29.9975
2018-08-22 22:00 | 25.3189 | 25 | 0 | 33.3312 | 18.8656 | 7.1562 | 23.1873 | 1.9687 | 18.3219 | 30.7514 | 29.6855
2018-08-22 22:05 | 25.3188 | 25 | 0 | 33.3312 | 18.7819 | 7.6346 | 23.2533 | 1.9538 | 18.3174 | 30.8307 | 29.6679
2018-08-22 22:10 | 25.3188 | 25 | 0 | 33.3312 | 18.6979 | 8.1146 | 23.3193 | 1.9388 | 18.3129 | 30.9117 | 29.6514
2018-08-22 22:14 | 25.3188 | 25 | 0 | 33.3312 | 18.6906 | 8.1562 | 23.325 | 1.9375 | 18.3125 | 30.9187 | 29.65
2018-08-22 22:19 | 25.3188 | 25 | 0 | 33.3312 | 18.6906 | 8.1562 | 23.325 | 1.9375 | 18.3125 | 30.9187 | 29.65
2018-08-22 22:24 | 25.3031 | 25 | 0 | 33.3312 | 18.6359 | 7.2476 | 23.4171 | 1.9375 | 18.3025 | 31.0208 | 29.833
2018-08-22 22:29 | 25.2842 | 25 | 0 | 33.3312 | 18.5699 | 6.1526 | 23.5281 | 1.9375 | 18.2905 | 31.1438 | 30.0535
2018-08-22 22:34 | 25.2794 | 25 | 0 | 33.3312 | 18.5363 | 5.9982 | 23.6884 | 1.9375 | 18.283 | 31.2881 | 30.19
2018-08-22 22:38 | 25.2794 | 25 | 0 | 33.3312 | 18.5138 | 6.1632 | 23.8654 | 1.9375 | 18.277 | 31.4396 | 30.298
2018-08-22 22:43 | 25.2985 | 25 | 0 | 33.3312 | 18.5063 | 6.2188 | 23.9359 | 1.9375 | 18.268 | 31.7831 | 30.6696
2018-08-22 22:48 | 25.3273 | 25 | 0 | 33.3312 | 18.5063 | 6.2188 | 23.9524 | 1.9375 | 18.2575 | 32.2241 | 31.1751
2018-08-22 22:53 | 25.3394 | 25 | 0 | 33.3312 | 18.4906 | 6.7058 | 23.9785 | 1.9375 | 18.2496 | 32.1467 | 31.1126
2018-08-22 22:58 | 25.3394 | 25 | 0 | 33.3312 | 18.4636 | 7.5458 | 24.0115 | 1.9375 | 18.2436 | 31.6937 | 30.6386
2018-08-22 23:02 | 25.3394 | 25 | 0 | 33.3312 | 18.4277 | 7.6857 | 23.973 | 1.9375 | 18.2242 | 31.3323 | 30.2667
2018-08-22 23:07 | 25.3394 | 25 | 0 | 33.3312 | 18.3827 | 7.1157 | 23.862 | 1.9375 | 18.1912 | 31.0638 | 29.9982
2018-08-22 23:12 | 25.3353 | 25 | 0 | 33.3312 | 18.3562 | 6.7812 | 23.7969 | 1.9375 | 18.1719 | 30.9062 | 29.8406
2018-08-22 23:17 | 25.3254 | 25 | 0 | 33.3312 | 18.3562 | 6.7812 | 23.7969 | 1.9375 | 18.1719 | 30.9062 | 29.8406
2018-08-22 23:22 | 25.325 | 25 | 0 | 33.3312 | 18.3434 | 6.8654 | 23.8186 | 1.9424 | 18.1664 | 30.7143 | 29.6308
2018-08-22 23:26 | 25.3439 | 25 | 0 | 33.3312 | 18.3044 | 7.1204 | 23.8846 | 1.9574 | 18.1499 | 30.1323 | 28.9948
2018-08-22 23:31 | 25.3581 | 25 | 0 | 33.3312 | 18.2709 | 7.2977 | 23.9769 | 1.9688 | 18.1405 | 29.8039 | 28.7042
2018-08-22 23:36 | 25.3581 | 25 | 0 | 33.3312 | 18.2544 | 7.2377 | 24.1494 | 1.9688 | 18.1525 | 30.2509 | 29.4692
2018-08-22 23:41 | 25.355 | 25 | 0 | 33.3312 | 18.2389 | 7.1753 | 24.2937 | 1.9663 | 18.1632 | 30.7349 | 30.2227
2018-08-22 23:46 | 25.3361 | 25 | 0 | 33.3312 | 18.2284 | 7.1003 | 24.2937 | 1.9513 | 18.1677 | 31.4084 | 30.9172
2018-08-22 23:50 | 25.3195 | 25 | 0 | 33.3312 | 18.2179 | 7.0061 | 24.2937 | 1.9375 | 18.1719 | 32.0281 | 31.5279
2018-08-22 23:55 | 25.3294 | 25 | 0 | 33.3312 | 18.2074 | 6.6911 | 24.2937 | 1.9375 | 18.1719 | 32.0281 | 31.1724
2018-08-23 | 25.3393 | 25 | 0 | 33.3312 | 18.1969 | 6.3761 | 24.2937 | 1.9375 | 18.1719 | 32.0281 | 30.8169
2018-08-23 00:05 | 25.2335 | 25 | 0 | 33.3312 | 18.1969 | 6.375 | 24.4537 | 1.9375 | 18.1674 | 31.7217 | 30.5316
2018-08-23 00:10 | 25.1273 | 25 | 0 | 33.3312 | 18.1969 | 6.375 | 24.6142 | 1.9375 | 18.1629 | 31.4142 | 30.2466
2018-08-23 00:14 | 25.1272 | 25 | 0 | 33.3312 | 18.2476 | 6.649 | 24.7843 | 1.9512 | 18.157 | 31.0533 | 29.8918
2018-08-23 00:19 | 25.1371 | 25 | 0 | 33.3312 | 18.3031 | 6.949 | 24.9553 | 1.9662 | 18.151 | 30.6873 | 29.5303
2018-08-23 00:24 | 25.1709 | 25 | 0 | 33.3312 | 18.4544 | 6.6764 | 25.003 | 1.9563 | 18.1413 | 31.1839 | 29.2945
2018-08-23 00:29 | 25.2096 | 25 | 0 | 33.3312 | 18.6254 | 6.2864 | 25.0255 | 1.9413 | 18.1308 | 31.8574 | 29.0845
2018-08-23 00:34 | 25.2194 | 25 | 0 | 33.3312 | 18.7135 | 6.4227 | 24.8946 | 1.9487 | 18.1315 | 31.4089 | 29.1488
2018-08-23 00:38 | 25.2194 | 25 | 0 | 33.3312 | 18.7735 | 6.7377 | 24.7116 | 1.9637 | 18.136 | 30.5794 | 29.3063
2018-08-23 00:43 | 25.2003 | 25 | 0 | 33.3312 | 18.739 | 6.9432 | 24.8002 | 1.9588 | 18.1375 | 30.9894 | 30.1443
2018-08-23 00:48 | 25.1715 | 25 | 0 | 33.3312 | 18.6565 | 7.0932 | 25.0267 | 1.9438 | 18.1375 | 32.0289 | 31.3278
2018-08-23 00:53 | 25.1536 | 25 | 0 | 33.3312 | 18.6027 | 7.2432 | 25.1506 | 1.9462 | 18.1375 | 32.4621 | 31.7693
2018-08-23 00:58 | 25.1437 | 25 | 0 | 33.3312 | 18.5697 | 7.3932 | 25.2001 | 1.9612 | 18.1375 | 32.4561 | 31.6733
2018-08-23 01:02 | 25.1388 | 25 | 0 | 33.3312 | 18.5367 | 7.3943 | 25.2608 | 1.9688 | 18.1435 | 32.3466 | 31.4321
2018-08-23 01:07 | 25.1388 | 25 | 0 | 33.3312 | 18.5037 | 7.2443 | 25.3328 | 1.9688 | 18.1555 | 32.1321 | 31.0436
2018-08-23 01:12 | 25.119 | 25 | 0 | 33.3312 | 18.4707 | 7.2368 | 25.38 | 1.9688 | 18.1625 | 31.8507 | 30.6756
2018-08-23 01:17 | 25.0713 | 25 | 0 | 33.3312 | 18.4377 | 7.4318 | 25.392 | 1.9688 | 18.1625 | 31.4742 | 30.3366
2018-08-23 01:22 | 25.0394 | 25 | 0 | 33.3312 | 18.4156 | 7.5625 | 25.4 | 1.9688 | 18.1625 | 31.2219 | 30.1094
2018-08-23 01:26 | 25.0394 | 25 | 0 | 33.3312 | 18.4156 | 7.5625 | 25.4 | 1.9688 | 18.1625 | 31.2219 | 30.1094
2018-08-23 01:31 | 25.0416 | 25 | 0 | 33.3312 | 18.4075 | 7.5625 | 25.4 | 1.9688 | 18.1584 | 31.101 | 29.9859
2018-08-23 01:36 | 25.0506 | 25 | 0 | 33.3312 | 18.3745 | 7.5625 | 25.4 | 1.9688 | 18.1419 | 30.6105 | 29.4849
2018-08-23 01:41 | 25.0628 | 25 | 0 | 33.3312 | 18.3405 | 7.5649 | 25.4 | 1.9688 | 18.1252 | 30.2316 | 29.1148
2018-08-23 01:46 | 25.0916 | 25 | 0 | 33.3312 | 18.3015 | 7.5799 | 25.4 | 1.9688 | 18.1072 | 30.4251 | 29.4163
2018-08-23 01:50 | 25.1059 | 25 | 0 | 33.3312 | 18.2625 | 7.5842 | 25.4031 | 1.9688 | 18.0898 | 30.6875 | 29.7832
2018-08-23 01:55 | 24.9529 | 25 | 0 | 33.3312 | 18.2235 | 7.4642 | 25.4421 | 1.9688 | 18.0793 | 31.7435 | 30.9037
2018-08-23 02:00 | 24.7999 | 25 | 0 | 33.3312 | 18.1845 | 7.3442 | 25.4811 | 1.9688 | 18.0688 | 32.7995 | 32.0242
2018-08-23 02:05 | 24.8083 | 25 | 0.95667 | 33.3312 | 18.1679 | 7.4484 | 25.5186 | 1.9688 | 18.0792 | 32.5236 | 31.6365
2018-08-23 02:10 | 24.8173 | 25 | 1.9167 | 33.3312 | 18.1514 | 7.5534 | 25.5561 | 1.9688 | 18.0897 | 32.2431 | 31.2435
2018-08-23 02:14 | 24.8978 | 25 | 2 | 33.3312 | 18.15 | 7.5625 | 25.6155 | 1.9688 | 18.0756 | 32.1352 | 31.0368
2018-08-23 02:19 | 24.9851 | 25 | 2 | 33.3312 | 18.15 | 7.5625 | 25.677 | 1.9688 | 18.0591 | 32.0437 | 30.8478
2018-08-23 02:24 | 24.9597 | 25 | 1.6017 | 33.3312 | 18.1413 | 7.5625 | 25.7236 | 1.9688 | 18.0662 | 32.0505 | 30.8878
2018-08-23 02:29 | 24.9111 | 25 | 1.1217 | 33.3312 | 18.1308 | 7.5625 | 25.7671 | 1.9688 | 18.0782 | 32.0775 | 30.9748
2018-08-23 02:34 | 24.8987 | 25 | 1.3583 | 33.3312 | 18.0901 | 7.5625 | 25.7949 | 1.9688 | 18.0353 | 31.9231 | 30.8032
2018-08-23 02:38 | 24.8987 | 25 | 1.8383 | 33.3312 | 18.0391 | 7.5625 | 25.8174 | 1.9688 | 17.9738 | 31.7071 | 30.5437
2018-08-23 02:43 | 24.8922 | 25 | 1.6817 | 33.3312 | 18.0189 | 7.5625 | 25.8071 | 1.9688 | 17.9899 | 31.4344 | 30.2533
2018-08-23 02:48 | 24.8823 | 25 | 1.2017 | 33.3312 | 18.0144 | 7.5625 | 25.7801 | 1.9688 | 18.0454 | 31.1329 | 29.9473
2018-08-23 02:53 | 24.8896 | 25 | 1.2783 | 33.3312 | 18.0055 | 7.5538 | 25.8009 | 1.9688 | 18.0331 | 31.2785 | 30.0806
2018-08-23 02:58 | 24.9094 | 25 | 1.7583 | 33.3312 | 17.9935 | 7.5388 | 25.8564 | 1.9688 | 17.9716 | 31.748 | 30.5321
2018-08-23 03:02 | 24.9194 | 25 | 2.2383 | 33.3312 | 17.9741 | 7.5461 | 25.8978 | 1.9688 | 17.9302 | 31.7513 | 30.5374
2018-08-23 03:07 | 24.9194 | 25 | 2.7183 | 33.3312 | 17.9471 | 7.5761 | 25.9248 | 1.9688 | 17.9092 | 31.2818 | 30.0904
2018-08-23 03:12 | 24.9112 | 25 | 3.595 | 33.3312 | 17.9244 | 7.5938 | 25.9431 | 1.9688 | 17.8876 | 31.0955 | 29.9595
2018-08-23 03:17 | 24.8914 | 25 | 5.035 | 33.3312 | 17.9079 | 7.5938 | 25.9491 | 1.9688 | 17.8651 | 31.3115 | 30.2775
2018-08-23 03:22 | 24.8752 | 25 | 5.8417 | 33.3312 | 17.8969 | 7.5938 | 25.9586 | 1.9688 | 17.8411 | 31.4934 | 30.4926
2018-08-23 03:26 | 24.8662 | 25 | 5.3617 | 33.3312 | 17.8969 | 7.5938 | 25.9751 | 1.9688 | 17.8141 | 31.6059 | 30.4986
2018-08-23 03:31 | 24.8594 | 25 | 5.2367 | 33.3312 | 17.8898 | 7.5938 | 25.9875 | 1.9688 | 17.7937 | 31.6906 | 30.5908
2018-08-23 03:36 | 24.8594 | 25 | 6.1967 | 33.3312 | 17.8613 | 7.5938 | 25.9875 | 1.9688 | 17.7937 | 31.6906 | 30.9463
2018-08-23 03:41 | 24.8547 | 25 | 6.765 | 33.3312 | 17.8375 | 7.5938 | 25.9885 | 1.9688 | 17.7881 | 31.7276 | 31.2437
2018-08-23 03:46 | 24.8259 | 25 | 5.325 | 33.3312 | 17.8375 | 7.5938 | 25.9945 | 1.9688 | 17.7536 | 31.9541 | 31.2437
2018-08-23 03:50 | 24.7986 | 25 | 4.0383 | 33.3312 | 17.8362 | 7.5938 | 26.0048 | 1.9676 | 17.7197 | 32.1969 | 31.2773
2018-08-23 03:55 | 24.7887 | 25 | 4.5183 | 33.3312 | 17.8197 | 7.5938 | 26.0648 | 1.9526 | 17.6927 | 32.6274 | 31.6973
2018-08-23 04:00 | 24.7788 | 25 | 4.9983 | 33.3312 | 17.8032 | 7.5938 | 26.1248 | 1.9376 | 17.6657 | 33.0579 | 32.1173
2018-08-23 04:05 | 24.7787 | 25 | 6.9133 | 33.3312 | 17.8868 | 7.534 | 26.1355 | 1.9524 | 17.6268 | 31.9054 | 30.8243
2018-08-23 04:10 | 24.7787 | 25 | 8.8333 | 33.3312 | 17.9708 | 7.474 | 26.146 | 1.9674 | 17.5878 | 30.7474 | 29.5253
2018-08-23 04:14 | 24.7787 | 25 | 9 | 33.3312 | 17.9781 | 7.4688 | 26.1469 | 1.9688 | 17.5844 | 30.6469 | 29.4125
2018-08-23 04:19 | 24.7787 | 25 | 9 | 33.3312 | 17.9781 | 7.4688 | 26.1469 | 1.9688 | 17.5844 | 30.6469 | 29.4125
2018-08-23 04:24 | 24.8109 | 25 | 8.6017 | 33.3312 | 18.0379 | 7.5185 | 26.056 | 1.9688 | 17.5433 | 30.3792 | 29.2158
2018-08-23 04:29 | 24.8496 | 25 | 8.1217 | 33.3312 | 18.1099 | 7.5785 | 25.9465 | 1.9688 | 17.4938 | 30.0567 | 28.9788
2018-08-23 04:34 | 24.8594 | 25 | 9.075 | 33.3312 | 18.1281 | 7.5938 | 25.8896 | 1.9688 | 17.498 | 30.7107 | 29.7597
2018-08-23 04:38 | 24.8594 | 25 | 10.515 | 33.3312 | 18.1281 | 7.5938 | 25.8506 | 1.9688 | 17.5205 | 31.6962 | 30.8862
2018-08-23 04:43 | 24.8403 | 25 | 9.7267 | 33.3312 | 18.0873 | 7.5938 | 25.8335 | 1.9688 | 17.4953 | 32.0033 | 31.1045
2018-08-23 04:48 | 24.8115 | 25 | 7.8067 | 33.3312 | 18.0258 | 7.5938 | 25.8275 | 1.9688 | 17.4458 | 31.9658 | 30.8615
2018-08-23 04:53 | 24.7994 | 25 | 7.835 | 33.3312 | 17.987 | 7.6024 | 25.8346 | 1.9601 | 17.4215 | 31.9404 | 30.7907
2018-08-23 04:58 | 24.7994 | 25 | 9.275 | 33.3312 | 17.9645 | 7.6174 | 25.8511 | 1.9451 | 17.4155 | 31.9239 | 30.8447
2018-08-23 05:02 | 24.7994 | 25 | 10.2383 | 33.3312 | 18.0194 | 7.5878 | 25.8705 | 1.9449 | 17.4155 | 32.2471 | 31.2197
2018-08-23 05:07 | 24.7994 | 25 | 10.7183 | 33.3312 | 18.1529 | 7.5128 | 25.893 | 1.9599 | 17.4215 | 32.9146 | 31.9202
2018-08-23 05:12 | 24.7994 | 25 | 11 | 33.3312 | 18.2312 | 7.4688 | 25.9062 | 1.9688 | 17.425 | 33.3062 | 32.3312
2018-08-23 05:17 | 24.7994 | 25 | 11 | 33.3312 | 18.2312 | 7.4688 | 25.9062 | 1.9688 | 17.425 | 33.3062 | 32.3312
2018-08-23 05:22 | 24.7961 | 25 | 11.1583 | 33.3312 | 18.2896 | 7.4688 | 25.9097 | 1.9638 | 17.4191 | 33.0593 | 32.0487
2018-08-23 05:26 | 24.7862 | 25 | 11.6383 | 33.3312 | 18.4666 | 7.4688 | 25.9202 | 1.9488 | 17.4011 | 32.3108 | 31.1922
2018-08-23 05:31 | 24.7787 | 25 | 11.8817 | 33.3312 | 18.668 | 7.4503 | 25.9296 | 1.9412 | 17.3291 | 31.8345 | 30.6493
2018-08-23 05:36 | 24.7787 | 25 | 11.4017 | 33.3312 | 18.944 | 7.3753 | 25.9356 | 1.9562 | 17.0921 | 32.19 | 31.0648
2018-08-23 05:41 | 24.7865 | 25 | 11.0783 | 33.3312 | 19.1948 | 7.3027 | 25.9453 | 1.9663 | 16.9018 | 32.4128 | 31.3246
2018-08-23 05:46 | 24.8342 | 25 | 11.5583 | 33.3312 | 19.3163 | 7.2427 | 25.9738 | 1.9513 | 16.9513 | 31.9553 | 30.7861
2018-08-23 05:50 | 24.8743 | 25 | 11.9617 | 33.3312 | 19.4281 | 7.1875 | 26.0092 | 1.9375 | 16.996 | 31.5051 | 30.2626
2018-08-23 05:55 | 24.8266 | 25 | 11.4817 | 33.3312 | 19.4281 | 7.1875 | 26.1247 | 1.9375 | 16.9855 | 31.1391 | 29.9116
2018-08-23 06:00 | 24.7789 | 25 | 11.0017 | 33.3312 | 19.4281 | 7.1875 | 26.2402 | 1.9375 | 16.975 | 30.7731 | 29.5606
2018-08-23 06:05 | 24.7787 | 25 | 11.4783 | 33.3312 | 19.6927 | 7.8004 | 26.2302 | 1.9375 | 16.9302 | 30.4176 | 29.2051
2018-08-23 06:10 | 24.7787 | 25 | 11.9583 | 33.3312 | 19.9582 | 8.4154 | 26.2197 | 1.9375 | 16.8852 | 30.0621 | 28.8496
2018-08-23 06:14 | 24.796 | 25 | 12.8767 | 33.3312 | 20.2237 | 8.4003 | 26.142 | 1.9375 | 16.8456 | 30.9654 | 29.9201
2018-08-23 06:19 | 24.8149 | 25 | 13.8367 | 33.3312 | 20.4892 | 8.3253 | 26.058 | 1.9375 | 16.8066 | 31.9884 | 31.1261
2018-08-23 06:24 | 24.7868 | 25 | 14.7967 | 33.3312 | 20.5344 | 8.3125 | 23.4683 | 52.5632 | 16.8 | 32.4936 | 31.5018
2018-08-23 06:29 | 24.749 | 25 | 15.7567 | 33.3312 | 20.5344 | 8.3125 | 20.3648 | 113.5682 | 16.8 | 32.8926 | 31.7073
2018-08-23 06:34 | 24.6534 | 25 | 17.4333 | 33.3312 | 20.5848 | 41.1672 | 19.4382 | 129.5911 | 16.8123 | 33.0777 | 31.8277
2018-08-23 06:38 | 24.5382 | 25 | 19.3533 | 33.3312 | 20.6523 | 85.1772 | 19.2507 | 130.3411 | 16.8288 | 33.1902 | 31.9192
2018-08-23 06:43 | 24.5053 | 25 | 21.5917 | 33.3312 | 20.0065 | 99.5523 | 19.1437 | 129.9869 | 16.8234 | 32.8571 | 31.5779
2018-08-23 06:48 | 24.5143 | 25 | 23.9917 | 33.3312 | 18.9985 | 98.8773 | 19.0777 | 129.0719 | 16.8069 | 32.2976 | 31.0169
2018-08-23 06:53 | 24.4685 | 25 | 26.67 | 33.3312 | 18.5628 | 99.3157 | 19.1013 | 128.5657 | 16.7974 | 32.5148 | 31.2501
2018-08-23 06:58 | 24.383 | 25 | 29.55 | 33.3312 | 18.5418 | 100.5607 | 19.1898 | 128.3557 | 16.7929 | 33.2948 | 32.0586
2018-08-23 07:02 | 24.3016 | 25 | 31.4767 | 33.3312 | 18.5312 | 101.1875 | 19.2344 | 128.25 | 16.7906 | 33.6875 | 32.4656
2018-08-23 07:07 | 24.2242 | 25 | 32.4367 | 33.3312 | 18.5312 | 101.1875 | 19.2344 | 128.25 | 16.7906 | 33.6875 | 32.4656
2018-08-23 07:12 | 24.1866 | 25 | 33.595 | 33.3312 | 18.5015 | 100.9458 | 19.1451 | 128.7644 | 16.7745 | 33.0336 | 31.7758
2018-08-23 07:17 | 24.2055 | 25 | 35.035 | 33.3312 | 18.4295 | 100.3608 | 18.9291 | 130.0094 | 16.7355 | 31.4511 | 30.1063
2018-08-23 07:22 | 24.2024 | 25 | 36.6333 | 33.3312 | 18.401 | 100.137 | 18.8007 | 130.532 | 16.7257 | 30.3105 | 28.938
2018-08-23 07:26 | 24.1547 | 25 | 38.5533 | 33.3312 | 18.461 | 100.647 | 18.8502 | 129.587 | 16.7752 | 30.0675 | 28.788
2018-08-23 07:31 | 24.0904 | 25 | 40.4733 | 33.3312 | 18.5063 | 101.0312 | 18.9108 | 128.9157 | 16.8369 | 30.2046 | 28.9893
2018-08-23 07:36 | 23.9751 | 25 | 42.3933 | 33.3312 | 18.5063 | 101.0312 | 19.0053 | 129.0807 | 16.9359 | 31.5036 | 30.2643
2018-08-23 07:41 | 23.8928 | 25 | 44.3917 | 33.3312 | 18.518 | 101.0704 | 19.0787 | 129.8038 | 17.0342 | 32.5879 | 31.3313
2018-08-23 07:46 | 23.9793 | 25 | 46.7917 | 33.3312 | 18.59 | 101.3104 | 19.0442 | 133.3888 | 17.1287 | 32.5714 | 31.3313
2018-08-23 07:50 | 24.048 | 25 | 49.23 | 33.3312 | 18.6562 | 101.5312 | 19.0153 | 136.3353 | 17.2192 | 32.5636 | 31.3369
2018-08-23 07:55 | 23.9139 | 25 | 52.11 | 33.3312 | 18.6562 | 101.5312 | 19.0498 | 131.9253 | 17.2642 | 32.6551 | 31.4074
2018-08-23 08:00 | 23.7798 | 25 | 54.99 | 33.3312 | 18.6562 | 101.5312 | 19.0843 | 127.5153 | 17.3092 | 32.7466 | 31.4779
2018-08-23 08:05 | 23.7794 | 25 | 54.5217 | 33.3312 | 18.6338 | 101.2024 | 19.0844 | 127.9185 | 17.4185 | 32.6064 | 31.3496
2018-08-23 08:10 | 23.7794 | 25 | 54.0417 | 33.3312 | 18.6113 | 100.8724 | 19.0844 | 128.3385 | 17.528 | 32.4654 | 31.2206
2018-08-23 08:14 | 23.7966 | 25 | 55.7533 | 33.3312 | 18.4943 | 99.8712 | 19.0131 | 128.6216 | 17.5786 | 32.2915 | 31.0327
2018-08-23 08:19 | 23.8155 | 25 | 57.6733 | 33.3312 | 18.3683 | 98.8062 | 18.9351 | 128.8916 | 17.6236 | 32.1145 | 30.8392
2018-08-23 08:24 | 23.8344 | 25 | 59.195 | 33.3312 | 18.3469 | 98.625 | 18.9219 | 128.9375 | 17.6313 | 32.0844 | 30.8062
2018-08-23 08:29 | 23.8533 | 25 | 60.635 | 33.3312 | 18.3469 | 98.625 | 18.9219 | 128.9375 | 17.6313 | 32.0844 | 30.8062
2018-08-23 08:34 | 23.8581 | 25 | 62.075 | 33.3312 | 18.4622 | 98.9497 | 18.9342 | 129.3966 | 17.5573 | 32.128 | 30.8466
2018-08-23 08:38 | 23.8581 | 25 | 63.515 | 33.3312 | 18.6167 | 99.3847 | 18.9507 | 130.0116 | 17.4583 | 32.1865 | 30.9006
2018-08-23 08:43 | 23.8904 | 25 | 64.955 | 33.3312 | 18.625 | 100.0088 | 19.004 | 130.5172 | 17.4976 | 32.3137 | 31.0322
2018-08-23 08:48 | 23.939 | 25 | 66.395 | 33.3312 | 18.559 | 100.7288 | 19.076 | 130.9672 | 17.6071 | 32.4757 | 31.2032
2018-08-23 08:53 | 24.0204 | 25 | 67 | 33.3312 | 18.5312 | 101.0312 | 19.1062 | 131.1562 | 17.6531 | 32.5438 | 31.275
2018-08-23 08:58 | 24.1257 | 25 | 67 | 33.3312 | 18.5312 | 101.0312 | 19.1062 | 131.1562 | 17.6531 | 32.5438 | 31.275
2018-08-23 09:02 | 24.1694 | 25 | 67.4767 | 33.3312 | 18.5059 | 100.8674 | 19.1971 | 131.5063 | 17.8043 | 32.4827 | 31.2087
2018-08-23 09:07 | 24.1505 | 25 | 68.4367 | 33.3312 | 18.4549 | 100.5374 | 19.3801 | 132.2113 | 18.1088 | 32.3597 | 31.0752
2018-08-23 09:12 | 24.1316 | 25 | 69.1983 | 33.3312 | 18.4826 | 100.5731 | 19.428 | 132.8977 | 18.3792 | 32.0693 | 30.7719
2018-08-23 09:17 | 24.1127 | 25 | 69.6783 | 33.3312 | 18.6221 | 101.1281 | 19.284 | 133.5577 | 18.6012 | 31.5413 | 30.2274
2018-08-23 09:22 | 24.1 | 25 | 70.1583 | 33.3312 | 18.6988 | 101.4307 | 19.1672 | 133.5398 | 18.7792 | 31.0079 | 29.676
2018-08-23 09:26 | 24.1 | 25 | 70.6383 | 33.3312 | 18.6478 | 101.2207 | 19.1057 | 132.1448 | 18.8677 | 30.4634 | 29.1105
2018-08-23 09:31 | 24.1 | 25 | 71.355 | 33.3312 | 18.6123 | 100.6816 | 19.0731 | 130.7831 | 18.9791 | 30.0413 | 28.6818
2018-08-23 09:36 | 24.1 | 25 | 72.795 | 33.3312 | 18.6243 | 99.1366 | 19.1286 | 129.5231 | 19.1606 | 29.9933 | 28.6713
2018-08-23 09:41 | 24.0968 | 25 | 74.0783 | 33.3312 | 18.6028 | 97.8829 | 19.1679 | 128.7233 | 19.3424 | 29.9671 | 28.6774
2018-08-23 09:46 | 24.077 | 25 | 74.5583 | 33.3312 | 18.4093 | 98.1229 | 19.1244 | 130.2833 | 19.5254 | 30.0526 | 28.7689
2018-08-23 09:50 | 24.0603 | 25 | 75.115 | 33.3312 | 18.2334 | 98.3953 | 19.0844 | 131.5942 | 19.7057 | 30.1352 | 28.857
2018-08-23 09:55 | 24.0801 | 25 | 76.555 | 33.3312 | 18.2604 | 99.0403 | 19.0844 | 130.0342 | 19.8557 | 30.1847 | 28.905
2018-08-23 10:00 | 24.0999 | 25 | 77.995 | 33.3312 | 18.2874 | 99.6853 | 19.0844 | 128.4742 | 20.0057 | 30.2342 | 28.953
2018-08-23 10:05 | 24.1 | 25 | 79.435 | 33.3312 | 18.5581 | 100.1359 | 19.1561 | 129.9187 | 20.0616 | 30.0251 | 28.7394
2018-08-23 10:10 | 24.1 | 25 | 80.875 | 33.3312 | 18.8296 | 100.5859 | 19.2281 | 131.3737 | 20.1171 | 29.8151 | 28.5249
2018-08-23 10:14 | 24.1173 | 25 | 80.1233 | 33.3312 | 19.0202 | 100.9264 | 19.1426 | 130.1028 | 20.0054 | 29.7818 | 28.4816
2018-08-23 10:19 | 24.1362 | 25 | 79.1633 | 33.3312 | 19.2032 | 101.2564 | 19.0421 | 128.5728 | 19.8779 | 29.7653 | 28.4546
2018-08-23 10:24 | 24.1633 | 25 | 79.3983 | 33.3312 | 19.2344 | 101.3125 | 19.0163 | 128.3125 | 19.9658 | 29.7575 | 28.4624
2018-08-23 10:29 | 24.1921 | 25 | 79.8783 | 33.3312 | 19.2344 | 101.3125 | 19.0058 | 128.3125 | 20.0978 | 29.7515 | 28.4774
2018-08-23 10:34 | 24.1994 | 25 | 81.075 | 33.3312 | 19.0933 | 101.0214 | 19.0446 | 128.6708 | 20.1402 | 29.9829 | 28.7388
2018-08-23 10:38 | 24.1994 | 25 | 82.515 | 33.3312 | 18.9043 | 100.6314 | 19.1001 | 129.1508 | 20.1522 | 30.2949 | 29.0838
2018-08-23 10:43 | 24.1862 | 25 | 83.6367 | 33.3312 | 18.775 | 100.112 | 19.1187 | 129.3125 | 20.1562 | 30.4 | 29.2
2018-08-23 10:48 | 24.1664 | 25 | 84.5967 | 33.3312 | 18.676 | 99.527 | 19.1187 | 129.3125 | 20.1562 | 30.4 | 29.2
2018-08-23 10:53 | 24.1973 | 25 | 85 | 33.3312 | 18.5474 | 99.4552 | 19.0257 | 128.9646 | 20.1528 | 30.4531 | 29.2348
2018-08-23 10:58 | 24.2648 | 25 | 85 | 33.3312 | 18.3974 | 99.7552 | 18.8652 | 128.3646 | 20.1468 | 30.5446 | 29.2948
2018-08-23 11:02 | 24.2652 | 25 | 85.9533 | 33.3312 | 18.4157 | 99.9211 | 18.8886 | 128.2413 | 20.1877 | 30.5452 | 29.293
2018-08-23 11:07 | 24.1977 | 25 | 87.8733 | 33.3312 | 18.6047 | 99.9511 | 19.0986 | 128.6012 | 20.2762 | 30.4537 | 29.2285
2018-08-23 11:12 | 24.1581 | 25 | 89.1983 | 33.3312 | 18.6536 | 99.7704 | 19.1556 | 128.9736 | 20.3876 | 30.4446 | 29.2328
2018-08-23 11:17 | 24.1581 | 25 | 89.6783 | 33.3312 | 18.5036 | 99.2904 | 18.9951 | 129.3636 | 20.5316 | 30.5526 | 29.3348
2018-08-23 11:22 | 24.1581 | 25 | 90 | 33.3312 | 18.4234 | 98.7411 | 18.9147 | 129.1945 | 20.6647 | 30.6215 | 29.3908
2018-08-23 11:26 | 24.1581 | 25 | 90 | 33.3312 | 18.4849 | 98.0511 | 18.9972 | 127.8895 | 20.7757 | 30.611 | 29.3533
2018-08-23 11:31 | 24.1914 | 25 | 90 | 33.3312 | 18.5054 | 98.1229 | 19.0335 | 127.5349 | 20.8771 | 30.6005 | 29.3169
2018-08-23 11:36 | 24.3264 | 25 | 90 | 33.3312 | 18.4004 | 100.5229 | 18.9285 | 130.0849 | 20.9491 | 30.59 | 29.2839
2018-08-23 11:41 | 24.4347 | 25 | 90.1567 | 33.3312 | 18.3206 | 102.2914 | 18.8524 | 131.6998 | 20.9604 | 30.5901 | 29.2685
2018-08-23 11:46 | 24.4059 | 25 | 91.1167 | 33.3312 | 18.3701 | 100.8214 | 18.9244 | 128.5198 | 20.6604 | 30.6441 | 29.3435
2018-08-23 11:50 | 24.3817 | 25 | 92.115 | 33.3312 | 18.4147 | 99.5083 | 18.9888 | 125.7962 | 20.3783 | 30.6803 | 29.3997
2018-08-23 11:55 | 24.4105 | 25 | 93.555 | 33.3312 | 18.4027 | 100.0033 | 18.9663 | 128.3312 | 20.3018 | 30.5123 | 29.2392
2018-08-23 12:00 | 24.4393 | 25 | 94.995 | 33.3312 | 18.3907 | 100.4983 | 18.9438 | 130.8662 | 20.2253 | 30.3443 | 29.0787
2018-08-23 12:05 | 24.4394 | 25 | 94.0433 | 33.3312 | 18.3906 | 100.5 | 18.9438 | 130.875 | 20.225 | 30.3438 | 29.0781
2018-08-23 12:10 | 24.4394 | 25 | 93.0833 | 33.3312 | 18.3906 | 100.5 | 18.9438 | 130.875 | 20.225 | 30.3438 | 29.0781
2018-08-23 12:14 | 24.4566 | 25 | 93 | 33.3312 | 18.3454 | 100.4178 | 18.9903 | 129.2312 | 20.0579 | 30.6246 | 29.3576
2018-08-23 12:19 | 24.4755 | 25 | 93 | 33.3312 | 18.2959 | 100.3278 | 19.0413 | 127.4313 | 19.8749 | 30.9321 | 29.6636
2018-08-23 12:24 | 24.5505 | 25 | 93.3983 | 33.3312 | 18.3983 | 100.5864 | 19.0537 | 128.9548 | 19.7379 | 31.0155 | 29.748
2018-08-23 12:29 | 24.6368 | 25 | 93.8783 | 33.3312 | 18.5318 | 100.9164 | 19.0582 | 131.1598 | 19.6104 | 31.053 | 29.787
2018-08-23 12:34 | 24.6588 | 25 | 93.6417 | 33.3312 | 18.5443 | 99.2979 | 19.056 | 130.9573 | 19.5412 | 31.0793 | 29.8081
2018-08-23 12:38 | 24.6588 | 25 | 93.1617 | 33.3312 | 18.5158 | 97.0179 | 19.0515 | 129.9373 | 19.4917 | 31.1018 | 29.8231
2018-08-23 12:43 | 24.691 | 25 | 93 | 33.3312 | 18.4446 | 98.2097 | 18.9873 | 130.2503 | 19.4462 | 31.2228 | 29.9495
2018-08-23 12:48 | 24.7396 | 25 | 93 | 33.3312 | 18.3516 | 101.1647 | 18.8928 | 131.2403 | 19.4027 | 31.3938 | 30.1325
2018-08-23 12:53 | 24.7485 | 25 | 92.7217 | 33.3312 | 18.2925 | 101.1798 | 18.8531 | 131.6562 | 19.3844 | 31.4656 | 30.2094
2018-08-23 12:58 | 24.7287 | 25 | 92.2417 | 33.3312 | 18.258 | 99.0648 | 18.8531 | 131.6562 | 19.3844 | 31.4656 | 30.2094
2018-08-23 13:02 | 24.7188 | 25 | 92 | 33.3312 | 18.2518 | 98.4618 | 18.9105 | 132.2148 | 19.3509 | 31.6317 | 30.3784
2018-08-23 13:07 | 24.7188 | 25 | 92 | 33.3312 | 18.2743 | 99.3918 | 19.026 | 133.3398 | 19.2834 | 31.9662 | 30.7189
2018-08-23 13:12 | 24.7147 | 25 | 91.8017 | 33.3312 | 18.4177 | 99.733 | 19.0708 | 133.1261 | 19.2394 | 32.1204 | 30.8741
2018-08-23 13:17 | 24.7048 | 25 | 91.3217 | 33.3312 | 18.7327 | 99.238 | 19.0153 | 131.0111 | 19.2289 | 32.0184 | 30.7661
2018-08-23 13:22 | 24.7142 | 25 | 91.3167 | 33.3312 | 18.9329 | 98.5352 | 18.9781 | 129.5938 | 19.2219 | 31.95 | 30.6938
2018-08-23 13:26 | 24.7628 | 25 | 92.2767 | 33.3312 | 18.8999 | 97.4102 | 18.9781 | 129.5938 | 19.2219 | 31.95 | 30.6938
2018-08-23 13:31 | 24.7994 | 25 | 92.7633 | 33.3312 | 18.8014 | 97.0469 | 18.9877 | 129.8045 | 19.2163 | 31.9592 | 30.703
2018-08-23 13:36 | 24.7994 | 25 | 91.8033 | 33.3312 | 18.5029 | 99.0119 | 19.0267 | 130.6595 | 19.1938 | 31.9967 | 30.7405
2018-08-23 13:41 | 24.7963 | 25 | 91.1567 | 33.3312 | 18.2639 | 100.5583 | 19.0557 | 130.8291 | 19.1615 | 32.0431 | 30.7885
2018-08-23 13:46 | 24.7774 | 25 | 92.1167 | 33.3312 | 18.3299 | 99.9583 | 19.0332 | 127.4841 | 19.079 | 32.1346 | 30.8905
2018-08-23 13:50 | 24.7584 | 25 | 93 | 33.3312 | 18.3903 | 99.4554 | 19.0112 | 124.6662 | 18.9982 | 32.2295 | 30.9938
2018-08-23 13:55 | 24.7386 | 25 | 93 | 33.3312 | 18.3858 | 100.0704 | 18.9947 | 127.9212 | 18.9367 | 32.3645 | 31.1123
2018-08-23 14:00 | 24.7188 | 25 | 93 | 33.3312 | 18.3813 | 100.6854 | 18.9782 | 131.1762 | 18.8752 | 32.4995 | 31.2308
2018-08-23 14:05 | 24.7188 | 25 | 93.4783 | 33.3312 | 18.3813 | 99.97 | 19.0005 | 130.3504 | 18.8645 | 32.6181 | 31.3927
2018-08-23 14:10 | 24.7188 | 25 | 93.9583 | 33.3312 | 18.3813 | 99.25 | 19.023 | 129.5104 | 18.854 | 32.7366 | 31.5547
2018-08-23 14:14 | 24.7623 | 25 | 93.5617 | 33.3312 | 18.3813 | 99.1875 | 19.0401 | 130.0813 | 18.8531 | 32.7661 | 31.5482
2018-08-23 14:19 | 24.81 | 25 | 93.0817 | 33.3312 | 18.3813 | 99.1875 | 19.0566 | 130.7863 | 18.8531 | 32.7871 | 31.5257
2018-08-23 14:24 | 24.8024 | 25 | 94.195 | 33.3312 | 18.6327 | 99.4987 | 19.0594 | 130.9062 | 18.8481 | 32.8578 | 31.6165
2018-08-23 14:29 | 24.7835 | 25 | 95.635 | 33.3312 | 18.9357 | 99.8737 | 19.0594 | 130.9062 | 18.8421 | 32.9388 | 31.7305
2018-08-23 14:34 | 24.7787 | 25 | 95.6417 | 33.3312 | 18.7818 | 100.2599 | 18.9978 | 130.2904 | 18.8115 | 32.9471 | 31.8154
2018-08-23 14:38 | 24.7787 | 25 | 95.1617 | 33.3312 | 18.4728 | 100.6499 | 18.9153 | 129.4654 | 18.7725 | 32.9306 | 31.8904
2018-08-23 14:43 | 24.7913 | 25 | 95 | 33.3312 | 18.4682 | 100.1744 | 18.8805 | 129.3566 | 18.7743 | 32.7469 | 31.6411
2018-08-23 14:48 | 24.8102 | 25 | 95 | 33.3312 | 18.6182 | 99.2594 | 18.87 | 129.6116 | 18.7968 | 32.4784 | 31.2271
2018-08-23 14:53 | 24.8239 | 25 | 95.835 | 33.3312 | 18.6099 | 99.0229 | 18.8969 | 129.4056 | 18.7871 | 32.4369 | 31.1401
2018-08-23 14:58 | 24.8338 | 25 | 97.275 | 33.3312 | 18.4869 | 99.2779 | 18.9509 | 128.8656 | 18.7541 | 32.5599 | 31.2901
2018-08-23 15:02 | 24.8388 | 25 | 97.5233 | 33.3312 | 18.4995 | 99.7414 | 18.9565 | 128.6906 | 18.7375 | 32.566 | 31.2986
2018-08-23 15:07 | 24.8388 | 25 | 96.5633 | 33.3312 | 18.6495 | 100.4164 | 18.913 | 128.8856 | 18.7375 | 32.4535 | 31.1636
2018-08-23 15:12 | 24.8507 | 25 | 96 | 33.3312 | 18.7375 | 100.8125 | 18.9104 | 128.938 | 18.7146 | 32.5053 | 31.2158
2018-08-23 15:17 | 24.8794 | 25 | 96 | 33.3312 | 18.7375 | 100.8125 | 18.9659 | 128.788 | 18.6591 | 32.7903 | 31.5338
2018-08-23 15:22 | 24.8925 | 25 | 95.8417 | 33.3312 | 18.6554 | 100.3573 | 19.016 | 128.544 | 18.5872 | 32.9813 | 31.7469
2018-08-23 15:26 | 24.8736 | 25 | 95.3617 | 33.3312 | 18.4064 | 98.9773 | 19.055 | 128.109 | 18.4822 | 32.9813 | 31.7469
2018-08-23 15:31 | 24.8594 | 25 | 95 | 33.3312 | 18.302 | 98.0706 | 19.0677 | 127.8663 | 18.4098 | 33.0197 | 31.7816
2018-08-23 15:36 | 24.8594 | 25 | 95 | 33.3312 | 18.6395 | 98.6106 | 19.0002 | 128.2113 | 18.4368 | 33.1757 | 31.9226
2018-08-23 15:41 | 24.8625 | 25 | 95.235 | 33.3312 | 18.8913 | 99.2143 | 18.9528 | 128.5832 | 18.4567 | 33.2228 | 31.9552
2018-08-23 15:46 | 24.8814 | 25 | 96.675 | 33.3312 | 18.7038 | 100.1443 | 19.0083 | 129.0932 | 18.4402 | 32.7113 | 31.4317
2018-08-23 15:50 | 24.8934 | 25 | 97.9233 | 33.3312 | 18.5312 | 101 | 19.0594 | 129.5625 | 18.425 | 32.2406 | 30.95
2018-08-23 15:55 | 24.8268 | 25 | 96.9633 | 33.3312 | 18.5312 | 101 | 19.0594 | 129.5625 | 18.425 | 32.2406 | 30.95
2018-08-23 16:00 | 24.7602 | 25 | 96.0033 | 33.3312 | 18.5312 | 101 | 19.0594 | 129.5625 | 18.425 | 32.2406 | 30.95
2018-08-23 16:05 | 24.76 | 25 | 97.9133 | 33.3312 | 18.7345 | 101.3737 | 19.0489 | 129.5027 | 18.425 | 32.3542 | 31.08
2018-08-23 16:10 | 24.76 | 25 | 99.8333 | 33.3312 | 18.9385 | 101.7487 | 19.0384 | 129.4427 | 18.425 | 32.4682 | 31.2105
2018-08-23 16:14 | 24.7855 | 25 | 100 | 33.3312 | 18.9563 | 101.7812 | 19.058 | 129.1772 | 18.436 | 32.4877 | 31.226
2018-08-23 16:19 | 24.8134 | 25 | 100 | 33.3312 | 18.9563 | 101.7812 | 19.0805 | 128.8922 | 18.448 | 32.4982 | 31.2305
2018-08-23 16:24 | 24.7464 | 25 | 100 | 33.3312 | 18.8691 | 101.7066 | 19.052 | 130.0263 | 18.4687 | 32.6432 | 31.3968
2018-08-23 16:29 | 24.66 | 25 | 100 | 33.3312 | 18.7641 | 101.6166 | 19.013 | 131.4513 | 18.4912 | 32.8157 | 31.5963
2018-08-23 16:34 | 24.6381 | 25 | 100 | 33.3312 | 18.6636 | 100.5635 | 19.0322 | 131.2638 | 18.4711 | 32.7631 | 31.5338
2018-08-23 16:38 | 24.6381 | 25 | 100 | 33.3312 | 18.5646 | 99.1835 | 19.0712 | 130.5288 | 18.4366 | 32.6341 | 31.3823
2018-08-23 16:43 | 24.6381 | 25 | 100 | 33.3312 | 18.391 | 99.7036 | 19.0217 | 130.1121 | 18.4031 | 32.5936 | 31.3462
2018-08-23 16:48 | 24.6381 | 25 | 100 | 33.3312 | 18.1795 | 101.1886 | 18.9272 | 129.8571 | 18.3701 | 32.5981 | 31.3687
2018-08-23 16:53 | 24.6606 | 25 | 100 | 33.3312 | 18.168 | 75.5883 | 18.8397 | 94.1755 | 18.3536 | 32.6626 | 31.4625
2018-08-23 16:58 | 24.6993 | 25 | 100 | 33.3312 | 18.3015 | 30.3633 | 18.7572 | 32.8255 | 18.3491 | 32.7706 | 31.608
2018-08-23 17:02 | 24.8095 | 25 | 76.8817 | 33.3312 | 18.4291 | 7.3852 | 18.8363 | 1.9449 | 18.3216 | 32.8034 | 31.6492
2018-08-23 17:07 | 24.9922 | 25 | 30.3217 | 33.3312 | 18.5506 | 6.9652 | 19.0793 | 1.9599 | 18.2706 | 32.7599 | 31.5847
2018-08-23 17:12 | 25.0875 | 25 | 2.405 | 33.3312 | 18.6516 | 6.6258 | 19.3384 | 1.9626 | 18.2109 | 32.6253 | 31.4397
2018-08-23 17:17 | 25.0587 | 25 | 0.965 | 33.3312 | 18.7236 | 6.4008 | 19.6204 | 1.9476 | 18.1389 | 32.3613 | 31.1802
2018-08-23 17:22 | 25.0489 | 25 | 0 | 33.3312 | 18.7793 | 6.3935 | 19.8861 | 1.9375 | 18.0783 | 32.1136 | 30.937
2018-08-23 17:26 | 25.0777 | 25 | 0 | 33.3312 | 18.8018 | 6.8285 | 20.1186 | 1.9375 | 18.0408 | 31.8991 | 30.727
2018-08-23 17:31 | 25.1395 | 25 | 0 | 33.3312 | 18.8173 | 7.1599 | 20.3699 | 1.9375 | 18.0095 | 31.8078 | 30.6523
2018-08-23 17:36 | 25.3024 | 25 | 0 | 33.3312 | 18.8113 | 7.1749 | 20.6789 | 1.9375 | 17.9975 | 32.0928 | 30.9913
2018-08-23 17:41 | 25.4277 | 25 | 0 | 33.3312 | 18.8036 | 7.2095 | 20.9808 | 1.9399 | 17.9831 | 32.3726 | 31.3164
2018-08-23 17:46 | 25.3602 | 25 | 0 | 33.3312 | 18.7871 | 7.3445 | 21.2463 | 1.9549 | 17.9561 | 32.6261 | 31.5699
2018-08-23 17:50 | 25.3073 | 25 | 0 | 33.3312 | 18.771 | 7.4568 | 21.5079 | 1.9688 | 17.9303 | 32.8481 | 31.7937
2018-08-23 17:55 | 25.4225 | 25 | 0 | 33.3312 | 18.7605 | 7.3068 | 21.7239 | 1.9688 | 17.9183 | 32.7071 | 31.6752
2018-08-23 18:00 | 25.5377 | 25 | 0 | 33.3312 | 18.75 | 7.1568 | 21.9399 | 1.9688 | 17.9063 | 32.5661 | 31.5567
2018-08-23 18:05 | 25.5381 | 25 | 0 | 33.3312 | 18.744 | 7.231 | 22.25 | 1.9538 | 17.8853 | 32.2173 | 31.1213
2018-08-23 18:10 | 25.5381 | 25 | 0 | 33.3312 | 18.738 | 7.306 | 22.5605 | 1.9388 | 17.8643 | 31.8678 | 30.6848
2018-08-23 18:14 | 25.4863 | 25 | 0 | 33.3312 | 18.7375 | 7.3125 | 22.8039 | 1.9375 | 17.8515 | 31.532 | 30.3469
2018-08-23 18:19 | 25.4296 | 25 | 0 | 33.3312 | 18.7375 | 7.3125 | 23.0409 | 1.9375 | 17.8395 | 31.1975 | 30.0184
2018-08-23 18:24 | 25.4835 | 25 | 0 | 33.3312 | 18.7425 | 7.2503 | 23.2331 | 1.9499 | 17.8238 | 30.873 | 29.6899
2018-08-23 18:29 | 25.56 | 25 | 0 | 33.3312 | 18.7485 | 7.1753 | 23.4161 | 1.9649 | 17.8073 | 30.5505 | 29.3614
2018-08-23 18:34 | 25.5794 | 25 | 0 | 33.3312 | 18.7209 | 7.1562 | 23.5745 | 1.9688 | 17.8031 | 30.256 | 29.0698
2018-08-23 18:38 | 25.5794 | 25 | 0 | 33.3312 | 18.6819 | 7.1562 | 23.7245 | 1.9688 | 17.8031 | 29.971 | 28.7908
2018-08-23 18:43 | 25.5853 | 25.3181 | 2.5467 | 33.3312 | 18.6578 | 7.2159 | 23.8665 | 1.9588 | 17.7882 | 30.2351 | 29.2291
2018-08-23 18:48 | 25.5943 | 25.7978 | 6.3867 | 33.3312 | 18.6413 | 7.3059 | 24.0045 | 1.9438 | 17.7657 | 30.7781 | 30.0316
2018-08-23 18:53 | 25.654 | 25.9994 | 8.2783 | 33.3312 | 18.6152 | 7.3785 | 24.1295 | 1.9375 | 17.7563 | 31.5186 | 30.7715
2018-08-23 18:58 | 25.7503 | 25.9994 | 8.7583 | 33.3312 | 18.5822 | 7.4385 | 24.245 | 1.9375 | 17.7563 | 32.4021 | 31.466
2018-08-23 19:02 | 25.7987 | 25.9994 | 9.9533 | 33.3312 | 18.5574 | 7.439 | 24.3828 | 1.9375 | 17.7265 | 32.5236 | 31.473
2018-08-23 19:07 | 25.7987 | 25.9994 | 11.8733 | 33.3312 | 18.5409 | 7.379 | 24.5433 | 1.9375 | 17.6665 | 31.8726 | 30.783
2018-08-23 19:12 | 25.7709 | 25.9994 | 13 | 33.3312 | 18.5312 | 7.3438 | 24.754 | 1.9375 | 17.6449 | 31.5972 | 30.5294
2018-08-23 19:17 | 25.7034 | 25.9994 | 13 | 33.3312 | 18.5312 | 7.3438 | 25.036 | 1.9375 | 17.6779 | 31.8552 | 30.8954
2018-08-23 19:22 | 25.6581 | 25.9994 | 13 | 33.3312 | 18.5273 | 7.3141 | 25.225 | 1.9375 | 17.7 | 32.0281 | 31.1406
2018-08-23 19:26 | 25.6581 | 25.9994 | 13 | 33.3312 | 18.5153 | 7.2241 | 25.225 | 1.9375 | 17.7 | 32.0281 | 31.1406
2018-08-23 19:31 | 25.6652 | 25.9994 | 13.1183 | 33.3312 | 18.4966 | 7.1784 | 25.2934 | 1.9375 | 17.6945 | 32.0522 | 31.1698
2018-08-23 19:36 | 25.694 | 25.9994 | 13.5983 | 33.3312 | 18.4576 | 7.2684 | 25.5709 | 1.9375 | 17.672 | 32.1497 | 31.2883
2018-08-23 19:41 | 25.7026 | 25.9994 | 13.9217 | 33.3312 | 18.4179 | 7.3217 | 25.8039 | 1.9399 | 17.6504 | 32.2374 | 31.4051
2018-08-23 19:46 | 25.6072 | 25.9994 | 13.4417 | 33.3312 | 18.3744 | 7.1867 | 25.8084 | 1.9549 | 17.6339 | 32.2749 | 31.5131
2018-08-23 19:50 | 25.524 | 25.9611 | 12.5017 | 33.3312 | 18.3313 | 7.0601 | 25.8024 | 1.9676 | 17.6174 | 32.2896 | 31.5717
2018-08-23 19:55 | 25.5816 | 25.4814 | 6.2617 | 33.3312 | 18.2923 | 7.0301 | 25.6764 | 1.9526 | 17.6009 | 32.0421 | 31.0602
2018-08-23 20:00 | 25.6392 | 25.0017 | 0.021667 | 33.3312 | 18.2533 | 7.0001 | 25.5504 | 1.9376 | 17.5844 | 31.7946 | 30.5487
2018-08-23 20:05 | 25.6394 | 25 | 0 | 33.3312 | 18.2531 | 7 | 25.5336 | 1.9524 | 17.5515 | 31.3319 | 30.1179
2018-08-23 20:10 | 25.6394 | 25 | 0 | 33.3312 | 18.2531 | 7 | 25.5171 | 1.9674 | 17.5185 | 30.8684 | 29.6874
2018-08-23 20:14 | 25.6566 | 25.4381 | 3.945 | 33.3312 | 18.2285 | 7.137 | 25.5006 | 1.9688 | 17.4855 | 30.5281 | 29.3651
2018-08-23 20:19 | 25.6755 | 25.9178 | 8.265 | 33.3312 | 18.2015 | 7.287 | 25.4841 | 1.9688 | 17.4525 | 30.1996 | 29.0531
2018-08-23 20:24 | 25.6705 | 25.9994 | 9.3983 | 33.3312 | 18.1508 | 7.2503 | 25.4713 | 1.9563 | 17.4556 | 30.0815 | 29.0884
2018-08-23 20:29 | 25.6606 | 25.9994 | 9.8783 | 33.3312 | 18.0953 | 7.1753 | 25.4593 | 1.9413 | 17.4661 | 30.0065 | 29.1949
2018-08-23 20:34 | 25.6581 | 25.9994 | 10 | 33.3312 | 18.0846 | 7.0443 | 25.4775 | 1.9375 | 17.4273 | 30.6023 | 30.0068
2018-08-23 20:38 | 25.6581 | 25.9994 | 10 | 33.3312 | 18.0891 | 6.8943 | 25.506 | 1.9375 | 17.3718 | 31.4258 | 31.0583
2018-08-23 20:43 | 25.6772 | 25.6812 | 6.8167 | 33.3312 | 18.2597 | 6.9134 | 25.5335 | 1.9375 | 17.3312 | 31.7927 | 31.2513
2018-08-23 20:48 | 25.706 | 25.2015 | 2.0167 | 33.3312 | 18.5147 | 7.0184 | 25.5605 | 1.9375 | 17.2982 | 31.9277 | 31.0083
2018-08-23 20:53 | 25.7181 | 25 | 0 | 33.3312 | 18.6219 | 7.0625 | 25.5719 | 1.9375 | 17.2844 | 31.9844 | 30.9062
2018-08-23 20:58 | 25.7181 | 25 | 0 | 33.3312 | 18.6219 | 7.0625 | 25.5719 | 1.9375 | 17.2844 | 31.9844 | 30.9062
2018-08-23 21:02 | 25.7038 | 25 | 0 | 33.3312 | 18.7813 | 7.0848 | 25.5965 | 1.9449 | 17.2926 | 31.5293 | 30.4221
2018-08-23 21:07 | 25.675 | 25 | 0 | 33.3312 | 19.1023 | 7.1298 | 25.646 | 1.9599 | 17.3091 | 30.6128 | 29.4471
2018-08-23 21:12 | 25.6663 | 25 | 0 | 33.3312 | 19.2906 | 7.1562 | 25.675 | 1.9688 | 17.3188 | 30.075 | 28.875
2018-08-23 21:17 | 25.6861 | 25 | 0 | 33.3312 | 19.2906 | 7.1562 | 25.675 | 1.9688 | 17.3188 | 30.075 | 28.875
2018-08-23 21:22 | 25.6866 | 25 | 0 | 33.3312 | 19.3782 | 7.0969 | 25.6676 | 1.9638 | 17.3207 | 30.3664 | 29.2941
2018-08-23 21:26 | 25.6479 | 25 | 0 | 33.3312 | 19.6437 | 6.9169 | 25.6451 | 1.9488 | 17.3267 | 31.2499 | 30.5646
2018-08-23 21:31 | 25.6187 | 25 | 0 | 33.3312 | 19.8438 | 6.7812 | 25.6281 | 1.9375 | 17.3313 | 31.9156 | 31.5219
2018-08-23 21:36 | 25.6187 | 25 | 0 | 33.3312 | 19.8438 | 6.7812 | 25.6281 | 1.9375 | 17.3313 | 31.9156 | 31.5219
2018-08-23 21:41 | 25.6218 | 25 | 0 | 33.3312 | 19.8555 | 6.8131 | 25.6399 | 1.9399 | 17.3232 | 31.8172 | 31.3559
2018-08-23 21:46 | 25.6407 | 25 | 0 | 33.3312 | 19.9275 | 7.0081 | 25.7119 | 1.9549 | 17.2737 | 31.2142 | 30.3389
2018-08-23 21:50 | 25.6566 | 25 | 0 | 33.3312 | 20.0013 | 7.1815 | 25.7773 | 1.9688 | 17.2303 | 30.711 | 29.4681
2018-08-23 21:55 | 25.6377 | 25 | 0 | 33.3312 | 20.0958 | 7.1065 | 25.7668 | 1.9688 | 17.2573 | 31.3575 | 30.2811
2018-08-23 22:00 | 25.6188 | 25 | 0 | 33.3312 | 20.1903 | 7.0315 | 25.7563 | 1.9688 | 17.2843 | 32.004 | 31.0941
2018-08-23 22:05 | 25.5138 | 25 | 0 | 33.3312 | 20.3506 | 7.0312 | 25.7563 | 1.9688 | 17.2634 | 32.6012 | 31.6873
2018-08-23 22:10 | 25.4085 | 25 | 0 | 33.3312 | 20.5111 | 7.0312 | 25.7563 | 1.9688 | 17.2424 | 33.1982 | 32.2798
2018-08-23 22:14 | 25.3994 | 25 | 0 | 33.3312 | 20.525 | 7.0312 | 25.7563 | 1.9688 | 17.2406 | 33.25 | 32.3312
2018-08-23 22:19 | 25.3994 | 25 | 0 | 33.3312 | 20.525 | 7.0312 | 25.7563 | 1.9688 | 17.2406 | 33.25 | 32.3312
2018-08-23 22:24 | 25.4868 | 25 | 0 | 33.3312 | 20.5524 | 7.0188 | 25.7973 | 1.9563 | 17.2543 | 32.2716 | 31.2458
2018-08-23 22:29 | 25.5921 | 25 | 0 | 33.3312 | 20.5854 | 7.0038 | 25.8468 | 1.9413 | 17.2708 | 31.0926 | 29.9378
2018-08-23 22:34 | 25.5475 | 25 | 0 | 33.3312 | 20.6229 | 7.0112 | 25.8426 | 1.9375 | 17.275 | 30.4242 | 29.2233
2018-08-23 22:38 | 25.4521 | 25 | 0 | 33.3312 | 20.6619 | 7.0262 | 25.8201 | 1.9375 | 17.275 | 29.9292 | 28.7103
2018-08-23 22:43 | 25.4642 | 25 | 0 | 33.3312 | 20.7367 | 7.0213 | 25.7986 | 1.9375 | 17.282 | 30.1266 | 28.9881
2018-08-23 22:48 | 25.5308 | 25 | 0 | 33.3312 | 20.8297 | 7.0063 | 25.7776 | 1.9375 | 17.2925 | 30.6756 | 29.6676
2018-08-23 22:53 | 25.5922 | 25 | 0 | 33.3312 | 20.8975 | 7.0087 | 25.7653 | 1.9375 | 17.2516 | 31.3777 | 30.4872
2018-08-23 22:58 | 25.6498 | 25 | 0 | 33.3312 | 20.947 | 7.0237 | 25.7593 | 1.9375 | 17.1736 | 32.1907 | 31.4082
2018-08-23 23:02 | 25.6215 | 25 | 0 | 33.3312 | 20.9778 | 7.0238 | 25.7756 | 1.9375 | 17.1292 | 32.4265 | 31.5777
2018-08-23 23:07 | 25.5064 | 25 | 0 | 33.3312 | 20.9898 | 7.0088 | 25.8146 | 1.9375 | 17.1187 | 32.077 | 30.9852
2018-08-23 23:12 | 25.4387 | 25 | 0 | 33.3312 | 21.0012 | 7 | 25.84 | 1.9437 | 17.1168 | 31.6915 | 30.477
2018-08-23 23:17 | 25.4387 | 25 | 0 | 33.3312 | 21.0117 | 7 | 25.846 | 1.9587 | 17.1273 | 31.255 | 30.0885
2018-08-23 23:22 | 25.4387 | 25 | 0 | 33.3312 | 21.0262 | 6.9852 | 25.846 | 1.9688 | 17.118 | 31.1189 | 30.0255
2018-08-23 23:26 | 25.4387 | 25 | 0 | 33.3312 | 21.0487 | 6.9402 | 25.834 | 1.9688 | 17.0685 | 31.5929 | 30.624
2018-08-23 23:31 | 25.4387 | 25 | 0 | 33.3312 | 21.0778 | 6.8989 | 25.8265 | 1.9688 | 17.0423 | 31.9977 | 31.0935
2018-08-23 23:36 | 25.4387 | 25 | 0 | 33.3312 | 21.1273 | 6.8689 | 25.8325 | 1.9688 | 17.0873 | 32.1912 | 31.1685
2018-08-23 23:41 | 25.4465 | 25 | 0 | 33.3312 | 21.1687 | 6.8462 | 25.851 | 1.9688 | 17.1257 | 32.3372 | 31.1987
2018-08-23 23:46 | 25.4942 | 25 | 0 | 33.3312 | 21.1687 | 6.8612 | 25.9335 | 1.9688 | 17.1302 | 32.2397 | 30.9992
2018-08-23 23:50 | 25.5374 | 25 | 0 | 33.3312 | 21.1705 | 6.8738 | 26.0156 | 1.9688 | 17.1335 | 32.1105 | 30.7791
2018-08-23 23:55 | 25.5284 | 25 | 0 | 33.3312 | 21.193 | 6.8588 | 26.0936 | 1.9688 | 17.123 | 31.6155 | 30.3216
2018-08-24 | 25.5194 | 25 | 0 | 33.3312 | 21.2155 | 6.8438 | 26.1716 | 1.9688 | 17.1125 | 31.1205 | 29.8641
2018-08-24 00:05 | 25.5194 | 25 | 0 | 33.3312 | 21.2425 | 6.8587 | 26.1943 | 1.9538 | 17.1349 | 31.3773 | 30.1839
2018-08-24 00:10 | 25.5194 | 25 | 0 | 33.3312 | 21.2695 | 6.8737 | 26.2168 | 1.9388 | 17.1574 | 31.6368 | 30.5064
2018-08-24 00:14 | 25.4931 | 25 | 0 | 33.3312 | 21.2719 | 6.875 | 26.2735 | 1.9512 | 17.0676 | 31.8895 | 30.7371
2018-08-24 00:19 | 25.4643 | 25 | 0 | 33.3312 | 21.2719 | 6.875 | 26.3335 | 1.9662 | 16.9671 | 32.1415 | 30.9591
2018-08-24 00:24 | 25.4751 | 25 | 0 | 33.3312 | 21.2719 | 6.9248 | 26.3985 | 1.9688 | 16.9824 | 32.2827 | 31.0765
2018-08-24 00:29 | 25.494 | 25 | 0 | 33.3312 | 21.2719 | 6.9848 | 26.4645 | 1.9688 | 17.0214 | 32.4012 | 31.1725
2018-08-24 00:34 | 25.4988 | 25 | 0 | 33.3312 | 21.2719 | 7 | 26.5148 | 1.9688 | 17.0682 | 32.1099 | 30.88
2018-08-24 00:38 | 25.4988 | 25 | 0 | 33.3312 | 21.2719 | 7 | 26.5598 | 1.9688 | 17.1177 | 31.6794 | 30.4555
2018-08-24 00:43 | 25.4671 | 25 | 0 | 33.3312 | 21.2609 | 6.9602 | 26.575 | 1.9688 | 17.1344 | 31.5344 | 30.3125
2018-08-24 00:48 | 25.4194 | 25 | 0 | 33.3312 | 21.2444 | 6.9002 | 26.575 | 1.9688 | 17.1344 | 31.5344 | 30.3125
2018-08-24 00:53 | 25.3602 | 25 | 0 | 33.3312 | 21.2375 | 6.9098 | 26.6133 | 1.9601 | 17.1222 | 31.7623 | 30.5273
2018-08-24 00:58 | 25.2927 | 25 | 0 | 33.3312 | 21.2375 | 6.9698 | 26.6793 | 1.9451 | 17.1012 | 32.1553 | 30.8978
2018-08-24 01:02 | 25.3016 | 25 | 0 | 33.3312 | 21.2293 | 7 | 26.7207 | 1.9375 | 17.0571 | 32.193 | 30.9667
2018-08-24 01:07 | 25.388 | 25 | 0 | 33.3312 | 21.2128 | 7 | 26.7372 | 1.9375 | 16.9896 | 31.8705 | 30.7297
2018-08-24 01:12 | 25.3833 | 25 | 0 | 33.3312 | 21.2124 | 7.0062 | 26.7655 | 1.9437 | 16.9481 | 31.7259 | 30.6086
2018-08-24 01:17 | 25.2492 | 25 | 0 | 33.3312 | 21.2349 | 7.0212 | 26.8105 | 1.9587 | 16.9436 | 31.8339 | 30.6521
2018-08-24 01:22 | 25.1718 | 25 | 0 | 33.3312 | 21.248 | 7.0263 | 26.8441 | 1.9638 | 16.9589 | 31.9592 | 30.7416
2018-08-24 01:26 | 25.2096 | 25 | 0 | 33.3312 | 21.242 | 7.0113 | 26.8546 | 1.9488 | 17.0144 | 32.1197 | 30.9246
2018-08-24 01:31 | 25.2381 | 25 | 0 | 33.3312 | 21.2375 | 7 | 26.8721 | 1.9375 | 17.0655 | 32.2621 | 31.1209
2018-08-24 01:36 | 25.2381 | 25 | 0 | 33.3312 | 21.2375 | 7 | 26.9111 | 1.9375 | 17.103 | 32.3491 | 31.3579
2018-08-24 01:41 | 25.2381 | 25 | 0 | 33.3312 | 21.2429 | 6.9878 | 26.9464 | 1.9375 | 17.1371 | 32.3296 | 31.4314
2018-08-24 01:46 | 25.2381 | 25 | 0 | 33.3312 | 21.2759 | 6.9128 | 26.9629 | 1.9375 | 17.1536 | 31.7641 | 30.6664
2018-08-24 01:50 | 25.2359 | 25 | 0 | 33.3312 | 21.3094 | 6.8378 | 26.9773 | 1.9387 | 17.1692 | 31.276 | 29.9965
2018-08-24 01:55 | 25.208 | 25 | 0 | 33.3312 | 21.3484 | 6.7628 | 26.9668 | 1.9537 | 17.1752 | 31.6795 | 30.4225
2018-08-24 02:00 | 25.1801 | 25 | 0 | 33.3312 | 21.3874 | 6.6878 | 26.9563 | 1.9687 | 17.1812 | 32.083 | 30.8485
2018-08-24 02:05 | 25.18 | 25 | 0 | 33.3312 | 21.4039 | 6.837 | 26.9398 | 1.9688 | 17.1484 | 32.1651 | 30.9203
2018-08-24 02:10 | 25.18 | 25 | 0 | 33.3312 | 21.4204 | 6.987 | 26.9233 | 1.9688 | 17.1154 | 32.2461 | 30.9908
2018-08-24 02:14 | 25.1356 | 25 | 0 | 33.3312 | 21.4027 | 6.9315 | 26.952 | 1.9688 | 17.133 | 32.612 | 31.3462
2018-08-24 02:19 | 25.087 | 25 | 0 | 33.3312 | 21.3817 | 6.8565 | 26.985 | 1.9688 | 17.1555 | 33.005 | 31.7287
2018-08-24 02:24 | 25.0787 | 25 | 0 | 33.3312 | 21.3781 | 6.8438 | 26.9906 | 1.9688 | 17.1594 | 33.0719 | 31.7937
2018-08-24 02:29 | 25.0787 | 25 | 0 | 33.3312 | 21.3781 | 6.8438 | 26.9906 | 1.9688 | 17.1594 | 33.0719 | 31.7937
2018-08-24 02:34 | 25.0787 | 25 | 0 | 33.3312 | 21.4229 | 6.8214 | 26.9615 | 1.9576 | 17.1135 | 32.774 | 31.5194
2018-08-24 02:38 | 25.0787 | 25 | 0 | 33.3312 | 21.4829 | 6.7914 | 26.9225 | 1.9426 | 17.052 | 32.375 | 31.1519
2018-08-24 02:43 | 25.0787 | 25 | 0 | 33.3312 | 21.4633 | 6.8409 | 26.9273 | 1.9474 | 17.0163 | 32.4475 | 31.2291
2018-08-24 02:48 | 25.0787 | 25 | 0 | 33.3312 | 21.4033 | 6.9309 | 26.9543 | 1.9624 | 16.9938 | 32.7595 | 31.5321
2018-08-24 02:53 | 25.0845 | 25 | 0 | 33.3312 | 21.3938 | 6.8905 | 26.9691 | 1.9688 | 16.9592 | 32.5253 | 31.2906
2018-08-24 02:58 | 25.0944 | 25 | 0 | 33.3312 | 21.4208 | 6.7555 | 26.9751 | 1.9688 | 16.9157 | 31.8953 | 30.6546
2018-08-24 03:02 | 25.1088 | 25 | 0 | 33.3312 | 21.418 | 6.7694 | 26.9751 | 1.9613 | 16.8908 | 31.6988 | 30.4468
2018-08-24 03:07 | 25.1277 | 25 | 0 | 33.3312 | 21.385 | 6.9344 | 26.9691 | 1.9463 | 16.8848 | 31.9418 | 30.6733
2018-08-24 03:12 | 25.1228 | 25 | 0 | 33.3312 | 21.3656 | 6.9879 | 26.9681 | 1.9437 | 16.8769 | 32.2647 | 30.9841
2018-08-24 03:17 | 25.0841 | 25 | 0 | 33.3312 | 21.3656 | 6.8829 | 26.9741 | 1.9587 | 16.8664 | 32.7012 | 31.4146
2018-08-24 03:22 | 25.0519 | 25 | 0 | 33.3312 | 21.3656 | 6.8125 | 26.9781 | 1.9688 | 16.8594 | 32.9937 | 31.7031
2018-08-24 03:26 | 25.033 | 25 | 0 | 33.3312 | 21.3656 | 6.8125 | 26.9781 | 1.9688 | 16.8594 | 32.9937 | 31.7031
2018-08-24 03:31 | 25.0329 | 25 | 0 | 33.3312 | 21.3627 | 6.8199 | 26.9781 | 1.9688 | 16.8701 | 32.7519 | 31.4694
2018-08-24 03:36 | 25.0906 | 25 | 0 | 33.3312 | 21.3507 | 6.8499 | 26.9781 | 1.9688 | 16.9136 | 31.7709 | 30.5214
2018-08-24 03:41 | 25.1136 | 25 | 0 | 33.3312 | 21.3399 | 6.8872 | 26.9727 | 1.9688 | 16.9583 | 31.0389 | 29.8194
2018-08-24 03:46 | 24.9597 | 25 | 0 | 33.3312 | 21.3354 | 6.9622 | 26.9397 | 1.9688 | 17.0093 | 31.5834 | 30.3789
2018-08-24 03:50 | 24.8235 | 25 | 0 | 33.3312 | 21.329 | 7.0301 | 26.9112 | 1.9676 | 17.054 | 32.0882 | 30.8942
2018-08-24 03:55 | 24.891 | 25 | 0 | 33.3312 | 21.3005 | 7.0151 | 26.9337 | 1.9526 | 17.0255 | 32.1362 | 30.9002
2018-08-24 04:00 | 24.9585 | 25 | 0 | 33.3312 | 21.272 | 7.0001 | 26.9562 | 1.9376 | 16.997 | 32.1842 | 30.9062
2018-08-24 04:05 | 24.9112 | 25 | 0 | 33.3312 | 21.3107 | 6.9253 | 26.9398 | 1.9375 | 16.8758 | 32.6567 | 31.395
2018-08-24 04:10 | 24.8635 | 25 | 0 | 33.3312 | 21.3497 | 6.8503 | 26.9233 | 1.9375 | 16.7543 | 33.1307 | 31.8855
2018-08-24 04:14 | 24.8857 | 25 | 0 | 33.3312 | 21.3737 | 6.7753 | 26.9411 | 1.9375 | 16.7492 | 32.6514 | 31.3966
2018-08-24 04:19 | 24.9145 | 25 | 0 | 33.3312 | 21.3962 | 6.7003 | 26.9621 | 1.9375 | 16.7552 | 32.0814 | 30.8146
2018-08-24 04:24 | 24.9515 | 25 | 0.39833 | 33.3312 | 21.4 | 6.6875 | 26.9619 | 1.9499 | 16.7276 | 32.0242 | 30.7555
2018-08-24 04:29 | 24.9902 | 25 | 0.87833 | 33.3312 | 21.4 | 6.6875 | 26.9574 | 1.9649 | 16.6931 | 32.0722 | 30.8035
2018-08-24 04:34 | 25 | 25 | 0.64167 | 33.3312 | 21.3787 | 6.7547 | 26.9932 | 1.9688 | 16.6844 | 32.4662 | 31.2546
2018-08-24 04:38 | 25 | 25 | 0.16167 | 33.3312 | 21.3502 | 6.8447 | 27.0427 | 1.9688 | 16.6844 | 32.9777 | 31.8426
2018-08-24 04:43 | 25.006 | 25 | 0.63667 | 33.3312 | 21.3376 | 6.8651 | 27.0445 | 1.9588 | 16.7212 | 32.6824 | 31.5223
2018-08-24 04:48 | 25.015 | 25 | 1.5967 | 33.3312 | 21.3331 | 6.8501 | 27.022 | 1.9438 | 16.7767 | 31.9774 | 30.7408
2018-08-24 04:53 | 25.0021 | 25 | 1.7217 | 33.3312 | 21.3313 | 6.8438 | 27.0064 | 1.9375 | 16.8 | 31.7682 | 30.4969
2018-08-24 04:58 | 24.9733 | 25 | 1.2417 | 33.3312 | 21.3313 | 6.8438 | 26.9959 | 1.9375 | 16.8 | 31.9182 | 30.6424
2018-08-24 05:02 | 24.9587 | 25 | 1.2383 | 33.3312 | 21.3313 | 6.8438 | 26.9929 | 1.9375 | 16.7866 | 32.0288 | 30.7558
2018-08-24 05:07 | 24.9587 | 25 | 1.7183 | 33.3312 | 21.3313 | 6.8438 | 26.9974 | 1.9375 | 16.7596 | 32.0993 | 30.8368
2018-08-24 05:12 | 24.9547 | 25 | 2.1983 | 33.3312 | 21.3263 | 6.8438 | 26.9981 | 1.9375 | 16.7481 | 32.285 | 31.0331
2018-08-24 05:17 | 24.9448 | 25 | 2.6783 | 33.3312 | 21.3143 | 6.8438 | 26.9936 | 1.9375 | 16.7586 | 32.6345 | 31.3931
2018-08-24 05:22 | 24.9381 | 25 | 3 | 33.3312 | 21.3062 | 6.8438 | 26.9976 | 1.9375 | 16.7364 | 32.7055 | 31.4657
2018-08-24 05:26 | 24.9381 | 25 | 3 | 33.3312 | 21.3062 | 6.8438 | 27.0186 | 1.9375 | 16.6479 | 32.2105 | 30.9542
2018-08-24 05:31 | 24.9359 | 25 | 2.645 | 33.3312 | 21.3022 | 6.8659 | 27.0303 | 1.9375 | 16.555 | 31.8519 | 30.581
2018-08-24 05:36 | 24.9269 | 25 | 1.205 | 33.3312 | 21.2857 | 6.9559 | 27.0138 | 1.9375 | 16.4485 | 31.9104 | 30.6305
2018-08-24 05:41 | 24.9147 | 25 | 0.15667 | 33.3312 | 21.2719 | 7.0312 | 26.9993 | 1.9375 | 16.3398 | 32.0289 | 30.7492
2018-08-24 05:46 | 24.8859 | 25 | 1.1167 | 33.3312 | 21.2719 | 7.0312 | 26.9948 | 1.9375 | 16.2198 | 32.4549 | 31.2232
2018-08-24 05:50 | 24.8586 | 25 | 2 | 33.3312 | 21.2852 | 7.0684 | 27.0003 | 1.9375 | 16.1167 | 32.8082 | 31.6167
2018-08-24 05:55 | 24.8487 | 25 | 2 | 33.3312 | 21.4517 | 7.5334 | 27.1218 | 1.9375 | 16.2082 | 32.3237 | 31.0827
2018-08-24 06:00 | 24.8388 | 25 | 2 | 33.3312 | 21.6182 | 7.9984 | 27.2433 | 1.9375 | 16.2997 | 31.8392 | 30.5487
2018-08-24 06:05 | 24.8388 | 25 | 2.4783 | 33.3312 | 21.6576 | 8 | 27.2542 | 1.9375 | 16.2776 | 31.8375 | 30.5738
2018-08-24 06:10 | 24.8388 | 25 | 2.9583 | 33.3312 | 21.6966 | 8 | 27.2647 | 1.9375 | 16.2551 | 31.8375 | 30.6008
2018-08-24 06:14 | 24.8823 | 25 | 3.4383 | 33.3312 | 21.7 | 8 | 27.2807 | 1.9375 | 16.2586 | 32.8018 | 31.562
2018-08-24 06:19 | 24.93 | 25 | 3.9183 | 33.3312 | 21.7 | 8 | 27.2972 | 1.9375 | 16.2646 | 33.8578 | 32.612
2018-08-24 06:24 | 24.8672 | 25 | 4.7967 | 33.3312 | 21.2631 | 44.9081 | 24.5963 | 53.7955 | 16.2793 | 33.5719 | 32.3126
2018-08-24 06:29 | 24.7817 | 25 | 5.7567 | 33.3312 | 20.7366 | 89.3831 | 21.3383 | 116.2855 | 16.2958 | 33.0109 | 31.7366
2018-08-24 06:34 | 24.76 | 25 | 6 | 33.3312 | 20.6031 | 100.6562 | 20.5125 | 132.125 | 16.3 | 32.8687 | 31.5906
2018-08-24 06:38 | 24.76 | 25 | 6 | 33.3312 | 20.6031 | 100.6562 | 20.5125 | 132.125 | 16.3 | 32.8687 | 31.5906
2018-08-24 06:43 | 24.7152 | 25 | 9.1833 | 33.3312 | 19.9436 | 100.1589 | 20.035 | 131.4983 | 16.3229 | 33.1692 | 31.8582
2018-08-24 06:48 | 24.6477 | 25 | 13.9833 | 33.3312 | 18.9491 | 99.4089 | 19.315 | 130.5533 | 16.3574 | 33.6222 | 32.2617
2018-08-24 06:53 | 24.586 | 25 | 16 | 33.3312 | 18.5408 | 99.2938 | 19.0125 | 130.1562 | 16.3719 | 33.8125 | 32.4312
2018-08-24 06:58 | 24.5284 | 25 | 16 | 33.3312 | 18.5573 | 99.6388 | 19.0125 | 130.1562 | 16.3719 | 33.8125 | 32.4312
2018-08-24 07:02 | 24.4373 | 25 | 16.715 | 33.3312 | 18.5321 | 100.2668 | 19.0214 | 130.5957 | 16.3912 | 33.5824 | 32.2309
2018-08-24 07:07 | 24.3122 | 25 | 18.155 | 33.3312 | 18.4646 | 101.1818 | 19.0394 | 131.4807 | 16.4302 | 33.1189 | 31.8274
2018-08-24 07:12 | 24.2507 | 25 | 20.3883 | 33.3312 | 18.425 | 101.7188 | 19.0289 | 132.4153 | 16.4556 | 33.0384 | 31.74
2018-08-24 07:17 | 24.2795 | 25 | 23.7483 | 33.3312 | 18.425 | 101.7188 | 18.9779 | 133.4203 | 16.4616 | 33.5019 | 32.1015
2018-08-24 07:22 | 24.286 | 25 | 26 | 33.3312 | 18.425 | 101.4268 | 18.9715 | 133.8167 | 16.4711 | 33.8516 | 32.4254
2018-08-24 07:26 | 24.2473 | 25 | 26 | 33.3312 | 18.425 | 100.5418 | 19.0555 | 132.9767 | 16.4876 | 33.9701 | 32.6729
2018-08-24 07:31 | 24.2181 | 25 | 26.5917 | 33.3312 | 18.425 | 99.875 | 19.1187 | 132.3438 | 16.5 | 34.0594 | 32.8594
2018-08-24 07:36 | 24.2181 | 25 | 28.9917 | 33.3312 | 18.425 | 99.875 | 19.1187 | 132.3438 | 16.5 | 34.0594 | 32.8594
2018-08-24 07:41 | 24.215 | 25 | 31.5483 | 33.3312 | 18.4314 | 99.6718 | 19.1124 | 132.1699 | 16.5037 | 34.0577 | 32.8523
2018-08-24 07:46 | 24.1961 | 25 | 34.9083 | 33.3312 | 18.4704 | 98.4268 | 19.0734 | 131.1049 | 16.5262 | 34.0472 | 32.8088
2018-08-24 07:50 | 24.1711 | 25 | 38 | 33.3312 | 18.5072 | 97.449 | 19.0437 | 130.1442 | 16.546 | 34.0383 | 32.7726
2018-08-24 07:55 | 24.0748 | 25 | 38 | 33.3312 | 18.5192 | 99.549 | 19.1217 | 130.3842 | 16.5355 | 34.0488 | 32.8206
2018-08-24 08:00 | 23.9785 | 25 | 38 | 33.3312 | 18.5312 | 101.649 | 19.1997 | 130.6242 | 16.525 | 34.0593 | 32.8686
2018-08-24 08:05 | 23.9781 | 25 | 39.435 | 33.3312 | 18.5522 | 101.0434 | 19.0834 | 129.4591 | 16.5639 | 33.442 | 32.1871
2018-08-24 08:10 | 23.9781 | 25 | 40.875 | 33.3312 | 18.5732 | 100.4284 | 18.9664 | 128.2891 | 16.6029 | 32.8225 | 31.5031
2018-08-24 08:14 | 23.9781 | 25 | 42.7533 | 33.3312 | 18.5654 | 100.649 | 19.0165 | 129.4203 | 16.5857 | 33.3687 | 32.0889
2018-08-24 08:19 | 23.9781 | 25 | 44.6733 | 33.3312 | 18.5549 | 100.949 | 19.0825 | 130.7703 | 16.5632 | 34.0257 | 32.7954
2018-08-24 08:24 | 23.9863 | 25 | 46.5933 | 33.3312 | 18.5444 | 100.2656 | 19.1311 | 130.2905 | 16.5868 | 33.9807 | 32.7638
2018-08-24 08:29 | 23.9962 | 25 | 48.5133 | 33.3312 | 18.5339 | 99.3806 | 19.1761 | 129.4355 | 16.6198 | 33.7917 | 32.5808
2018-08-24 08:34 | 23.9988 | 25 | 48.6417 | 33.3312 | 18.4898 | 99.5034 | 19.1046 | 129.913 | 16.6528 | 33.6474 | 32.3888
2018-08-24 08:38 | 23.9988 | 25 | 48.1617 | 33.3312 | 18.4343 | 99.9684 | 18.9936 | 130.843 | 16.6858 | 33.5184 | 32.1938
2018-08-24 08:43 | 23.9922 | 25 | 48.3183 | 33.3312 | 18.4186 | 99.8365 | 18.9861 | 131.3851 | 16.7526 | 33.5426 | 32.2535
2018-08-24 08:48 | 23.9823 | 25 | 48.7983 | 33.3312 | 18.4231 | 99.4015 | 19.0311 | 131.7301 | 16.8366 | 33.6446 | 32.4425
2018-08-24 08:53 | 24.0507 | 25 | 49.5567 | 33.3312 | 18.4154 | 99.3231 | 18.9822 | 130.8399 | 16.9867 | 33.3039 | 32.06
2018-08-24 08:58 | 24.1758 | 25 | 50.5167 | 33.3312 | 18.3989 | 99.5031 | 18.8652 | 129.0549 | 17.1847 | 32.6424 | 31.2635
2018-08-24 09:02 | 24.2387 | 25 | 51 | 33.3312 | 18.4048 | 99.7278 | 18.8554 | 128.1935 | 17.4162 | 32.547 | 31.1373
2018-08-24 09:07 | 24.2387 | 25 | 51 | 33.3312 | 18.4333 | 99.9978 | 18.9544 | 128.2685 | 17.6817 | 33.0255 | 31.6908
2018-08-24 09:12 | 24.2268 | 25 | 51.7933 | 33.3312 | 18.4295 | 100.3484 | 19.0311 | 128.5418 | 17.9267 | 32.8259 | 31.5241
2018-08-24 09:17 | 24.198 | 25 | 53.7133 | 33.3312 | 18.38 | 100.8134 | 19.0761 | 129.0968 | 18.1427 | 31.6634 | 30.3346
2018-08-24 09:22 | 24.201 | 25 | 54.6833 | 33.3312 | 18.3469 | 101.125 | 19.0187 | 129.7508 | 18.3261 | 30.872 | 29.5395
2018-08-24 09:26 | 24.2685 | 25 | 53.7233 | 33.3312 | 18.3469 | 101.125 | 18.7532 | 130.6058 | 18.4431 | 30.8345 | 29.5455
2018-08-24 09:31 | 24.3194 | 25 | 53.5917 | 33.3312 | 18.3495 | 100.9586 | 18.5912 | 131.5458 | 18.5501 | 30.7929 | 29.5337
2018-08-24 09:36 | 24.3194 | 25 | 55.9917 | 33.3312 | 18.36 | 100.2836 | 18.7457 | 132.7458 | 18.6266 | 30.7389 | 29.4677
2018-08-24 09:41 | 24.3161 | 25 | 58 | 33.3312 | 18.3724 | 99.8118 | 18.8814 | 133.3412 | 18.6926 | 30.6938 | 29.4118
2018-08-24 09:46 | 24.2963 | 25 | 58 | 33.3312 | 18.3949 | 100.3818 | 18.9204 | 130.8362 | 18.7046 | 30.6938 | 29.4073
2018-08-24 09:50 | 24.2743 | 25 | 58.23 | 33.3312 | 18.4169 | 100.9146 | 18.9584 | 128.5947 | 18.7125 | 30.6929 | 29.4023
2018-08-24 09:55 | 24.2266 | 25 | 61.11 | 33.3312 | 18.4334 | 101.0196 | 18.9854 | 129.3897 | 18.6735 | 30.6824 | 29.3918
2018-08-24 10:00 | 24.1789 | 25 | 63.99 | 33.3312 | 18.4499 | 101.1246 | 19.0124 | 130.1847 | 18.6345 | 30.6719 | 29.3813
2018-08-24 10:05 | 24.1788 | 25 | 64.4783 | 33.3312 | 18.45 | 101.125 | 19.0125 | 130.1875 | 18.6344 | 30.6719 | 29.3813
2018-08-24 10:10 | 24.1788 | 25 | 64.9583 | 33.3312 | 18.45 | 101.125 | 19.0125 | 130.1875 | 18.6344 | 30.6719 | 29.3813
2018-08-24 10:14 | 24.1697 | 25 | 64.5617 | 33.3312 | 18.4856 | 100.8921 | 19.018 | 130.8998 | 18.7453 | 30.6664 | 29.3949
2018-08-24 10:19 | 24.1598 | 25 | 64.0817 | 33.3312 | 18.5246 | 100.6371 | 19.024 | 131.6798 | 18.8668 | 30.6604 | 29.4099
2018-08-24 10:24 | 24.182 | 25 | 64.3983 | 33.3312 | 18.5312 | 100.5938 | 19.0387 | 129.5096 | 18.9933 | 30.6955 | 29.4349
2018-08-24 10:29 | 24.2108 | 25 | 64.8783 | 33.3312 | 18.5312 | 100.5938 | 19.0552 | 126.7346 | 19.1208 | 30.739 | 29.4619
2018-08-24 10:34 | 24.2181 | 25 | 65.3583 | 33.3312 | 18.6096 | 101.0305 | 19.0224 | 127.5654 | 19.0949 | 30.7175 | 29.4408
2018-08-24 10:38 | 24.2181 | 25 | 65.8383 | 33.3312 | 18.7146 | 101.6155 | 18.9729 | 129.6204 | 19.0169 | 30.674 | 29.4033
2018-08-24 10:43 | 24.2569 | 25 | 67.2733 | 33.3312 | 18.6286 | 101.5539 | 18.9383 | 129.835 | 18.8991 | 30.6703 | 29.4155
2018-08-24 10:48 | 24.3154 | 25 | 69.1933 | 33.3312 | 18.4456 | 101.1639 | 18.9113 | 129.115 | 18.7611 | 30.6868 | 29.453
2018-08-24 10:53 | 24.3285 | 25 | 70.5567 | 33.3312 | 18.414 | 99.9997 | 18.9609 | 128.7603 | 18.6257 | 30.5154 | 29.26
2018-08-24 10:58 | 24.3087 | 25 | 71.5167 | 33.3312 | 18.492 | 98.2747 | 19.0659 | 128.6703 | 18.4922 | 30.2079 | 28.9
2018-08-24 11:02 | 24.2987 | 25 | 71.0467 | 33.3312 | 18.5804 | 97.8978 | 19.0994 | 128.4686 | 18.3893 | 29.9973 | 28.6815
2018-08-24 11:07 | 24.2987 | 25 | 69.1267 | 33.3312 | 18.6794 | 98.8878 | 19.0604 | 128.1536 | 18.3173 | 29.8848 | 28.6065
2018-08-24 11:12 | 24.2987 | 25 | 68.7933 | 33.3312 | 18.6005 | 99.4688 | 19.0418 | 128.384 | 18.2663 | 29.9545 | 28.7137
2018-08-24 11:17 | 24.2987 | 25 | 70.7133 | 33.3312 | 18.269 | 99.4688 | 19.0523 | 129.389 | 18.2453 | 30.283 | 29.0797
2018-08-24 11:22 | 24.3083 | 25 | 72.6333 | 33.3312 | 18.1379 | 99.3005 | 19.0688 | 129.8646 | 18.209 | 30.6239 | 29.4403
2018-08-24 11:26 | 24.3371 | 25 | 74.5533 | 33.3312 | 18.4139 | 98.7905 | 19.0973 | 129.2646 | 18.1415 | 30.9899 | 29.7898
2018-08-24 11:31 | 24.3588 | 25 | 76.355 | 33.3312 | 18.6219 | 98.7686 | 19.1117 | 128.916 | 18.088 | 31.3 | 30.0905
2018-08-24 11:36 | 24.3588 | 25 | 77.795 | 33.3312 | 18.6219 | 100.2386 | 19.0832 | 129.336 | 18.0775 | 31.4395 | 30.242
2018-08-24 11:41 | 24.3524 | 25 | 78.9217 | 33.3312 | 18.6219 | 101.4688 | 19.0496 | 129.6655 | 18.0734 | 31.5861 | 30.3949
2018-08-24 11:46 | 24.3137 | 25 | 78.4417 | 33.3312 | 18.6219 | 101.4688 | 18.9896 | 129.5305 | 18.1019 | 31.7691 | 30.5554
2018-08-24 11:50 | 24.2774 | 25 | 78 | 33.3312 | 18.6007 | 101.3693 | 18.9383 | 129.4805 | 18.1241 | 31.9268 | 30.6928
2018-08-24 11:55 | 24.2684 | 25 | 78 | 33.3312 | 18.3352 | 100.1243 | 18.9878 | 130.4105 | 18.0731 | 31.7933 | 30.5638
2018-08-24 12:00 | 24.2594 | 25 | 78 | 33.3312 | 18.0697 | 98.8793 | 19.0373 | 131.3405 | 18.0221 | 31.6598 | 30.4348
2018-08-24 12:05 | 24.2594 | 25 | 78.9567 | 33.3312 | 18.3004 | 98.8899 | 19.0868 | 130.1629 | 18.0383 | 31.8462 | 30.6332
2018-08-24 12:10 | 24.2594 | 25 | 79.9167 | 33.3312 | 18.5329 | 98.9049 | 19.1363 | 128.9779 | 18.0548 | 32.0337 | 30.8327
2018-08-24 12:14 | 24.2947 | 25 | 81.7533 | 33.3312 | 18.5682 | 98.9473 | 19.0694 | 130.1215 | 18.011 | 32.2473 | 31.0472
2018-08-24 12:19 | 24.3334 | 25 | 83.6733 | 33.3312 | 18.5847 | 98.9923 | 18.9914 | 131.4865 | 17.9615 | 32.4633 | 31.2632
2018-08-24 12:24 | 24.3318 | 25 | 82.805 | 33.3312 | 18.6149 | 99.0124 | 18.9694 | 130.4491 | 17.9631 | 32.6158 | 31.4158
2018-08-24 12:29 | 24.3219 | 25 | 81.365 | 33.3312 | 18.6479 | 99.0274 | 18.9589 | 128.9191 | 17.9751 | 32.7553 | 31.5553
2018-08-24 12:34 | 24.4054 | 25 | 82.075 | 33.3312 | 18.4536 | 99.0424 | 18.9563 | 128.912 | 18.0184 | 32.9272 | 31.7071
2018-08-24 12:38 | 24.5206 | 25 | 83.515 | 33.3312 | 18.1821 | 99.0574 | 18.9563 | 129.422 | 18.0724 | 33.1102 | 31.8631
2018-08-24 12:43 | 24.508 | 25 | 84 | 33.3312 | 18.0906 | 99.0625 | 18.9383 | 129.9718 | 18.1244 | 33.151 | 31.8908
2018-08-24 12:48 | 24.4306 | 25 | 84 | 33.3312 | 18.0906 | 99.0625 | 18.9113 | 130.5418 | 18.1754 | 33.1195 | 31.8533
2018-08-24 12:53 | 24.4096 | 25 | 85.3917 | 33.3312 | 18.2933 | 99.5583 | 18.9348 | 130.8508 | 18.1969 | 33.1219 | 31.8566
2018-08-24 12:58 | 24.4294 | 25 | 87.7917 | 33.3312 | 18.6428 | 100.4133 | 18.9948 | 130.9708 | 18.1969 | 33.1489 | 31.8896
2018-08-24 13:02 | 24.4631 | 25 | 88.0467 | 33.3312 | 18.7085 | 100.3596 | 19.028 | 130.3014 | 18.1969 | 33.0687 | 31.7826
2018-08-24 13:07 | 24.5108 | 25 | 86.1267 | 33.3312 | 18.4865 | 99.3846 | 19.034 | 128.8314 | 18.1969 | 32.8797 | 31.5336
2018-08-24 13:12 | 24.5031 | 25 | 85.1983 | 33.3312 | 18.3612 | 99.5067 | 19.0468 | 129.1216 | 18.2148 | 32.5686 | 31.2078
2018-08-24 13:17 | 24.4167 | 25 | 85.6783 | 33.3312 | 18.3732 | 101.1867 | 19.0693 | 131.9116 | 18.2583 | 32.0841 | 30.7728
2018-08-24 13:22 | 24.3588 | 25 | 86 | 33.3312 | 18.3867 | 102.0255 | 19.0715 | 133.5685 | 18.2855 | 31.7594 | 30.4847
2018-08-24 13:26 | 24.3588 | 25 | 86 | 33.3312 | 18.4032 | 101.1555 | 19.0325 | 132.9235 | 18.2795 | 31.7594 | 30.4952
2018-08-24 13:31 | 24.3754 | 25 | 86.355 | 33.3312 | 18.4386 | 100.5961 | 18.9909 | 132.1158 | 18.2683 | 31.7671 | 30.5175
2018-08-24 13:36 | 24.4429 | 25 | 87.795 | 33.3312 | 18.5316 | 100.9861 | 18.9414 | 130.8108 | 18.2413 | 31.7986 | 30.576
2018-08-24 13:41 | 24.4961 | 25 | 89.3133 | 33.3312 | 18.5697 | 101.2391 | 18.9 | 129.7188 | 18.2188 | 31.825 | 30.625
2018-08-24 13:46 | 24.4763 | 25 | 91.2333 | 33.3312 | 18.3267 | 100.7891 | 18.9 | 129.7188 | 18.2188 | 31.825 | 30.625
2018-08-24 13:50 | 24.4581 | 25 | 93.0383 | 33.3312 | 18.1141 | 100.3319 | 18.9004 | 129.7307 | 18.2138 | 31.8547 | 30.6509
2018-08-24 13:55 | 24.4581 | 25 | 93.5183 | 33.3312 | 18.2521 | 99.7919 | 18.9049 | 129.8807 | 18.1523 | 32.2267 | 30.9749
2018-08-24 14:00 | 24.4581 | 25 | 93.9983 | 33.3312 | 18.3901 | 99.2519 | 18.9094 | 130.0307 | 18.0908 | 32.5987 | 31.2989
2018-08-24 14:05 | 24.4581 | 25 | 94 | 33.3312 | 18.3577 | 99.9077 | 19.0095 | 129.807 | 18.0802 | 32.7555 | 31.4824
2018-08-24 14:10 | 24.4581 | 25 | 94 | 33.3312 | 18.3247 | 100.5677 | 19.11 | 129.582 | 18.0697 | 32.9115 | 31.6654
2018-08-24 14:14 | 24.4409 | 25 | 95.315 | 33.3312 | 18.5191 | 100.488 | 19.1187 | 129.5625 | 18.0688 | 32.925 | 31.6812
2018-08-24 14:19 | 24.422 | 25 | 96.755 | 33.3312 | 18.7351 | 100.338 | 19.1187 | 129.5625 | 18.0688 | 32.925 | 31.6812
2018-08-24 14:24 | 24.4344 | 25 | 98.195 | 33.3312 | 18.5291 | 100.3996 | 19.0316 | 129.9359 | 18.1285 | 33.0196 | 31.7746
2018-08-24 14:29 | 24.4533 | 25 | 99.635 | 33.3312 | 18.2366 | 100.5046 | 18.9266 | 130.3859 | 18.2005 | 33.1336 | 31.8871
2018-08-24 14:34 | 24.4581 | 25 | 100 | 33.3312 | 18.2073 | 100.912 | 18.9493 | 132.3141 | 18.2355 | 33.1423 | 31.8921
2018-08-24 14:38 | 24.4581 | 25 | 100 | 33.3312 | 18.2673 | 101.422 | 19.0153 | 134.7441 | 18.258 | 33.1153 | 31.8606
2018-08-24 14:43 | 24.4713 | 25 | 100 | 33.3312 | 18.2726 | 101.2356 | 18.9967 | 134.1201 | 18.3164 | 33.0197 | 31.7455
2018-08-24 14:48 | 24.4911 | 25 | 100 | 33.3312 | 18.2501 | 100.6956 | 18.9352 | 131.9451 | 18.3929 | 32.8892 | 31.588
2018-08-24 14:53 | 24.4769 | 25 | 100 | 33.3312 | 18.2763 | 99.5816 | 18.9129 | 129.5178 | 18.4224 | 32.8753 | 31.588
2018-08-24 14:58 | 24.4382 | 25 | 100 | 33.3312 | 18.3378 | 98.0516 | 18.9189 | 126.9078 | 18.4179 | 32.9458 | 31.702
2018-08-24 15:02 | 24.3709 | 25 | 100 | 33.3312 | 18.3687 | 97.2812 | 18.971 | 126.5322 | 18.3963 | 33.0885 | 31.8689
2018-08-24 15:07 | 24.2746 | 25 | 100 | 33.3312 | 18.3687 | 97.2812 | 19.07 | 128.4222 | 18.3573 | 33.3045 | 32.0894
2018-08-24 15:12 | 24.2895 | 25 | 100 | 33.3312 | 18.4623 | 97.461 | 19.0916 | 130.0085 | 18.3251 | 33.1152 | 31.8915
2018-08-24 15:17 | 24.4623 | 25 | 100 | 33.3312 | 18.6888 | 97.896 | 19.0031 | 131.1635 | 18.3026 | 32.3502 | 31.0995
2018-08-24 15:22 | 24.5562 | 25 | 100 | 33.3312 | 18.8406 | 98.1875 | 18.9438 | 131.9375 | 18.2875 | 31.8375 | 30.5688
2018-08-24 15:26 | 24.4896 | 25 | 100 | 33.3312 | 18.8406 | 98.1875 | 18.9438 | 131.9375 | 18.2875 | 31.8375 | 30.5688
2018-08-24 15:31 | 24.4394 | 25 | 100 | 33.3312 | 18.7792 | 98.4131 | 18.9563 | 131.7119 | 18.2753 | 31.8641 | 30.598
2018-08-24 15:36 | 24.4394 | 25 | 100 | 33.3312 | 18.5302 | 99.3281 | 19.0073 | 130.7969 | 18.2258 | 31.9721 | 30.7165
2018-08-24 15:41 | 24.4472 | 25 | 100 | 33.3312 | 18.3211 | 100.128 | 19.048 | 130.161 | 18.18 | 32.0897 | 30.8448
2018-08-24 15:46 | 24.4949 | 25 | 100 | 33.3312 | 18.3166 | 100.338 | 19.036 | 130.956 | 18.153 | 32.2562 | 31.0233
2018-08-24 15:50 | 24.5434 | 25 | 100 | 33.3312 | 18.3111 | 100.5265 | 19.0202 | 131.6192 | 18.1272 | 32.4072 | 31.1823
2018-08-24 15:55 | 24.601 | 25 | 100 | 33.3312 | 18.2931 | 100.4665 | 18.9602 | 130.7642 | 18.1152 | 32.3802 | 31.1178
2018-08-24 16:00 | 24.6586 | 25 | 100 | 33.3312 | 18.2751 | 100.4065 | 18.9002 | 129.9092 | 18.1032 | 32.3532 | 31.0533
2018-08-24 16:05 | 24.6588 | 25 | 100 | 33.3312 | 18.275 | 100.4062 | 18.9658 | 127.8285 | 18.0643 | 32.6431 | 31.4119
2018-08-24 16:10 | 24.6588 | 25 | 100 | 33.3312 | 18.275 | 100.4062 | 19.0318 | 125.7435 | 18.0253 | 32.9341 | 31.7719
2018-08-24 16:14 | 24.5889 | 25 | 100 | 33.3312 | 18.2408 | 100.0364 | 19.0265 | 127.5487 | 18.0219 | 32.984 | 31.799
2018-08-24 16:19 | 24.5124 | 25 | 100 | 33.3312 | 18.2033 | 99.6314 | 19.0145 | 129.7237 | 18.0219 | 33.011 | 31.7945
2018-08-24 16:24 | 24.4673 | 25 | 100 | 33.3312 | 18.3301 | 99.3509 | 19.0411 | 129.4838 | 18.0044 | 32.7293 | 31.4801
2018-08-24 16:29 | 24.4286 | 25 | 100 | 33.3312 | 18.4906 | 99.0959 | 19.0756 | 128.7488 | 17.9834 | 32.3843 | 31.1021
2018-08-24 16:34 | 24.3684 | 25 | 100 | 33.3312 | 18.7205 | 99.6695 | 19.0676 | 129.8503 | 17.9613 | 32.4536 | 31.2078
2018-08-24 16:38 | 24.3009 | 25 | 100 | 33.3312 | 18.974 | 100.5245 | 19.0451 | 131.5753 | 17.9388 | 32.6636 | 31.4778
2018-08-24 16:43 | 24.2722 | 25 | 100 | 33.3312 | 19.0594 | 100.8125 | 19.0077 | 130.8033 | 17.971 | 32.7344 | 31.5508
2018-08-24 16:48 | 24.2632 | 25 | 100 | 33.3312 | 19.0594 | 100.8125 | 18.9627 | 128.7633 | 18.031 | 32.7344 | 31.5238
2018-08-24 16:53 | 24.3481 | 25 | 100 | 33.3312 | 18.9698 | 73.8142 | 18.9411 | 92.8449 | 18.0145 | 32.8248 | 31.656
2018-08-24 16:58 | 24.5011 | 25 | 100 | 33.3312 | 18.8153 | 27.2542 | 18.9366 | 32.3799 | 17.9425 | 32.9808 | 31.9035
2018-08-24 17:02 | 24.5781 | 25 | 100 | 33.3312 | 18.7375 | 3.8125 | 18.9344 | 1.9375 | 17.9062 | 33.0594 | 32.0281
2018-08-24 17:07 | 24.5781 | 25 | 100 | 33.3312 | 18.7375 | 3.8125 | 18.9344 | 1.9375 | 17.9062 | 33.0594 | 32.0281
2018-08-24 17:12 | 24.5781 | 25 | 100 | 33.3312 | 18.8608 | 4.2588 | 19.0255 | 1.9437 | 17.9155 | 32.9193 | 31.8478
2018-08-24 17:17 | 24.5781 | 25 | 100 | 33.3312 | 19.1593 | 5.3388 | 19.246 | 1.9587 | 17.938 | 32.5803 | 31.4113
2018-08-24 17:22 | 24.6161 | 25 | 100 | 33.3312 | 19.3688 | 6.112 | 19.5214 | 1.9638 | 17.9348 | 32.076 | 30.8506
2018-08-24 17:26 | 24.7313 | 25 | 100 | 33.3312 | 19.3973 | 6.262 | 19.9084 | 1.9488 | 17.8793 | 31.236 | 30.0376
2018-08-24 17:31 | 24.8181 | 25 | 88.64 | 33.3312 | 19.4102 | 6.338 | 20.2218 | 1.9375 | 17.8497 | 30.5262 | 29.3492
2018-08-24 17:36 | 24.8181 | 25 | 42.56 | 33.3312 | 19.3757 | 6.188 | 20.3103 | 1.9375 | 17.8992 | 30.2142 | 29.0417
2018-08-24 17:41 | 24.8291 | 25 | 3.6867 | 33.3312 | 19.3398 | 6.1237 | 20.4035 | 1.9375 | 17.9497 | 30.0559 | 28.9092
2018-08-24 17:46 | 24.8966 | 25 | 1.7667 | 33.3312 | 19.2963 | 6.4987 | 20.5205 | 1.9375 | 18.0052 | 30.6859 | 29.6742
2018-08-24 17:50 | 24.9557 | 25 | 0 | 33.3312 | 19.2549 | 6.7839 | 20.6387 | 1.9375 | 18.0536 | 31.3241 | 30.4357
2018-08-24 17:55 | 24.917 | 25 | 0 | 33.3312 | 19.2384 | 6.0339 | 20.7707 | 1.9375 | 18.0206 | 32.0561 | 31.1572
2018-08-24 18:00 | 24.8783 | 25 | 0 | 33.3312 | 19.2219 | 5.2839 | 20.9027 | 1.9375 | 17.9876 | 32.7881 | 31.8787
2018-08-24 18:05 | 25.0225 | 25 | 0 | 33.3312 | 19.189 | 6.1034 | 21.0137 | 1.9375 | 18.0159 | 32.6725 | 31.6824
2018-08-24 18:10 | 25.1674 | 25 | 0 | 33.3312 | 19.156 | 6.9284 | 21.1247 | 1.9375 | 18.0444 | 32.554 | 31.4829
2018-08-24 18:14 | 25.1882 | 25 | 0 | 33.3312 | 19.1531 | 7 | 21.2659 | 1.9375 | 18.0469 | 32.1164 | 30.9985
2018-08-24 18:19 | 25.1972 | 25 | 0 | 33.3312 | 19.1531 | 7 | 21.4099 | 1.9375 | 18.0469 | 31.6484 | 30.487
2018-08-24 18:24 | 25.1427 | 25 | 0 | 33.3312 | 19.1257 | 7.0747 | 21.5165 | 1.9375 | 18.0469 | 31.3049 | 30.1411
2018-08-24 18:29 | 25.0752 | 25 | 0 | 33.3312 | 19.0927 | 7.1647 | 21.6155 | 1.9375 | 18.0469 | 30.9869 | 29.8291
2018-08-24 18:34 | 25.0581 | 25 | 0 | 33.3312 | 19.0586 | 7.3219 | 21.6664 | 1.9823 | 18.0301 | 31.5333 | 29.6492
2018-08-24 18:38 | 25.0581 | 25 | 0 | 33.3312 | 19.0241 | 7.5019 | 21.7009 | 2.0423 | 18.0076 | 32.3733 | 29.5142
2018-08-24 18:43 | 25.0647 | 25 | 0 | 33.3312 | 19.0125 | 7.5625 | 21.8846 | 2.0227 | 18.007 | 32.3389 | 29.9015
2018-08-24 18:48 | 25.0746 | 25 | 0 | 33.3312 | 19.0125 | 7.5625 | 22.1441 | 1.9627 | 18.0175 | 31.8604 | 30.554
2018-08-24 18:53 | 25.0678 | 25 | 0 | 33.3312 | 18.9777 | 7.2755 | 22.2783 | 1.9375 | 18.0193 | 31.6933 | 30.7933
2018-08-24 18:58 | 25.0489 | 25 | 0 | 33.3312 | 18.9177 | 6.7805 | 22.3218 | 1.9375 | 18.0148 | 31.7518 | 30.7333
2018-08-24 19:02 | 25.0394 | 25 | 0 | 33.3312 | 18.8763 | 6.6206 | 22.4018 | 1.9375 | 18.0207 | 31.9607 | 30.9146
2018-08-24 19:07 | 25.0394 | 25 | 0 | 33.3312 | 18.8538 | 6.8006 | 22.5188 | 1.9375 | 18.0372 | 32.3222 | 31.3406
2018-08-24 19:12 | 25.071 | 25 | 0 | 33.3312 | 18.8313 | 6.8629 | 22.6309 | 1.9437 | 18.0308 | 32.3404 | 31.3706
2018-08-24 19:17 | 25.1475 | 25 | 0 | 33.3312 | 18.8088 | 6.7579 | 22.7359 | 1.9587 | 17.9918 | 31.8709 | 30.8381
2018-08-24 19:22 | 25.205 | 25 | 0 | 33.3312 | 18.7937 | 6.6875 | 23.2496 | 21.4784 | 17.9983 | 31.4514 | 30.4169
2018-08-24 19:26 | 25.2239 | 25 | 0 | 33.3312 | 18.7937 | 6.6875 | 24.5936 | 80.6234 | 18.0973 | 31.1334 | 30.2219
2018-08-24 19:31 | 25.2381 | 25 | 0 | 33.3312 | 18.85 | 17.796 | 24.9954 | 125.6165 | 18.146 | 30.7451 | 29.8653
2018-08-24 19:36 | 25.2381 | 25 | 0 | 33.3312 | 19.078 | 62.856 | 22.5174 | 127.3565 | 18.041 | 30.1421 | 29.0148
2018-08-24 19:41 | 25.2085 | 25 | 0 | 33.3312 | 19.21 | 100.5062 | 20.3373 | 129.1258 | 17.9477 | 29.5981 | 28.287
2018-08-24 19:46 | 25.0267 | 25 | 0 | 33.3312 | 18.85 | 100.1612 | 19.6848 | 131.0458 | 17.9147 | 29.3566 | 28.188
2018-08-24 19:50 | 24.8609 | 25 | 0.15333 | 33.3312 | 18.5253 | 99.8426 | 19.0768 | 132.8688 | 17.8822 | 29.2694 | 28.2492
2018-08-24 19:55 | 24.8798 | 25 | 2.0733 | 33.3312 | 18.6078 | 99.8276 | 18.9823 | 133.5738 | 17.8552 | 30.9599 | 30.1573
2018-08-24 20:00 | 24.8987 | 25 | 3.9933 | 33.3312 | 18.6903 | 99.8126 | 18.8878 | 134.2788 | 17.8282 | 32.6504 | 32.0652
2018-08-24 20:05 | 24.8987 | 25 | 4.9567 | 33.3312 | 18.6861 | 99.394 | 18.9039 | 131.2169 | 17.7937 | 32.7743 | 32.0674
2018-08-24 20:10 | 24.8987 | 25 | 5.9167 | 33.3312 | 18.6816 | 98.974 | 18.9204 | 128.1419 | 17.7592 | 32.8928 | 32.0629
2018-08-24 20:14 | 24.7935 | 25 | 8.1917 | 33.3312 | 18.5689 | 99.2799 | 18.9315 | 128.3544 | 17.7412 | 32.825 | 31.8611
2018-08-24 20:19 | 24.6783 | 25 | 10.5917 | 33.3312 | 18.4459 | 99.6549 | 18.942 | 128.8794 | 17.7247 | 32.7395 | 31.6406
2018-08-24 20:24 | 24.5953 | 25 | 12.5933 | 33.3312 | 18.4673 | 99.9802 | 18.9811 | 130.0019 | 17.6995 | 32.7337 | 31.6069
2018-08-24 20:29 | 24.5188 | 25 | 14.5133 | 33.3312 | 18.5183 | 100.2952 | 19.0261 | 131.2469 | 17.6725 | 32.7442 | 31.6114
2018-08-24 20:34 | 24.4994 | 25 | 15 | 33.3312 | 18.5312 | 100.375 | 19.0375 | 131.5625 | 17.6656 | 32.7469 | 31.6125
2018-08-24 20:38 | 24.4994 | 25 | 15 | 33.3312 | 18.5312 | 100.375 | 19.0375 | 131.5625 | 17.6656 | 32.7469 | 31.6125
2018-08-24 20:43 | 24.4421 | 25 | 17.2283 | 33.3312 | 18.5492 | 100.3253 | 19.0226 | 130.2494 | 17.6547 | 32.5071 | 31.3917
2018-08-24 20:48 | 24.3557 | 25 | 20.5883 | 33.3312 | 18.5762 | 100.2503 | 19.0001 | 128.2694 | 17.6382 | 32.1456 | 31.0587
2018-08-24 20:53 | 24.286 | 25 | 23.9483 | 33.3312 | 18.6232 | 100.0013 | 19.0098 | 127.2288 | 17.6121 | 32.1747 | 31.0997
2018-08-24 20:58 | 24.2284 | 25 | 27.3083 | 33.3312 | 18.6847 | 99.6263 | 19.0428 | 126.8688 | 17.5791 | 32.4867 | 31.4117
2018-08-24 21:02 | 24.1994 | 25 | 29.715 | 33.3312 | 18.7156 | 99.4375 | 19.0348 | 126.9035 | 17.5565 | 32.5395 | 31.4056
2018-08-24 21:07 | 24.1994 | 25 | 31.155 | 33.3312 | 18.7156 | 99.4375 | 18.9853 | 127.3385 | 17.5445 | 32.3295 | 31.0771
2018-08-24 21:12 | 24.1358 | 25 | 32.595 | 33.3312 | 18.6791 | 99.3817 | 18.9538 | 128.0276 | 17.5307 | 32.329 | 31.0554
2018-08-24 21:17 | 23.9819 | 25 | 34.035 | 33.3312 | 18.5906 | 99.2467 | 18.9478 | 129.0776 | 17.5142 | 32.626 | 31.4694
2018-08-24 21:22 | 23.8977 | 25 | 35.6333 | 33.3312 | 18.4892 | 84.6638 | 18.9022 | 109.5393 | 17.4942 | 32.6934 | 31.6138
2018-08-24 21:26 | 23.9553 | 25 | 37.5533 | 33.3312 | 18.3617 | 40.7288 | 18.7762 | 48.1743 | 17.4672 | 32.2944 | 31.2103
2018-08-24 21:31 | 24.0176 | 25 | 39.355 | 33.3312 | 18.3189 | 7.5769 | 18.726 | 1.9375 | 17.4373 | 32.1254 | 31.0298
2018-08-24 21:36 | 24.0941 | 25 | 40.795 | 33.3312 | 18.5349 | 7.3819 | 18.9075 | 1.9375 | 17.3983 | 32.6594 | 31.5308
2018-08-24 21:41 | 24.155 | 25 | 41.765 | 33.3312 | 18.759 | 7.2139 | 19.1362 | 1.9375 | 17.3585 | 32.9929 | 31.8323
2018-08-24 21:46 | 24.1361 | 25 | 40.325 | 33.3312 | 19.0245 | 7.1839 | 19.6072 | 1.9375 | 17.315 | 32.2984 | 31.1108
2018-08-24 21:50 | 24.1264 | 25 | 38.885 | 33.3312 | 19.29 | 7.1515 | 20.0728 | 1.9375 | 17.2696 | 31.6456 | 30.4361
2018-08-24 21:55 | 24.2227 | 25 | 37.445 | 33.3312 | 19.5555 | 7.0915 | 20.4763 | 1.9375 | 17.2021 | 31.4731 | 30.3011
2018-08-24 22:00 | 24.319 | 25 | 36.005 | 33.3312 | 19.821 | 7.0315 | 20.8798 | 1.9375 | 17.1346 | 31.3006 | 30.1661
2018-08-24 22:05 | 24.3956 | 25 | 35.5217 | 33.3312 | 20.0745 | 6.7173 | 21.2505 | 1.9524 | 17.0791 | 31.7335 | 30.6275
2018-08-24 22:10 | 24.4721 | 25 | 35.0417 | 33.3312 | 20.328 | 6.4023 | 21.621 | 1.9674 | 17.0236 | 32.1685 | 31.091
2018-08-24 22:14 | 24.4788 | 25 | 35 | 33.3312 | 20.4719 | 6.5942 | 21.9613 | 1.9551 | 17.0037 | 32.3638 | 31.2395
2018-08-24 22:19 | 24.4788 | 25 | 35 | 33.3312 | 20.6054 | 6.8342 | 22.2988 | 1.9401 | 16.9872 | 32.5363 | 31.358
2018-08-24 22:24 | 24.5183 | 25 | 34.6017 | 33.3312 | 20.7103 | 6.8003 | 22.6413 | 1.9375 | 16.9757 | 32.5208 | 31.3918
2018-08-24 22:29 | 24.566 | 25 | 34.1217 | 33.3312 | 20.8093 | 6.7103 | 22.9848 | 1.9375 | 16.9652 | 32.4668 | 31.4083
2018-08-24 22:34 | 24.6574 | 25 | 33.6417 | 33.3312 | 20.8344 | 6.6875 | 22.9229 | 48.3529 | 16.9871 | 32.4654 | 31.6857
2018-08-24 22:38 | 24.7636 | 25 | 33.1617 | 33.3312 | 20.8344 | 6.6875 | 22.7234 | 110.5279 | 17.0201 | 32.4819 | 32.0517
2018-08-24 22:43 | 24.7928 | 25 | 33.955 | 33.3312 | 20.9557 | 35.3474 | 21.8266 | 130.9316 | 16.9835 | 32.3522 | 31.7283
2018-08-24 22:48 | 24.7829 | 25 | 35.395 | 33.3312 | 21.1387 | 78.5624 | 20.5756 | 130.1216 | 16.9115 | 32.1482 | 31.0548
2018-08-24 22:53 | 24.7229 | 25 | 37.1133 | 33.3312 | 20.4328 | 97.5103 | 19.7812 | 128.8593 | 16.8682 | 32.5061 | 31.2433
2018-08-24 22:58 | 24.6266 | 25 | 39.0333 | 33.3312 | 19.0828 | 98.8753 | 19.3177 | 127.2693 | 16.8457 | 33.2711 | 32.0563
2018-08-24 23:02 | 24.5781 | 25 | 40.4767 | 33.3312 | 18.4337 | 99.4135 | 19.106 | 127.4891 | 16.8262 | 33.5326 | 32.3509
2018-08-24 23:07 | 24.5781 | 25 | 41.4367 | 33.3312 | 18.4952 | 99.1135 | 19.1495 | 129.5441 | 16.8097 | 33.2836 | 32.1199
2018-08-24 23:12 | 24.5387 | 25 | 42.3967 | 33.3312 | 18.5151 | 99.0243 | 19.1248 | 130.7128 | 16.8025 | 32.9286 | 31.7303
2018-08-24 23:17 | 24.4433 | 25 | 43.3567 | 33.3312 | 18.4761 | 99.2343 | 19.0033 | 130.6228 | 16.8085 | 32.4231 | 31.1153
2018-08-24 23:22 | 24.3633 | 25 | 44.95 | 33.3312 | 18.45 | 99.375 | 18.9055 | 130.3992 | 16.7982 | 32.1947 | 30.8135
2018-08-24 23:26 | 24.3147 | 25 | 47.83 | 33.3312 | 18.45 | 99.375 | 18.856 | 129.9042 | 16.7547 | 32.5292 | 31.148
2018-08-24 23:31 | 24.2781 | 25 | 50.355 | 33.3312 | 18.4567 | 99.3824 | 18.8543 | 129.7124 | 16.7204 | 32.8648 | 31.505
2018-08-24 23:36 | 24.2781 | 25 | 51.795 | 33.3312 | 18.4837 | 99.4124 | 18.9982 | 130.4474 | 16.7144 | 33.2038 | 31.931
2018-08-24 23:41 | 24.2593 | 25 | 53.235 | 33.3312 | 18.5036 | 99.484 | 19.1168 | 130.9377 | 16.7047 | 33.4461 | 32.2417
2018-08-24 23:46 | 24.1441 | 25 | 54.675 | 33.3312 | 18.4871 | 99.769 | 19.1048 | 130.1727 | 16.6762 | 33.1926 | 31.9612
2018-08-24 23:50 | 24.0336 | 25 | 56.23 | 33.3312 | 18.4719 | 100.0312 | 19.0872 | 129.5047 | 16.6505 | 32.9159 | 31.6571
2018-08-24 23:55 | 23.9769 | 25 | 59.11 | 33.3312 | 18.4719 | 100.0312 | 19.0047 | 129.9547 | 16.6565 | 32.3714 | 31.0811
2018-08-25 | 23.9202 | 25 | 61.99 | 33.3312 | 18.4719 | 100.0312 | 18.9222 | 130.4047 | 16.6625 | 31.8269 | 30.5051
2018-08-25 00:05 | 23.8617 | 25 | 63.9133 | 33.3312 | 18.4838 | 100.1359 | 18.9279 | 130.5258 | 16.5907 | 31.9491 | 30.5943
2018-08-25 00:10 | 23.8032 | 25 | 65.8333 | 33.3312 | 18.4958 | 100.2409 | 18.9339 | 130.6458 | 16.5188 | 32.0736 | 30.6858
2018-08-25 00:14 | 23.8425 | 25 | 69.945 | 33.3312 | 18.4969 | 100.2363 | 19.0042 | 130.3823 | 16.4769 | 32.5213 | 31.2006
2018-08-25 00:19 | 23.8911 | 25 | 74.265 | 33.3312 | 18.4969 | 100.2213 | 19.0807 | 130.0823 | 16.4379 | 32.9998 | 31.7556
2018-08-25 00:24 | 23.8277 | 25 | 76.195 | 33.3312 | 18.4869 | 100.2188 | 19.034 | 129.7201 | 16.4026 | 32.841 | 31.662
2018-08-25 00:29 | 23.7413 | 25 | 77.635 | 33.3312 | 18.4749 | 100.2188 | 18.962 | 129.3451 | 16.3681 | 32.5515 | 31.4355
2018-08-25 00:34 | 23.7194 | 25 | 78 | 33.3312 | 18.4719 | 100.2188 | 18.9438 | 129.25 | 16.3594 | 32.4781 | 31.3781
2018-08-25 00:38 | 23.7194 | 25 | 78 | 33.3312 | 18.4719 | 100.2188 | 18.9438 | 129.25 | 16.3594 | 32.4781 | 31.3781
2018-08-25 00:43 | 23.6937 | 25 | 80.2283 | 33.3312 | 18.5714 | 70.5939 | 19.1019 | 88.7222 | 16.3106 | 32.3349 | 31.1563
2018-08-25 00:48 | 23.655 | 25 | 83.5883 | 33.3312 | 18.7214 | 25.9239 | 19.3404 | 27.6122 | 16.2371 | 32.1189 | 30.8218
2018-08-25 00:53 | 23.6779 | 25 | 85.5567 | 33.3312 | 18.7844 | 7.1562 | 19.4406 | 1.9375 | 16.2063 | 32.0281 | 30.6812
2018-08-25 00:58 | 23.7454 | 25 | 86.5167 | 33.3312 | 18.7844 | 7.1562 | 19.4406 | 1.9375 | 16.2063 | 32.0281 | 30.6812
2018-08-25 01:02 | 23.7794 | 25 | 87.2383 | 33.3312 | 19.0011 | 7.0743 | 19.9873 | 1.9375 | 16.1578 | 31.8732 | 30.6172
2018-08-25 01:07 | 23.7794 | 25 | 87.7183 | 33.3312 | 19.4376 | 6.9093 | 21.0883 | 1.9375 | 16.0603 | 31.5612 | 30.4882
2018-08-25 01:12 | 23.8188 | 25 | 87.8017 | 33.3312 | 19.7489 | 6.7877 | 21.9563 | 1.9375 | 16.0031 | 31.4513 | 30.4212
2018-08-25 01:17 | 23.9142 | 25 | 87.3217 | 33.3312 | 19.8824 | 6.7277 | 22.4933 | 1.9375 | 16.0031 | 31.6283 | 30.4422
2018-08-25 01:22 | 23.9719 | 25 | 87 | 33.3312 | 20.0317 | 6.6875 | 22.9936 | 1.9424 | 16.0031 | 31.8038 | 30.5097
2018-08-25 01:26 | 23.953 | 25 | 87 | 33.3312 | 20.2132 | 6.6875 | 23.4196 | 1.9574 | 16.0031 | 31.9763 | 30.6717
2018-08-25 01:31 | 23.9387 | 25 | 87.2367 | 33.3312 | 20.35 | 6.6875 | 23.8386 | 1.9651 | 15.9891 | 32.1528 | 30.8629
2018-08-25 01:36 | 23.9387 | 25 | 88.1967 | 33.3312 | 20.35 | 6.6875 | 24.2361 | 1.9501 | 15.9321 | 32.3418 | 31.1434
2018-08-25 01:41 | 23.9514 | 25 | 88.9217 | 33.3312 | 20.3755 | 6.6875 | 24.6473 | 1.9375 | 15.8844 | 32.4016 | 31.2672
2018-08-25 01:46 | 24.0288 | 25 | 88.4417 | 33.3312 | 20.5315 | 6.6875 | 25.1288 | 1.9375 | 15.8844 | 31.7986 | 30.5877
2018-08-25 01:50 | 24.1045 | 25 | 88.1917 | 33.3312 | 20.6824 | 6.6875 | 25.5737 | 1.9387 | 15.8884 | 31.2584 | 29.9759
2018-08-25 01:55 | 24.1612 | 25 | 90.5917 | 33.3312 | 20.7754 | 6.6875 | 25.5962 | 1.9537 | 15.9394 | 31.4414 | 30.1439
2018-08-25 02:00 | 24.2179 | 25 | 92.9917 | 33.3312 | 20.8684 | 6.6875 | 25.6187 | 1.9687 | 15.9904 | 31.6244 | 30.3119
2018-08-25 02:05 | 24.2181 | 25 | 93 | 33.3312 | 20.9465 | 6.6128 | 25.5903 | 1.9538 | 15.9966 | 32.2693 | 31.0479
2018-08-25 02:10 | 24.2181 | 25 | 93 | 33.3312 | 21.0245 | 6.5378 | 25.5618 | 1.9388 | 16.0026 | 32.9158 | 31.7859
2018-08-25 02:14 | 24.1746 | 25 | 93.8767 | 33.3312 | 21.0614 | 6.5449 | 25.6251 | 1.9375 | 16.0031 | 32.1993 | 31.0336
2018-08-25 02:19 | 24.1269 | 25 | 94.8367 | 33.3312 | 21.0944 | 6.5599 | 25.6971 | 1.9375 | 16.0031 | 31.3533 | 30.1396
2018-08-25 02:24 | 24.1987 | 25 | 94.6017 | 33.3312 | 21.1324 | 6.4878 | 25.7691 | 1.9375 | 16.0218 | 31.2318 | 29.9738
2018-08-25 02:29 | 24.295 | 25 | 94.1217 | 33.3312 | 21.1714 | 6.3978 | 25.8411 | 1.9375 | 16.0443 | 31.2588 | 29.9573
2018-08-25 02:34 | 24.3624 | 25 | 94.3583 | 33.3312 | 21.2014 | 6.4982 | 25.893 | 1.9375 | 15.9481 | 31.5232 | 30.214
2018-08-25 02:38 | 24.42 | 25 | 94.8383 | 33.3312 | 21.2284 | 6.6632 | 25.938 | 1.9375 | 15.8116 | 31.8682 | 30.5635
2018-08-25 02:43 | 24.4394 | 25 | 95 | 33.3312 | 21.2266 | 6.7088 | 26.0148 | 1.9375 | 15.6721 | 32.0908 | 30.8454
2018-08-25 02:48 | 24.4394 | 25 | 95 | 33.3312 | 21.2101 | 6.6938 | 26.1078 | 1.9375 | 15.5311 | 32.2513 | 31.0929
2018-08-25 02:53 | 24.4336 | 25 | 96.3917 | 33.3312 | 21.2197 | 6.6875 | 26.1695 | 1.9375 | 15.498 | 32.8093 | 31.6753
2018-08-25 02:58 | 24.4237 | 25 | 98.7917 | 33.3312 | 21.2482 | 6.6875 | 26.2085 | 1.9375 | 15.543 | 33.6553 | 32.5003
2018-08-25 03:02 | 24.4187 | 25 | 100 | 33.3312 | 21.2625 | 6.6875 | 26.278 | 1.9449 | 15.588 | 33.755 | 32.5574
2018-08-25 03:07 | 24.4187 | 25 | 100 | 33.3312 | 21.2625 | 6.6875 | 26.3785 | 1.9599 | 15.633 | 33.098 | 31.8359
2018-08-25 03:12 | 24.4109 | 25 | 100 | 33.3312 | 21.2668 | 6.6875 | 26.4555 | 1.9688 | 15.624 | 32.49 | 31.1943
2018-08-25 03:17 | 24.392 | 25 | 100 | 33.3312 | 21.2773 | 6.6875 | 26.499 | 1.9688 | 15.5385 | 31.9515 | 30.6663
2018-08-25 03:22 | 24.3918 | 25 | 100 | 33.3312 | 21.2878 | 6.6628 | 26.5192 | 1.9688 | 15.4718 | 31.3986 | 30.1171
2018-08-25 03:26 | 24.4296 | 25 | 100 | 33.3312 | 21.2983 | 6.5878 | 26.4922 | 1.9688 | 15.4433 | 30.8166 | 29.5246
2018-08-25 03:31 | 24.4581 | 25 | 100 | 33.3312 | 21.3133 | 6.5312 | 26.4582 | 1.9651 | 15.4023 | 30.2746 | 28.9727
2018-08-25 03:36 | 24.4581 | 25 | 100 | 33.3312 | 21.3418 | 6.5312 | 26.4027 | 1.9501 | 15.3228 | 29.8546 | 28.5452
2018-08-25 03:41 | 24.455 | 25 | 100 | 33.3312 | 21.3673 | 6.5312 | 26.3562 | 1.9375 | 15.2609 | 29.8091 | 28.5216
2018-08-25 03:46 | 24.4361 | 25 | 100 | 33.3312 | 21.3778 | 6.5312 | 26.3562 | 1.9375 | 15.2894 | 31.6841 | 30.5691
2018-08-25 03:50 | 24.4187 | 25 | 100 | 33.3312 | 21.3875 | 6.5312 | 26.3597 | 1.9375 | 15.3202 | 33.4378 | 32.4687
2018-08-25 03:55 | 24.4187 | 25 | 100 | 33.3312 | 21.3875 | 6.5312 | 26.4032 | 1.9375 | 15.3772 | 33.7933 | 32.6637
2018-08-25 04:00 | 24.4187 | 25 | 100 | 33.3312 | 21.3875 | 6.5312 | 26.4467 | 1.9375 | 15.4342 | 34.1488 | 32.8587
2018-08-25 04:05 | 24.4187 | 25 | 100 | 33.3312 | 21.3711 | 6.5312 | 26.5082 | 1.9524 | 15.3268 | 33.2098 | 31.9147
2018-08-25 04:10 | 24.4187 | 25 | 100 | 33.3312 | 21.3546 | 6.5312 | 26.5697 | 1.9674 | 15.2188 | 32.2663 | 30.9667
2018-08-25 04:14 | 24.436 | 25 | 100 | 33.3312 | 21.3476 | 6.7778 | 26.6202 | 1.9551 | 15.2039 | 31.6433 | 30.3433
2018-08-25 04:19 | 24.4549 | 25 | 100 | 33.3312 | 21.3416 | 7.0478 | 26.6697 | 1.9401 | 15.1979 | 31.0508 | 29.7508
2018-08-25 04:24 | 24.4746 | 25 | 100 | 33.3312 | 21.3406 | 6.9319 | 26.6283 | 1.9499 | 15.0886 | 30.5529 | 29.2616
2018-08-25 04:29 | 24.4944 | 25 | 100 | 33.3312 | 21.3406 | 6.7369 | 26.5683 | 1.9649 | 14.9581 | 30.0744 | 28.7936
2018-08-25 04:34 | 24.4994 | 25 | 100 | 33.3312 | 21.3451 | 6.6875 | 26.5531 | 1.9688 | 14.925 | 29.9531 | 28.675
2018-08-25 04:38 | 24.4994 | 25 | 100 | 33.3312 | 21.3511 | 6.6875 | 26.5531 | 1.9688 | 14.925 | 29.9531 | 28.675
2018-08-25 04:43 | 24.4928 | 25 | 100 | 33.3312 | 21.3382 | 6.6776 | 26.5302 | 1.9588 | 14.8454 | 31.4314 | 30.1891
2018-08-25 04:48 | 24.4829 | 25 | 100 | 33.3312 | 21.3157 | 6.6626 | 26.4957 | 1.9438 | 14.7254 | 33.6604 | 32.4721
2018-08-25 04:53 | 24.473 | 25 | 100 | 33.3312 | 21.3062 | 6.6649 | 26.53 | 1.9375 | 14.7115 | 34.1159 | 32.9189
2018-08-25 04:58 | 24.4631 | 25 | 100 | 33.3312 | 21.3062 | 6.6799 | 26.614 | 1.9375 | 14.7745 | 33.2864 | 32.0354
2018-08-25 05:02 | 24.4581 | 25 | 100 | 33.3312 | 21.3062 | 6.6503 | 26.692 | 1.9449 | 14.8204 | 32.5723 | 31.2935
2018-08-25 05:07 | 24.4581 | 25 | 100 | 33.3312 | 21.3062 | 6.5753 | 26.764 | 1.9599 | 14.8489 | 31.9753 | 30.695
2018-08-25 05:12 | 24.47 | 25 | 100 | 33.3312 | 21.3062 | 6.5312 | 26.7901 | 1.9626 | 14.8067 | 31.4112 | 30.1324
2018-08-25 05:17 | 24.4988 | 25 | 100 | 33.3312 | 21.3062 | 6.5312 | 26.7511 | 1.9476 | 14.6642 | 30.8937 | 29.6209
2018-08-25 05:22 | 24.5181 | 25 | 100 | 33.3312 | 21.3048 | 6.5065 | 26.7121 | 1.9424 | 14.4055 | 30.4296 | 29.1717
2018-08-25 05:26 | 24.5181 | 25 | 100 | 33.3312 | 21.3003 | 6.4315 | 26.6731 | 1.9574 | 13.9105 | 30.0741 | 28.8492
2018-08-25 05:31 | 24.5181 | 25 | 100 | 33.3312 | 21.2954 | 6.3898 | 26.6245 | 1.9688 | 13.5545 | 30.4305 | 29.2541
2018-08-25 05:36 | 24.5181 | 25 | 100 | 33.3312 | 21.2894 | 6.4498 | 26.5465 | 1.9688 | 13.6235 | 32.9625 | 31.8821
2018-08-25 05:41 | 24.5167 | 25 | 100 | 33.3312 | 21.2834 | 6.5024 | 26.495 | 1.9688 | 13.683 | 34.9775 | 33.9513
2018-08-25 05:46 | 24.5077 | 25 | 100 | 33.3312 | 21.2774 | 6.5174 | 26.579 | 1.9688 | 13.6935 | 34.3415 | 33.1548
2018-08-25 05:50 | 24.5024 | 25 | 100 | 33.3312 | 21.2839 | 6.5756 | 26.6673 | 1.9688 | 13.7091 | 33.7046 | 32.3724
2018-08-25 05:55 | 24.5402 | 25 | 100 | 33.3312 | 21.4339 | 7.1306 | 26.8053 | 1.9688 | 13.7841 | 33.0581 | 31.7529
2018-08-25 06:00 | 24.578 | 25 | 100 | 33.3312 | 21.5839 | 7.6856 | 26.9433 | 1.9688 | 13.8591 | 32.4116 | 31.1334
2018-08-25 06:05 | 24.5781 | 25 | 100 | 33.3312 | 21.6008 | 7.6427 | 26.9273 | 1.9688 | 13.9266 | 31.6904 | 30.4063
2018-08-25 06:10 | 24.5781 | 25 | 100 | 33.3312 | 21.6173 | 7.5977 | 26.9108 | 1.9688 | 13.9941 | 30.9689 | 29.6788
2018-08-25 06:14 | 24.5781 | 25 | 100 | 33.3312 | 21.6092 | 7.6348 | 26.8738 | 1.9551 | 13.9425 | 30.4241 | 29.1335
2018-08-25 06:19 | 24.5781 | 25 | 100 | 33.3312 | 21.5987 | 7.6798 | 26.8348 | 1.9401 | 13.8795 | 29.8961 | 28.6055
2018-08-25 06:24 | 24.5946 | 25 | 100 | 33.3312 | 21.5832 | 7.6999 | 26.7771 | 1.9499 | 13.9546 | 31.0847 | 29.977
2018-08-25 06:29 | 24.6144 | 25 | 100 | 33.3312 | 21.5667 | 7.7149 | 26.7156 | 1.9649 | 14.0581 | 32.6252 | 31.738
2018-08-25 06:34 | 24.6194 | 25 | 100 | 33.3312 | 21.5334 | 7.7076 | 26.7258 | 1.9688 | 14.0877 | 33.6304 | 32.6435
2018-08-25 06:38 | 24.6194 | 25 | 100 | 33.3312 | 21.4944 | 7.6926 | 26.7603 | 1.9688 | 14.0922 | 34.4539 | 33.2585
2018-08-25 06:43 | 24.6253 | 25 | 100 | 33.3312 | 21.4812 | 7.6875 | 26.8634 | 1.9688 | 14.0938 | 34.1811 | 32.9155
2018-08-25 06:48 | 24.6343 | 25 | 100 | 33.3312 | 21.4812 | 7.6875 | 27.0014 | 1.9688 | 14.0938 | 33.3516 | 32.086
2018-08-25 06:53 | 24.6214 | 25 | 100 | 33.3312 | 21.4908 | 7.6875 | 27.0428 | 1.9601 | 14.0911 | 32.5821 | 31.3122
2018-08-25 06:58 | 24.5926 | 25 | 100 | 33.3312 | 21.5073 | 7.6875 | 27.0143 | 1.9451 | 14.0866 | 31.8561 | 30.5787
2018-08-25 07:02 | 24.5781 | 25 | 100 | 33.3312 | 21.5156 | 7.6875 | 26.9896 | 1.9449 | 14.1238 | 31.7684 | 29.9532
2018-08-25 07:07 | 24.5781 | 25 | 100 | 33.3312 | 21.5156 | 7.6875 | 26.9686 | 1.9599 | 14.2033 | 32.3279 | 29.4372
2018-08-25 07:12 | 24.5781 | 25 | 100 | 33.3312 | 21.5131 | 7.6937 | 26.9054 | 1.9626 | 14.2475 | 32.0402 | 28.972
2018-08-25 07:17 | 24.5781 | 25 | 100 | 33.3312 | 21.5071 | 7.7087 | 26.7824 | 1.9476 | 14.2415 | 30.5492 | 28.579
2018-08-25 07:22 | 24.5624 | 25 | 100 | 33.3312 | 21.4814 | 7.7237 | 26.6857 | 1.9375 | 14.2355 | 30.3526 | 29.1538
2018-08-25 07:26 | 24.5147 | 25 | 100 | 33.3312 | 21.4154 | 7.7387 | 26.6422 | 1.9375 | 14.2295 | 32.7856 | 31.6948
2018-08-25 07:31 | 24.4788 | 25 | 100 | 33.3312 | 21.3641 | 7.7537 | 26.6378 | 1.9375 | 14.2435 | 34.4568 | 33.4115
2018-08-25 07:36 | 24.4788 | 25 | 100 | 33.3312 | 21.3581 | 7.7687 | 26.7533 | 1.9375 | 14.3185 | 33.7998 | 32.609
2018-08-25 07:41 | 24.4788 | 25 | 100 | 33.3312 | 21.3558 | 7.7764 | 26.8573 | 1.9375 | 14.4118 | 33.1587 | 31.8496
2018-08-25 07:46 | 24.4788 | 25 | 100 | 33.3312 | 21.3723 | 7.7464 | 26.9023 | 1.9375 | 14.5993 | 32.5992 | 31.3111
2018-08-25 07:50 | 24.4818 | 25 | 100 | 33.3312 | 21.3888 | 7.7188 | 26.9438 | 1.9375 | 14.7909 | 32.0375 | 30.7679
2018-08-25 07:55 | 24.5205 | 25 | 100 | 33.3312 | 21.4053 | 7.7188 | 26.9438 | 1.9375 | 15.0294 | 31.451 | 30.1709
2018-08-25 08:00 | 24.5592 | 25 | 100 | 33.3312 | 21.4218 | 7.7188 | 26.9438 | 1.9375 | 15.2679 | 30.8645 | 29.5739
2018-08-25 08:05 | 24.5594 | 25 | 100 | 33.3312 | 21.4219 | 7.7636 | 26.8615 | 1.9375 | 15.4167 | 30.3304 | 29.0562
2018-08-25 08:10 | 24.5594 | 25 | 100 | 33.3312 | 21.4219 | 7.8086 | 26.779 | 1.9375 | 15.5652 | 29.7964 | 28.5387
2018-08-25 08:14 | 24.5594 | 25 | 100 | 33.3312 | 21.4219 | 7.8125 | 26.676 | 1.9375 | 15.7178 | 29.613 | 28.3896
2018-08-25 08:19 | 24.5594 | 25 | 100 | 33.3312 | 21.4219 | 7.8125 | 26.571 | 1.9375 | 15.8708 | 29.463 | 28.2756
2018-08-25 08:24 | 24.5594 | 25 | 100 | 33.3312 | 21.3895 | 7.7752 | 26.5245 | 1.9375 | 16.0014 | 30.7109 | 29.5483
2018-08-25 08:29 | 24.5594 | 25 | 100 | 33.3312 | 21.3505 | 7.7302 | 26.49 | 1.9375 | 16.1274 | 32.2454 | 31.1053
2018-08-25 08:34 | 24.6239 | 25 | 100 | 33.3312 | 21.3406 | 7.7188 | 26.5272 | 1.9375 | 16.3105 | 32.8147 | 31.6646
2018-08-25 08:38 | 24.7103 | 25 | 100 | 33.3312 | 21.3406 | 7.7188 | 26.5887 | 1.9375 | 16.513 | 33.0562 | 31.8851
2018-08-25 08:43 | 24.6946 | 25 | 100 | 33.3312 | 21.3406 | 7.7486 | 26.6273 | 1.9375 | 16.7026 | 32.663 | 31.453
2018-08-25 08:48 | 24.6271 | 25 | 100 | 33.3312 | 21.3406 | 7.7936 | 26.6543 | 1.9375 | 16.8856 | 31.9475 | 30.6895
2018-08-25 08:53 | 24.5653 | 25 | 100 | 33.3312 | 21.1232 | 33.6801 | 24.6416 | 37.7207 | 17.0651 | 30.7032 | 29.3511
2018-08-25 08:58 | 24.5078 | 25 | 100 | 33.3312 | 20.7482 | 78.2901 | 21.1511 | 99.4307 | 17.2421 | 29.0757 | 27.5961
2018-08-25 09:02 | 24.4788 | 25 | 100 | 33.3312 | 20.1199 | 100.6755 | 19.3558 | 130.1276 | 17.3722 | 28.321 | 26.8607
2018-08-25 09:07 | 24.4788 | 25 | 100 | 33.3312 | 19.2349 | 100.5255 | 19.2793 | 129.3776 | 17.4547 | 28.4515 | 27.1592
2018-08-25 09:12 | 24.459 | 25 | 100 | 33.3312 | 18.6766 | 100.3941 | 19.2412 | 129.2784 | 17.5856 | 28.9372 | 27.7335
2018-08-25 09:17 | 24.4113 | 25 | 100 | 33.3312 | 18.5821 | 100.2891 | 19.2577 | 130.1034 | 17.7851 | 29.9272 | 28.6995
2018-08-25 09:22 | 24.3794 | 25 | 100 | 33.3312 | 18.5188 | 100.2188 | 19.2688 | 130.6562 | 17.9187 | 30.5906 | 29.3469
2018-08-25 09:26 | 24.3794 | 25 | 100 | 33.3312 | 18.5188 | 100.2188 | 19.2688 | 130.6562 | 17.9187 | 30.5906 | 29.3469
2018-08-25 09:31 | 24.3532 | 25 | 100 | 33.3312 | 18.5202 | 100.3149 | 19.2769 | 130.867 | 17.9228 | 30.5762 | 29.3228
2018-08-25 09:36 | 24.247 | 25 | 100 | 33.3312 | 18.5262 | 100.7049 | 19.3099 | 131.722 | 17.9393 | 30.5177 | 29.2253
2018-08-25 09:41 | 24.1285 | 25 | 100 | 33.3312 | 18.5303 | 100.8893 | 19.3248 | 132.2074 | 17.9578 | 30.445 | 29.1166
2018-08-25 09:46 | 23.9467 | 25 | 100 | 33.3312 | 18.5243 | 100.0193 | 19.2468 | 130.7974 | 17.9863 | 30.2995 | 28.9501
2018-08-25 09:50 | 23.7771 | 25 | 100 | 33.3312 | 18.5161 | 99.287 | 19.1666 | 129.5048 | 18.0133 | 30.1734 | 28.8072
2018-08-25 09:55 | 23.7483 | 25 | 100 | 33.3312 | 18.4831 | 100.142 | 19.0616 | 129.5648 | 18.0238 | 30.2709 | 28.9362
2018-08-25 10:00 | 23.7195 | 25 | 100 | 33.3312 | 18.4501 | 100.997 | 18.9566 | 129.6248 | 18.0343 | 30.3684 | 29.0652
2018-08-25 10:05 | 23.7194 | 25 | 100 | 33.3312 | 18.45 | 101 | 19.0175 | 129.6549 | 18.1555 | 30.2447 | 28.9431
2018-08-25 10:10 | 23.7194 | 25 | 100 | 33.3312 | 18.45 | 101 | 19.079 | 129.6849 | 18.277 | 30.1202 | 28.8201
2018-08-25 10:14 | 23.6931 | 25 | 100 | 33.3312 | 18.4952 | 100.7123 | 19.0734 | 129.9752 | 18.3943 | 30.2724 | 28.9614
2018-08-25 10:19 | 23.6643 | 25 | 100 | 33.3312 | 18.5447 | 100.3973 | 19.0614 | 130.2902 | 18.5113 | 30.4509 | 29.1279
2018-08-25 10:24 | 23.6512 | 25 | 100 | 33.3312 | 18.5021 | 100.6674 | 18.9635 | 129.4724 | 18.4852 | 30.485 | 29.1426
2018-08-25 10:29 | 23.6413 | 25 | 100 | 33.3312 | 18.4406 | 101.0574 | 18.848 | 128.4224 | 18.4297 | 30.4895 | 29.1261
2018-08-25 10:34 | 23.5669 | 25 | 100 | 33.3312 | 18.4631 | 100.3612 | 18.8602 | 128.3018 | 18.4571 | 30.2129 | 28.861
2018-08-25 10:38 | 23.4706 | 25 | 100 | 33.3312 | 18.5141 | 99.2962 | 18.9157 | 128.4968 | 18.5126 | 29.8409 | 28.5115
2018-08-25 10:43 | 23.4638 | 25 | 100 | 33.3312 | 18.5601 | 98.9176 | 18.9891 | 127.3688 | 18.571 | 29.9017 | 28.5967
2018-08-25 10:48 | 23.5025 | 25 | 100 | 33.3312 | 18.6036 | 98.8876 | 19.0716 | 125.5687 | 18.631 | 30.1822 | 28.9027
2018-08-25 10:53 | 23.5297 | 25 | 100 | 33.3312 | 18.6219 | 98.875 | 19.1193 | 126.3085 | 18.6371 | 30.2469 | 28.9721
2018-08-25 10:58 | 23.5486 | 25 | 100 | 33.3312 | 18.6219 | 98.875 | 19.1418 | 128.8885 | 18.6041 | 30.1554 | 28.8701
2018-08-25 11:02 | 23.5581 | 25 | 100 | 33.3312 | 18.6189 | 99.0389 | 19.0295 | 129.9864 | 18.6754 | 30.2889 | 29.0139
2018-08-25 11:07 | 23.5581 | 25 | 100 | 33.3312 | 18.6129 | 99.3689 | 18.7805 | 129.5814 | 18.8524 | 30.6504 | 29.4069
2018-08-25 11:12 | 23.5581 | 25 | 100 | 33.3312 | 18.5778 | 99.6865 | 18.7187 | 128.8851 | 18.9928 | 30.7534 | 29.5129
2018-08-25 11:17 | 23.5581 | 25 | 100 | 33.3312 | 18.5013 | 99.9865 | 18.9227 | 127.7751 | 19.0813 | 30.4894 | 29.2114
2018-08-25 11:22 | 23.5581 | 25 | 100 | 33.3312 | 18.446 | 100.3953 | 19.0302 | 127.3331 | 19.1515 | 30.3016 | 29.0094
2018-08-25 11:26 | 23.5581 | 25 | 100 | 33.3312 | 18.434 | 101.0253 | 18.9417 | 128.2481 | 19.1845 | 30.2686 | 29.0094
2018-08-25 11:31 | 23.5581 | 25 | 100 | 33.3312 | 18.4564 | 101.3965 | 18.9297 | 128.993 | 19.2012 | 30.2863 | 29.0467
2018-08-25 11:36 | 23.5581 | 25 | 100 | 33.3312 | 18.5839 | 100.9765 | 19.1517 | 129.218 | 19.1682 | 30.4588 | 29.1982
2018-08-25 11:41 | 23.5614 | 25 | 100 | 33.3312 | 18.6681 | 100.7327 | 19.3211 | 129.3548 | 19.1325 | 30.5715 | 29.2942
2018-08-25 11:46 | 23.5812 | 25 | 100 | 33.3312 | 18.5301 | 101.3927 | 19.2206 | 129.0398 | 19.083 | 30.378 | 29.1052
2018-08-25 11:50 | 23.5956 | 25 | 100 | 33.3312 | 18.4138 | 101.9509 | 19.1299 | 128.8099 | 19.0331 | 30.2128 | 28.9445
2018-08-25 11:55 | 23.5479 | 25 | 100 | 33.3312 | 18.5473 | 101.3359 | 19.1524 | 129.5599 | 18.9776 | 30.3733 | 29.111
2018-08-25 12:00 | 23.5002 | 25 | 100 | 33.3312 | 18.6808 | 100.7209 | 19.1749 | 130.3099 | 18.9221 | 30.5338 | 29.2775
2018-08-25 12:05 | 23.5 | 25 | 100 | 33.3312 | 18.5587 | 100.5095 | 19.1586 | 130.3872 | 18.9279 | 30.5732 | 29.2946
2018-08-25 12:10 | 23.5 | 25 | 100 | 33.3312 | 18.4357 | 100.2995 | 19.1421 | 130.4622 | 18.9339 | 30.6122 | 29.3111
2018-08-25 12:14 | 23.4729 | 25 | 100 | 33.3312 | 18.4716 | 100.4456 | 19.1201 | 130.9208 | 18.9741 | 30.4965 | 29.2194
2018-08-25 12:19 | 23.4432 | 25 | 100 | 33.3312 | 18.5226 | 100.6256 | 19.0976 | 131.4158 | 19.0176 | 30.366 | 29.1174
2018-08-25 12:24 | 23.4546 | 25 | 100 | 33.3312 | 18.581 | 100.482 | 19.09 | 130.9896 | 18.9789 | 30.4159 | 29.1672
2018-08-25 12:29 | 23.4744 | 25 | 100 | 33.3312 | 18.641 | 100.272 | 19.0855 | 130.3746 | 18.9234 | 30.5029 | 29.2482
2018-08-25 12:34 | 23.4794 | 25 | 100 | 33.3312 | 18.4916 | 99.6813 | 19.1045 | 130.0732 | 18.8971 | 30.7702 | 29.5218
2018-08-25 12:38 | 23.4794 | 25 | 100 | 33.3312 | 18.2711 | 98.9613 | 19.1315 | 129.8782 | 18.8806 | 31.0987 | 29.8608
2018-08-25 12:43 | 23.4794 | 25 | 100 | 33.3312 | 18.1969 | 98.7188 | 19.1406 | 129.8125 | 18.875 | 31.2094 | 29.975
2018-08-25 12:48 | 23.4794 | 25 | 100 | 33.3312 | 18.1969 | 98.7188 | 19.1406 | 129.8125 | 18.875 | 31.2094 | 29.975
2018-08-25 12:53 | 23.4961 | 25 | 100 | 33.3312 | 18.1708 | 98.8231 | 19.1441 | 130.0126 | 18.8463 | 31.3625 | 30.122
2018-08-25 12:58 | 23.5249 | 25 | 100 | 33.3312 | 18.1258 | 99.0031 | 19.1501 | 130.3576 | 18.7968 | 31.6265 | 30.3755
2018-08-25 13:02 | 23.5394 | 25 | 100 | 33.3312 | 18.2491 | 99.1682 | 19.1032 | 130.6653 | 18.7503 | 31.5799 | 30.3102
2018-08-25 13:07 | 23.5394 | 25 | 100 | 33.3312 | 18.5431 | 99.3182 | 19.0027 | 130.9353 | 18.7068 | 31.2184 | 29.9217
2018-08-25 13:12 | 23.5234 | 25 | 100 | 33.3312 | 18.6877 | 99.462 | 18.9735 | 130.4988 | 18.6788 | 31.1736 | 29.8654
2018-08-25 13:17 | 23.4847 | 25 | 100 | 33.3312 | 18.6202 | 99.597 | 19.0455 | 129.0588 | 18.6728 | 31.5786 | 30.2809
2018-08-25 13:22 | 23.4587 | 25 | 100 | 33.3312 | 18.5458 | 99.9448 | 19.0938 | 128.0938 | 18.6687 | 31.85 | 30.5594
2018-08-25 13:26 | 23.4587 | 25 | 100 | 33.3312 | 18.4573 | 100.7248 | 19.0938 | 128.0938 | 18.6687 | 31.85 | 30.5594
2018-08-25 13:31 | 23.4587 | 25 | 100 | 33.3312 | 18.4357 | 101.2829 | 19.0897 | 128.4266 | 18.6617 | 31.9454 | 30.6588
2018-08-25 13:36 | 23.4587 | 25 | 100 | 33.3312 | 18.6187 | 101.1629 | 19.0732 | 129.7766 | 18.6332 | 32.3324 | 31.0623
2018-08-25 13:41 | 23.4604 | 25 | 100 | 33.3312 | 18.7719 | 101.0625 | 19.0009 | 120.8061 | 18.6077 | 32.6616 | 31.4105
2018-08-25 13:46 | 23.4703 | 25 | 100 | 33.3312 | 18.7719 | 101.0625 | 18.6424 | 58.9161 | 18.5972 | 32.6946 | 31.475
2018-08-25 13:50 | 23.4901 | 25 | 100 | 33.3312 | 18.771 | 97.5263 | 18.3403 | 1.9676 | 18.588 | 32.7013 | 31.5125
2018-08-25 13:55 | 23.6242 | 25 | 100 | 33.3312 | 18.7605 | 53.2463 | 18.6883 | 1.9526 | 18.594 | 32.4043 | 31.238
2018-08-25 14:00 | 23.7583 | 25 | 100 | 33.3312 | 18.75 | 8.9663 | 19.0363 | 1.9376 | 18.6 | 32.1073 | 30.9635
2018-08-25 14:05 | 23.7587 | 25 | 100 | 33.3312 | 18.8098 | 8.2295 | 19.4067 | 1.9524 | 18.6045 | 32.3962 | 31.263
2018-08-25 14:10 | 23.7587 | 25 | 100 | 33.3312 | 18.8698 | 7.6445 | 19.7772 | 1.9674 | 18.609 | 32.6872 | 31.5645
2018-08-25 14:14 | 23.8993 | 25 | 100 | 33.3312 | 19.0175 | 7.9088 | 20.2189 | 1.9688 | 18.5998 | 32.3933 | 31.2317
2018-08-25 14:19 | 24.0532 | 25 | 100 | 33.3312 | 19.1735 | 8.2538 | 20.6674 | 1.9688 | 18.5893 | 32.0438 | 30.8387
2018-08-25 14:24 | 24.0555 | 25 | 100 | 33.3312 | 19.1539 | 7.7897 | 20.9678 | 1.9563 | 18.5464 | 31.9308 | 30.7582
2018-08-25 14:29 | 24.0267 | 25 | 100 | 33.3312 | 19.0984 | 7.1597 | 21.2378 | 1.9413 | 18.4969 | 31.8663 | 30.7417
2018-08-25 14:34 | 24.0194 | 25 | 100 | 33.3312 | 19.034 | 7.056 | 21.5179 | 1.9375 | 18.4754 | 32.1434 | 31.0634
2018-08-25 14:38 | 24.0194 | 25 | 100 | 33.3312 | 18.9665 | 7.131 | 21.8014 | 1.9375 | 18.4634 | 32.5364 | 31.4999
2018-08-25 14:43 | 24.0892 | 25 | 100 | 33.3312 | 18.9587 | 7.2557 | 22.0759 | 1.9474 | 18.4484 | 32.7185 | 31.6469
2018-08-25 14:48 | 24.1945 | 25 | 100 | 33.3312 | 18.9812 | 7.4057 | 22.3459 | 1.9624 | 18.4319 | 32.7935 | 31.6469
2018-08-25 14:53 | 24.2721 | 25 | 100 | 33.3312 | 19.0359 | 7.4688 | 22.6968 | 1.9688 | 18.4154 | 32.478 | 31.2842
2018-08-25 14:58 | 24.3298 | 25 | 100 | 33.3312 | 19.1139 | 7.4688 | 23.1063 | 1.9688 | 18.3989 | 31.8795 | 30.6587
2018-08-25 15:02 | 24.3588 | 25 | 100 | 33.3312 | 19.1472 | 7.5879 | 23.4332 | 1.9613 | 18.3824 | 31.3457 | 30.1196
2018-08-25 15:07 | 24.3588 | 25 | 100 | 33.3312 | 19.1352 | 7.8279 | 23.6762 | 1.9463 | 18.3659 | 30.8777 | 29.6681
2018-08-25 15:12 | 24.3904 | 25 | 100 | 33.3312 | 19.0984 | 7.944 | 23.8764 | 1.9375 | 18.3401 | 30.4407 | 29.2476
2018-08-25 15:17 | 24.4669 | 25 | 100 | 33.3312 | 19.0264 | 7.884 | 24.0159 | 1.9375 | 18.3011 | 30.0477 | 28.8711
2018-08-25 15:22 | 24.5181 | 25 | 100 | 33.3312 | 18.9781 | 7.8438 | 24.1094 | 1.9375 | 18.275 | 29.7844 | 28.6187
2018-08-25 15:26 | 24.5181 | 25 | 100 | 33.3312 | 18.9781 | 7.8438 | 24.1094 | 1.9375 | 18.275 | 29.7844 | 28.6187
2018-08-25 15:31 | 24.5159 | 25 | 100 | 33.3312 | 18.9877 | 7.8992 | 24.2211 | 1.9375 | 18.2628 | 30.0088 | 28.8602
2018-08-25 15:36 | 24.5069 | 25 | 100 | 33.3312 | 19.0267 | 8.1242 | 24.6741 | 1.9375 | 18.2133 | 30.9193 | 29.8397
2018-08-25 15:41 | 24.5135 | 25 | 100 | 33.3312 | 19.0513 | 8.3101 | 25.1092 | 1.9375 | 18.1665 | 31.6979 | 30.6689
2018-08-25 15:46 | 24.5999 | 25 | 100 | 33.3312 | 19.0018 | 8.2951 | 25.4527 | 1.9375 | 18.1335 | 31.7999 | 30.7274
2018-08-25 15:50 | 24.6817 | 25 | 100 | 33.3312 | 18.9563 | 8.2812 | 25.7776 | 1.9375 | 18.1031 | 31.8933 | 30.7839
2018-08-25 15:55 | 24.7105 | 25 | 100 | 33.3312 | 18.9563 | 8.2812 | 25.8886 | 1.9375 | 18.1031 | 31.8873 | 30.8169
2018-08-25 16:00 | 24.7393 | 25 | 100 | 33.3312 | 18.9563 | 8.2812 | 25.9996 | 1.9375 | 18.1031 | 31.8813 | 30.8499
2018-08-25 16:05 | 24.7196 | 25 | 100 | 33.3312 | 18.8845 | 7.9524 | 26 | 1.9375 | 18.0867 | 32.0532 | 31.0159
2018-08-25 16:10 | 24.6998 | 25 | 100 | 33.3312 | 18.8125 | 7.6224 | 26 | 1.9375 | 18.0702 | 32.2257 | 31.1824
2018-08-25 16:14 | 24.8387 | 25 | 100 | 33.3312 | 18.7665 | 7.5938 | 25.9795 | 1.9375 | 18.0331 | 31.9557 | 30.8681
2018-08-25 16:19 | 24.9926 | 25 | 100 | 33.3312 | 18.723 | 7.5938 | 25.957 | 1.9375 | 17.9941 | 31.6437 | 30.5081
2018-08-25 16:24 | 24.9709 | 25 | 61.3617 | 33.3312 | 18.6833 | 7.3572 | 25.9257 | 1.9375 | 17.9514 | 31.4076 | 30.295
2018-08-25 16:29 | 24.9134 | 25 | 14.8017 | 33.3312 | 18.6443 | 7.0722 | 25.8927 | 1.9375 | 17.9079 | 31.1871 | 30.112
2018-08-25 16:34 | 24.9491 | 25 | 1.925 | 33.3312 | 18.6344 | 7 | 25.8676 | 1.9487 | 17.8633 | 31.5613 | 30.5359
2018-08-25 16:38 | 25.0166 | 25 | 0.485 | 33.3312 | 18.6344 | 7 | 25.8451 | 1.9637 | 17.8183 | 32.1373 | 31.1659
2018-08-25 16:43 | 25.0137 | 25 | 0 | 33.3312 | 18.5866 | 7.1791 | 25.8594 | 1.9588 | 17.8031 | 32.3312 | 31.5383
2018-08-25 16:48 | 24.975 | 25 | 0 | 33.3312 | 18.5146 | 7.4491 | 25.8924 | 1.9438 | 17.8031 | 32.3312 | 31.7798
2018-08-25 16:53 | 24.9702 | 25 | 0 | 33.3312 | 19.222 | 32.569 | 24.8381 | 37.6511 | 17.7744 | 32.2878 | 31.6038
2018-08-25 16:58 | 24.99 | 25 | 0 | 33.3312 | 20.494 | 75.694 | 22.9961 | 99.2411 | 17.7249 | 32.2128 | 31.1253
2018-08-25 17:02 | 25 | 25 | 0.47667 | 33.3312 | 20.6949 | 98.1361 | 21.4975 | 129.5127 | 17.7134 | 31.7713 | 30.4695
2018-08-25 17:07 | 25 | 25 | 1.4367 | 33.3312 | 19.8099 | 99.6061 | 20.347 | 128.0277 | 17.7404 | 30.9583 | 29.634
2018-08-25 17:12 | 25 | 25 | 2 | 33.3312 | 19.2906 | 100.4688 | 19.6719 | 127.1562 | 17.7563 | 30.4812 | 29.1438
2018-08-25 17:17 | 25 | 25 | 2 | 33.3312 | 19.2906 | 100.4688 | 19.6719 | 127.1562 | 17.7563 | 30.4812 | 29.1438
2018-08-25 17:22 | 24.946 | 25 | 3.2667 | 33.3312 | 19.2288 | 100.2609 | 19.566 | 127.4531 | 17.7454 | 30.8593 | 29.6024
2018-08-25 17:26 | 24.7822 | 25 | 7.1067 | 33.3312 | 19.0413 | 99.6309 | 19.245 | 128.3531 | 17.7124 | 32.0053 | 30.9929
2018-08-25 17:31 | 24.6303 | 25 | 10.355 | 33.3312 | 18.8042 | 99.049 | 18.9976 | 128.998 | 17.6849 | 32.9179 | 32.0602
2018-08-25 17:36 | 24.5151 | 25 | 11.795 | 33.3312 | 18.4157 | 98.614 | 18.9751 | 128.863 | 17.6744 | 33.1174 | 32.1397
2018-08-25 17:41 | 24.4187 | 25 | 13.705 | 33.3312 | 18.0953 | 98.3748 | 18.9563 | 129.0095 | 17.6602 | 33.2087 | 32.1159
2018-08-25 17:46 | 24.4187 | 25 | 18.025 | 33.3312 | 18.1238 | 99.1398 | 18.9563 | 130.5995 | 17.6272 | 32.7452 | 31.5624
2018-08-25 17:50 | 24.4187 | 25 | 22 | 33.3312 | 18.15 | 99.8438 | 18.9563 | 132.0625 | 17.5969 | 32.3188 | 31.0531
2018-08-25 17:55 | 24.4187 | 25 | 22 | 33.3312 | 18.15 | 99.8438 | 18.9563 | 132.0625 | 17.5969 | 32.3188 | 31.0531
2018-08-25 18:00 | 24.4187 | 25 | 22 | 33.3312 | 18.15 | 99.8438 | 18.9563 | 132.0625 | 17.5969 | 32.3188 | 31.0531
2018-08-25 18:05 | 24.2851 | 25 | 25.3483 | 33.3312 | 18.1052 | 99.6793 | 18.9069 | 129.8054 | 17.6073 | 32.7702 | 31.6047
2018-08-25 18:10 | 24.151 | 25 | 28.7083 | 33.3312 | 18.0602 | 99.5143 | 18.8574 | 127.5404 | 17.6178 | 33.2232 | 32.1582
2018-08-25 18:14 | 24.1739 | 25 | 29.8767 | 33.3312 | 18.3453 | 99.637 | 18.9134 | 128.3711 | 17.6146 | 32.9817 | 31.8816
2018-08-25 18:19 | 24.2117 | 25 | 30.8367 | 33.3312 | 18.6618 | 99.787 | 18.9794 | 129.4961 | 17.6101 | 32.6742 | 31.5261
2018-08-25 18:24 | 24.0673 | 25 | 32.195 | 33.3312 | 18.7156 | 99.8125 | 19.0367 | 129.5381 | 17.6044 | 32.5547 | 31.3461
2018-08-25 18:29 | 23.8855 | 25 | 33.635 | 33.3312 | 18.7156 | 99.8125 | 19.0922 | 129.3581 | 17.5984 | 32.4737 | 31.2021
2018-08-25 18:34 | 23.9469 | 25 | 36.15 | 33.3312 | 18.7559 | 99.5661 | 19.0771 | 130.4995 | 17.6137 | 32.3087 | 31.0884
2018-08-25 18:38 | 24.0909 | 25 | 39.03 | 33.3312 | 18.8099 | 99.2361 | 19.0381 | 132.0895 | 17.6362 | 32.1152 | 30.9849
2018-08-25 18:43 | 24.0373 | 25 | 41.5917 | 33.3312 | 18.7814 | 99.4831 | 19.018 | 131.4114 | 17.6069 | 31.6113 | 30.4108
2018-08-25 18:48 | 23.8834 | 25 | 43.9917 | 33.3312 | 18.7109 | 100.0231 | 19.0075 | 129.5814 | 17.5514 | 30.9498 | 29.5978
2018-08-25 18:53 | 23.7963 | 25 | 46.1133 | 33.3312 | 18.6812 | 100.25 | 18.8587 | 93.499 | 17.509 | 31.1303 | 29.8216
2018-08-25 18:58 | 23.7576 | 25 | 48.0333 | 33.3312 | 18.6812 | 100.25 | 18.6097 | 32.599 | 17.476 | 31.9208 | 30.7966
2018-08-25 19:02 | 23.7716 | 25 | 48.5233 | 33.3312 | 18.6865 | 77.9211 | 18.6214 | 1.9375 | 17.4259 | 32.4178 | 31.397
2018-08-25 19:07 | 23.8391 | 25 | 47.5633 | 33.3312 | 18.697 | 32.9511 | 18.8974 | 1.9375 | 17.3584 | 32.6173 | 31.6175
2018-08-25 19:12 | 23.8947 | 25 | 47 | 33.3312 | 18.7465 | 6.6183 | 19.1604 | 1.9375 | 17.3076 | 32.5633 | 31.5888
2018-08-25 19:17 | 23.9334 | 25 | 47 | 33.3312 | 18.8515 | 6.7533 | 19.4049 | 1.9375 | 17.2806 | 32.1493 | 31.2063
2018-08-25 19:22 | 24.0036 | 25 | 46.3667 | 33.3312 | 18.9219 | 6.8438 | 19.5688 | 1.9375 | 17.2625 | 31.8719 | 30.95
2018-08-25 19:26 | 24.1377 | 25 | 44.4467 | 33.3312 | 18.9219 | 6.8438 | 19.5688 | 1.9375 | 17.2625 | 31.8719 | 30.95
2018-08-25 19:31 | 24.2387 | 25 | 43.355 | 33.3312 | 18.9356 | 6.8068 | 19.6956 | 1.9375 | 17.2529 | 31.8238 | 30.8731
2018-08-25 19:36 | 24.2387 | 25 | 44.795 | 33.3312 | 18.9911 | 6.6568 | 20.2101 | 1.9375 | 17.2139 | 31.6288 | 30.5611
2018-08-25 19:41 | 24.2623 | 25 | 45.6867 | 33.3312 | 19.0204 | 6.5582 | 20.6928 | 1.9375 | 17.1768 | 31.4042 | 30.2349
2018-08-25 19:46 | 24.4062 | 25 | 43.7667 | 33.3312 | 18.9154 | 6.7232 | 21.0123 | 1.9375 | 17.1498 | 31.0277 | 29.8359
2018-08-25 19:50 | 24.538 | 25 | 42 | 33.3312 | 18.8148 | 6.881 | 21.335 | 1.9387 | 17.1254 | 30.6533 | 29.4417
2018-08-25 19:55 | 24.5281 | 25 | 42 | 33.3312 | 18.7653 | 6.956 | 21.695 | 1.9537 | 17.1299 | 30.3038 | 29.1027
2018-08-25 20:00 | 24.5182 | 25 | 42 | 33.3312 | 18.7158 | 7.031 | 22.055 | 1.9687 | 17.1344 | 29.9543 | 28.7637
2018-08-25 20:05 | 24.5181 | 25 | 43.9133 | 33.3312 | 18.7096 | 6.9565 | 22.2715 | 1.9688 | 17.1344 | 30.2102 | 29.0854
2018-08-25 20:10 | 24.5181 | 25 | 45.8333 | 33.3312 | 18.7036 | 6.8815 | 22.4875 | 1.9688 | 17.1344 | 30.4682 | 29.4094
2018-08-25 20:14 | 24.5362 | 25 | 45.1233 | 33.3312 | 18.6429 | 6.9983 | 22.7788 | 1.9551 | 17.17 | 31.0413 | 30.0813
2018-08-25 20:19 | 24.556 | 25 | 44.1633 | 33.3312 | 18.5769 | 7.1333 | 23.0773 | 1.9401 | 17.209 | 31.6443 | 30.7863
2018-08-25 20:24 | 24.6072 | 25 | 43.2033 | 33.3312 | 18.5656 | 7.1562 | 23.3721 | 1.9375 | 17.2343 | 31.7743 | 30.8253
2018-08-25 20:29 | 24.6648 | 25 | 42.2433 | 33.3312 | 18.5656 | 7.1562 | 23.6661 | 1.9375 | 17.2568 | 31.8073 | 30.7278
2018-08-25 20:34 | 24.7365 | 25 | 43.075 | 33.3312 | 18.532 | 7.2346 | 23.9265 | 1.9375 | 17.2703 | 31.9758 | 30.8521
2018-08-25 20:38 | 24.813 | 25 | 44.515 | 33.3312 | 18.487 | 7.3396 | 24.1755 | 1.9375 | 17.2808 | 32.1903 | 31.0516
2018-08-25 20:43 | 24.8137 | 25 | 44.045 | 33.3312 | 18.5415 | 7.3651 | 24.4315 | 1.9474 | 17.3361 | 32.0198 | 30.883
2018-08-25 20:48 | 24.7759 | 25 | 42.605 | 33.3312 | 18.6465 | 7.3501 | 24.691 | 1.9624 | 17.4141 | 31.6538 | 30.5275
2018-08-25 20:53 | 24.7929 | 25 | 41.7217 | 33.3312 | 18.7837 | 7.3351 | 25.0305 | 1.9601 | 17.4147 | 31.5939 | 30.4782
2018-08-25 20:58 | 24.8496 | 25 | 41.2417 | 33.3312 | 18.9442 | 7.3201 | 25.428 | 1.9451 | 17.3592 | 31.7559 | 30.6507
2018-08-25 21:02 | 24.8781 | 25 | 41 | 33.3312 | 19.1077 | 7.2753 | 25.6259 | 1.9449 | 17.3283 | 31.8777 | 30.7807
2018-08-25 21:07 | 24.8781 | 25 | 41 | 33.3312 | 19.2742 | 7.2003 | 25.6214 | 1.9599 | 17.3223 | 31.9587 | 30.8677
2018-08-25 21:12 | 24.8863 | 25 | 40.8017 | 33.3312 | 19.4357 | 7.1377 | 25.607 | 1.9688 | 17.3119 | 32.1817 | 31.1078
2018-08-25 21:17 | 24.9061 | 25 | 40.3217 | 33.3312 | 19.5902 | 7.0927 | 25.5785 | 1.9688 | 17.2954 | 32.6062 | 31.5653
2018-08-25 21:22 | 24.9194 | 25 | 40.1583 | 33.3312 | 19.7413 | 7.0576 | 25.5539 | 1.9638 | 17.2715 | 32.6868 | 31.6388
2018-08-25 21:26 | 24.9194 | 25 | 40.6383 | 33.3312 | 19.8852 | 7.0426 | 25.5374 | 1.9488 | 17.2325 | 32.0688 | 30.9323
2018-08-25 21:31 | 24.9194 | 25 | 40.7633 | 33.3312 | 20.0267 | 7.0091 | 25.5291 | 1.9375 | 17.1857 | 31.5247 | 30.3338
2018-08-25 21:36 | 24.9194 | 25 | 39.8033 | 33.3312 | 20.1602 | 6.9191 | 25.5456 | 1.9375 | 17.1152 | 31.2067 | 30.0653
2018-08-25 21:41 | 24.9131 | 25 | 35.945 | 33.3312 | 20.2719 | 6.8438 | 25.5594 | 1.9375 | 17.0562 | 30.9406 | 29.8406
2018-08-25 21:46 | 24.8744 | 25 | 17.225 | 33.3312 | 20.2719 | 6.8438 | 25.5594 | 1.9375 | 17.0562 | 30.9406 | 29.8406
2018-08-25 21:50 | 24.841 | 25 | 1.495 | 33.3312 | 20.2851 | 6.8426 | 25.5718 | 1.9375 | 17.0398 | 31.0348 | 29.9374
2018-08-25 21:55 | 24.8698 | 25 | 20.215 | 33.3312 | 20.4501 | 6.8276 | 25.7278 | 1.9375 | 16.8343 | 32.2138 | 31.1494
2018-08-25 22:00 | 24.8986 | 25 | 38.935 | 33.3312 | 20.6151 | 6.8126 | 25.8838 | 1.9375 | 16.6288 | 33.3928 | 32.3614
2018-08-25 22:05 | 25.0037 | 25 | 39.4783 | 33.3312 | 20.6814 | 6.7527 | 25.989 | 1.9524 | 16.5728 | 32.5807 | 31.4688
2018-08-25 22:10 | 25.109 | 25 | 39.9583 | 33.3312 | 20.7474 | 6.6927 | 26.094 | 1.9674 | 16.5173 | 31.7617 | 30.5688
2018-08-25 22:14 | 25.0483 | 25 | 39.5617 | 33.3312 | 20.8093 | 6.6875 | 26.1785 | 1.9688 | 16.4194 | 31.3276 | 30.1222
2018-08-25 22:19 | 24.9718 | 25 | 39.0817 | 33.3312 | 20.8708 | 6.6875 | 26.261 | 1.9688 | 16.3174 | 30.9301 | 29.7187
2018-08-25 22:24 | 24.9983 | 25 | 23.465 | 33.3312 | 20.9323 | 6.6875 | 26.2837 | 1.9688 | 16.3237 | 30.4916 | 29.2566
2018-08-25 22:29 | 25.046 | 25 | 4.745 | 33.3312 | 20.9938 | 6.6875 | 26.2942 | 1.9688 | 16.3522 | 30.0446 | 28.7826
2018-08-25 22:34 | 25.0581 | 25 | 0 | 33.3312 | 21.0542 | 6.6875 | 26.3058 | 1.9576 | 16.3045 | 30.5012 | 29.4184
2018-08-25 22:38 | 25.0581 | 25 | 0 | 33.3312 | 21.1142 | 6.6875 | 26.3178 | 1.9426 | 16.231 | 31.2647 | 30.4309
2018-08-25 22:43 | 25.0522 | 25 | 0 | 33.3312 | 21.1493 | 6.6875 | 26.3587 | 1.9474 | 16.2212 | 31.8939 | 31.1429
2018-08-25 22:48 | 25.0432 | 25 | 0 | 33.3312 | 21.1718 | 6.6875 | 26.4142 | 1.9624 | 16.2437 | 32.4549 | 31.7024
2018-08-25 22:53 | 25.0394 | 25 | 0 | 33.3312 | 21.2039 | 6.6527 | 26.4984 | 1.9688 | 16.2462 | 32.5593 | 31.6722
2018-08-25 22:58 | 25.0394 | 25 | 0 | 33.3312 | 21.2429 | 6.5927 | 26.6034 | 1.9688 | 16.2342 | 32.3328 | 31.2147
2018-08-25 23:02 | 25.0394 | 25 | 9.0567 | 33.3312 | 21.2625 | 6.5625 | 26.6726 | 1.9688 | 16.2199 | 31.9752 | 30.7438
2018-08-25 23:07 | 25.0394 | 25 | 27.2967 | 33.3312 | 21.2625 | 6.5625 | 26.7056 | 1.9688 | 16.2034 | 31.4847 | 30.2593
2018-08-25 23:12 | 25.0632 | 25 | 30.4633 | 33.3312 | 21.2712 | 6.5563 | 26.725 | 1.9688 | 16.1869 | 31.0122 | 29.786
2018-08-25 23:17 | 25.1208 | 25 | 12.2233 | 33.3312 | 21.2922 | 6.5413 | 26.725 | 1.9688 | 16.1704 | 30.5652 | 29.3285
2018-08-25 23:22 | 25.1433 | 25 | 6.0167 | 33.3312 | 21.3211 | 6.5312 | 26.7156 | 1.9688 | 16.1366 | 30.1558 | 28.915
2018-08-25 23:26 | 25.0947 | 25 | 24.2567 | 33.3312 | 21.3661 | 6.5312 | 26.6871 | 1.9688 | 16.0676 | 29.8228 | 28.591
2018-08-25 23:31 | 25.0701 | 25 | 38 | 33.3312 | 21.3985 | 6.5312 | 26.6479 | 1.9651 | 15.989 | 29.9128 | 28.7226
2018-08-25 23:36 | 25.1187 | 25 | 38 | 33.3312 | 21.3925 | 6.5312 | 26.5759 | 1.9501 | 15.881 | 31.2958 | 30.2466
2018-08-25 23:41 | 25.1359 | 25 | 38.0783 | 33.3312 | 21.3848 | 6.519 | 26.5247 | 1.9399 | 15.7617 | 32.5535 | 31.6186
2018-08-25 23:46 | 24.9919 | 25 | 38.5583 | 33.3312 | 21.3683 | 6.444 | 26.5802 | 1.9549 | 15.5847 | 33.1685 | 32.2111
2018-08-25 23:50 | 24.8594 | 25 | 37.505 | 33.3312 | 21.3523 | 6.387 | 26.6357 | 1.9676 | 15.4274 | 33.6608 | 32.6746
2018-08-25 23:55 | 24.8594 | 25 | 18.785 | 33.3312 | 21.3418 | 6.537 | 26.6912 | 1.9526 | 15.4964 | 32.7398 | 31.6516
2018-08-26 | 24.8594 | 25 | 0.065 | 33.3312 | 21.3313 | 6.687 | 26.7467 | 1.9376 | 15.5654 | 31.8188 | 30.6286
2018-08-26 00:05 | 24.8594 | 25 | 18.1767 | 33.3312 | 21.3193 | 6.7622 | 26.7798 | 1.9375 | 15.6448 | 31.424 | 30.2393
2018-08-26 00:10 | 24.8594 | 25 | 36.4167 | 33.3312 | 21.3073 | 6.8372 | 26.8128 | 1.9375 | 15.7243 | 31.031 | 29.8523
2018-08-26 00:14 | 24.921 | 25 | 38.8767 | 33.3312 | 21.3213 | 6.7068 | 26.7704 | 1.9512 | 15.7463 | 31.7297 | 30.6543
2018-08-26 00:19 | 24.9885 | 25 | 39.8367 | 33.3312 | 21.3378 | 6.5568 | 26.7209 | 1.9662 | 15.7628 | 32.5322 | 31.5693
2018-08-26 00:24 | 24.9201 | 25 | 39.2033 | 33.3312 | 21.3406 | 6.6059 | 26.7536 | 1.9688 | 15.6573 | 32.8692 | 31.9304
2018-08-26 00:29 | 24.8238 | 25 | 38.2433 | 33.3312 | 21.3406 | 6.6959 | 26.8031 | 1.9688 | 15.5268 | 33.1107 | 32.1779
2018-08-26 00:34 | 24.7994 | 25 | 38.7167 | 33.3312 | 21.3283 | 6.6516 | 26.8783 | 1.9688 | 15.3918 | 32.7743 | 31.7502
2018-08-26 00:38 | 24.7994 | 25 | 39.6767 | 33.3312 | 21.3118 | 6.5616 | 26.9623 | 1.9688 | 15.2553 | 32.2418 | 31.0932
2018-08-26 00:43 | 24.8376 | 25 | 39.3633 | 33.3312 | 21.3431 | 6.5312 | 26.9936 | 1.9787 | 15.2054 | 31.7511 | 30.5396
2018-08-26 00:48 | 24.8952 | 25 | 38.4033 | 33.3312 | 21.3986 | 6.5312 | 26.9981 | 1.9937 | 15.1994 | 31.2816 | 30.0386
2018-08-26 00:53 | 24.8912 | 25 | 38.5567 | 33.3312 | 21.4219 | 6.5312 | 26.9556 | 1.9913 | 15.2699 | 31.0191 | 29.7907
2018-08-26 00:58 | 24.8426 | 25 | 39.5167 | 33.3312 | 21.4219 | 6.5312 | 26.8791 | 1.9763 | 15.3959 | 30.9066 | 29.7262
2018-08-26 01:02 | 24.8181 | 25 | 40.4767 | 33.3312 | 21.4301 | 6.4717 | 26.8376 | 1.9688 | 15.516 | 31.1628 | 30.0416
2018-08-26 01:07 | 24.8181 | 25 | 41.4367 | 33.3312 | 21.4466 | 6.3517 | 26.8316 | 1.9688 | 15.63 | 31.7928 | 30.7421
2018-08-26 01:12 | 24.8181 | 25 | 42 | 33.3312 | 21.4563 | 6.2812 | 26.8281 | 1.9688 | 15.6969 | 32.1625 | 31.1531
2018-08-26 01:17 | 24.8181 | 25 | 42 | 33.3312 | 21.4563 | 6.2812 | 26.8281 | 1.9688 | 15.6969 | 32.1625 | 31.1531
2018-08-26 01:22 | 24.8276 | 25 | 42.1583 | 33.3312 | 21.4473 | 6.2961 | 26.843 | 1.9688 | 15.689 | 32.2674 | 31.2491
2018-08-26 01:26 | 24.8564 | 25 | 42.6383 | 33.3312 | 21.4203 | 6.3411 | 26.888 | 1.9688 | 15.665 | 32.5854 | 31.5401
2018-08-26 01:31 | 24.8781 | 25 | 43.355 | 33.3312 | 21.4026 | 6.375 | 26.9285 | 1.9688 | 15.6343 | 32.703 | 31.624
2018-08-26 01:36 | 24.8781 | 25 | 44.795 | 33.3312 | 21.4131 | 6.375 | 26.9555 | 1.9688 | 15.5833 | 32.208 | 31.075
2018-08-26 01:41 | 24.8734 | 25 | 45.8433 | 33.3312 | 21.4219 | 6.3701 | 26.9845 | 1.9688 | 15.511 | 31.8199 | 30.6384
2018-08-26 01:46 | 24.8446 | 25 | 44.8833 | 33.3312 | 21.4219 | 6.3401 | 27.0235 | 1.9688 | 15.3295 | 31.9804 | 30.7779
2018-08-26 01:50 | 24.8197 | 25 | 44.23 | 33.3312 | 21.421 | 6.3149 | 27.0576 | 1.9688 | 15.1666 | 32.1437 | 30.9213
2018-08-26 01:55 | 24.8395 | 25 | 47.11 | 33.3312 | 21.4105 | 6.3449 | 27.0351 | 1.9688 | 15.2176 | 32.3387 | 31.1103
2018-08-26 02:00 | 24.8593 | 25 | 49.99 | 33.3312 | 21.4 | 6.3749 | 27.0126 | 1.9688 | 15.2686 | 32.5337 | 31.2993
2018-08-26 02:05 | 24.8594 | 25 | 49.0433 | 33.3312 | 21.4 | 6.375 | 27.0289 | 1.9688 | 15.2688 | 32.7481 | 31.6005
2018-08-26 02:10 | 24.8594 | 25 | 48.0833 | 33.3312 | 21.4 | 6.375 | 27.0454 | 1.9688 | 15.2688 | 32.9626 | 31.902
2018-08-26 02:14 | 24.8158 | 25 | 47.5617 | 33.3312 | 21.4 | 6.3065 | 27.0524 | 1.9688 | 15.1592 | 32.8881 | 31.7364
2018-08-26 02:19 | 24.7681 | 25 | 47.0817 | 33.3312 | 21.4 | 6.2315 | 27.0584 | 1.9688 | 15.0392 | 32.7861 | 31.5264
2018-08-26 02:24 | 24.7914 | 25 | 47.3983 | 33.3312 | 21.395 | 6.281 | 27.0681 | 1.9688 | 15.0237 | 32.3132 | 31.0437
2018-08-26 02:29 | 24.8292 | 25 | 47.8783 | 33.3312 | 21.389 | 6.356 | 27.0786 | 1.9688 | 15.0297 | 31.7642 | 30.5052
2018-08-26 02:34 | 24.8388 | 25 | 49.075 | 33.3312 | 21.3875 | 6.375 | 27.0488 | 1.9688 | 15.066 | 31.2107 | 29.9544
2018-08-26 02:38 | 24.8388 | 25 | 50.515 | 33.3312 | 21.3875 | 6.375 | 27.0053 | 1.9688 | 15.1125 | 30.6557 | 29.3994
2018-08-26 02:43 | 24.7432 | 25 | 50.6817 | 33.3312 | 21.3875 | 6.3352 | 26.9538 | 1.9688 | 15.1878 | 31.187 | 30.07
2018-08-26 02:48 | 24.5993 | 25 | 50.2017 | 33.3312 | 21.3875 | 6.2752 | 26.8983 | 1.9688 | 15.2778 | 32.27 | 31.363
2018-08-26 02:53 | 24.533 | 25 | 50.5567 | 33.3312 | 21.3623 | 6.2848 | 26.9037 | 1.9688 | 15.3026 | 32.9398 | 31.9837
2018-08-26 02:58 | 24.5231 | 25 | 51.5167 | 33.3312 | 21.3188 | 6.3448 | 26.9532 | 1.9688 | 15.2801 | 33.3103 | 32.1172
2018-08-26 03:02 | 24.5896 | 25 | 52.2383 | 33.3312 | 21.2969 | 6.375 | 26.9781 | 1.9688 | 15.2688 | 33.4969 | 32.1844
2018-08-26 03:07 | 24.7336 | 25 | 52.7183 | 33.3312 | 21.2969 | 6.375 | 26.9781 | 1.9688 | 15.2688 | 33.4969 | 32.1844
2018-08-26 03:12 | 24.8181 | 25 | 53.1983 | 33.3312 | 21.2987 | 6.3378 | 26.9893 | 1.9688 | 15.1064 | 32.9651 | 31.6619
2018-08-26 03:17 | 24.8181 | 25 | 53.6783 | 33.3312 | 21.3032 | 6.2478 | 27.0163 | 1.9688 | 14.7134 | 31.6781 | 30.3974
2018-08-26 03:22 | 24.7867 | 25 | 54.3167 | 33.3312 | 21.3117 | 6.1924 | 27.0146 | 1.9688 | 14.3847 | 30.6434 | 29.3758
2018-08-26 03:26 | 24.6913 | 25 | 55.2767 | 33.3312 | 21.3282 | 6.2074 | 26.9546 | 1.9688 | 14.1867 | 30.1214 | 28.8478
2018-08-26 03:31 | 24.6194 | 25 | 56.1183 | 33.3312 | 21.3325 | 6.2372 | 26.8983 | 1.9688 | 14.0175 | 30.1064 | 28.8878
2018-08-26 03:36 | 24.6194 | 25 | 56.5983 | 33.3312 | 21.2995 | 6.3122 | 26.8533 | 1.9688 | 13.9365 | 31.6409 | 30.6638
2018-08-26 03:41 | 24.6194 | 25 | 56.8433 | 33.3312 | 21.2719 | 6.375 | 26.823 | 1.9688 | 13.8401 | 33.0604 | 32.2548
2018-08-26 03:46 | 24.6194 | 25 | 55.8833 | 33.3312 | 21.2719 | 6.375 | 26.868 | 1.9688 | 13.6646 | 33.8899 | 32.8968
2018-08-26 03:50 | 24.6194 | 25 | 55.0767 | 33.3312 | 21.2715 | 6.369 | 26.9128 | 1.9688 | 13.4877 | 34.5774 | 33.4053
2018-08-26 03:55 | 24.6194 | 25 | 56.0367 | 33.3312 | 21.267 | 6.294 | 26.9563 | 1.9688 | 13.2942 | 33.6294 | 32.3763
2018-08-26 04:00 | 24.6194 | 25 | 56.9967 | 33.3312 | 21.2625 | 6.219 | 26.9998 | 1.9688 | 13.1007 | 32.6814 | 31.3473
2018-08-26 04:05 | 24.6194 | 25 | 57.9567 | 33.3312 | 21.2401 | 6.2188 | 27.0344 | 1.9538 | 12.97 | 31.9816 | 30.6621
2018-08-26 04:10 | 24.6194 | 25 | 58.9167 | 33.3312 | 21.2176 | 6.2188 | 27.0689 | 1.9388 | 12.8395 | 31.2826 | 29.9781
2018-08-26 04:14 | 24.6366 | 25 | 59 | 33.3312 | 21.206 | 6.2188 | 27.0458 | 1.9512 | 12.75 | 30.7192 | 29.427
2018-08-26 04:19 | 24.6555 | 25 | 59 | 33.3312 | 21.1955 | 6.2188 | 27.0173 | 1.9662 | 12.6645 | 30.1687 | 28.8885
2018-08-26 04:24 | 24.6349 | 25 | 60.9917 | 33.3312 | 21.1888 | 6.2063 | 26.9528 | 1.9688 | 12.6114 | 31.8538 | 30.7674
2018-08-26 04:29 | 24.606 | 25 | 63.3917 | 33.3312 | 21.1828 | 6.1913 | 26.8807 | 1.9688 | 12.5649 | 33.9973 | 33.1419
2018-08-26 04:34 | 24.5987 | 25 | 63.2833 | 33.3312 | 21.1645 | 6.2547 | 26.9409 | 1.9688 | 12.4983 | 34.4891 | 33.5388
2018-08-26 04:38 | 24.5987 | 25 | 62.3233 | 33.3312 | 21.142 | 6.3447 | 27.0459 | 1.9688 | 12.4248 | 34.4201 | 33.2643
2018-08-26 04:43 | 24.5731 | 25 | 62.6367 | 33.3312 | 21.1453 | 6.3253 | 27.1181 | 1.9588 | 12.4109 | 33.9174 | 32.6755
2018-08-26 04:48 | 24.5344 | 25 | 63.5967 | 33.3312 | 21.1618 | 6.2503 | 27.1736 | 1.9438 | 12.4274 | 33.1944 | 31.927
2018-08-26 04:53 | 24.5463 | 25 | 64 | 33.3312 | 21.1722 | 6.3492 | 27.2099 | 1.9462 | 12.3918 | 32.4975 | 31.222
2018-08-26 04:58 | 24.5949 | 25 | 64 | 33.3312 | 21.1782 | 6.5742 | 27.2324 | 1.9612 | 12.3183 | 31.8195 | 30.5485
2018-08-26 05:02 | 24.6194 | 25 | 64.4767 | 33.3312 | 21.1701 | 6.6056 | 27.2274 | 1.9688 | 12.2529 | 31.2026 | 29.9234
2018-08-26 05:07 | 24.6194 | 25 | 65.4367 | 33.3312 | 21.1476 | 6.4406 | 27.1944 | 1.9688 | 12.1959 | 30.6476 | 29.3474
2018-08-26 05:12 | 24.6313 | 25 | 66.1983 | 33.3312 | 21.13 | 6.3128 | 27.1589 | 1.9688 | 12.1439 | 31.2522 | 30.0376
2018-08-26 05:17 | 24.6601 | 25 | 66.6783 | 33.3312 | 21.1195 | 6.2378 | 27.1199 | 1.9688 | 12.0989 | 33.5037 | 32.5261
2018-08-26 05:22 | 24.6571 | 25 | 67.7917 | 33.3312 | 21.1125 | 6.1875 | 27.1027 | 1.9688 | 12.0519 | 35.1743 | 34.3001
2018-08-26 05:26 | 24.5896 | 25 | 70.1917 | 33.3312 | 21.1125 | 6.1875 | 27.1297 | 1.9688 | 12.0009 | 35.6648 | 34.6226
2018-08-26 05:31 | 24.5388 | 25 | 71.4083 | 33.3312 | 21.1125 | 6.2097 | 27.1692 | 1.9688 | 11.9566 | 35.6971 | 34.5114
2018-08-26 05:36 | 24.5388 | 25 | 69.0083 | 33.3312 | 21.1125 | 6.2997 | 27.2472 | 1.9688 | 11.9326 | 34.3291 | 33.0744
2018-08-26 05:41 | 24.5481 | 25 | 67.1567 | 33.3312 | 21.1098 | 6.3628 | 27.3135 | 1.9688 | 11.9061 | 33.0762 | 31.7664
2018-08-26 05:46 | 24.6058 | 25 | 68.1167 | 33.3312 | 21.0933 | 6.2878 | 27.3195 | 1.9688 | 11.8671 | 32.4132 | 31.1199
2018-08-26 05:50 | 24.6549 | 25 | 69.0383 | 33.3312 | 21.0794 | 6.2295 | 27.3232 | 1.9688 | 11.8277 | 31.7558 | 30.4768
2018-08-26 05:55 | 24.6072 | 25 | 69.5183 | 33.3312 | 21.0959 | 6.3645 | 27.3007 | 1.9688 | 11.7827 | 31.1633 | 29.8738
2018-08-26 06:00 | 24.5595 | 25 | 69.9983 | 33.3312 | 21.1124 | 6.4995 | 27.2782 | 1.9688 | 11.7377 | 30.5708 | 29.2708
2018-08-26 06:05 | 24.5594 | 25 | 70.4783 | 33.3312 | 21.1125 | 6.3655 | 27.1959 | 1.9688 | 11.7136 | 32.5329 | 31.3943
2018-08-26 06:10 | 24.5594 | 25 | 70.9583 | 33.3312 | 21.1125 | 6.2305 | 27.1134 | 1.9688 | 11.6896 | 34.5039 | 33.5273
2018-08-26 06:14 | 24.5766 | 25 | 71 | 33.3312 | 21.0865 | 6.2188 | 27.1665 | 1.9688 | 11.6724 | 34.8668 | 33.7714
2018-08-26 06:19 | 24.5955 | 25 | 71 | 33.3312 | 21.058 | 6.2188 | 27.2325 | 1.9688 | 11.6559 | 35.0768 | 33.8359
2018-08-26 06:24 | 24.5987 | 25 | 71.7967 | 33.3312 | 21.0581 | 6.3308 | 27.3072 | 1.9563 | 11.6867 | 34.4428 | 33.1809
2018-08-26 06:29 | 24.5987 | 25 | 72.7567 | 33.3312 | 21.0641 | 6.4658 | 27.3837 | 1.9413 | 11.7272 | 33.6358 | 32.3784
2018-08-26 06:34 | 24.5987 | 25 | 73.3583 | 33.3312 | 21.0701 | 6.4552 | 27.4166 | 1.9487 | 11.7498 | 32.9128 | 31.6521
2018-08-26 06:38 | 24.5987 | 25 | 73.8383 | 33.3312 | 21.0761 | 6.3952 | 27.4346 | 1.9637 | 11.7663 | 32.2183 | 30.9516
2018-08-26 06:43 | 24.5671 | 25 | 74.6367 | 33.3312 | 21.0811 | 6.375 | 27.374 | 1.9688 | 11.7679 | 31.5914 | 30.3267
2018-08-26 06:48 | 24.5194 | 25 | 75.5967 | 33.3312 | 21.0856 | 6.375 | 27.2735 | 1.9688 | 11.7619 | 30.9989 | 29.7402
2018-08-26 06:53 | 24.4994 | 25 | 76.2783 | 33.3312 | 21.0849 | 6.375 | 27.2217 | 1.9688 | 11.7759 | 31.665 | 30.5149
2018-08-26 06:58 | 24.4994 | 25 | 76.7583 | 33.3312 | 21.0804 | 6.375 | 27.2052 | 1.9688 | 11.8044 | 33.243 | 32.2759
2018-08-26 07:02 | 24.4994 | 25 | 77.2383 | 33.3312 | 21.0751 | 6.3452 | 27.1753 | 1.9688 | 11.8299 | 34.5745 | 33.6384
2018-08-26 07:07 | 24.4994 | 25 | 77.7183 | 33.3312 | 21.0691 | 6.2852 | 27.1318 | 1.9688 | 11.8524 | 35.656 | 34.5969
2018-08-26 07:12 | 24.5113 | 25 | 78 | 33.3312 | 21.0656 | 6.25 | 27.1062 | 1.9688 | 11.8656 | 36.2906 | 35.1594
2018-08-26 07:17 | 24.5401 | 25 | 78 | 33.3312 | 21.0656 | 6.25 | 27.1062 | 1.9688 | 11.8656 | 36.2906 | 35.1594
2018-08-26 07:22 | 24.5561 | 25 | 78.3167 | 33.3312 | 21.0636 | 6.3193 | 27.1592 | 1.9688 | 11.9032 | 35.6227 | 34.4701
2018-08-26 07:26 | 24.5462 | 25 | 79.2767 | 33.3312 | 21.0576 | 6.5293 | 27.3197 | 1.9688 | 12.0172 | 33.5977 | 32.3806
2018-08-26 07:31 | 24.5388 | 25 | 80.2367 | 33.3312 | 21.052 | 6.6505 | 27.4214 | 1.9688 | 12.1342 | 31.9339 | 30.6642
2018-08-26 07:36 | 24.5388 | 25 | 81.1967 | 33.3312 | 21.0475 | 6.5005 | 27.3434 | 1.9688 | 12.2602 | 31.3744 | 30.0882
2018-08-26 07:41 | 24.5481 | 25 | 82.1567 | 33.3312 | 21.0437 | 6.375 | 27.2627 | 1.9688 | 12.4036 | 30.8211 | 29.5252
2018-08-26 07:46 | 24.6058 | 25 | 83.1167 | 33.3312 | 21.0437 | 6.375 | 27.1682 | 1.9688 | 12.6361 | 30.2991 | 29.0287
2018-08-26 07:50 | 24.6526 | 25 | 84 | 33.3312 | 21.042 | 6.381 | 27.0747 | 1.9688 | 12.8687 | 29.8729 | 28.6338
2018-08-26 07:55 | 24.5761 | 25 | 84 | 33.3312 | 21.0195 | 6.456 | 26.9922 | 1.9688 | 13.1027 | 30.5509 | 29.4093
2018-08-26 08:00 | 24.4996 | 25 | 84 | 33.3312 | 20.997 | 6.531 | 26.9097 | 1.9688 | 13.3367 | 31.2289 | 30.1848
2018-08-26 08:05 | 24.4994 | 25 | 84 | 33.3312 | 20.9909 | 6.3668 | 26.8541 | 1.9688 | 13.5184 | 32.9966 | 31.9528
2018-08-26 08:10 | 24.4994 | 25 | 84 | 33.3312 | 20.9849 | 6.2018 | 26.7986 | 1.9688 | 13.6999 | 34.7681 | 33.7243
2018-08-26 08:14 | 24.5257 | 25 | 84.4383 | 33.3312 | 20.9748 | 6.2012 | 26.8499 | 1.9551 | 13.8608 | 33.9137 | 32.7617
2018-08-26 08:19 | 24.5545 | 25 | 84.9183 | 33.3312 | 20.9643 | 6.2162 | 26.9114 | 1.9401 | 14.0198 | 32.8097 | 31.5392
2018-08-26 08:24 | 24.5668 | 25 | 85.3983 | 33.3312 | 20.9438 | 6.281 | 26.9493 | 1.9499 | 14.1602 | 32.1576 | 30.8669
2018-08-26 08:29 | 24.5758 | 25 | 85.8783 | 33.3312 | 20.9213 | 6.356 | 26.9823 | 1.9649 | 14.2967 | 31.5981 | 30.3074
2018-08-26 08:34 | 24.5781 | 25 | 86.7167 | 33.3312 | 20.9358 | 6.4422 | 26.966 | 1.9688 | 14.5227 | 31.0778 | 29.7793
2018-08-26 08:38 | 24.5781 | 25 | 87.6767 | 33.3312 | 20.9628 | 6.5322 | 26.933 | 1.9688 | 14.7792 | 30.5708 | 29.2618
2018-08-26 08:43 | 24.5722 | 25 | 88.3183 | 33.3312 | 20.8913 | 7.1196 | 25.0168 | 41.263 | 15.0089 | 29.6847 | 28.2399
2018-08-26 08:48 | 24.5632 | 25 | 88.7983 | 33.3312 | 20.7698 | 7.9596 | 22.1443 | 100.513 | 15.2249 | 28.6062 | 26.9619
2018-08-26 08:53 | 24.5202 | 25 | 90.1133 | 33.3312 | 20.4978 | 8.356 | 20.6139 | 126.1543 | 15.5009 | 28.735 | 27.1791
2018-08-26 08:58 | 24.4527 | 25 | 92.0333 | 33.3312 | 20.1168 | 8.431 | 20.0559 | 127.4443 | 15.8204 | 29.7385 | 28.4796
2018-08-26 09:02 | 24.3709 | 25 | 94.6683 | 33.3312 | 19.8729 | 8.4613 | 19.7862 | 128.5555 | 16.1049 | 30.5729 | 29.4122
2018-08-26 09:07 | 24.2746 | 25 | 98.0283 | 33.3312 | 19.7679 | 8.4463 | 19.8087 | 129.4855 | 16.3539 | 31.2359 | 29.9717
2018-08-26 09:12 | 24.2181 | 25 | 100 | 33.3312 | 19.7063 | 8.4375 | 19.8219 | 130.0312 | 16.5 | 31.625 | 30.3
2018-08-26 09:17 | 24.2181 | 25 | 100 | 33.3312 | 19.7063 | 8.4375 | 19.8219 | 130.0312 | 16.5 | 31.625 | 30.3
2018-08-26 09:22 | 24.1772 | 25 | 100 | 33.3312 | 19.6771 | 8.4128 | 19.6977 | 130.3133 | 16.5332 | 31.4701 | 30.1278
2018-08-26 09:26 | 24.053 | 25 | 100 | 33.3312 | 19.5886 | 8.3378 | 19.3212 | 131.1683 | 16.6337 | 31.0006 | 29.6058
2018-08-26 09:31 | 23.9594 | 25 | 100 | 33.3312 | 19.5123 | 8.2886 | 19.0456 | 131.8014 | 16.7242 | 30.6084 | 29.1859
2018-08-26 09:36 | 23.9594 | 25 | 100 | 33.3312 | 19.4733 | 8.3186 | 19.0786 | 131.7564 | 16.7842 | 30.4524 | 29.0779
2018-08-26 09:41 | 23.9484 | 25 | 100 | 33.3312 | 19.4333 | 8.356 | 19.0935 | 131.8363 | 16.8914 | 30.2832 | 28.9454
2018-08-26 09:46 | 23.8809 | 25 | 100 | 33.3312 | 19.3883 | 8.431 | 19.0155 | 132.5563 | 17.2409 | 30.0462 | 28.6874
2018-08-26 09:50 | 23.8157 | 25 | 100 | 33.3312 | 19.3549 | 12.0614 | 18.9442 | 133.1289 | 17.601 | 29.8359 | 28.459
2018-08-26 09:55 | 23.777 | 25 | 100 | 33.3312 | 19.4554 | 56.6564 | 18.9502 | 132.0039 | 18.0825 | 29.9334 | 28.5715
2018-08-26 10:00 | 23.7383 | 25 | 100 | 33.3312 | 19.5559 | 101.2514 | 18.9562 | 130.8789 | 18.564 | 30.0309 | 28.684
2018-08-26 10:05 | 23.7381 | 25 | 100 | 33.3312 | 19.5562 | 101.4062 | 18.9563 | 130.875 | 18.5656 | 30.0312 | 28.6844
2018-08-26 10:10 | 23.7381 | 25 | 100 | 33.3312 | 19.5562 | 101.4062 | 18.9563 | 130.875 | 18.5656 | 30.0312 | 28.6844
2018-08-26 10:14 | 23.6247 | 25 | 100 | 33.3312 | 19.1412 | 100.42 | 18.7549 | 130.3682 | 18.7218 | 30.297 | 28.9994
2018-08-26 10:19 | 23.5005 | 25 | 100 | 33.3312 | 18.6867 | 99.34 | 18.5344 | 129.8132 | 18.8928 | 30.588 | 29.3444
2018-08-26 10:24 | 23.4316 | 25 | 100 | 33.3312 | 18.5683 | 99.0691 | 18.6338 | 130.4656 | 18.9729 | 30.6599 | 29.3981
2018-08-26 10:29 | 23.374 | 25 | 100 | 33.3312 | 18.5188 | 98.9641 | 18.7988 | 131.3656 | 19.0344 | 30.6869 | 29.3921
2018-08-26 10:34 | 23.3594 | 25 | 100 | 33.3312 | 18.4861 | 98.7247 | 18.9896 | 130.6755 | 19.0948 | 30.6859 | 29.3873
2018-08-26 10:38 | 23.3594 | 25 | 100 | 33.3312 | 18.4591 | 98.4397 | 19.1891 | 129.4455 | 19.1548 | 30.6754 | 29.3828
2018-08-26 10:43 | 23.3528 | 25 | 100 | 33.3312 | 18.4311 | 98.6621 | 19.2045 | 128.9517 | 19.1571 | 30.6898 | 29.4091
2018-08-26 10:48 | 23.3429 | 25 | 100 | 33.3312 | 18.4026 | 99.1421 | 19.1265 | 128.8317 | 19.1301 | 30.7168 | 29.4511
2018-08-26 10:53 | 23.3054 | 25 | 100 | 33.3312 | 18.4776 | 99.2046 | 19.1677 | 129.3901 | 19.1535 | 30.762 | 29.4879
2018-08-26 10:58 | 23.2477 | 25 | 100 | 33.3312 | 18.6276 | 98.9646 | 19.2952 | 130.4401 | 19.2135 | 30.8205 | 29.5209
2018-08-26 11:02 | 23.2188 | 25 | 100 | 33.3312 | 18.6622 | 99.313 | 19.3184 | 130.6783 | 19.1998 | 30.6549 | 29.3424
2018-08-26 11:07 | 23.2188 | 25 | 100 | 33.3312 | 18.5797 | 100.258 | 19.2359 | 130.0933 | 19.1113 | 30.2619 | 28.9494
2018-08-26 11:12 | 23.2109 | 25 | 100 | 33.3312 | 18.5883 | 100.5956 | 19.1602 | 130.2024 | 19.1189 | 29.9575 | 28.6518
2018-08-26 11:17 | 23.192 | 25 | 100 | 33.3312 | 18.7263 | 100.0706 | 19.0942 | 131.2974 | 19.2629 | 29.779 | 28.4898
2018-08-26 11:22 | 23.1761 | 25 | 100 | 33.3312 | 18.7618 | 99.6 | 19.0738 | 132.2292 | 19.4049 | 29.651 | 28.3709
2018-08-26 11:26 | 23.1662 | 25 | 100 | 33.3312 | 18.5893 | 99.24 | 19.1457 | 132.8292 | 19.5429 | 29.6255 | 28.3394
2018-08-26 11:31 | 23.1588 | 25 | 100 | 33.3312 | 18.4882 | 98.7913 | 19.1645 | 133.1037 | 19.6021 | 29.6125 | 28.3249
2018-08-26 11:36 | 23.1588 | 25 | 100 | 33.3312 | 18.6052 | 98.0713 | 19.0205 | 132.3837 | 19.4206 | 29.638 | 28.3624
2018-08-26 11:41 | 23.1588 | 25 | 100 | 33.3312 | 18.7031 | 97.4688 | 18.9 | 131.7812 | 19.2688 | 29.6594 | 28.3938
2018-08-26 11:46 | 23.1588 | 25 | 100 | 33.3312 | 18.7031 | 97.4688 | 18.9 | 131.7812 | 19.2688 | 29.6594 | 28.3938
2018-08-26 11:50 | 23.1634 | 25 | 100 | 33.3312 | 18.7036 | 97.5837 | 18.8995 | 131.7765 | 19.2704 | 29.653 | 28.385
2018-08-26 11:55 | 23.2209 | 25 | 100 | 33.3312 | 18.7096 | 99.0238 | 18.8935 | 131.7165 | 19.2914 | 29.5735 | 28.2755
2018-08-26 12:00 | 23.2785 | 25 | 100 | 33.3312 | 18.7156 | 100.4638 | 18.8875 | 131.6565 | 19.3124 | 29.494 | 28.166
2018-08-26 12:05 | 23.2787 | 25 | 100 | 33.3312 | 18.611 | 100.2595 | 18.9921 | 130.6398 | 19.0106 | 30.0244 | 28.7307
2018-08-26 12:10 | 23.2787 | 25 | 100 | 33.3312 | 18.506 | 100.0495 | 19.0971 | 129.6198 | 18.7076 | 30.5569 | 29.2977
2018-08-26 12:14 | 23.1908 | 25 | 100 | 33.3312 | 18.5462 | 99.8806 | 19.061 | 129.4765 | 18.5539 | 30.9223 | 29.6962
2018-08-26 12:19 | 23.0945 | 25 | 100 | 33.3312 | 18.6002 | 99.7156 | 19.0115 | 129.4165 | 18.4144 | 31.2718 | 30.0787
2018-08-26 12:24 | 23.0385 | 25 | 100 | 33.3312 | 18.5222 | 99.3141 | 19.0579 | 130.1033 | 18.4329 | 31.5279 | 30.3043
2018-08-26 12:29 | 22.9908 | 25 | 100 | 33.3312 | 18.4172 | 98.8641 | 19.1239 | 130.9433 | 18.4839 | 31.7649 | 30.4978
2018-08-26 12:34 | 22.9788 | 25 | 100 | 33.3312 | 18.4119 | 98.9404 | 19.1205 | 129.8909 | 18.4711 | 32.1553 | 30.9164
2018-08-26 12:38 | 22.9788 | 25 | 100 | 33.3312 | 18.4404 | 99.1954 | 19.0935 | 128.1959 | 18.4366 | 32.5978 | 31.4114
2018-08-26 12:43 | 22.9722 | 25 | 100 | 33.3312 | 18.45 | 99.2812 | 19.0844 | 127.625 | 18.425 | 32.7469 | 31.5781
2018-08-26 12:48 | 22.9623 | 25 | 100 | 33.3312 | 18.45 | 99.2812 | 19.0844 | 127.625 | 18.425 | 32.7469 | 31.5781
2018-08-26 12:53 | 22.9915 | 25 | 100 | 33.3312 | 18.4691 | 99.5422 | 19.0774 | 128.173 | 18.425 | 32.7564 | 31.572
2018-08-26 12:58 | 23.0491 | 25 | 100 | 33.3312 | 18.5021 | 99.9922 | 19.0654 | 129.118 | 18.425 | 32.7729 | 31.5615
2018-08-26 13:02 | 23.0495 | 25 | 100 | 33.3312 | 18.4718 | 78.7762 | 19.0676 | 130.0034 | 18.4503 | 32.8401 | 31.6151
2018-08-26 13:07 | 22.9919 | 25 | 100 | 33.3312 | 18.3773 | 35.5912 | 19.0841 | 130.8284 | 18.5013 | 32.9586 | 31.7336
2018-08-26 13:12 | 22.9979 | 25 | 100 | 33.3312 | 18.3014 | 10.1818 | 19.064 | 130.3642 | 18.5424 | 32.9364 | 31.6922
2018-08-26 13:17 | 23.0942 | 25 | 100 | 33.3312 | 18.2519 | 10.0168 | 18.992 | 128.0692 | 18.5694 | 32.7144 | 31.4237
2018-08-26 13:22 | 23.1588 | 25 | 100 | 33.3312 | 18.2153 | 10.0102 | 18.9403 | 127.3081 | 18.5855 | 32.4113 | 31.0963
2018-08-26 13:26 | 23.1588 | 25 | 100 | 33.3312 | 18.2048 | 10.3252 | 18.9298 | 129.6631 | 18.5795 | 31.9432 | 30.6493
2018-08-26 13:31 | 23.1541 | 25 | 100 | 33.3312 | 18.1954 | 10.5625 | 18.9315 | 131.0603 | 18.5683 | 31.6025 | 30.3269
2018-08-26 13:36 | 23.1352 | 25 | 100 | 33.3312 | 18.1894 | 10.5625 | 18.9705 | 129.5303 | 18.5413 | 31.6505 | 30.3854
2018-08-26 13:41 | 23.1194 | 25 | 100 | 33.3312 | 18.1844 | 10.5625 | 19.0031 | 128.25 | 18.5188 | 31.6906 | 30.4344
2018-08-26 13:46 | 23.1194 | 25 | 100 | 33.3312 | 18.1844 | 10.5625 | 19.0031 | 128.25 | 18.5188 | 31.6906 | 30.4344
2018-08-26 13:50 | 23.1217 | 25 | 100 | 33.3312 | 18.1993 | 10.4954 | 19.0207 | 123.408 | 18.5108 | 31.7169 | 30.4654
2018-08-26 13:55 | 23.1505 | 25 | 100 | 33.3312 | 18.3868 | 9.6554 | 19.2412 | 62.778 | 18.4118 | 32.0454 | 30.8539
2018-08-26 14:00 | 23.1793 | 25 | 100 | 33.3312 | 18.5743 | 8.8154 | 19.4617 | 2.148 | 18.3128 | 32.3739 | 31.2424
2018-08-26 14:05 | 23.3803 | 25 | 100 | 33.3312 | 18.8515 | 8.3342 | 19.9319 | 1.9375 | 18.3783 | 32.6336 | 31.5651
2018-08-26 14:10 | 23.5819 | 25 | 100 | 33.3312 | 19.129 | 7.8542 | 20.4029 | 1.9375 | 18.4443 | 32.8931 | 31.8876
2018-08-26 14:14 | 23.5377 | 25 | 100 | 33.3312 | 19.1928 | 7.8536 | 20.8369 | 1.9375 | 18.5514 | 32.3198 | 31.2266
2018-08-26 14:19 | 23.4702 | 25 | 100 | 33.3312 | 19.2363 | 7.8986 | 21.2674 | 1.9375 | 18.6624 | 31.6673 | 30.4721
2018-08-26 14:24 | 23.5469 | 25 | 100 | 33.3312 | 19.2437 | 7.9062 | 21.6717 | 1.9375 | 18.6576 | 32.0031 | 30.8404
2018-08-26 14:29 | 23.6531 | 25 | 100 | 33.3312 | 19.2437 | 7.9062 | 22.0707 | 1.9375 | 18.6291 | 32.5416 | 31.4389
2018-08-26 14:34 | 23.7586 | 25 | 100 | 33.3312 | 19.2807 | 7.4135 | 22.2794 | 1.9375 | 18.5972 | 32.4127 | 31.3006
2018-08-26 14:38 | 23.8639 | 25 | 100 | 33.3312 | 19.3302 | 6.7535 | 22.4234 | 1.9375 | 18.5642 | 32.0572 | 30.9121
2018-08-26 14:43 | 23.8928 | 25 | 100 | 33.3312 | 19.329 | 6.9093 | 22.5962 | 1.9375 | 18.5422 | 31.5953 | 30.4321
2018-08-26 14:48 | 23.8829 | 25 | 100 | 33.3312 | 19.302 | 7.4793 | 22.7837 | 1.9375 | 18.5257 | 31.0793 | 29.9056
2018-08-26 14:53 | 23.9231 | 25 | 100 | 33.3312 | 19.3802 | 7.7883 | 22.9234 | 1.9462 | 18.5222 | 30.8782 | 29.7496
2018-08-26 14:58 | 23.9996 | 25 | 100 | 33.3312 | 19.5347 | 7.9083 | 23.0284 | 1.9612 | 18.5282 | 30.9052 | 29.8621
2018-08-26 15:02 | 24.081 | 25 | 100 | 33.3312 | 19.5827 | 7.9017 | 23.2682 | 1.9613 | 18.5365 | 31.2956 | 30.2986
2018-08-26 15:07 | 24.1674 | 25 | 100 | 33.3312 | 19.5227 | 7.7667 | 23.6447 | 1.9463 | 18.547 | 32.0546 | 31.0636
2018-08-26 15:12 | 24.2103 | 25 | 100 | 33.3312 | 19.467 | 7.6441 | 23.9437 | 1.9375 | 18.5488 | 32.4932 | 31.4902
2018-08-26 15:17 | 24.1914 | 25 | 100 | 33.3312 | 19.4175 | 7.5391 | 24.1327 | 1.9375 | 18.5383 | 32.4767 | 31.4362
2018-08-26 15:22 | 24.1883 | 25 | 100 | 33.3312 | 19.3953 | 7.5083 | 24.3376 | 1.9424 | 18.5293 | 32.2702 | 31.1833
2018-08-26 15:26 | 24.2171 | 25 | 100 | 33.3312 | 19.4283 | 7.6283 | 24.5746 | 1.9574 | 18.5233 | 31.6777 | 30.5263
2018-08-26 15:31 | 24.2387 | 25 | 100 | 33.3312 | 19.4842 | 7.7483 | 24.779 | 1.9651 | 18.5036 | 31.1477 | 29.9451
2018-08-26 15:36 | 24.2387 | 25 | 100 | 33.3312 | 19.6102 | 7.8683 | 24.884 | 1.9501 | 18.4421 | 30.8087 | 29.5956
2018-08-26 15:41 | 24.2498 | 25 | 100 | 33.3312 | 19.7075 | 7.9394 | 24.991 | 1.9375 | 18.3808 | 30.4721 | 29.252
2018-08-26 15:46 | 24.3173 | 25 | 100 | 33.3312 | 19.658 | 7.7594 | 25.108 | 1.9375 | 18.3208 | 30.1481 | 28.9385
2018-08-26 15:50 | 24.3855 | 25 | 100 | 33.3312 | 19.602 | 7.5638 | 25.2107 | 1.9375 | 18.2643 | 29.9103 | 28.7189
2018-08-26 15:55 | 24.462 | 25 | 100 | 33.3312 | 19.47 | 7.1888 | 25.1492 | 1.9375 | 18.2478 | 30.6648 | 29.5814
2018-08-26 16:00 | 24.5385 | 25 | 100 | 33.3312 | 19.338 | 6.8138 | 25.0877 | 1.9375 | 18.2313 | 31.4193 | 30.4439
2018-08-26 16:05 | 24.5388 | 25 | 100 | 33.3312 | 19.3375 | 6.8125 | 25.0875 | 1.9375 | 18.2312 | 31.4219 | 30.4469
2018-08-26 16:10 | 24.5388 | 25 | 100 | 33.3312 | 19.3375 | 6.8125 | 25.0875 | 1.9375 | 18.2312 | 31.4219 | 30.4469
2018-08-26 16:14 | 24.565 | 25 | 100 | 33.3312 | 19.458 | 6.4837 | 24.9108 | 1.9375 | 18.1545 | 31.678 | 30.7017
2018-08-26 16:19 | 24.5938 | 25 | 100 | 33.3312 | 19.59 | 6.1238 | 24.7173 | 1.9375 | 18.0705 | 31.9585 | 30.9807
2018-08-26 16:24 | 24.5987 | 25 | 100 | 33.3312 | 19.5951 | 6.4359 | 24.6433 | 1.9375 | 18.0886 | 31.7959 | 30.8725
2018-08-26 16:29 | 24.5987 | 25 | 100 | 33.3312 | 19.5741 | 6.8859 | 24.5938 | 1.9375 | 18.1276 | 31.5424 | 30.685
2018-08-26 16:34 | 24.6921 | 25 | 100 | 33.3312 | 19.4859 | 7.168 | 24.6182 | 1.9375 | 18.1341 | 31.7995 | 30.8626
2018-08-26 16:38 | 24.8172 | 25 | 100 | 33.3312 | 19.3749 | 7.393 | 24.6677 | 1.9375 | 18.1296 | 32.23 | 31.1641
2018-08-26 16:43 | 24.8146 | 25 | 100 | 33.3312 | 19.3375 | 6.5137 | 24.7281 | 1.9375 | 18.1162 | 32.0149 | 30.9045
2018-08-26 16:48 | 24.7471 | 25 | 100 | 33.3312 | 19.3375 | 5.0738 | 24.7941 | 1.9375 | 18.0982 | 31.4719 | 30.36
2018-08-26 16:53 | 24.7245 | 25 | 100 | 33.3312 | 19.3949 | 4.9993 | 24.8123 | 1.9375 | 18.0906 | 31.4247 | 30.3748
2018-08-26 16:58 | 24.7344 | 25 | 100 | 33.3312 | 19.4939 | 5.9143 | 24.7958 | 1.9375 | 18.0906 | 31.7367 | 30.7948
2018-08-26 17:02 | 24.7394 | 25 | 100 | 33.3312 | 19.514 | 6.524 | 24.818 | 1.9375 | 18.0906 | 32.0114 | 31.1321
2018-08-26 17:07 | 24.7394 | 25 | 100 | 33.3312 | 19.454 | 6.824 | 24.8795 | 1.9375 | 18.0906 | 32.2484 | 31.3856
2018-08-26 17:12 | 24.7788 | 25 | 80.365 | 33.3312 | 19.4002 | 6.7459 | 24.9156 | 1.9375 | 18.0981 | 32.3454 | 31.4408
2018-08-26 17:17 | 24.8742 | 25 | 32.845 | 33.3312 | 19.3552 | 6.1309 | 24.9156 | 1.9375 | 18.1161 | 32.2434 | 31.2143
2018-08-26 17:22 | 24.9319 | 25 | 1.3167 | 33.3312 | 19.3141 | 5.9711 | 24.9468 | 1.9375 | 18.1242 | 32.0078 | 30.8868
2018-08-26 17:26 | 24.913 | 25 | 2.2767 | 33.3312 | 19.2811 | 6.7361 | 25.0413 | 1.9375 | 18.1122 | 31.5008 | 30.3543
2018-08-26 17:31 | 24.8987 | 25 | 2.8817 | 33.3312 | 19.2714 | 7.1831 | 25.1029 | 1.9375 | 18.1087 | 31.0577 | 29.8921
2018-08-26 17:36 | 24.8987 | 25 | 2.4017 | 33.3312 | 19.3329 | 6.6581 | 25.0639 | 1.9375 | 18.1312 | 30.8102 | 29.6446
2018-08-26 17:41 | 24.9051 | 25 | 1.8433 | 33.3312 | 19.3969 | 6.2408 | 25.0148 | 1.9399 | 18.1453 | 30.561 | 29.3969
2018-08-26 17:46 | 24.9438 | 25 | 0.88333 | 33.3312 | 19.4734 | 6.3758 | 24.9143 | 1.9549 | 18.1168 | 30.303 | 29.1479
2018-08-26 17:50 | 24.9786 | 25 | 0 | 33.3312 | 19.5358 | 6.4832 | 24.8299 | 1.9676 | 18.0921 | 30.0957 | 28.9584
2018-08-26 17:55 | 24.9687 | 25 | 0 | 33.3312 | 19.4368 | 6.2732 | 24.9304 | 1.9526 | 18.1101 | 30.4722 | 29.4549
2018-08-26 18:00 | 24.9588 | 25 | 0 | 33.3312 | 19.3378 | 6.0632 | 25.0309 | 1.9376 | 18.1281 | 30.8487 | 29.9514
2018-08-26 18:05 | 24.9587 | 25 | 0 | 33.3312 | 19.3091 | 6.5857 | 24.9759 | 1.9524 | 18.1715 | 31.4987 | 30.6183
2018-08-26 18:10 | 24.9587 | 25 | 0 | 33.3312 | 19.2806 | 7.1107 | 24.9204 | 1.9674 | 18.215 | 32.1497 | 31.2858
2018-08-26 18:14 | 25.0204 | 25 | 0 | 33.3312 | 19.2987 | 7.1289 | 25.0471 | 1.9688 | 18.2283 | 32.335 | 31.378
2018-08-26 18:19 | 25.0879 | 25 | 0 | 33.3312 | 19.3212 | 7.0989 | 25.1911 | 1.9688 | 18.2388 | 32.476 | 31.4155
2018-08-26 18:24 | 25.0994 | 25 | 0 | 33.3312 | 19.325 | 7.0938 | 25.2057 | 1.9563 | 18.2095 | 32.0705 | 30.98
2018-08-26 18:29 | 25.0994 | 25 | 0 | 33.3312 | 19.325 | 7.0938 | 25.1937 | 1.9413 | 18.172 | 31.553 | 30.4475
2018-08-26 18:34 | 25.0779 | 25 | 0 | 33.3312 | 19.3373 | 6.9482 | 25.241 | 1.9487 | 18.1244 | 31.1968 | 30.0751
2018-08-26 18:38 | 25.0491 | 25 | 0 | 33.3312 | 19.3538 | 6.7532 | 25.3085 | 1.9637 | 18.0734 | 30.8953 | 29.7571
2018-08-26 18:43 | 25.0203 | 25 | 0 | 33.3312 | 19.3305 | 6.6875 | 25.3422 | 1.9588 | 18.0234 | 30.6047 | 29.457
2018-08-26 18:48 | 24.9915 | 25 | 0 | 33.3312 | 19.287 | 6.6875 | 25.3587 | 1.9438 | 17.9739 | 30.3197 | 29.166
2018-08-26 18:53 | 24.9679 | 25 | 0 | 33.3312 | 19.227 | 6.8354 | 25.3682 | 1.9375 | 17.9375 | 30.2 | 29.1125
2018-08-26 18:58 | 24.9481 | 25 | 0 | 33.3312 | 19.155 | 7.0904 | 25.3727 | 1.9375 | 17.9105 | 30.2 | 29.231
2018-08-26 19:02 | 24.9381 | 25 | 0 | 33.3312 | 19.1187 | 7.2188 | 25.4003 | 1.9449 | 17.8939 | 30.3311 | 29.3681
2018-08-26 19:07 | 24.9381 | 25 | 0 | 33.3312 | 19.1187 | 7.2188 | 25.4513 | 1.9599 | 17.8879 | 30.5951 | 29.5241
2018-08-26 19:12 | 24.9463 | 25 | 0 | 33.3312 | 19.1392 | 7.2064 | 25.4856 | 1.9688 | 17.8819 | 30.9434 | 29.8183
2018-08-26 19:17 | 24.9661 | 25 | 0 | 33.3312 | 19.1887 | 7.1764 | 25.4961 | 1.9688 | 17.8759 | 31.4114 | 30.3088
2018-08-26 19:22 | 24.9633 | 25 | 0.15833 | 33.3312 | 19.2145 | 7.1562 | 25.5229 | 1.9638 | 17.8704 | 31.823 | 30.7795
2018-08-26 19:26 | 24.9147 | 25 | 0.63833 | 33.3312 | 19.192 | 7.1562 | 25.5829 | 1.9488 | 17.8659 | 32.12 | 31.21
2018-08-26 19:31 | 24.8781 | 25 | 1.1183 | 33.3312 | 19.175 | 7.1562 | 25.6377 | 1.9375 | 17.8625 | 32.2321 | 31.3872
2018-08-26 19:36 | 24.8781 | 25 | 1.5983 | 33.3312 | 19.175 | 7.1562 | 25.6767 | 1.9375 | 17.8625 | 31.7791 | 30.7902
2018-08-26 19:41 | 24.8844 | 25 | 1.9217 | 33.3312 | 19.1596 | 7.1611 | 25.7167 | 1.9375 | 17.8615 | 31.3596 | 30.2527
2018-08-26 19:46 | 24.9231 | 25 | 1.4417 | 33.3312 | 19.0651 | 7.1911 | 25.7617 | 1.9375 | 17.8555 | 31.1121 | 30.0202
2018-08-26 19:50 | 24.9549 | 25.0383 | 2.0733 | 33.3312 | 18.983 | 7.2283 | 25.8035 | 1.9387 | 17.8492 | 30.9269 | 29.8652
2018-08-26 19:55 | 24.9072 | 25.518 | 15.5133 | 33.3312 | 19.0445 | 7.3483 | 25.808 | 1.9537 | 17.8387 | 31.4594 | 30.6032
2018-08-26 20:00 | 24.8595 | 25.9977 | 28.9533 | 33.3312 | 19.106 | 7.4683 | 25.8125 | 1.9687 | 17.8282 | 31.9919 | 31.3412
2018-08-26 20:05 | 24.8594 | 25.9994 | 30.9133 | 33.3312 | 19.1062 | 7.3193 | 25.8514 | 1.9688 | 17.8221 | 31.8921 | 31.0538
2018-08-26 20:10 | 24.8594 | 25.9994 | 32.8333 | 33.3312 | 19.1062 | 7.1693 | 25.8904 | 1.9688 | 17.8161 | 31.7901 | 30.7628
2018-08-26 20:14 | 24.9909 | 25.9994 | 33.4383 | 33.3312 | 19.1062 | 7.1562 | 25.8938 | 1.9688 | 17.8156 | 31.7812 | 30.7375
2018-08-26 20:19 | 25.1349 | 25.9994 | 33.9183 | 33.3312 | 19.1062 | 7.1562 | 25.8938 | 1.9688 | 17.8156 | 31.7812 | 30.7375
2018-08-26 20:24 | 25.1116 | 25.9994 | 34 | 33.3312 | 19.0415 | 7.2309 | 25.9174 | 1.9563 | 17.8106 | 31.602 | 30.9653
2018-08-26 20:29 | 25.054 | 25.9994 | 34 | 33.3312 | 18.9635 | 7.3209 | 25.9459 | 1.9413 | 17.8046 | 31.386 | 31.2398
2018-08-26 20:34 | 25.0394 | 25.9994 | 34.3583 | 33.3312 | 18.9438 | 7.3438 | 25.9901 | 1.9487 | 17.7863 | 31.5328 | 31.1324
2018-08-26 20:38 | 25.0394 | 25.9994 | 34.8383 | 33.3312 | 18.9438 | 7.3438 | 26.0396 | 1.9637 | 17.7638 | 31.8028 | 30.8954
2018-08-26 20:43 | 25.0519 | 25.9994 | 35.3183 | 33.3312 | 18.9298 | 7.2841 | 26.0632 | 1.9688 | 17.7533 | 31.6689 | 30.6197
2018-08-26 20:48 | 25.0708 | 25.9994 | 35.7983 | 33.3312 | 18.9088 | 7.1941 | 26.0737 | 1.9688 | 17.7488 | 31.3299 | 30.3242
2018-08-26 20:53 | 25.1179 | 25.9994 | 36.835 | 33.3312 | 18.9252 | 7.1562 | 26.0816 | 1.9601 | 17.7243 | 31.3467 | 30.4001
2018-08-26 20:58 | 25.1854 | 25.9994 | 38.275 | 33.3312 | 18.9687 | 7.1562 | 26.0876 | 1.9451 | 17.6853 | 31.6212 | 30.7451
2018-08-26 21:02 | 25.2194 | 25.9994 | 37.8083 | 33.3312 | 18.9906 | 7.1562 | 26.0795 | 1.9449 | 17.6574 | 31.8152 | 30.9374
2018-08-26 21:07 | 25.2194 | 25.9994 | 35.4083 | 33.3312 | 18.9906 | 7.1562 | 26.057 | 1.9599 | 17.6409 | 31.9277 | 30.9749
2018-08-26 21:12 | 25.2432 | 25.9994 | 35.19 | 33.3312 | 18.9634 | 7.1934 | 26.0462 | 1.9688 | 17.6269 | 31.9473 | 30.9746
2018-08-26 21:17 | 25.3008 | 25.9994 | 38.07 | 33.3312 | 18.8974 | 7.2834 | 26.0522 | 1.9688 | 17.6164 | 31.8348 | 30.9206
2018-08-26 21:22 | 25.3204 | 25.9994 | 40 | 33.3312 | 18.8368 | 7.3438 | 26.0637 | 1.9638 | 17.6054 | 31.8212 | 30.9764
2018-08-26 21:26 | 25.2628 | 25.9994 | 40 | 33.3312 | 18.7873 | 7.3438 | 26.0862 | 1.9488 | 17.5934 | 32.0087 | 31.2554
2018-08-26 21:31 | 25.2194 | 25.9994 | 40 | 33.3312 | 18.7419 | 7.3253 | 26.1016 | 1.9412 | 17.5925 | 32.1012 | 31.3702
2018-08-26 21:36 | 25.2194 | 25.9994 | 40 | 33.3312 | 18.7089 | 7.2503 | 26.0956 | 1.9562 | 17.6255 | 31.9032 | 30.9832
2018-08-26 21:41 | 25.2382 | 25.9994 | 39.8433 | 33.3312 | 18.6883 | 7.1997 | 26.087 | 1.9663 | 17.6541 | 31.7568 | 30.6936
2018-08-26 21:46 | 25.3534 | 25.9994 | 38.8833 | 33.3312 | 18.7318 | 7.2747 | 26.0645 | 1.9513 | 17.6601 | 31.8753 | 30.9036
2018-08-26 21:50 | 25.4555 | 25.9994 | 38.1533 | 33.3312 | 18.7697 | 7.3426 | 26.0429 | 1.9387 | 17.6665 | 32.0106 | 31.1244
2018-08-26 21:55 | 25.4069 | 25.9994 | 40.0733 | 33.3312 | 18.7427 | 7.3276 | 26.0324 | 1.9537 | 17.677 | 32.3391 | 31.4694
2018-08-26 22:00 | 25.3583 | 25.9994 | 41.9933 | 33.3312 | 18.7157 | 7.3126 | 26.0219 | 1.9687 | 17.6875 | 32.6676 | 31.8144
2018-08-26 22:05 | 25.3581 | 25.9994 | 43.435 | 33.3312 | 18.6708 | 7.2527 | 26.0383 | 1.9538 | 17.6606 | 32.1202 | 31.134
2018-08-26 22:10 | 25.3581 | 25.9994 | 44.875 | 33.3312 | 18.6258 | 7.1927 | 26.0548 | 1.9388 | 17.6336 | 31.5697 | 30.45
2018-08-26 22:14 | 25.3581 | 25.5613 | 25.275 | 33.3312 | 18.5822 | 7.256 | 26.0357 | 1.9375 | 17.6162 | 31.237 | 30.1249
2018-08-26 22:19 | 25.3581 | 25.0816 | 3.675 | 33.3312 | 18.5387 | 7.331 | 26.0132 | 1.9375 | 17.5997 | 30.925 | 29.8339
2018-08-26 22:24 | 25.3828 | 25 | 0 | 33.3312 | 18.5026 | 7.3438 | 25.9596 | 1.9375 | 17.6106 | 31.2615 | 30.4503
2018-08-26 22:29 | 25.4125 | 25 | 0 | 33.3312 | 18.4681 | 7.3438 | 25.8996 | 1.9375 | 17.6271 | 31.731 | 31.2528
2018-08-26 22:34 | 25.42 | 25 | 0 | 33.3312 | 18.5008 | 7.4109 | 25.9213 | 1.9375 | 17.6268 | 32.0751 | 31.5122
2018-08-26 22:38 | 25.42 | 25 | 0 | 33.3312 | 18.5563 | 7.5009 | 25.9708 | 1.9375 | 17.6208 | 32.3766 | 31.5872
2018-08-26 22:43 | 25.3812 | 25 | 0 | 33.3312 | 18.568 | 7.4218 | 25.9835 | 1.9474 | 17.6267 | 32.117 | 31.1698
2018-08-26 22:48 | 25.3227 | 25 | 0 | 33.3312 | 18.5575 | 7.2568 | 25.9775 | 1.9624 | 17.6387 | 31.5725 | 30.5023
2018-08-26 22:53 | 25.2872 | 25 | 0 | 33.3312 | 18.5531 | 7.1875 | 25.975 | 1.9688 | 17.6438 | 31.3438 | 30.2219
2018-08-26 22:58 | 25.2683 | 25 | 0 | 33.3312 | 18.5531 | 7.1875 | 25.975 | 1.9688 | 17.6438 | 31.3438 | 30.2219
2018-08-26 23:02 | 25.2587 | 25 | 0 | 33.3312 | 18.5144 | 7.2247 | 25.9556 | 1.9688 | 17.6408 | 31.4935 | 30.4274
2018-08-26 23:07 | 25.2587 | 25 | 0 | 33.3312 | 18.4364 | 7.2997 | 25.9166 | 1.9688 | 17.6348 | 31.795 | 30.8414
2018-08-26 23:12 | 25.2587 | 25 | 0 | 33.3312 | 18.377 | 7.3438 | 25.8919 | 1.9626 | 17.6108 | 32.0586 | 31.1873
2018-08-26 23:17 | 25.2587 | 25 | 0 | 33.3312 | 18.344 | 7.3438 | 25.8874 | 1.9476 | 17.5613 | 32.2686 | 31.4363
2018-08-26 23:22 | 25.262 | 25 | 0 | 33.3312 | 18.3328 | 7.3438 | 25.8913 | 1.9375 | 17.5187 | 32.3579 | 31.4997
2018-08-26 23:26 | 25.2719 | 25 | 0 | 33.3312 | 18.3658 | 7.3438 | 25.9123 | 1.9375 | 17.4902 | 32.2019 | 31.1862
2018-08-26 23:31 | 25.2794 | 25 | 0 | 33.3312 | 18.3906 | 7.3438 | 25.9352 | 1.9412 | 17.4606 | 31.9302 | 30.7947
2018-08-26 23:36 | 25.2794 | 25 | 0 | 33.3312 | 18.3906 | 7.3438 | 25.9637 | 1.9562 | 17.4276 | 31.3047 | 30.1647
2018-08-26 23:41 | 25.2794 | 25 | 0 | 33.3312 | 18.4232 | 7.3315 | 25.9875 | 1.9688 | 17.4 | 30.7812 | 29.6375
2018-08-26 23:46 | 25.2794 | 25 | 0 | 33.3312 | 18.6227 | 7.2565 | 25.9875 | 1.9688 | 17.4 | 30.7812 | 29.6375
2018-08-26 23:50 | 25.2702 | 25 | 0 | 33.3312 | 18.8324 | 7.1743 | 25.9844 | 1.9688 | 17.3908 | 30.8488 | 29.7283
2018-08-26 23:55 | 25.155 | 25 | 0 | 33.3312 | 19.1594 | 7.0093 | 25.9454 | 1.9688 | 17.2753 | 31.6948 | 30.8653
2018-08-27 | 25.0398 | 25 | 0 | 33.3312 | 19.4864 | 6.8443 | 25.9064 | 1.9688 | 17.1598 | 32.5408 | 32.0023
2018-08-27 00:05 | 25.0394 | 25 | 0 | 33.3312 | 19.7192 | 6.8587 | 25.8958 | 1.9688 | 17.0921 | 32.5602 | 31.797
2018-08-27 00:10 | 25.0394 | 25 | 0 | 33.3312 | 19.9517 | 6.8737 | 25.8853 | 1.9688 | 17.0246 | 32.5767 | 31.587
2018-08-27 00:14 | 25.0221 | 25 | 0 | 33.3312 | 20.0417 | 6.7928 | 25.8693 | 1.9551 | 16.9544 | 32.6274 | 31.5879
2018-08-27 00:19 | 25.0032 | 25 | 0 | 33.3312 | 20.1182 | 6.7028 | 25.8528 | 1.9401 | 16.8839 | 32.6814 | 31.6089
2018-08-27 00:24 | 24.9358 | 25 | 8.365 | 33.3312 | 20.2557 | 6.6875 | 25.9048 | 1.9499 | 16.8669 | 32.2973 | 31.2241
2018-08-27 00:29 | 24.8584 | 25 | 18.445 | 33.3312 | 20.4057 | 6.6875 | 25.9708 | 1.9649 | 16.8609 | 31.8233 | 30.7561
2018-08-27 00:34 | 24.8388 | 25 | 21 | 33.3312 | 20.5009 | 6.8107 | 25.9953 | 1.9688 | 16.8258 | 31.8756 | 30.8906
2018-08-27 00:38 | 24.8388 | 25 | 21 | 33.3312 | 20.5774 | 6.9757 | 26.0058 | 1.9688 | 16.7808 | 32.1066 | 31.2296
2018-08-27 00:43 | 24.8835 | 25 | 14.315 | 33.3312 | 20.7285 | 6.8223 | 26.0134 | 1.9688 | 16.7517 | 32.3993 | 31.494
2018-08-27 00:48 | 24.951 | 25 | 4.235 | 33.3312 | 20.9175 | 6.5073 | 26.0194 | 1.9688 | 16.7307 | 32.7233 | 31.7205
2018-08-27 00:53 | 24.9903 | 25 | 5.845 | 33.3312 | 21.0256 | 6.462 | 26.028 | 1.9688 | 16.7219 | 32.8307 | 31.8217
2018-08-27 00:58 | 25.0092 | 25 | 15.925 | 33.3312 | 21.0751 | 6.612 | 26.0385 | 1.9688 | 16.7219 | 32.7812 | 31.8322
2018-08-27 01:02 | 25.0188 | 25 | 21.4767 | 33.3312 | 21.1223 | 6.6949 | 26.0467 | 1.9688 | 16.7271 | 32.5663 | 31.594
2018-08-27 01:07 | 25.0188 | 25 | 22.4367 | 33.3312 | 21.1673 | 6.7099 | 26.0527 | 1.9688 | 16.7376 | 32.1838 | 31.1035
2018-08-27 01:12 | 25.0069 | 25 | 23.3967 | 33.3312 | 21.182 | 6.6816 | 26.0426 | 1.9626 | 16.7345 | 31.9086 | 30.789
2018-08-27 01:17 | 24.978 | 25 | 24.3567 | 33.3312 | 21.1535 | 6.5916 | 26.0096 | 1.9476 | 16.712 | 31.7856 | 30.7245
2018-08-27 01:22 | 24.9587 | 25 | 24.8417 | 33.3312 | 21.1398 | 6.556 | 25.9766 | 1.9375 | 16.6825 | 31.95 | 30.9583
2018-08-27 01:26 | 24.9587 | 25 | 24.3617 | 33.3312 | 21.1563 | 6.631 | 25.9436 | 1.9375 | 16.639 | 32.6985 | 31.7983
2018-08-27 01:31 | 24.9587 | 25 | 24.1183 | 33.3312 | 21.1891 | 6.669 | 25.9228 | 1.9412 | 16.587 | 33.1138 | 32.2508
2018-08-27 01:36 | 24.9587 | 25 | 24.5983 | 33.3312 | 21.2716 | 6.594 | 25.9393 | 1.9562 | 16.509 | 32.5108 | 31.5188
2018-08-27 01:41 | 24.951 | 25 | 25 | 33.3312 | 21.3453 | 6.5312 | 25.9575 | 1.9688 | 16.4352 | 32.0501 | 30.9572
2018-08-27 01:46 | 24.9033 | 25 | 25 | 33.3312 | 21.3738 | 6.5312 | 25.9845 | 1.9688 | 16.3827 | 32.3186 | 31.2692
2018-08-27 01:50 | 24.8586 | 25 | 25 | 33.3312 | 21.4 | 6.5312 | 26.012 | 1.9676 | 16.3326 | 32.5824 | 31.5683
2018-08-27 01:55 | 24.8487 | 25 | 25 | 33.3312 | 21.4 | 6.5312 | 26.045 | 1.9526 | 16.3101 | 32.7924 | 31.7198
2018-08-27 02:00 | 24.8388 | 25 | 25 | 33.3312 | 21.4 | 6.5312 | 26.078 | 1.9376 | 16.2876 | 33.0024 | 31.8713
2018-08-27 02:05 | 24.8388 | 25 | 25.9567 | 33.3312 | 21.4389 | 6.5312 | 26.1723 | 1.9524 | 16.2486 | 32.4829 | 31.3128
2018-08-27 02:10 | 24.8388 | 25 | 26.9167 | 33.3312 | 21.4779 | 6.5312 | 26.2668 | 1.9674 | 16.2096 | 31.9609 | 30.7518
2018-08-27 02:14 | 24.8215 | 25 | 27.4383 | 33.3312 | 21.4812 | 6.5312 | 26.3312 | 1.9551 | 16.2268 | 32.117 | 30.9538
2018-08-27 02:19 | 24.8026 | 25 | 27.9183 | 33.3312 | 21.4812 | 6.5312 | 26.3927 | 1.9401 | 16.2493 | 32.3375 | 31.2283
2018-08-27 02:24 | 24.7837 | 25 | 27.2033 | 33.3312 | 21.5037 | 6.6557 | 26.4716 | 1.9375 | 16.2531 | 32.4472 | 31.3111
2018-08-27 02:29 | 24.7648 | 25 | 26.2433 | 33.3312 | 21.5307 | 6.8057 | 26.5541 | 1.9375 | 16.2531 | 32.5342 | 31.3546
2018-08-27 02:34 | 24.76 | 25 | 26.7167 | 33.3312 | 21.5252 | 6.6758 | 26.575 | 1.9375 | 16.2531 | 32.5562 | 31.3656
2018-08-27 02:38 | 24.76 | 25 | 27.6767 | 33.3312 | 21.5087 | 6.4508 | 26.575 | 1.9375 | 16.2531 | 32.5562 | 31.3656
2018-08-27 02:43 | 24.76 | 25 | 28 | 33.3312 | 21.4882 | 6.4446 | 26.6078 | 1.9375 | 16.2531 | 32.217 | 31.0125
2018-08-27 02:48 | 24.76 | 25 | 28 | 33.3312 | 21.4657 | 6.5496 | 26.6573 | 1.9375 | 16.2531 | 31.7055 | 30.48
2018-08-27 02:53 | 24.7428 | 25 | 28.835 | 33.3312 | 21.4693 | 6.5242 | 26.6912 | 1.9375 | 16.2566 | 31.6524 | 30.465
2018-08-27 02:58 | 24.7131 | 25 | 30.275 | 33.3312 | 21.4918 | 6.4042 | 26.7137 | 1.9375 | 16.2626 | 31.9314 | 30.825
2018-08-27 03:02 | 24.6981 | 25 | 31.4767 | 33.3312 | 21.492 | 6.4257 | 26.763 | 1.9449 | 16.3103 | 32.2164 | 31.1031
2018-08-27 03:07 | 24.6981 | 25 | 32.4367 | 33.3312 | 21.4695 | 6.5907 | 26.8395 | 1.9599 | 16.4003 | 32.5074 | 31.2981
2018-08-27 03:12 | 24.6981 | 25 | 33 | 33.3312 | 21.4563 | 6.6875 | 26.8844 | 1.9688 | 16.4531 | 32.6781 | 31.4125
2018-08-27 03:17 | 24.6981 | 25 | 33 | 33.3312 | 21.4563 | 6.6875 | 26.8844 | 1.9688 | 16.4531 | 32.6781 | 31.4125
2018-08-27 03:22 | 24.7171 | 25 | 33.1583 | 33.3312 | 21.4419 | 6.6875 | 26.8755 | 1.9638 | 16.4699 | 32.3125 | 31.0464
2018-08-27 03:26 | 24.7747 | 25 | 33.6383 | 33.3312 | 21.3984 | 6.6875 | 26.8485 | 1.9488 | 16.5209 | 31.204 | 29.9364
2018-08-27 03:31 | 24.8181 | 25 | 33.7633 | 33.3312 | 21.3641 | 6.6875 | 26.8159 | 1.9375 | 16.569 | 30.2704 | 29.0031
2018-08-27 03:36 | 24.8181 | 25 | 32.8033 | 33.3312 | 21.3581 | 6.6875 | 26.7664 | 1.9375 | 16.608 | 29.8714 | 28.6101
2018-08-27 03:41 | 24.812 | 25 | 32.3133 | 33.3312 | 21.3531 | 6.6875 | 26.7203 | 1.9375 | 16.6387 | 29.6587 | 28.4218
2018-08-27 03:46 | 24.7742 | 25 | 34.2333 | 33.3312 | 21.3531 | 6.6875 | 26.6918 | 1.9375 | 16.6267 | 30.4012 | 29.2828
2018-08-27 03:50 | 24.7386 | 25 | 35.9233 | 33.3312 | 21.3513 | 6.6875 | 26.6613 | 1.9387 | 16.6161 | 31.1722 | 30.161
2018-08-27 03:55 | 24.7287 | 25 | 34.9633 | 33.3312 | 21.3288 | 6.6875 | 26.6073 | 1.9537 | 16.6221 | 32.2717 | 31.238
2018-08-27 04:00 | 24.7188 | 25 | 34.0033 | 33.3312 | 21.3063 | 6.6875 | 26.5533 | 1.9687 | 16.6281 | 33.3712 | 32.315
2018-08-27 04:05 | 24.6327 | 25 | 34.9567 | 33.3312 | 21.3018 | 6.6875 | 26.6578 | 1.9538 | 16.6057 | 32.801 | 31.67
2018-08-27 04:10 | 24.5463 | 25 | 35.9167 | 33.3312 | 21.2973 | 6.6875 | 26.7628 | 1.9388 | 16.5832 | 32.225 | 31.019
2018-08-27 04:14 | 24.556 | 25 | 36.4383 | 33.3312 | 21.3161 | 6.6875 | 26.7965 | 1.9512 | 16.3593 | 32.4846 | 31.257
2018-08-27 04:19 | 24.5749 | 25 | 36.9183 | 33.3312 | 21.3371 | 6.6875 | 26.8235 | 1.9662 | 16.1163 | 32.8236 | 31.5795
2018-08-27 04:24 | 24.5707 | 25 | 37.3983 | 33.3312 | 21.3406 | 6.6875 | 26.8605 | 1.9563 | 16.1273 | 32.2414 | 30.9784
2018-08-27 04:29 | 24.5617 | 25 | 37.8783 | 33.3312 | 21.3406 | 6.6875 | 26.8995 | 1.9413 | 16.1903 | 31.4704 | 30.1879
2018-08-27 04:34 | 24.5594 | 25 | 38 | 33.3312 | 21.3451 | 6.6987 | 26.8881 | 1.9375 | 16.1682 | 31.0342 | 29.7736
2018-08-27 04:38 | 24.5594 | 25 | 38 | 33.3312 | 21.3511 | 6.7137 | 26.8596 | 1.9375 | 16.1172 | 30.7117 | 29.4871
2018-08-27 04:43 | 24.6167 | 25 | 38 | 33.3312 | 21.3531 | 6.7088 | 26.8321 | 1.9375 | 16.092 | 30.6031 | 29.9338
2018-08-27 04:48 | 24.7031 | 25 | 38 | 33.3312 | 21.3531 | 6.6938 | 26.8051 | 1.9375 | 16.08 | 30.6031 | 30.7528
2018-08-27 04:53 | 24.7336 | 25 | 38.835 | 33.3312 | 21.3496 | 6.6875 | 26.7937 | 1.9375 | 16.0985 | 31.312 | 31.3282
2018-08-27 04:58 | 24.7237 | 25 | 40.275 | 33.3312 | 21.3436 | 6.6875 | 26.7937 | 1.9375 | 16.139 | 32.5345 | 31.7272
2018-08-27 05:02 | 24.7188 | 25 | 41.4767 | 33.3312 | 21.3518 | 6.6875 | 26.8183 | 1.9449 | 16.1959 | 32.8186 | 31.5959
2018-08-27 05:07 | 24.7188 | 25 | 42.4367 | 33.3312 | 21.3743 | 6.6875 | 26.8678 | 1.9599 | 16.2694 | 32.1511 | 30.9269
2018-08-27 05:12 | 24.7068 | 25 | 42.405 | 33.3312 | 21.3875 | 6.6875 | 26.8944 | 1.9626 | 16.2679 | 31.7594 | 30.5902
2018-08-27 05:17 | 24.678 | 25 | 40.965 | 33.3312 | 21.3875 | 6.6875 | 26.8884 | 1.9476 | 16.1599 | 31.7594 | 30.7252
2018-08-27 05:22 | 24.665 | 25 | 40.3167 | 33.3312 | 21.3801 | 6.7073 | 26.8809 | 1.9375 | 16.0761 | 31.8499 | 30.8636
2018-08-27 05:26 | 24.6839 | 25 | 41.2767 | 33.3312 | 21.3576 | 6.7673 | 26.8704 | 1.9375 | 16.0416 | 32.1244 | 31.0091
2018-08-27 05:31 | 24.6981 | 25 | 42.355 | 33.3312 | 21.3406 | 6.8125 | 26.3156 | 16.9695 | 16.0141 | 32.4307 | 31.2119
2018-08-27 05:36 | 24.6981 | 25 | 43.795 | 33.3312 | 21.3406 | 6.8125 | 24.0971 | 77.9445 | 16.0081 | 32.8342 | 31.5899
2018-08-27 05:41 | 24.6997 | 25 | 45.1567 | 33.3312 | 21.3174 | 6.9422 | 22.0122 | 128.9541 | 16.0134 | 33.179 | 31.9168
2018-08-27 05:46 | 24.7096 | 25 | 46.1167 | 33.3312 | 21.1749 | 7.7372 | 20.6127 | 128.8641 | 16.0764 | 33.2225 | 31.9813
2018-08-27 05:50 | 24.7072 | 25 | 47.2683 | 33.3312 | 21.0291 | 11.9535 | 19.3127 | 128.7872 | 16.1293 | 33.2788 | 32.0522
2018-08-27 05:55 | 24.5633 | 25 | 50.6283 | 33.3312 | 20.8461 | 55.5885 | 19.1582 | 128.8622 | 16.0663 | 33.4828 | 32.1977
2018-08-27 06:00 | 24.4193 | 25 | 53.9883 | 33.3312 | 20.6631 | 99.2235 | 19.0037 | 128.9372 | 16.0033 | 33.6868 | 32.3432
2018-08-27 06:05 | 24.4187 | 25 | 56.87 | 33.3312 | 19.7148 | 99.674 | 19.0076 | 128.5638 | 15.9927 | 34.0911 | 32.7668
2018-08-27 06:10 | 24.4187 | 25 | 59.75 | 33.3312 | 18.7638 | 99.974 | 19.0121 | 128.1888 | 15.9822 | 34.4961 | 33.1913
2018-08-27 06:14 | 24.2001 | 25 | 62.1917 | 33.3312 | 18.6155 | 99.9589 | 18.9015 | 130.3616 | 16.1004 | 34.4819 | 33.1692
2018-08-27 06:19 | 23.9607 | 25 | 64.5917 | 33.3312 | 18.5435 | 99.9139 | 18.78 | 132.7766 | 16.2309 | 34.4279 | 33.1047
2018-08-27 06:24 | 23.9671 | 25 | 66.5933 | 33.3312 | 18.5537 | 99.5079 | 18.8191 | 132.6398 | 16.3378 | 33.4304 | 32.0618
2018-08-27 06:29 | 24.0238 | 25 | 68.5133 | 33.3312 | 18.5807 | 99.0279 | 18.8911 | 131.9798 | 16.4398 | 32.2394 | 30.8183
2018-08-27 06:34 | 24.0381 | 25 | 70.7917 | 33.3312 | 18.5259 | 99.1974 | 18.9183 | 130.144 | 16.4947 | 31.3429 | 29.9074
2018-08-27 06:38 | 24.0381 | 25 | 73.1917 | 33.3312 | 18.4434 | 99.5874 | 18.9303 | 127.909 | 16.5337 | 30.5464 | 29.1094
2018-08-27 06:43 | 23.9808 | 25 | 75.91 | 33.3312 | 18.4743 | 99.669 | 18.9483 | 127.773 | 16.5658 | 29.8424 | 28.4089
2018-08-27 06:48 | 23.8944 | 25 | 78.79 | 33.3312 | 18.5628 | 99.594 | 18.9693 | 128.703 | 16.5943 | 29.1854 | 27.7579
2018-08-27 06:53 | 23.7913 | 25.2782 | 85.5667 | 33.3312 | 18.6 | 99.5625 | 19.0364 | 129.4939 | 16.6158 | 29.8522 | 28.5394
2018-08-27 06:58 | 23.6761 | 25.7579 | 95.1667 | 33.3312 | 18.6 | 99.5625 | 19.1369 | 130.1839 | 16.6323 | 31.4782 | 30.3589
2018-08-27 07:02 | 23.6181 | 25.9994 | 100 | 33.3312 | 18.6052 | 99.3167 | 19.1681 | 129.5779 | 16.6429 | 32.7356 | 31.6444
2018-08-27 07:07 | 23.6181 | 25.9994 | 100 | 33.3312 | 18.6157 | 98.8217 | 19.1291 | 127.6579 | 16.6474 | 33.6191 | 32.3884
2018-08-27 07:12 | 23.5746 | 25.9994 | 100 | 33.3312 | 18.5785 | 98.9217 | 19.074 | 126.8783 | 16.6525 | 33.8059 | 32.4779
2018-08-27 07:17 | 23.4693 | 25.9994 | 100 | 33.3312 | 18.4735 | 99.8667 | 18.996 | 127.7183 | 16.6585 | 33.0034 | 31.6379
2018-08-27 07:22 | 23.402 | 25.9994 | 100 | 33.3312 | 18.4397 | 100.406 | 18.9532 | 128.4792 | 16.6625 | 32.4904 | 31.1156
2018-08-27 07:26 | 23.4119 | 25.9994 | 100 | 33.3312 | 18.5507 | 100.121 | 18.9817 | 129.0792 | 16.6625 | 32.5654 | 31.2386
2018-08-27 07:31 | 23.4027 | 25.9994 | 100 | 33.3312 | 18.6344 | 99.9062 | 19.0138 | 130.1488 | 16.6584 | 32.8012 | 31.5132
2018-08-27 07:36 | 23.3352 | 25.9994 | 100 | 33.3312 | 18.6344 | 99.9062 | 19.0573 | 132.6538 | 16.6419 | 33.5287 | 32.2512
2018-08-27 07:41 | 23.2945 | 25.9994 | 100 | 33.3312 | 18.618 | 99.965 | 19.083 | 134.4122 | 16.6335 | 34.0391 | 32.7571
2018-08-27 07:46 | 23.3908 | 25.9994 | 100 | 33.3312 | 18.5175 | 100.325 | 19.017 | 132.3422 | 16.6665 | 33.4361 | 32.0731
2018-08-27 07:50 | 23.4748 | 25.9994 | 100 | 33.3312 | 18.425 | 100.5892 | 18.9594 | 130.4111 | 16.6992 | 32.8477 | 31.4137
2018-08-27 07:55 | 23.4172 | 25.9994 | 100 | 33.3312 | 18.425 | 99.7492 | 18.9984 | 130.0811 | 16.7277 | 32.4277 | 31.0372
2018-08-27 08:00 | 23.3596 | 25.9994 | 100 | 33.3312 | 18.425 | 98.9092 | 19.0374 | 129.7511 | 16.7562 | 32.0077 | 30.6607
2018-08-27 08:05 | 23.3594 | 25.9994 | 100 | 33.3312 | 18.425 | 98.9062 | 19.048 | 130.4824 | 16.7772 | 32.9554 | 31.6998
2018-08-27 08:10 | 23.3594 | 25.9994 | 100 | 33.3312 | 18.425 | 98.9062 | 19.0585 | 131.2174 | 16.7982 | 33.9079 | 32.7437
2018-08-27 08:14 | 23.3766 | 25.9994 | 100 | 33.3312 | 18.4003 | 99.5911 | 18.9991 | 131.021 | 16.826 | 33.3318 | 32.0536
2018-08-27 08:19 | 23.3955 | 25.9994 | 100 | 33.3312 | 18.3733 | 100.3411 | 18.9331 | 130.736 | 16.8545 | 32.6103 | 31.1986
2018-08-27 08:24 | 23.4622 | 25.9994 | 100 | 33.3312 | 18.3687 | 100.4688 | 18.9219 | 130.6875 | 16.8594 | 32.4875 | 31.0531
2018-08-27 08:29 | 23.5387 | 25.9994 | 100 | 33.3312 | 18.3687 | 100.4688 | 18.9219 | 130.6875 | 16.8594 | 32.4875 | 31.0531
2018-08-27 08:34 | 23.5581 | 25.9994 | 100 | 33.3312 | 18.418 | 100.7823 | 18.951 | 130.7323 | 16.8594 | 32.2266 | 30.8516
2018-08-27 08:38 | 23.5581 | 25.9994 | 100 | 33.3312 | 18.484 | 101.2023 | 18.99 | 130.7923 | 16.8594 | 31.8771 | 30.5816
2018-08-27 08:43 | 23.5969 | 25.9994 | 100 | 33.3312 | 18.4555 | 100.0804 | 18.9882 | 130.7926 | 16.8882 | 32.0379 | 30.7841
2018-08-27 08:48 | 23.6554 | 25.9994 | 100 | 33.3312 | 18.379 | 98.1754 | 18.9657 | 130.7626 | 16.9317 | 32.4579 | 31.2266
2018-08-27 08:53 | 23.7019 | 25.9994 | 100 | 33.3312 | 18.4399 | 98.1317 | 18.9528 | 130.9414 | 16.95 | 32.5752 | 31.2838
2018-08-27 08:58 | 23.7397 | 25.9994 | 100 | 33.3312 | 18.6004 | 99.4367 | 18.9468 | 131.2714 | 16.95 | 32.4732 | 31.0618
2018-08-27 09:02 | 23.7587 | 25.7612 | 100 | 33.3312 | 18.5956 | 99.5649 | 18.9773 | 131.2215 | 16.956 | 32.6647 | 31.2494
2018-08-27 09:07 | 23.7587 | 25.2815 | 100 | 33.3312 | 18.4231 | 98.4999 | 19.0448 | 130.7865 | 16.968 | 33.1537 | 31.8524
2018-08-27 09:12 | 23.7468 | 25 | 100 | 33.3312 | 18.3932 | 98.3894 | 19.0497 | 130.0292 | 16.9818 | 33.3098 | 32.0507
2018-08-27 09:17 | 23.7181 | 25 | 100 | 33.3312 | 18.5657 | 99.6344 | 18.9657 | 128.8142 | 16.9983 | 32.9933 | 31.6742
2018-08-27 09:22 | 23.702 | 25 | 100 | 33.3312 | 18.6392 | 100.4984 | 18.9079 | 128.1336 | 17.0074 | 32.7916 | 31.4521
2018-08-27 09:26 | 23.7119 | 25 | 100 | 33.3312 | 18.5117 | 100.5884 | 18.9034 | 128.5386 | 17.0014 | 32.8231 | 31.5436
2018-08-27 09:31 | 23.7194 | 25.1183 | 100 | 33.3312 | 18.4156 | 100.6562 | 18.8671 | 129.2135 | 16.9599 | 32.977 | 31.7453
2018-08-27 09:36 | 23.7194 | 25.598 | 100 | 33.3312 | 18.4156 | 100.6562 | 18.7336 | 130.7135 | 16.8099 | 33.505 | 32.2838
2018-08-27 09:41 | 23.7208 | 25.9994 | 100 | 33.3312 | 18.4164 | 100.6562 | 18.6662 | 131.9908 | 16.6506 | 33.8845 | 32.6624
2018-08-27 09:46 | 23.7298 | 25.9994 | 100 | 33.3312 | 18.4209 | 100.6562 | 18.9377 | 132.1258 | 16.4436 | 33.502 | 32.2214
2018-08-27 09:50 | 23.7351 | 25.9994 | 100 | 33.3312 | 18.4263 | 100.6551 | 19.1875 | 132.25 | 16.2531 | 33.15 | 31.8156
2018-08-27 09:55 | 23.6973 | 25.9994 | 100 | 33.3312 | 18.4428 | 100.6401 | 19.1875 | 132.25 | 16.2531 | 33.15 | 31.8156
2018-08-27 10:00 | 23.6595 | 25.9994 | 100 | 33.3312 | 18.4593 | 100.6251 | 19.1875 | 132.25 | 16.2531 | 33.15 | 31.8156
2018-08-27 10:05 | 23.6594 | 25.9994 | 100 | 33.3312 | 18.422 | 100.5204 | 18.9947 | 130.7403 | 16.2471 | 33.0797 | 31.7289
2018-08-27 10:10 | 23.6594 | 25.9994 | 100 | 33.3312 | 18.3845 | 100.4154 | 18.8012 | 129.2253 | 16.2411 | 33.0092 | 31.6419
2018-08-27 10:14 | 23.6594 | 25.9994 | 100 | 33.3312 | 18.3813 | 100.4062 | 18.8953 | 128.3952 | 16.2721 | 32.8223 | 31.4919
2018-08-27 10:19 | 23.6594 | 25.9994 | 100 | 33.3312 | 18.3813 | 100.4062 | 19.0168 | 127.6302 | 16.3066 | 32.6243 | 31.3359
2018-08-27 10:24 | 23.699 | 25.9994 | 100 | 33.3312 | 18.3576 | 99.4478 | 19.0462 | 128.944 | 16.3411 | 33.2342 | 31.9841
2018-08-27 10:29 | 23.7467 | 25.9994 | 100 | 33.3312 | 18.3291 | 98.2928 | 19.0567 | 130.684 | 16.3756 | 34.0097 | 32.7971
2018-08-27 10:34 | 23.7587 | 25.9994 | 100 | 33.3312 | 18.4171 | 99.1422 | 19.0426 | 131.4609 | 16.3967 | 33.7471 | 32.4847
2018-08-27 10:38 | 23.7587 | 25.9994 | 100 | 33.3312 | 18.5446 | 100.6722 | 19.0201 | 131.9109 | 16.4132 | 33.1321 | 31.7902
2018-08-27 10:43 | 23.7462 | 25.9994 | 100 | 33.3312 | 18.6173 | 100.3519 | 18.9946 | 131.2468 | 16.4297 | 32.5539 | 31.1991
2018-08-27 10:48 | 23.7273 | 25.9994 | 100 | 33.3312 | 18.6623 | 99.0919 | 18.9676 | 130.0168 | 16.4462 | 31.9944 | 30.6606
2018-08-27 10:53 | 23.747 | 25.9994 | 100 | 33.3312 | 18.6743 | 98.9713 | 18.9823 | 129.9871 | 16.434 | 32.4709 | 31.1963
2018-08-27 10:58 | 23.7947 | 25.9994 | 100 | 33.3312 | 18.6623 | 99.6763 | 19.0273 | 130.8271 | 16.401 | 33.6979 | 32.5103
2018-08-27 11:02 | 23.8473 | 25.9994 | 100 | 33.3312 | 18.6562 | 100.0312 | 19.0001 | 131.4958 | 16.3702 | 33.9119 | 32.7012
2018-08-27 11:07 | 23.9049 | 25.9994 | 100 | 33.3312 | 18.6562 | 100.0312 | 18.8996 | 131.9908 | 16.3417 | 33.0989 | 31.7532
2018-08-27 11:12 | 23.9071 | 25.9994 | 100 | 33.3312 | 18.606 | 100.0251 | 18.8406 | 132.2812 | 16.325 | 32.6219 | 31.1969
2018-08-27 11:17 | 23.8306 | 25.9994 | 100 | 33.3312 | 18.4845 | 100.0101 | 18.8406 | 132.2812 | 16.325 | 32.6219 | 31.1969
2018-08-27 11:22 | 23.8108 | 25.9994 | 100 | 33.3312 | 18.4234 | 100.0346 | 18.8847 | 131.6529 | 16.3062 | 32.8975 | 31.5205
2018-08-27 11:26 | 23.9062 | 25.9994 | 100 | 33.3312 | 18.4849 | 100.1396 | 19.0182 | 129.7479 | 16.2492 | 33.733 | 32.5015
2018-08-27 11:31 | 23.9781 | 25.9994 | 100 | 33.3312 | 18.5312 | 100.2188 | 19.1187 | 128.3125 | 16.2063 | 34.3625 | 33.2406
2018-08-27 11:36 | 23.9781 | 25.9994 | 100 | 33.3312 | 18.5312 | 100.2188 | 19.1187 | 128.3125 | 16.2063 | 34.3625 | 33.2406
2018-08-27 11:41 | 23.9703 | 25.9994 | 100 | 33.3312 | 18.5148 | 100.1698 | 19.0953 | 128.5842 | 16.1886 | 34.1023 | 32.9559
2018-08-27 11:46 | 23.9226 | 25.9994 | 100 | 33.3312 | 18.4143 | 99.8698 | 18.9513 | 130.2492 | 16.0806 | 32.5078 | 31.2114
2018-08-27 11:50 | 23.8764 | 25.9994 | 100 | 33.3312 | 18.3224 | 99.6141 | 18.8235 | 131.6842 | 15.9812 | 30.9722 | 29.5377
2018-08-27 11:55 | 23.8477 | 25.9994 | 100 | 33.3312 | 18.3284 | 99.8691 | 18.8835 | 130.4692 | 15.9812 | 30.1157 | 28.6797
2018-08-27 12:00 | 23.8189 | 25.9994 | 100 | 33.3312 | 18.3344 | 100.1241 | 18.9435 | 129.2542 | 15.9812 | 29.2592 | 27.8217
2018-08-27 12:05 | 23.7138 | 25.9994 | 100 | 33.3312 | 18.3344 | 100.125 | 19.0828 | 130.386 | 15.9917 | 30.2488 | 29.0265
2018-08-27 12:10 | 23.6085 | 25.9994 | 100 | 33.3312 | 18.3344 | 100.125 | 19.2223 | 131.526 | 16.0022 | 31.2448 | 30.2385
2018-08-27 12:14 | 23.6783 | 25.9994 | 100 | 33.3312 | 18.37 | 100.1387 | 19.1481 | 131.8716 | 16.0346 | 32.8558 | 31.7957
2018-08-27 12:19 | 23.7647 | 25.9994 | 100 | 33.3312 | 18.409 | 100.1537 | 19.0536 | 132.1416 | 16.0691 | 34.5253 | 33.3857
2018-08-27 12:24 | 23.7316 | 25.9994 | 100 | 33.3312 | 18.5115 | 100.4674 | 19.0188 | 131.8141 | 16.136 | 33.9032 | 32.6318
2018-08-27 12:29 | 23.674 | 25.9994 | 100 | 33.3312 | 18.627 | 100.8424 | 18.9963 | 131.3641 | 16.2095 | 32.8112 | 31.3973
2018-08-27 12:34 | 23.738 | 25.9994 | 100 | 33.3312 | 18.6607 | 101.0831 | 18.9582 | 131.6083 | 16.2203 | 31.858 | 30.4215
2018-08-27 12:38 | 23.8433 | 25.9994 | 100 | 33.3312 | 18.6667 | 101.2781 | 18.9147 | 132.0883 | 16.2098 | 30.952 | 29.5335
2018-08-27 12:43 | 23.7767 | 25.9994 | 100 | 33.3312 | 18.625 | 100.8662 | 18.9 | 132.25 | 16.2063 | 30.6469 | 29.2344
2018-08-27 12:48 | 23.6228 | 25.9994 | 100 | 33.3312 | 18.559 | 100.1462 | 18.9 | 132.25 | 16.2063 | 30.6469 | 29.2344
2018-08-27 12:53 | 23.5973 | 25.9994 | 100 | 33.3312 | 18.4895 | 99.174 | 18.8704 | 131.4846 | 16.1732 | 30.2102 | 28.7925
2018-08-27 12:58 | 23.6648 | 25.9994 | 100 | 33.3312 | 18.4175 | 98.019 | 18.8194 | 130.1646 | 16.1162 | 29.4572 | 28.0305
2018-08-27 13:02 | 23.6701 | 25.9994 | 100 | 33.3312 | 18.4416 | 98.1748 | 18.8652 | 130.0735 | 16.0592 | 30.03 | 28.6561
2018-08-27 13:07 | 23.6125 | 25.9994 | 100 | 33.3312 | 18.5631 | 99.6598 | 19.0093 | 131.2285 | 16.0022 | 31.947 | 30.6886
2018-08-27 13:12 | 23.6382 | 25.9994 | 100 | 33.3312 | 18.5817 | 100.6118 | 19.0665 | 131.584 | 15.9452 | 32.7335 | 31.5032
2018-08-27 13:17 | 23.7823 | 25.9994 | 100 | 33.3312 | 18.4542 | 100.8068 | 19.0005 | 130.804 | 15.8882 | 31.9145 | 30.5882
2018-08-27 13:22 | 23.8565 | 25.9994 | 100 | 33.3312 | 18.3816 | 100.7049 | 18.9617 | 130.3159 | 15.8426 | 31.618 | 30.2521
2018-08-27 13:26 | 23.789 | 25.9994 | 100 | 33.3312 | 18.4206 | 99.9999 | 18.9782 | 130.4209 | 15.8201 | 32.383 | 31.0921
2018-08-27 13:31 | 23.7381 | 25.9994 | 100 | 33.3312 | 18.4744 | 99.613 | 19.0058 | 130.145 | 15.8031 | 32.9675 | 31.7317
2018-08-27 13:36 | 23.7381 | 25.9994 | 100 | 33.3312 | 18.5734 | 100.198 | 19.0673 | 128.705 | 15.8031 | 33.0005 | 31.7587
2018-08-27 13:41 | 23.7444 | 25.9994 | 100 | 33.3312 | 18.6536 | 100.6875 | 19.1141 | 127.7105 | 15.8068 | 32.9393 | 31.6802
2018-08-27 13:46 | 23.7831 | 25.9994 | 100 | 33.3312 | 18.6371 | 100.6875 | 19.0856 | 129.0005 | 15.8293 | 32.3948 | 31.0607
2018-08-27 13:50 | 23.821 | 25.9994 | 100 | 33.3312 | 18.6219 | 100.6875 | 19.0594 | 130.1875 | 15.85 | 31.8938 | 30.4906
2018-08-27 13:55 | 23.8498 | 25.9994 | 100 | 33.3312 | 18.6219 | 100.6875 | 19.0594 | 130.1875 | 15.85 | 31.8938 | 30.4906
2018-08-27 14:00 | 23.8787 | 25.9994 | 100 | 33.3312 | 18.6219 | 100.6875 | 19.0594 | 130.1875 | 15.85 | 31.8938 | 30.4906
2018-08-27 14:05 | 23.8788 | 25.9994 | 100 | 33.3312 | 18.5277 | 100.837 | 19.2313 | 130.7406 | 15.7364 | 32.3601 | 31.0437
2018-08-27 14:10 | 23.8788 | 25.9994 | 100 | 33.3312 | 18.4332 | 100.987 | 19.4038 | 131.2956 | 15.6224 | 32.8281 | 31.5987
2018-08-27 14:14 | 23.9141 | 25.9994 | 100 | 33.3312 | 18.4455 | 100.4658 | 19.2722 | 130.5219 | 15.4824 | 32.9181 | 31.6277
2018-08-27 14:19 | 23.9528 | 25.9994 | 100 | 33.3312 | 18.468 | 99.8808 | 19.1117 | 129.6219 | 15.3399 | 32.9721 | 31.6067
2018-08-27 14:24 | 23.9437 | 25.9994 | 100 | 33.3312 | 18.4495 | 99.831 | 19.1342 | 129.6555 | 15.3156 | 33.0124 | 31.6791
2018-08-27 14:29 | 23.9248 | 25.9994 | 100 | 33.3312 | 18.4225 | 99.891 | 19.1942 | 129.8805 | 15.3156 | 33.0499 | 31.7706
2018-08-27 14:34 | 23.92 | 25.9994 | 100 | 33.3312 | 18.4694 | 100.0182 | 19.1355 | 129.4336 | 15.2484 | 32.9911 | 31.6885
2018-08-27 14:38 | 23.92 | 25.9994 | 100 | 33.3312 | 18.5414 | 100.1682 | 19.0365 | 128.7586 | 15.1584 | 32.8996 | 31.5475
2018-08-27 14:43 | 23.8943 | 25.9994 | 100 | 33.3312 | 18.5467 | 100.0297 | 19.029 | 128.4119 | 15.143 | 32.8837 | 31.5468
2018-08-27 14:48 | 23.8556 | 25.9994 | 100 | 33.3312 | 18.5182 | 99.7447 | 19.068 | 128.2319 | 15.1655 | 32.9062 | 31.6173
2018-08-27 14:53 | 23.867 | 25.9994 | 100 | 33.3312 | 18.5063 | 99.5554 | 19.0235 | 128.3563 | 15.162 | 32.6469 | 31.3285
2018-08-27 14:58 | 23.9147 | 25.9994 | 100 | 33.3312 | 18.5063 | 99.4354 | 18.9185 | 128.7013 | 15.1395 | 32.1834 | 30.7795
2018-08-27 15:02 | 23.9387 | 25.9994 | 100 | 33.3312 | 18.5063 | 99.375 | 18.8924 | 128.6665 | 15.1363 | 32.207 | 30.8025
2018-08-27 15:07 | 23.9387 | 25.9994 | 100 | 33.3312 | 18.5063 | 99.375 | 18.9464 | 128.2465 | 15.1528 | 32.7245 | 31.4055
2018-08-27 15:12 | 23.9228 | 25.9994 | 100 | 33.3312 | 18.497 | 99.7903 | 19.0172 | 127.9194 | 15.1321 | 32.9568 | 31.6856
2018-08-27 15:17 | 23.8841 | 25.9994 | 100 | 33.3312 | 18.4745 | 100.7953 | 19.1117 | 127.7244 | 15.0586 | 32.7843 | 31.5071
2018-08-27 15:22 | 23.8647 | 25.9994 | 100 | 33.3312 | 18.4594 | 101.4688 | 19.175 | 127.5938 | 15.0094 | 32.6688 | 31.3875
2018-08-27 15:26 | 23.8845 | 25.9994 | 100 | 33.3312 | 18.4594 | 101.4688 | 19.175 | 127.5938 | 15.0094 | 32.6688 | 31.3875
2018-08-27 15:31 | 23.8994 | 25.9994 | 100 | 33.3312 | 18.4731 | 101.3245 | 19.1695 | 127.7491 | 14.9768 | 32.634 | 31.349
2018-08-27 15:36 | 23.8994 | 25.9994 | 100 | 33.3312 | 18.5286 | 100.7395 | 19.147 | 128.3791 | 14.8448 | 32.493 | 31.193
2018-08-27 15:41 | 23.9025 | 25.9994 | 100 | 33.3312 | 18.5633 | 100.3088 | 19.1291 | 129.1437 | 14.741 | 32.3689 | 31.0564
2018-08-27 15:46 | 23.9214 | 25.9994 | 100 | 33.3312 | 18.4913 | 100.6688 | 19.1351 | 130.5987 | 14.7815 | 32.3314 | 31.0189
2018-08-27 15:50 | 23.9418 | 25.9994 | 100 | 33.3312 | 18.4299 | 100.9856 | 19.1291 | 131.8381 | 14.8261 | 32.2543 | 30.9379
2018-08-27 15:55 | 23.9805 | 25.9994 | 100 | 33.3312 | 18.4914 | 100.8056 | 18.9851 | 130.5931 | 14.9176 | 31.7218 | 30.3559
2018-08-27 16:00 | 24.0192 | 25.9994 | 100 | 33.3312 | 18.5529 | 100.6256 | 18.8411 | 129.3481 | 15.0091 | 31.1893 | 29.7739
2018-08-27 16:05 | 24.0194 | 25.9994 | 100 | 33.3312 | 18.5427 | 100.8492 | 18.8795 | 130.0314 | 14.9526 | 31.7017 | 30.3414
2018-08-27 16:10 | 24.0194 | 25.9994 | 100 | 33.3312 | 18.5322 | 101.0742 | 18.9185 | 130.7214 | 14.8956 | 32.2177 | 30.9129
2018-08-27 16:14 | 23.9487 | 25.9994 | 100 | 33.3312 | 18.5312 | 100.5595 | 18.9575 | 129.9457 | 14.7865 | 31.7612 | 30.4269
2018-08-27 16:19 | 23.8713 | 25.9994 | 100 | 33.3312 | 18.5312 | 99.9745 | 18.9965 | 129.0307 | 14.6725 | 31.2122 | 29.8404
2018-08-27 16:24 | 23.8424 | 25.6013 | 100 | 33.3312 | 18.5312 | 99.5265 | 18.9932 | 129.0742 | 14.6481 | 31.3341 | 29.9236
2018-08-27 16:29 | 23.8235 | 25.1216 | 100 | 33.3312 | 18.5312 | 99.1065 | 18.9812 | 129.3142 | 14.6421 | 31.5936 | 30.1441
2018-08-27 16:34 | 23.8188 | 25 | 100 | 33.3312 | 18.5312 | 99 | 18.9781 | 129.375 | 14.6406 | 31.6594 | 30.2
2018-08-27 16:38 | 23.8188 | 25 | 100 | 33.3312 | 18.5312 | 99 | 18.9781 | 129.375 | 14.6406 | 31.6594 | 30.2
2018-08-27 16:43 | 23.7931 | 25 | 100 | 33.3312 | 18.5312 | 99.2089 | 18.9274 | 129.763 | 14.5421 | 31.4336 | 29.9782
2018-08-27 16:48 | 23.7544 | 25 | 100 | 33.3312 | 18.5312 | 99.5239 | 18.8509 | 130.348 | 14.3936 | 31.0931 | 29.6437
2018-08-27 16:53 | 23.7439 | 25 | 100 | 33.3312 | 18.5373 | 99.9259 | 18.79 | 94.7931 | 14.2791 | 31.1753 | 29.7997
2018-08-27 16:58 | 23.7538 | 25 | 100 | 33.3312 | 18.5478 | 100.3909 | 18.7405 | 33.0531 | 14.1891 | 31.5638 | 30.3112
2018-08-27 17:02 | 23.7587 | 25 | 100 | 33.3312 | 18.5338 | 100.4463 | 19.0009 | 1.9688 | 14.1296 | 31.5531 | 30.358
2018-08-27 17:07 | 23.7587 | 25 | 100 | 33.3312 | 18.4948 | 100.0863 | 19.5754 | 1.9688 | 14.1011 | 31.1376 | 29.9335
2018-08-27 17:12 | 23.8461 | 25 | 100 | 33.3312 | 18.4719 | 100.1291 | 20.13 | 1.9688 | 14.0912 | 30.8894 | 29.6528
2018-08-27 17:17 | 24.0576 | 25 | 100 | 33.3312 | 18.4719 | 100.7441 | 20.6565 | 1.9688 | 14.1077 | 30.8789 | 29.5763
2018-08-27 17:22 | 24.1994 | 25 | 100 | 33.3312 | 18.4719 | 101.1562 | 21.1732 | 1.9688 | 14.1356 | 31.0426 | 29.719
2018-08-27 17:26 | 24.1994 | 25 | 100 | 33.3312 | 18.4719 | 101.1562 | 21.6697 | 1.9688 | 14.1866 | 31.5601 | 30.307
2018-08-27 17:31 | 24.1876 | 25 | 100 | 33.3312 | 18.4774 | 101.0009 | 22.1462 | 1.9688 | 14.228 | 31.9101 | 30.7127
2018-08-27 17:36 | 24.1399 | 25 | 100 | 33.3312 | 18.4999 | 100.3709 | 22.5617 | 1.9688 | 14.24 | 31.7481 | 30.5612
2018-08-27 17:41 | 24.1172 | 25 | 100 | 33.3312 | 18.5134 | 99.9049 | 22.9779 | 1.9688 | 14.2517 | 31.5131 | 30.3254
2018-08-27 17:46 | 24.2225 | 25 | 100 | 33.3312 | 18.4804 | 100.2799 | 23.3979 | 1.9688 | 14.2622 | 30.9041 | 29.6579
2018-08-27 17:50 | 24.3217 | 25 | 100 | 33.3312 | 18.45 | 100.6178 | 23.8079 | 1.9688 | 14.2728 | 30.3545 | 29.0511
2018-08-27 17:55 | 24.3505 | 25 | 100 | 33.3312 | 18.45 | 100.5278 | 24.1019 | 1.9688 | 14.2848 | 30.4895 | 29.1426
2018-08-27 18:00 | 24.3793 | 25 | 100 | 33.3312 | 18.45 | 100.4378 | 24.3959 | 1.9688 | 14.2968 | 30.6245 | 29.2341
2018-08-27 18:05 | 24.3794 | 25 | 100 | 33.3312 | 18.4889 | 99.7798 | 24.9649 | 1.9688 | 14.2461 | 31.0435 | 29.7441
2018-08-27 18:10 | 24.3794 | 25 | 100 | 33.3312 | 18.5279 | 99.1198 | 25.5349 | 1.9688 | 14.1951 | 31.4635 | 30.2556
2018-08-27 18:14 | 24.4229 | 25 | 100 | 33.3312 | 18.5258 | 99.5693 | 25.62 | 1.9688 | 14.1331 | 30.9987 | 29.774
2018-08-27 18:19 | 24.4706 | 25 | 100 | 33.3312 | 18.5198 | 100.1243 | 25.659 | 1.9688 | 14.0701 | 30.4497 | 29.198
2018-08-27 18:24 | 24.5026 | 25 | 100 | 33.3312 | 18.5001 | 99.9324 | 25.6233 | 1.9688 | 14.0731 | 30.2094 | 28.9481
2018-08-27 18:29 | 24.5314 | 25 | 100 | 33.3312 | 18.4776 | 99.5874 | 25.5723 | 1.9688 | 14.0896 | 30.0324 | 28.7651
2018-08-27 18:34 | 24.5388 | 25 | 100 | 33.3312 | 18.4719 | 99.5 | 25.593 | 1.9688 | 14.0736 | 30.1644 | 28.8598
2018-08-27 18:38 | 24.5388 | 25 | 100 | 33.3312 | 18.4719 | 99.5 | 25.638 | 1.9688 | 14.0466 | 30.4014 | 29.0488
2018-08-27 18:43 | 24.5388 | 25 | 100 | 33.3312 | 18.4828 | 99.2414 | 25.6531 | 1.9688 | 14.0186 | 30.6275 | 29.3125
2018-08-27 18:48 | 24.5388 | 25 | 100 | 33.3312 | 18.4993 | 98.8514 | 25.6531 | 1.9688 | 13.9901 | 30.848 | 29.614
2018-08-27 18:53 | 24.5497 | 25 | 100 | 33.3312 | 18.4836 | 99.192 | 25.6853 | 1.9601 | 13.9877 | 30.644 | 29.4284
2018-08-27 18:58 | 24.5686 | 25 | 100 | 33.3312 | 18.4446 | 100.062 | 25.7408 | 1.9451 | 14.0042 | 30.1325 | 28.8899
2018-08-27 19:02 | 24.5781 | 25 | 100 | 33.3312 | 18.4503 | 100.4404 | 25.7851 | 1.9449 | 14.0185 | 29.9093 | 28.6187
2018-08-27 19:07 | 24.5781 | 25 | 100 | 33.3312 | 18.5013 | 100.3204 | 25.8181 | 1.9599 | 14.0305 | 29.9783 | 28.6187
2018-08-27 19:12 | 24.5744 | 25 | 100 | 33.3312 | 18.5312 | 100.25 | 25.8418 | 1.9688 | 14.0418 | 30.5443 | 29.2125
2018-08-27 19:17 | 24.5654 | 25 | 100 | 33.3312 | 18.5312 | 100.25 | 25.8523 | 1.9688 | 14.0523 | 31.8163 | 30.6495
2018-08-27 19:22 | 24.5751 | 25 | 100 | 33.3312 | 18.5199 | 100.0818 | 25.8995 | 1.9688 | 14.0559 | 32.7202 | 31.6625
2018-08-27 19:26 | 24.6228 | 25 | 100 | 33.3312 | 18.4854 | 99.5718 | 26.021 | 1.9688 | 14.0454 | 32.8762 | 31.814
2018-08-27 19:31 | 24.6588 | 25 | 100 | 33.3312 | 18.4897 | 88.3156 | 26.1469 | 1.9688 | 14.0375 | 33.1051 | 32.0169
2018-08-27 19:36 | 24.6588 | 25 | 100 | 33.3312 | 18.6127 | 44.2156 | 26.2864 | 1.9688 | 14.0375 | 33.5566 | 32.3769
2018-08-27 19:41 | 24.6651 | 25 | 100 | 33.3312 | 18.7418 | 7.3052 | 26.4166 | 1.9688 | 14.0439 | 33.8325 | 32.5736
2018-08-27 19:46 | 24.7038 | 25 | 100 | 33.3312 | 18.9023 | 7.2602 | 26.4991 | 1.9688 | 14.0829 | 33.2085 | 31.9331
2018-08-27 19:50 | 24.7394 | 25 | 100 | 33.3312 | 19.05 | 7.2188 | 26.575 | 1.9688 | 14.1188 | 32.6344 | 31.3438
2018-08-27 19:55 | 24.7394 | 25 | 100 | 33.3312 | 19.05 | 7.2188 | 26.575 | 1.9688 | 14.1188 | 32.6344 | 31.3438
2018-08-27 20:00 | 24.7394 | 25 | 100 | 33.3312 | 19.05 | 7.2188 | 26.575 | 1.9688 | 14.1188 | 32.6344 | 31.3438
2018-08-27 20:05 | 24.777 | 25 | 100 | 33.3312 | 19.3519 | 7.0543 | 26.6348 | 1.9688 | 14.1188 | 31.582 | 30.2914
2018-08-27 20:10 | 24.8148 | 25 | 100 | 33.3312 | 19.6549 | 6.8893 | 26.6948 | 1.9688 | 14.1188 | 30.526 | 29.2354
2018-08-27 20:14 | 24.8181 | 25 | 100 | 33.3312 | 19.6812 | 6.875 | 26.7 | 1.9688 | 14.1188 | 30.4344 | 29.1438
2018-08-27 20:19 | 24.8181 | 25 | 100 | 33.3312 | 19.6812 | 6.875 | 26.7 | 1.9688 | 14.1188 | 30.4344 | 29.1438
2018-08-27 20:24 | 24.8502 | 25 | 100 | 33.3312 | 19.8879 | 6.8003 | 26.6502 | 1.9688 | 14.1611 | 31.7576 | 30.5566
2018-08-27 20:29 | 24.8889 | 25 | 100 | 33.3312 | 20.1369 | 6.7103 | 26.5902 | 1.9688 | 14.2121 | 33.3521 | 32.2591
2018-08-27 20:34 | 24.8987 | 25 | 100 | 33.3312 | 20.2381 | 6.7435 | 26.6455 | 1.9688 | 14.2172 | 33.6555 | 32.5171
2018-08-27 20:38 | 24.8987 | 25 | 100 | 33.3312 | 20.2891 | 6.8185 | 26.74 | 1.9688 | 14.2067 | 33.5205 | 32.2846
2018-08-27 20:43 | 24.8797 | 25 | 68.1667 | 33.3312 | 20.3719 | 6.8537 | 26.8196 | 1.9688 | 14.2061 | 33.0711 | 31.7884
2018-08-27 20:48 | 24.8509 | 25 | 20.1667 | 33.3312 | 20.4709 | 6.8687 | 26.8916 | 1.9688 | 14.2106 | 32.4621 | 31.1584
2018-08-27 20:53 | 24.8722 | 25 | 0 | 33.3312 | 20.5603 | 6.9098 | 26.928 | 1.9688 | 14.2125 | 31.907 | 30.6006
2018-08-27 20:58 | 24.9297 | 25 | 0 | 33.3312 | 20.6428 | 6.9698 | 26.9385 | 1.9688 | 14.2125 | 31.391 | 30.0951
2018-08-27 21:02 | 24.9208 | 25 | 0.47667 | 33.3312 | 20.7149 | 6.933 | 26.9214 | 1.9688 | 14.2125 | 30.8981 | 29.6105
2018-08-27 21:07 | 24.8443 | 25 | 1.4367 | 33.3312 | 20.7764 | 6.798 | 26.8764 | 1.9688 | 14.2125 | 30.4286 | 29.147
2018-08-27 21:12 | 24.8269 | 25 | 2 | 33.3312 | 20.8261 | 6.7126 | 26.8388 | 1.9688 | 14.1778 | 30.6074 | 29.3845
2018-08-27 21:17 | 24.8935 | 25 | 2 | 33.3312 | 20.8591 | 6.6976 | 26.8118 | 1.9688 | 14.0938 | 31.7069 | 30.6175
2018-08-27 21:22 | 24.9352 | 25 | 2.1583 | 33.3312 | 20.8902 | 6.6875 | 26.7972 | 1.9688 | 14.0147 | 32.3389 | 31.6768
2018-08-27 21:26 | 24.9262 | 25 | 2.6383 | 33.3312 | 20.9172 | 6.6875 | 26.8077 | 1.9688 | 13.9457 | 32.0209 | 32.3833
2018-08-27 21:31 | 24.9194 | 25 | 2.8817 | 33.3312 | 20.9375 | 6.6875 | 26.8156 | 1.9688 | 13.8938 | 31.7812 | 32.9156
2018-08-27 21:36 | 24.9194 | 25 | 2.4017 | 33.3312 | 20.9375 | 6.6875 | 26.8156 | 1.9688 | 13.8938 | 31.7812 | 32.9156
2018-08-27 21:41 | 24.9194 | 25 | 1.9217 | 33.3312 | 20.9466 | 6.6826 | 26.8357 | 1.9688 | 13.8957 | 31.7734 | 32.7161
2018-08-27 21:46 | 24.9194 | 25 | 1.4417 | 33.3312 | 21.0021 | 6.6526 | 26.9587 | 1.9688 | 13.9077 | 31.7254 | 31.4936
2018-08-27 21:50 | 24.924 | 25 | 1.0767 | 33.3312 | 21.058 | 6.6274 | 27.0722 | 1.9688 | 13.9191 | 31.6404 | 30.3274
2018-08-27 21:55 | 24.9816 | 25 | 2.0367 | 33.3312 | 21.1195 | 6.6574 | 27.0767 | 1.9688 | 13.9236 | 31.1289 | 29.8099
2018-08-27 22:00 | 25.0392 | 25 | 2.9967 | 33.3312 | 21.181 | 6.6874 | 27.0812 | 1.9688 | 13.9281 | 30.6174 | 29.2924
2018-08-27 22:05 | 25.0394 | 25 | 3.4783 | 33.3312 | 21.1917 | 6.6875 | 26.9766 | 1.9688 | 13.9117 | 30.357 | 29.0918
2018-08-27 22:10 | 25.0394 | 25 | 3.9583 | 33.3312 | 21.2022 | 6.6875 | 26.8716 | 1.9688 | 13.8952 | 30.0975 | 28.8923
2018-08-27 22:14 | 24.9514 | 25 | 4 | 33.3312 | 21.2292 | 6.619 | 26.8529 | 1.9688 | 13.9143 | 31.5366 | 30.3708
2018-08-27 22:19 | 24.8551 | 25 | 4 | 33.3312 | 21.2577 | 6.544 | 26.8424 | 1.9688 | 13.9368 | 33.1371 | 32.0088
2018-08-27 22:24 | 24.8148 | 25 | 5.195 | 33.3312 | 21.2625 | 6.5935 | 26.9178 | 1.9688 | 14.0016 | 33.4853 | 32.2875
2018-08-27 22:29 | 24.786 | 25 | 6.635 | 33.3312 | 21.2625 | 6.6685 | 27.0108 | 1.9688 | 14.0751 | 33.5768 | 32.2875
2018-08-27 22:34 | 24.7787 | 25 | 7 | 33.3312 | 21.2659 | 6.6427 | 27.0926 | 1.9688 | 14.0389 | 33.1207 | 31.8205
2018-08-27 22:38 | 24.7787 | 25 | 7 | 33.3312 | 21.2704 | 6.5827 | 27.1706 | 1.9688 | 13.9654 | 32.4787 | 31.195
2018-08-27 22:43 | 24.8044 | 25 | 6.6817 | 33.3312 | 21.2719 | 6.5625 | 27.1859 | 1.9688 | 13.9177 | 31.8845 | 30.6024
2018-08-27 22:48 | 24.8431 | 25 | 6.2017 | 33.3312 | 21.2719 | 6.5625 | 27.1694 | 1.9688 | 13.8832 | 31.3145 | 30.0264
2018-08-27 22:53 | 24.8594 | 25 | 5.4433 | 33.3312 | 21.2884 | 6.5538 | 27.1399 | 1.9688 | 13.8392 | 30.8158 | 29.5287
2018-08-27 22:58 | 24.8594 | 25 | 4.4833 | 33.3312 | 21.3169 | 6.5388 | 27.1009 | 1.9688 | 13.7882 | 30.3688 | 29.0877
2018-08-27 23:02 | 24.8594 | 25 | 4 | 33.3312 | 21.3394 | 6.5685 | 27.0433 | 1.9688 | 13.7655 | 30.8871 | 29.7318
2018-08-27 23:07 | 24.8594 | 25 | 4 | 33.3312 | 21.3559 | 6.6435 | 26.9668 | 1.9688 | 13.7715 | 32.3841 | 31.4763
2018-08-27 23:12 | 24.875 | 25 | 4.1983 | 33.3312 | 21.3656 | 6.6875 | 26.9262 | 1.9749 | 13.7682 | 33.4807 | 32.6599
2018-08-27 23:17 | 24.9128 | 25 | 4.6783 | 33.3312 | 21.3656 | 6.6875 | 26.9367 | 1.9899 | 13.7517 | 34.0087 | 33.0469
2018-08-27 23:22 | 24.9191 | 25 | 5.3167 | 33.3312 | 21.3562 | 6.6628 | 26.9695 | 1.9951 | 13.7312 | 34.1082 | 33.0133
2018-08-27 23:26 | 24.8615 | 25 | 6.2767 | 33.3312 | 21.3277 | 6.5878 | 27.0475 | 1.9801 | 13.7027 | 33.3372 | 32.1253
2018-08-27 23:31 | 24.8181 | 25 | 6.7633 | 33.3312 | 21.3062 | 6.5312 | 27.1225 | 1.9688 | 13.6923 | 32.6224 | 31.3194
2018-08-27 23:36 | 24.8181 | 25 | 5.8033 | 33.3312 | 21.3062 | 6.5312 | 27.1885 | 1.9688 | 13.7373 | 32.0794 | 30.7644
2018-08-27 23:41 | 24.8197 | 25 | 5.235 | 33.3312 | 21.3099 | 6.5312 | 27.233 | 1.9712 | 13.7686 | 31.5405 | 30.2182
2018-08-27 23:46 | 24.8296 | 25 | 6.675 | 33.3312 | 21.3324 | 6.5312 | 27.167 | 1.9862 | 13.7296 | 31.023 | 29.7172
2018-08-27 23:50 | 24.8395 | 25 | 8.0383 | 33.3312 | 21.3523 | 6.5265 | 27.1049 | 1.9988 | 13.6937 | 30.595 | 29.3117
2018-08-27 23:55 | 24.8494 | 25 | 8.5183 | 33.3312 | 21.3418 | 6.4665 | 27.0884 | 1.9838 | 13.6937 | 31.198 | 30.0062
2018-08-28 | 24.8593 | 25 | 8.9983 | 33.3312 | 21.3313 | 6.4065 | 27.0719 | 1.9688 | 13.6937 | 31.801 | 30.7007
2018-08-28 00:05 | 24.8594 | 25 | 9.9567 | 33.3312 | 21.3357 | 6.5408 | 27.0883 | 1.9688 | 13.6878 | 32.4907 | 31.4012
2018-08-28 00:10 | 24.8594 | 25 | 10.9167 | 33.3312 | 21.3402 | 6.6758 | 27.1048 | 1.9688 | 13.6818 | 33.1807 | 32.1017
2018-08-28 00:14 | 24.8068 | 25 | 9.685 | 33.3312 | 21.3406 | 6.619 | 27.0912 | 1.9688 | 13.6813 | 32.8365 | 31.6762
2018-08-28 00:19 | 24.7492 | 25 | 8.245 | 33.3312 | 21.3406 | 6.544 | 27.0747 | 1.9688 | 13.6813 | 32.394 | 31.1437
2018-08-28 00:24 | 24.6916 | 25 | 9.9917 | 33.3312 | 21.3406 | 6.5935 | 27.113 | 1.9688 | 13.6949 | 32.4843 | 31.1826
2018-08-28 00:29 | 24.634 | 25 | 12.3917 | 33.3312 | 21.3406 | 6.6685 | 27.1625 | 1.9688 | 13.7114 | 32.6838 | 31.3386
2018-08-28 00:34 | 24.6194 | 25 | 13.3583 | 33.3312 | 21.3406 | 6.6875 | 27.175 | 1.9688 | 13.7156 | 32.7344 | 31.6189
2018-08-28 00:38 | 24.6194 | 25 | 13.8383 | 33.3312 | 21.3406 | 6.6875 | 27.175 | 1.9688 | 13.7156 | 32.7344 | 31.9414
2018-08-28 00:43 | 24.6576 | 25 | 14.3183 | 33.3312 | 21.3376 | 6.6378 | 27.1969 | 1.9688 | 13.7236 | 32.4737 | 31.5934
2018-08-28 00:48 | 24.7152 | 25 | 14.7983 | 33.3312 | 21.3331 | 6.5628 | 27.2299 | 1.9688 | 13.7356 | 32.0807 | 30.9049
2018-08-28 00:53 | 24.7394 | 25 | 15 | 33.3312 | 21.3313 | 6.5312 | 27.2437 | 1.9688 | 13.7406 | 31.9156 | 30.6156
2018-08-28 00:58 | 24.7394 | 25 | 15 | 33.3312 | 21.3313 | 6.5312 | 27.2437 | 1.9688 | 13.7406 | 31.9156 | 30.6156
2018-08-28 01:02 | 24.7537 | 25 | 16.1917 | 33.3312 | 21.3231 | 6.5685 | 27.2326 | 1.9688 | 13.7712 | 32.0303 | 30.7251
2018-08-28 01:07 | 24.7825 | 25 | 18.5917 | 33.3312 | 21.3066 | 6.6435 | 27.2101 | 1.9688 | 13.8327 | 32.2613 | 30.9456
2018-08-28 01:12 | 24.7399 | 25 | 20 | 33.3312 | 21.2969 | 6.6875 | 27.1969 | 1.9688 | 13.8688 | 32.3969 | 31.075
2018-08-28 01:17 | 24.5959 | 25 | 20 | 33.3312 | 21.2969 | 6.6875 | 27.1969 | 1.9688 | 13.8688 | 32.3969 | 31.075
2018-08-28 01:22 | 24.4994 | 25 | 20 | 33.3312 | 21.2914 | 6.6628 | 27.2152 | 1.9688 | 13.8782 | 32.4256 | 31.1423
2018-08-28 01:26 | 24.4994 | 25 | 20 | 33.3312 | 21.2749 | 6.5878 | 27.2707 | 1.9688 | 13.9067 | 32.5126 | 31.3463
2018-08-28 01:31 | 24.4994 | 25 | 20.1183 | 33.3312 | 21.2625 | 6.5312 | 27.3014 | 1.9688 | 13.927 | 32.4627 | 31.3621
2018-08-28 01:36 | 24.4994 | 25 | 20.5983 | 33.3312 | 21.2625 | 6.5312 | 27.2564 | 1.9688 | 13.9225 | 31.9947 | 30.8026
2018-08-28 01:41 | 24.5229 | 25 | 21 | 33.3312 | 21.2659 | 6.5435 | 27.2161 | 1.9688 | 13.9241 | 31.6056 | 30.3327
2018-08-28 01:46 | 24.6669 | 25 | 21 | 33.3312 | 21.2869 | 6.6185 | 27.1996 | 1.9688 | 13.9571 | 31.6206 | 30.3222
2018-08-28 01:50 | 24.7986 | 25 | 21.0383 | 33.3312 | 21.3062 | 6.6815 | 27.1862 | 1.9688 | 13.9857 | 31.6809 | 30.3641
2018-08-28 01:55 | 24.7887 | 25 | 21.5183 | 33.3312 | 21.3062 | 6.6065 | 27.2087 | 1.9688 | 13.9632 | 32.2629 | 31.0106
2018-08-28 02:00 | 24.7788 | 25 | 21.9983 | 33.3312 | 21.3062 | 6.5315 | 27.2312 | 1.9688 | 13.9407 | 32.8449 | 31.6571
2018-08-28 02:05 | 24.6352 | 25 | 22 | 33.3312 | 21.3062 | 6.5312 | 27.2208 | 1.9688 | 13.9406 | 32.5673 | 31.4441
2018-08-28 02:10 | 24.4913 | 25 | 22 | 33.3312 | 21.3062 | 6.5312 | 27.2103 | 1.9688 | 13.9406 | 32.2868 | 31.2281
2018-08-28 02:14 | 24.5223 | 25 | 23.315 | 33.3312 | 21.3062 | 6.5312 | 27.2094 | 1.9688 | 13.9406 | 32.2625 | 31.2094
2018-08-28 02:19 | 24.57 | 25 | 24.755 | 33.3312 | 21.3062 | 6.5312 | 27.2094 | 1.9688 | 13.9406 | 32.2625 | 31.2094
2018-08-28 02:24 | 24.5781 | 25 | 25.3983 | 33.3312 | 21.3025 | 6.5312 | 27.1957 | 1.9688 | 13.9506 | 31.9812 | 30.816
2018-08-28 02:29 | 24.5781 | 25 | 25.8783 | 33.3312 | 21.298 | 6.5312 | 27.1792 | 1.9688 | 13.9626 | 31.6422 | 30.342
2018-08-28 02:34 | 24.5351 | 25 | 26.3583 | 33.3312 | 21.2969 | 6.5312 | 27.1414 | 1.9688 | 13.9399 | 31.9627 | 30.7325
2018-08-28 02:38 | 24.4775 | 25 | 26.8383 | 33.3312 | 21.2969 | 6.5312 | 27.0964 | 1.9688 | 13.9054 | 32.5072 | 31.4165
2018-08-28 02:43 | 24.4522 | 25 | 27 | 33.3312 | 21.2999 | 6.5312 | 27.1071 | 1.9688 | 13.8938 | 32.2688 | 31.2072
2018-08-28 02:48 | 24.4432 | 25 | 27 | 33.3312 | 21.3044 | 6.5312 | 27.1461 | 1.9688 | 13.8938 | 31.6328 | 30.5442
2018-08-28 02:53 | 24.4503 | 25 | 27.835 | 33.3312 | 21.3062 | 6.5312 | 27.1468 | 1.9688 | 13.8677 | 31.2317 | 30.0786
2018-08-28 02:58 | 24.4692 | 25 | 29.275 | 33.3312 | 21.3062 | 6.5312 | 27.1198 | 1.9688 | 13.8227 | 31.0007 | 29.7561
2018-08-28 03:02 | 24.4788 | 25 | 30.2383 | 33.3312 | 21.3062 | 6.5312 | 27.1062 | 1.9688 | 13.8 | 30.8844 | 29.5938
2018-08-28 03:07 | 24.4788 | 25 | 30.7183 | 33.3312 | 21.3062 | 6.5312 | 27.1062 | 1.9688 | 13.8 | 30.8844 | 29.5938
2018-08-28 03:12 | 24.4985 | 25 | 31.3967 | 33.3312 | 21.2976 | 6.5622 | 27.0833 | 1.9688 | 13.7901 | 31.1354 | 29.8565
2018-08-28 03:17 | 24.5462 | 25 | 32.3567 | 33.3312 | 21.2766 | 6.6372 | 27.0278 | 1.9688 | 13.7661 | 31.7429 | 30.4925
2018-08-28 03:22 | 24.5814 | 25 | 32.8417 | 33.3312 | 21.266 | 6.6875 | 26.9797 | 1.9688 | 13.7673 | 32.1149 | 30.9168
2018-08-28 03:26 | 24.5913 | 25 | 32.3617 | 33.3312 | 21.2765 | 6.6875 | 26.9467 | 1.9688 | 13.8198 | 32.0084 | 30.9108
2018-08-28 03:31 | 24.5987 | 25 | 32.2367 | 33.3312 | 21.2859 | 6.6875 | 26.9219 | 1.9688 | 13.8594 | 31.7713 | 30.7217
2018-08-28 03:36 | 24.5987 | 25 | 33.1967 | 33.3312 | 21.2919 | 6.6875 | 26.9219 | 1.9688 | 13.8594 | 31.1353 | 29.9732
2018-08-28 03:41 | 24.594 | 25 | 33.9217 | 33.3312 | 21.2969 | 6.6875 | 26.9219 | 1.9688 | 13.8594 | 30.6031 | 29.3469
2018-08-28 03:46 | 24.5652 | 25 | 33.4417 | 33.3312 | 21.2969 | 6.6875 | 26.9219 | 1.9688 | 13.8594 | 30.6031 | 29.3469
2018-08-28 03:50 | 24.5403 | 25 | 33.1917 | 33.3312 | 21.2956 | 6.6815 | 26.9165 | 1.9688 | 13.8557 | 30.6491 | 29.3955
2018-08-28 03:55 | 24.5592 | 25 | 35.5917 | 33.3312 | 21.2791 | 6.6065 | 26.849 | 1.9688 | 13.8092 | 31.2251 | 30.0045
2018-08-28 04:00 | 24.5781 | 25 | 37.9917 | 33.3312 | 21.2626 | 6.5315 | 26.7815 | 1.9688 | 13.7627 | 31.8011 | 30.6135
2018-08-28 04:05 | 24.5781 | 25 | 38 | 33.3312 | 21.267 | 6.5312 | 26.7648 | 1.9688 | 13.7236 | 31.5774 | 30.4377
2018-08-28 04:10 | 24.5781 | 25 | 38 | 33.3312 | 21.2715 | 6.5312 | 26.7483 | 1.9688 | 13.6846 | 31.3509 | 30.2592
2018-08-28 04:14 | 24.5609 | 25 | 38.8767 | 33.3312 | 21.2568 | 6.5312 | 26.7674 | 1.9551 | 13.6908 | 30.8888 | 29.7177
2018-08-28 04:19 | 24.542 | 25 | 39.8367 | 33.3312 | 21.2403 | 6.5312 | 26.7899 | 1.9401 | 13.7013 | 30.4043 | 29.1417
2018-08-28 04:24 | 24.5544 | 25 | 40.3983 | 33.3312 | 21.2375 | 6.5935 | 26.7751 | 1.9499 | 13.6994 | 30.3941 | 29.111
2018-08-28 04:29 | 24.5733 | 25 | 40.8783 | 33.3312 | 21.2375 | 6.6685 | 26.7526 | 1.9649 | 13.6949 | 30.4811 | 29.192
2018-08-28 04:34 | 24.5781 | 25 | 41.3583 | 33.3312 | 21.2375 | 6.6875 | 26.739 | 1.9799 | 13.7184 | 30.8973 | 29.638
2018-08-28 04:38 | 24.5781 | 25 | 41.8383 | 33.3312 | 21.2375 | 6.6875 | 26.7285 | 1.9949 | 13.7514 | 31.4253 | 30.208
2018-08-28 04:43 | 24.5465 | 25 | 42.6367 | 33.3312 | 21.2305 | 6.6378 | 26.721 | 1.9901 | 13.7625 | 31.3922 | 30.2468
2018-08-28 04:48 | 24.4988 | 25 | 43.5967 | 33.3312 | 21.22 | 6.5628 | 26.715 | 1.9751 | 13.7625 | 31.0742 | 30.0158
2018-08-28 04:53 | 24.5012 | 25 | 43.7217 | 33.3312 | 21.2156 | 6.5312 | 26.7064 | 1.9601 | 13.759 | 30.691 | 29.5847
2018-08-28 04:58 | 24.5399 | 25 | 43.2417 | 33.3312 | 21.2156 | 6.5312 | 26.6959 | 1.9451 | 13.753 | 30.2605 | 29.0087
2018-08-28 05:02 | 24.5594 | 25 | 43.715 | 33.3312 | 21.2156 | 6.5312 | 26.6765 | 1.9449 | 13.7388 | 30.1875 | 28.8387
2018-08-28 05:07 | 24.5594 | 25 | 45.155 | 33.3312 | 21.2156 | 6.5312 | 26.648 | 1.9599 | 13.7163 | 30.477 | 29.0802
2018-08-28 05:12 | 24.5631 | 25 | 46.1983 | 33.3312 | 21.2113 | 6.5622 | 26.6337 | 1.9688 | 13.6988 | 30.7851 | 29.4227
2018-08-28 05:17 | 24.5721 | 25 | 46.6783 | 33.3312 | 21.2008 | 6.6372 | 26.6397 | 1.9688 | 13.6883 | 31.1196 | 29.9087
2018-08-28 05:22 | 24.5686 | 25 | 47.1583 | 33.3312 | 21.1972 | 6.6727 | 26.6329 | 1.9688 | 13.6907 | 31.1572 | 30.0389
2018-08-28 05:26 | 24.5398 | 25 | 47.6383 | 33.3312 | 21.2077 | 6.6277 | 26.5999 | 1.9688 | 13.7192 | 30.5917 | 29.4464
2018-08-28 05:31 | 24.5181 | 25 | 47.8817 | 33.3312 | 21.2156 | 6.5938 | 26.575 | 1.9688 | 13.7417 | 30.139 | 28.9601
2018-08-28 05:36 | 24.5181 | 25 | 47.4017 | 33.3312 | 21.2156 | 6.5938 | 26.575 | 1.9688 | 13.7462 | 30.031 | 28.7981
2018-08-28 05:41 | 24.515 | 25 | 47.0783 | 33.3312 | 21.2156 | 6.5889 | 26.5713 | 1.9688 | 13.7493 | 30.0241 | 28.7531
2018-08-28 05:46 | 24.4961 | 25 | 47.5583 | 33.3312 | 21.2156 | 6.5589 | 26.5488 | 1.9688 | 13.7448 | 30.5356 | 29.3081
2018-08-28 05:50 | 24.4818 | 25 | 48.1533 | 33.3312 | 21.2151 | 6.5372 | 26.5281 | 1.9688 | 13.7406 | 31.0063 | 29.8188
2018-08-28 05:55 | 24.5205 | 25 | 50.0733 | 33.3312 | 21.2091 | 6.6122 | 26.5281 | 1.9688 | 13.7406 | 31.0063 | 29.8188
2018-08-28 06:00 | 24.5592 | 25 | 51.9933 | 33.3312 | 21.2031 | 6.6872 | 26.5281 | 1.9688 | 13.7406 | 31.0063 | 29.8188
2018-08-28 06:05 | 24.5594 | 25 | 52.4783 | 33.3312 | 21.3526 | 7.3004 | 26.6387 | 1.9688 | 13.8363 | 31.0765 | 29.877
2018-08-28 06:10 | 24.5594 | 25 | 52.9583 | 33.3312 | 21.5026 | 7.9154 | 26.7497 | 1.9688 | 13.9323 | 31.147 | 29.9355
2018-08-28 06:14 | 24.5413 | 25 | 53 | 33.3312 | 21.4951 | 7.914 | 26.784 | 1.9688 | 13.9406 | 31.2559 | 30.0694
2018-08-28 06:19 | 24.5215 | 25 | 53 | 33.3312 | 21.4726 | 7.854 | 26.811 | 1.9688 | 13.9406 | 31.3684 | 30.2104
2018-08-28 06:24 | 24.5107 | 25 | 55.7883 | 33.3312 | 21.0966 | 44.2415 | 24.1991 | 53.2417 | 13.9742 | 31.151 | 29.8721
2018-08-28 06:29 | 24.5017 | 25 | 59.1483 | 33.3312 | 20.6481 | 88.1015 | 21.0461 | 115.0267 | 14.0147 | 30.866 | 29.4356
2018-08-28 06:34 | 24.4994 | 25 | 60 | 33.3312 | 20.5344 | 99.2188 | 20.2469 | 130.6875 | 14.025 | 30.7937 | 29.325
2018-08-28 06:38 | 24.4994 | 25 | 60 | 33.3312 | 20.5344 | 99.2188 | 20.2469 | 130.6875 | 14.025 | 30.7937 | 29.325
2018-08-28 06:43 | 24.4164 | 25 | 62.2283 | 33.3312 | 19.8967 | 99.4674 | 19.9096 | 129.8419 | 14.0737 | 30.9469 | 29.5359
2018-08-28 06:48 | 24.2913 | 25 | 65.5883 | 33.3312 | 18.9352 | 99.8424 | 19.4011 | 128.5669 | 14.1472 | 31.1779 | 29.8539
2018-08-28 06:53 | 24.1829 | 25 | 68.67 | 33.3312 | 18.5017 | 99.9652 | 19.1197 | 129.5099 | 14.1912 | 31.1976 | 29.8588
2018-08-28 06:58 | 24.0866 | 25 | 71.55 | 33.3312 | 18.4507 | 99.9052 | 19.0027 | 132.0599 | 14.2137 | 31.0641 | 29.6368
2018-08-28 07:02 | 23.9908 | 25 | 74.6683 | 33.3312 | 18.4332 | 99.726 | 18.9691 | 132.5543 | 14.228 | 31.0527 | 29.6107
2018-08-28 07:07 | 23.8954 | 25 | 78.0283 | 33.3312 | 18.4497 | 99.426 | 19.0201 | 130.9643 | 14.234 | 31.1652 | 29.7832
2018-08-28 07:12 | 23.8394 | 25 | 80.1983 | 33.3312 | 18.4736 | 99.5723 | 19.0271 | 130.4341 | 14.2375 | 31.2312 | 29.6712
2018-08-28 07:17 | 23.8394 | 25 | 80.6783 | 33.3312 | 18.5081 | 100.3523 | 18.9716 | 131.4091 | 14.2375 | 31.2312 | 29.1552
2018-08-28 07:22 | 23.8141 | 25 | 82.5833 | 33.3312 | 18.5238 | 100.6721 | 18.9413 | 131.7953 | 14.2583 | 31.0962 | 28.8198
2018-08-28 07:26 | 23.7376 | 25 | 87.3833 | 33.3312 | 18.5013 | 100.0571 | 18.9623 | 130.9853 | 14.3213 | 30.6867 | 28.8513
2018-08-28 07:31 | 23.6609 | 25 | 91.4733 | 33.3312 | 18.4773 | 99.7269 | 18.9918 | 130.497 | 14.3673 | 30.4658 | 28.9867
2018-08-28 07:36 | 23.5835 | 25 | 93.3933 | 33.3312 | 18.4488 | 100.2669 | 19.0473 | 130.992 | 14.3613 | 30.8213 | 29.4397
2018-08-28 07:41 | 23.5218 | 25.0783 | 95.3917 | 33.3312 | 18.425 | 100.7188 | 19.0903 | 131.3965 | 14.3582 | 31.095 | 29.7933
2018-08-28 07:46 | 23.5407 | 25.558 | 97.7917 | 33.3312 | 18.425 | 100.7188 | 19.0693 | 131.3365 | 14.3702 | 30.9495 | 29.6373
2018-08-28 07:50 | 23.5566 | 25.9994 | 100 | 33.3312 | 18.4307 | 100.6984 | 19.0451 | 131.2705 | 14.3839 | 30.7739 | 29.4473
2018-08-28 07:55 | 23.5377 | 25.9994 | 100 | 33.3312 | 18.5027 | 100.4434 | 18.9836 | 131.1355 | 14.4169 | 30.2519 | 28.8653
2018-08-28 08:00 | 23.5188 | 25.9994 | 100 | 33.3312 | 18.5748 | 100.1884 | 18.9221 | 131.0005 | 14.4499 | 29.7299 | 28.2833
2018-08-28 08:05 | 23.5188 | 25.9994 | 100 | 33.3312 | 18.575 | 100.1875 | 18.9219 | 131 | 14.45 | 29.7281 | 28.2812
2018-08-28 08:10 | 23.5188 | 25.9994 | 100 | 33.3312 | 18.575 | 100.1875 | 18.9219 | 131 | 14.45 | 29.7281 | 28.2812
2018-08-28 08:14 | 23.5188 | 25.9994 | 100 | 33.3312 | 18.5654 | 100.1464 | 19.0479 | 131.137 | 14.4664 | 30.687 | 29.3634
2018-08-28 08:19 | 23.5188 | 25.9994 | 100 | 33.3312 | 18.5549 | 100.1014 | 19.1859 | 131.287 | 14.4844 | 31.737 | 30.5484
2018-08-28 08:24 | 23.527 | 25.9994 | 100 | 33.3312 | 18.5021 | 99.795 | 19.1596 | 130.5656 | 14.5435 | 32.5106 | 31.406
2018-08-28 08:29 | 23.5369 | 25.9994 | 100 | 33.3312 | 18.4406 | 99.435 | 19.0996 | 129.6656 | 14.611 | 33.2276 | 32.1965
2018-08-28 08:34 | 23.5394 | 25.9994 | 100 | 33.3312 | 18.425 | 99.3438 | 19.109 | 129.8294 | 14.6281 | 33.4094 | 32.4853
2018-08-28 08:38 | 23.5394 | 25.9994 | 100 | 33.3312 | 18.425 | 99.3438 | 19.142 | 130.3544 | 14.6281 | 33.4094 | 32.6038
2018-08-28 08:43 | 23.6283 | 25.9994 | 100 | 33.3312 | 18.4588 | 99.8113 | 19.1312 | 131.0684 | 14.6699 | 33.4412 | 32.5224
2018-08-28 08:48 | 23.7624 | 25.9994 | 100 | 33.3312 | 18.5098 | 100.5163 | 19.0982 | 131.8784 | 14.7329 | 33.4892 | 32.3394
2018-08-28 08:53 | 23.8469 | 25.9994 | 100 | 33.3312 | 18.5312 | 100.8125 | 19.0583 | 132.4884 | 14.7594 | 33.5094 | 32.2094
2018-08-28 08:58 | 23.8955 | 25.9994 | 100 | 33.3312 | 18.5312 | 100.8125 | 19.0133 | 132.9534 | 14.7594 | 33.5094 | 32.1179
2018-08-28 09:02 | 23.92 | 25.9994 | 100 | 33.3312 | 18.5007 | 100.5518 | 19.0264 | 132.4427 | 14.7847 | 33.3485 | 32.0696
2018-08-28 09:07 | 23.92 | 25.9994 | 100 | 33.3312 | 18.4392 | 100.0268 | 19.0984 | 130.9427 | 14.8357 | 33.0245 | 32.0651
2018-08-28 09:12 | 23.9278 | 25.9994 | 100 | 33.3312 | 18.4422 | 99.6072 | 19.0811 | 129.6534 | 14.8724 | 32.9348 | 31.8865
2018-08-28 09:17 | 23.9467 | 25.9994 | 100 | 33.3312 | 18.5367 | 99.3372 | 18.9371 | 128.6634 | 14.8889 | 33.1778 | 31.4605
2018-08-28 09:22 | 23.9623 | 25.9994 | 100 | 33.3312 | 18.6 | 99.1562 | 18.8847 | 128.7174 | 14.9228 | 33.2219 | 31.2675
2018-08-28 09:26 | 23.9713 | 25.9994 | 100 | 33.3312 | 18.6 | 99.1562 | 19.0182 | 130.8924 | 14.9918 | 32.8619 | 31.548
2018-08-28 09:31 | 23.9781 | 25.9994 | 100 | 33.3312 | 18.5752 | 99.2413 | 19.1062 | 132.6348 | 15.0815 | 32.5718 | 31.6795
2018-08-28 09:36 | 23.9781 | 25.9994 | 100 | 33.3312 | 18.4747 | 99.5863 | 19.0552 | 133.0548 | 15.2345 | 32.4953 | 31.3555
2018-08-28 09:41 | 23.9861 | 25.9994 | 100 | 33.3312 | 18.4087 | 99.8456 | 19.0189 | 133.2618 | 15.3987 | 32.4462 | 31.0907
2018-08-28 09:46 | 24.0347 | 25.9994 | 100 | 33.3312 | 18.5197 | 99.6656 | 19.0579 | 132.3768 | 15.6207 | 32.5377 | 31.1297
2018-08-28 09:50 | 24.0809 | 25.9994 | 100 | 33.3312 | 18.6206 | 99.5467 | 19.0806 | 131.4319 | 15.8328 | 32.6297 | 31.1798
2018-08-28 09:55 | 24.0998 | 25.9994 | 100 | 33.3312 | 18.6041 | 100.1317 | 18.9156 | 129.7969 | 15.9303 | 32.7272 | 31.3568
2018-08-28 10:00 | 24.1187 | 25.9994 | 100 | 33.3312 | 18.5876 | 100.7167 | 18.7506 | 128.1619 | 16.0278 | 32.8247 | 31.5338
2018-08-28 10:05 | 24.1187 | 25.9994 | 100 | 33.3312 | 18.5875 | 100.2853 | 18.8815 | 128.515 | 16.067 | 32.3257 | 31.5673
2018-08-28 10:10 | 24.1187 | 25.9994 | 100 | 33.3312 | 18.5875 | 99.8503 | 19.0135 | 128.875 | 16.106 | 31.8247 | 31.6003
2018-08-28 10:14 | 24.136 | 25.9994 | 100 | 33.3312 | 18.5971 | 100.1823 | 19.0661 | 129.7418 | 16.3066 | 32.0621 | 31.3757
2018-08-28 10:19 | 24.1549 | 25.9994 | 100 | 33.3312 | 18.6076 | 100.5873 | 19.1111 | 130.6568 | 16.5226 | 32.3696 | 31.1267
2018-08-28 10:24 | 24.1663 | 25.9994 | 100 | 33.3312 | 18.5919 | 100.1583 | 19.049 | 130.4142 | 16.6552 | 32.0198 | 30.6736
2018-08-28 10:29 | 24.1762 | 25.9994 | 100 | 33.3312 | 18.5709 | 99.5583 | 18.965 | 129.9342 | 16.7707 | 31.5353 | 30.1786
2018-08-28 10:34 | 24.1788 | 25.9994 | 100 | 33.3312 | 18.5656 | 99.4062 | 18.9773 | 131.201 | 16.8 | 31.4125 | 29.7676
2018-08-28 10:38 | 24.1788 | 25.9994 | 100 | 33.3312 | 18.5656 | 99.4062 | 19.0223 | 133.061 | 16.8 | 31.4125 | 29.3851
2018-08-28 10:43 | 24.1788 | 25.9994 | 100 | 33.3312 | n/a | n/a | 19.0415 | 132.2649 | n/a | n/a | 29.1239
2018-08-28 10:48 | 24.1788 | 25.9994 | 100 | 33.3312 | n/a | n/a | 19.0475 | 130.1199 | n/a | n/a | 28.9244
2018-08-28 10:53 | 24.173 | 25.9994 | 100 | 33.3312 | 18.5312 | 99.5312 | 19.0083 | 128.9056 | 17.169 | 30.1659 | 28.8067
2018-08-28 10:58 | 24.1631 | 25.9994 | 100 | 33.3312 | 18.5312 | 99.5312 | 18.9363 | 128.3656 | 17.385 | 30.0909 | 28.7482
2018-08-28 11:02 | 24.1581 | 25.9994 | 100 | 33.3312 | 18.5059 | 99.4344 | 18.9134 | 129.3748 | 17.5652 | 29.9652 | 28.6361
2018-08-28 11:07 | 24.1581 | 25.9994 | 100 | 33.3312 | 18.4549 | 99.2394 | 18.9404 | 131.9548 | 17.7093 | 29.7882 | 28.4696
2018-08-28 11:12 | 24.1503 | 25.9994 | 100 | 33.3312 | 18.425 | 99.2676 | 18.9655 | 132.9977 | 17.8185 | 29.7755 | 28.4605
2018-08-28 11:17 | 24.1314 | 25.9994 | 100 | 33.3312 | 18.425 | 99.6126 | 18.988 | 131.8577 | 17.8785 | 29.996 | 28.675
2018-08-28 11:22 | 24.1472 | 25.9994 | 100 | 33.3312 | 18.425 | 99.8438 | 19.016 | 130.9404 | 17.8841 | 30.1705 | 28.8474
2018-08-28 11:26 | 24.2337 | 25.9994 | 100 | 33.3312 | 18.425 | 99.8438 | 19.055 | 130.4754 | 17.7791 | 30.2515 | 28.9344
2018-08-28 11:31 | 24.3083 | 25.9994 | 100 | 33.3312 | 18.4716 | 99.792 | 19.0992 | 130.1953 | 17.7163 | 30.3336 | 29.0251
2018-08-28 11:36 | 24.347 | 25.9994 | 100 | 33.3312 | 18.6606 | 99.582 | 19.1592 | 130.4803 | 17.7823 | 30.4191 | 29.1271
2018-08-28 11:41 | 24.3559 | 25.9994 | 100 | 33.3312 | 18.806 | 99.3769 | 19.1832 | 130.5009 | 17.8348 | 30.4652 | 29.1773
2018-08-28 11:46 | 24.2119 | 25.9994 | 100 | 33.3312 | 18.728 | 99.1969 | 19.0227 | 129.1659 | 17.8183 | 30.3092 | 28.9612
2018-08-28 11:50 | 24.0855 | 25.9994 | 100 | 33.3312 | 18.6377 | 99.0468 | 18.8768 | 128.1232 | 17.7926 | 30.1811 | 28.7823
2018-08-28 11:55 | 24.162 | 25.9994 | 100 | 33.3312 | 18.4052 | 99.2418 | 18.8993 | 130.4482 | 17.6606 | 30.3746 | 29.0298
2018-08-28 12:00 | 24.2385 | 25.9994 | 100 | 33.3312 | 18.1727 | 99.4368 | 18.9218 | 132.7732 | 17.5286 | 30.5681 | 29.2773
2018-08-28 12:05 | 24.2387 | 25.9994 | 100 | 33.3312 | 18.1719 | 99.4375 | 18.9219 | 132.7812 | 17.5281 | 30.5688 | 29.2781
2018-08-28 12:10 | 24.2387 | 25.9994 | 100 | 33.3312 | 18.1719 | 99.4375 | 18.9219 | 132.7812 | 17.5281 | 30.5688 | 29.2781
2018-08-28 12:14 | 24.1598 | 25.9994 | 100 | 33.3312 | 18.1417 | 99.6156 | 18.9726 | 130.6992 | 17.472 | 31.3358 | 30.0507
2018-08-28 12:19 | 24.0735 | 25.9994 | 100 | 33.3312 | 18.1087 | 99.8106 | 19.0281 | 128.4192 | 17.4105 | 32.1758 | 30.8967
2018-08-28 12:24 | 24.1387 | 25.9994 | 100 | 33.3312 | 18.1405 | 99.4703 | 19.0051 | 128.8404 | 17.3726 | 32.5067 | 31.2062
2018-08-28 12:29 | 24.235 | 25.9994 | 100 | 33.3312 | 18.1855 | 99.0203 | 18.9661 | 129.8154 | 17.3396 | 32.7332 | 31.4057
2018-08-28 12:34 | 24.3091 | 25.9994 | 100 | 33.3312 | 18.3167 | 100.0036 | 18.9563 | 129.6594 | 17.3436 | 32.8511 | 31.5246
2018-08-28 12:38 | 24.3757 | 25.9994 | 100 | 33.3312 | 18.4772 | 101.4736 | 18.9563 | 129.1194 | 17.3601 | 32.9321 | 31.6161
2018-08-28 12:43 | 24.2967 | 25.9994 | 100 | 33.3312 | 18.4248 | 101.2525 | 18.9821 | 128.4401 | 17.3547 | 33.027 | 31.7036
2018-08-28 12:48 | 24.1437 | 25.9994 | 100 | 33.3312 | 18.2643 | 100.1725 | 19.0211 | 127.6901 | 17.3382 | 33.129 | 31.7891
2018-08-28 12:53 | 24.0794 | 25.9994 | 100 | 33.3312 | 18.1969 | 99.7188 | 19.0114 | 128.497 | 17.3217 | 33.2406 | 31.9033
2018-08-28 12:58 | 24.0794 | 25.9994 | 100 | 33.3312 | 18.1969 | 99.7188 | 18.9664 | 130.432 | 17.3052 | 33.3591 | 32.0383
2018-08-28 13:02 | 24.1603 | 25.9994 | 100 | 33.3312 | 18.2103 | 99.8901 | 18.9855 | 131.2945 | 17.3103 | 33.2609 | 31.9431
2018-08-28 13:07 | 24.3232 | 25.9994 | 100 | 33.3312 | 18.2373 | 100.2351 | 19.0695 | 131.0695 | 17.3373 | 32.9429 | 31.6146
2018-08-28 13:12 | 24.399 | 25.9994 | 100 | 33.3312 | 18.3696 | 100.5863 | 19.0729 | 130.8631 | 17.3649 | 32.7854 | 31.451
2018-08-28 13:17 | 24.3513 | 25.9994 | 100 | 33.3312 | 18.6516 | 100.9463 | 18.9619 | 130.6831 | 17.3934 | 32.8559 | 31.5215
2018-08-28 13:22 | 24.3194 | 25.9994 | 100 | 33.3312 | 18.8114 | 101.0044 | 18.8984 | 130.6714 | 17.4085 | 32.6755 | 31.3357
2018-08-28 13:26 | 24.3194 | 25.9994 | 100 | 33.3312 | 18.7229 | 100.4494 | 18.9314 | 131.0014 | 17.3965 | 31.9855 | 30.6292
2018-08-28 13:31 | 24.3194 | 25.9994 | 100 | 33.3312 | 18.6685 | 99.961 | 18.9685 | 131.1391 | 17.3945 | 31.5004 | 30.1327
2018-08-28 13:36 | 24.3194 | 25.9994 | 100 | 33.3312 | 18.718 | 99.676 | 19.018 | 130.6891 | 17.423 | 31.6414 | 30.2782
2018-08-28 13:41 | 24.321 | 25.9994 | 100 | 33.3312 | 18.7513 | 99.4767 | 19.0594 | 130.2244 | 17.4532 | 31.7709 | 30.4203
2018-08-28 13:46 | 24.3309 | 25.9994 | 100 | 33.3312 | 18.7018 | 99.7167 | 19.0594 | 129.6844 | 17.4922 | 31.8414 | 30.5448
2018-08-28 13:50 | 24.3445 | 25.9994 | 100 | 33.3312 | 18.6523 | 99.9579 | 19.051 | 129.2007 | 17.5263 | 31.9187 | 30.6693
2018-08-28 13:55 | 24.4012 | 25.9994 | 100 | 33.3312 | 18.6028 | 100.2129 | 18.946 | 129.3657 | 17.5038 | 32.0747 | 30.7938
2018-08-28 14:00 | 24.4579 | 25.9994 | 100 | 33.3312 | 18.5533 | 100.4679 | 18.841 | 129.5307 | 17.4813 | 32.2307 | 30.9183
2018-08-28 14:05 | 24.4581 | 25.9994 | 100 | 33.3312 | 18.5531 | 100.4688 | 18.8406 | 129.5312 | 17.4812 | 32.2313 | 30.9187
2018-08-28 14:10 | 24.4581 | 25.9994 | 100 | 33.3312 | 18.5531 | 100.4688 | 18.8406 | 129.5312 | 17.4812 | 32.2313 | 30.9187
2018-08-28 14:14 | 24.4499 | 25.9994 | 100 | 33.3312 | 18.5175 | 99.0031 | 18.9269 | 129.7915 | 17.395 | 32.5997 | 31.2626
2018-08-28 14:19 | 24.4409 | 25.9994 | 100 | 33.3312 | 18.4785 | 97.3981 | 19.0214 | 130.0765 | 17.3005 | 33.0032 | 31.6391
2018-08-28 14:24 | 24.4633 | 25.9994 | 100 | 33.3312 | 18.3349 | 98.1333 | 18.9964 | 129.7267 | 17.262 | 32.3698 | 30.9874
2018-08-28 14:29 | 24.4921 | 25.9994 | 100 | 33.3312 | 18.1699 | 99.3483 | 18.9469 | 129.2467 | 17.235 | 31.5238 | 30.1249
2018-08-28 14:34 | 24.4994 | 25.9994 | 100 | 33.3312 | 18.3174 | 99.7346 | 18.9881 | 128.9794 | 17.2068 | 31.8368 | 30.5345
2018-08-28 14:38 | 24.4994 | 25.9994 | 100 | 33.3312 | 18.5709 | 99.8396 | 19.0601 | 128.7844 | 17.1783 | 32.5433 | 31.376
2018-08-28 14:43 | 24.4994 | 25.9994 | 100 | 33.3312 | 18.6752 | 99.497 | 19.1172 | 130.2905 | 17.2384 | 32.9454 | 31.8056
2018-08-28 14:48 | 24.4994 | 25.9994 | 100 | 33.3312 | 18.7037 | 98.927 | 19.1667 | 132.6605 | 17.3434 | 33.1929 | 32.0261
2018-08-28 14:53 | 24.4994 | 25.9994 | 100 | 33.3312 | 18.7156 | 98.6875 | 19.1875 | 133.6562 | 17.3875 | 33.2969 | 32.1187
2018-08-28 14:58 | 24.4994 | 25.9994 | 100 | 33.3312 | 18.7156 | 98.6875 | 19.1875 | 133.6562 | 17.3875 | 33.2969 | 32.1187
2018-08-28 15:02 | 24.4802 | 25.9994 | 100 | 33.3312 | 18.6963 | 99.5664 | 19.1517 | 133.7978 | 17.4128 | 33.171 | 31.969
2018-08-28 15:07 | 24.4415 | 25.9994 | 100 | 33.3312 | 18.6573 | 101.3364 | 19.0798 | 134.0828 | 17.4638 | 32.9175 | 31.6675
2018-08-28 15:12 | 24.4782 | 25.9994 | 100 | 33.3312 | 18.6455 | 101.8482 | 19.0307 | 134.1446 | 17.5049 | 32.8332 | 31.5662
2018-08-28 15:17 | 24.6223 | 25.9994 | 100 | 33.3312 | 18.6725 | 100.5732 | 19.0142 | 133.8896 | 17.5319 | 32.9892 | 31.7492
2018-08-28 15:22 | 24.6902 | 25.9994 | 100 | 33.3312 | 18.6797 | 99.9068 | 19.0214 | 133.4763 | 17.5554 | 32.8859 | 31.9248
2018-08-28 15:26 | 24.6039 | 25.9994 | 100 | 33.3312 | 18.6467 | 100.4768 | 19.0769 | 132.7413 | 17.5719 | 32.2559 | 32.0853
2018-08-28 15:31 | 24.5388 | 25.9994 | 100 | 33.3312 | 18.6219 | 100.9062 | 19.1187 | 131.1447 | 17.5884 | 31.809 | 32.0217
2018-08-28 15:36 | 24.5388 | 25.9994 | 100 | 33.3312 | 18.6219 | 100.9062 | 19.1187 | 126.9147 | 17.6049 | 31.9215 | 31.2732
2018-08-28 15:41 | 24.5434 | 25.9994 | 100 | 33.3312 | 18.6047 | 100.7496 | 19.106 | 123.6467 | 17.618 | 32.0448 | 30.6882
2018-08-28 15:46 | 24.5723 | 25.9994 | 100 | 33.3312 | 18.4997 | 99.7896 | 19.028 | 125.3117 | 17.6135 | 32.2233 | 30.9417
2018-08-28 15:50 | 24.5987 | 25.9994 | 100 | 33.3312 | 18.4005 | 98.9434 | 18.9554 | 127.0007 | 17.6076 | 32.3853 | 31.1698
2018-08-28 15:55 | 24.5987 | 25.9994 | 100 | 33.3312 | 18.3675 | 99.4084 | 18.9449 | 128.9657 | 17.5851 | 32.3583 | 31.1053
2018-08-28 16:00 | 24.5987 | 25.9994 | 100 | 33.3312 | 18.3345 | 99.8734 | 18.9344 | 130.9307 | 17.5626 | 32.3313 | 31.0408
2018-08-28 16:05 | 24.5028 | 25.9994 | 100 | 33.3312 | 18.3344 | 99.875 | 18.9344 | 130.9375 | 17.5625 | 32.3312 | 31.0406
2018-08-28 16:10 | 24.4065 | 25.9994 | 100 | 33.3312 | 18.3344 | 99.875 | 18.9344 | 130.9375 | 17.5625 | 32.3312 | 31.0406
2018-08-28 16:14 | 24.3981 | 25.9994 | 100 | 33.3312 | 18.4398 | 99.6558 | 18.9851 | 129.3622 | 17.542 | 32.3806 | 31.105
2018-08-28 16:19 | 24.3981 | 25.9994 | 100 | 33.3312 | 18.5553 | 99.4158 | 19.0406 | 127.6372 | 17.5195 | 32.4346 | 31.1755
2018-08-28 16:24 | 24.3668 | 25.9994 | 100 | 33.3312 | 18.5289 | 100.1343 | 19.0214 | 129.2856 | 17.5069 | 32.4574 | 31.1514
2018-08-28 16:29 | 24.329 | 25.9994 | 100 | 33.3312 | 18.4734 | 101.0493 | 18.9869 | 131.6256 | 17.4964 | 32.4739 | 31.1079
2018-08-28 16:34 | 24.3194 | 25.9994 | 100 | 33.3312 | 18.4594 | 101.2812 | 18.9781 | 132.2188 | 17.4937 | 32.4781 | 31.0969
2018-08-28 16:38 | 24.3194 | 25.9994 | 100 | 33.3312 | 18.4594 | 101.2812 | 18.9781 | 132.2188 | 17.4937 | 32.4781 | 31.0969
2018-08-28 16:43 | 24.3003 | 25.9994 | 100 | 33.3312 | 18.4932 | 101.2315 | 19.004 | 131.214 | 17.4719 | 32.6632 | 31.3645
2018-08-28 16:48 | 24.2715 | 25.9994 | 100 | 33.3312 | 18.5442 | 101.1565 | 19.043 | 129.699 | 17.4389 | 32.9422 | 31.768
2018-08-28 16:53 | 24.2369 | 25.9994 | 100 | 33.3312 | 18.5621 | 74.9791 | 18.8028 | 93.6881 | 17.405 | 32.9881 | 31.9192
2018-08-28 16:58 | 24.1982 | 25.9994 | 100 | 33.3312 | 18.5561 | 29.8891 | 18.3603 | 32.6831 | 17.3705 | 32.8651 | 31.8877
2018-08-28 17:02 | 24.2503 | 25.9994 | 100 | 33.3312 | 18.6164 | 7.2545 | 18.3215 | 1.9688 | 17.3479 | 32.7063 | 31.7356
2018-08-28 17:07 | 24.3942 | 25.9994 | 100 | 33.3312 | 18.7439 | 7.3895 | 18.692 | 1.9688 | 17.3374 | 32.5113 | 31.4611
2018-08-28 17:12 | 24.4628 | 25.8012 | 100 | 33.3312 | 18.8665 | 7.444 | 19.0402 | 1.9688 | 17.3244 | 32.157 | 31.0508
2018-08-28 17:17 | 24.4241 | 25.3215 | 100 | 33.3312 | 18.982 | 7.384 | 19.3567 | 1.9688 | 17.3079 | 31.5765 | 30.4478
2018-08-28 17:22 | 24.4584 | 25 | 100 | 33.3312 | 19.0594 | 7.3438 | 19.6727 | 1.9638 | 17.2989 | 31.1128 | 29.9794
2018-08-28 17:26 | 24.6411 | 25 | 100 | 33.3312 | 19.0594 | 7.3438 | 19.9877 | 1.9488 | 17.3049 | 30.8863 | 29.7844
2018-08-28 17:31 | 24.7787 | 25 | 100 | 33.3312 | 19.0594 | 7.3253 | 20.2905 | 1.9412 | 17.3053 | 30.7156 | 29.7836
2018-08-28 17:36 | 24.7787 | 25 | 100 | 33.3312 | 19.0594 | 7.2503 | 20.556 | 1.9562 | 17.2888 | 30.7156 | 30.3761
2018-08-28 17:41 | 24.7773 | 25 | 100 | 33.3312 | 19.0648 | 7.1851 | 20.8251 | 1.9688 | 17.2723 | 30.8517 | 30.9184
2018-08-28 17:46 | 24.7683 | 25 | 100 | 33.3312 | 19.0978 | 7.1701 | 21.1131 | 1.9688 | 17.2558 | 31.6857 | 31.2034
2018-08-28 17:50 | 24.7645 | 25 | 100 | 33.3312 | 19.1281 | 7.1562 | 21.3988 | 1.9688 | 17.2397 | 32.4596 | 31.4713
2018-08-28 17:55 | 24.8212 | 25 | 100 | 33.3312 | 19.1281 | 7.1562 | 21.6583 | 1.9688 | 17.2277 | 32.5406 | 31.5418
2018-08-28 18:00 | 24.8779 | 25 | 100 | 33.3312 | 19.1281 | 7.1562 | 21.9178 | 1.9688 | 17.2157 | 32.6216 | 31.6123
2018-08-28 18:05 | 24.8781 | 25 | 100 | 33.3312 | 19.1236 | 7.0965 | 22.1385 | 1.9688 | 17.2096 | 32.2467 | 31.1506
2018-08-28 18:10 | 24.8781 | 25 | 100 | 33.3312 | 19.1191 | 7.0365 | 22.359 | 1.9688 | 17.2036 | 31.8702 | 30.6871
2018-08-28 18:14 | 24.9135 | 25 | 56.1667 | 33.3312 | 19.1078 | 7.5107 | 22.5302 | 1.9688 | 17.173 | 31.4293 | 30.2442
2018-08-28 18:19 | 24.9522 | 25 | 8.1667 | 33.3312 | 19.0958 | 8.0357 | 22.6967 | 1.9688 | 17.14 | 30.9823 | 29.8032
2018-08-28 18:24 | 24.9587 | 25 | 0 | 33.3312 | 19.0938 | 8.125 | 22.725 | 1.9688 | 17.1344 | 30.9062 | 29.7281
2018-08-28 18:29 | 24.9587 | 25 | 0 | 33.3312 | 19.0938 | 8.125 | 22.725 | 1.9688 | 17.1344 | 30.9062 | 29.7281
2018-08-28 18:34 | 25.0091 | 25 | 0 | 33.3312 | 19.1105 | 7.8339 | 23.0889 | 1.9576 | 17.131 | 31.521 | 30.5198
2018-08-28 18:38 | 25.0766 | 25 | 0 | 33.3312 | 19.133 | 7.4439 | 23.5764 | 1.9426 | 17.1265 | 32.3445 | 31.5803
2018-08-28 18:43 | 25.1185 | 25 | 0 | 33.3312 | 19.1406 | 7.3125 | 23.8869 | 1.9474 | 17.1061 | 32.3543 | 31.5087
2018-08-28 18:48 | 25.1473 | 25 | 0 | 33.3312 | 19.1406 | 7.3125 | 24.1074 | 1.9624 | 17.0776 | 31.9508 | 30.8622
2018-08-28 18:53 | 25.1536 | 25 | 0 | 33.3312 | 19.1371 | 7.2777 | 24.3096 | 1.9688 | 17.043 | 31.5473 | 30.3627
2018-08-28 18:58 | 25.1437 | 25 | 0 | 33.3312 | 19.1311 | 7.2177 | 24.4986 | 1.9688 | 17.004 | 31.1438 | 29.9697
2018-08-28 19:02 | 25.1388 | 25 | 0 | 33.3312 | 19.1117 | 7.1801 | 24.6839 | 1.9688 | 16.9792 | 30.8118 | 29.649
2018-08-28 19:07 | 25.1388 | 25 | 0 | 33.3312 | 19.0787 | 7.1651 | 24.8654 | 1.9688 | 16.9687 | 30.5523 | 29.4015
2018-08-28 19:12 | 25.1547 | 25.1982 | 3.9667 | 33.3312 | 19.055 | 7.1934 | 25.1206 | 1.9688 | 16.9489 | 30.7049 | 29.6789
2018-08-28 19:17 | 25.1934 | 25.6779 | 13.5667 | 33.3312 | 19.0445 | 7.2834 | 25.4806 | 1.9688 | 16.9159 | 31.4429 | 30.7019
2018-08-28 19:22 | 25.2223 | 25.9994 | 20.475 | 33.3312 | 19.0335 | 7.3141 | 25.7362 | 1.9688 | 16.8863 | 31.9058 | 31.2742
2018-08-28 19:26 | 25.2313 | 25.9994 | 21.915 | 33.3312 | 19.0215 | 7.2241 | 25.7797 | 1.9688 | 16.8638 | 31.8098 | 30.9307
2018-08-28 19:31 | 25.2381 | 25.9994 | 23 | 33.3312 | 19.0084 | 7.1562 | 25.7951 | 1.9651 | 16.8454 | 31.7893 | 30.7207
2018-08-28 19:36 | 25.2381 | 25.9994 | 23 | 33.3312 | 18.9919 | 7.1562 | 25.7246 | 1.9501 | 16.8394 | 31.9993 | 30.9187
2018-08-28 19:41 | 25.2555 | 25.9994 | 23.0783 | 33.3312 | 18.972 | 7.1562 | 25.662 | 1.9399 | 16.8309 | 32.1539 | 31.0738
2018-08-28 19:46 | 25.3617 | 25.9994 | 23.5583 | 33.3312 | 18.9345 | 7.1562 | 25.6395 | 1.9549 | 16.8099 | 32.0249 | 31.0093
2018-08-28 19:50 | 25.4487 | 25.9611 | 23.08 | 33.3312 | 18.9 | 7.1562 | 25.6187 | 1.9688 | 16.7906 | 31.9062 | 30.9548
2018-08-28 19:55 | 25.3146 | 25.4814 | 11.56 | 33.3312 | 18.9 | 7.1562 | 25.6187 | 1.9688 | 16.7906 | 31.9062 | 31.0148
2018-08-28 20:00 | 25.1805 | 25.0017 | 0.04 | 33.3312 | 18.9 | 7.1562 | 25.6187 | 1.9688 | 16.7906 | 31.9062 | 31.0748
2018-08-28 20:05 | 25.189 | 25 | 0 | 33.3312 | 18.8776 | 7.1712 | 25.7234 | 1.9688 | 16.7293 | 31.9855 | 31.0107
2018-08-28 20:10 | 25.198 | 25 | 0 | 33.3312 | 18.8551 | 7.1862 | 25.8284 | 1.9688 | 16.6678 | 32.065 | 30.9462
2018-08-28 20:14 | 25.2513 | 25 | 0 | 33.3312 | 18.8422 | 7.1738 | 25.8772 | 1.9551 | 16.6378 | 31.6993 | 30.5475
2018-08-28 20:19 | 25.3089 | 25 | 0 | 33.3312 | 18.8302 | 7.1588 | 25.9207 | 1.9401 | 16.6108 | 31.2913 | 30.117
2018-08-28 20:24 | 25.3031 | 25.3981 | 7.5683 | 33.3312 | 18.797 | 7.1562 | 25.9518 | 1.9375 | 16.5826 | 31.5293 | 30.5218
2018-08-28 20:29 | 25.2842 | 25.8778 | 16.6883 | 33.3312 | 18.7595 | 7.1562 | 25.9803 | 1.9375 | 16.5541 | 31.8998 | 31.0978
2018-08-28 20:34 | 25.2794 | 25.9994 | 19.7167 | 33.3312 | 18.7534 | 7.1562 | 26.0245 | 1.9487 | 16.5133 | 31.9254 | 31.0623
2018-08-28 20:38 | 25.2794 | 25.9994 | 20.6767 | 33.3312 | 18.7579 | 7.1562 | 26.074 | 1.9637 | 16.4683 | 31.8339 | 30.8193
2018-08-28 20:43 | 25.2794 | 25.9994 | 21 | 33.3312 | 18.8181 | 7.1562 | 26.0976 | 1.9688 | 16.4312 | 31.8678 | 30.7773
2018-08-28 20:48 | 25.2794 | 25.9994 | 21 | 33.3312 | 18.9066 | 7.1562 | 26.1081 | 1.9688 | 16.3982 | 31.9653 | 30.8373
2018-08-28 20:53 | 25.2627 | 25.9994 | 20.7217 | 33.3312 | 18.9568 | 7.1562 | 26.116 | 1.9688 | 16.3774 | 31.841 | 30.7686
2018-08-28 20:58 | 25.2339 | 25.9994 | 20.2417 | 33.3312 | 18.9793 | 7.1562 | 26.122 | 1.9688 | 16.3654 | 31.556 | 30.6066
2018-08-28 21:02 | 25.2194 | 25.9994 | 20.2383 | 33.3312 | 18.9795 | 7.1637 | 26.1444 | 1.9688 | 16.3169 | 31.6635 | 30.8162
2018-08-28 21:07 | 25.2194 | 25.9994 | 20.7183 | 33.3312 | 18.957 | 7.1787 | 26.1834 | 1.9688 | 16.2314 | 32.169 | 31.4027
2018-08-28 21:12 | 25.2748 | 25.8012 | 16.835 | 33.3312 | 18.9326 | 7.1813 | 26.2063 | 1.9688 | 16.193 | 32.3187 | 31.5176
2018-08-28 21:17 | 25.4089 | 25.3215 | 6.755 | 33.3312 | 18.9056 | 7.1663 | 26.2063 | 1.9688 | 16.2215 | 31.9632 | 30.9626
2018-08-28 21:22 | 25.4765 | 25 | 0 | 33.3312 | 18.8692 | 7.1612 | 26.2028 | 1.9737 | 16.2278 | 31.5919 | 30.4506
2018-08-28 21:26 | 25.409 | 25 | 0 | 33.3312 | 18.8137 | 7.1762 | 26.1923 | 1.9887 | 16.1888 | 31.1884 | 30.0261
2018-08-28 21:31 | 25.3581 | 25 | 0 | 33.3312 | 18.7623 | 7.1875 | 26.187 | 1.9926 | 16.1523 | 30.9813 | 29.8642
2018-08-28 21:36 | 25.3581 | 25 | 0 | 33.3312 | 18.7233 | 7.1875 | 26.1975 | 1.9626 | 16.1238 | 31.3743 | 30.5047
2018-08-28 21:41 | 25.3456 | 25 | 0 | 33.3312 | 18.7043 | 7.1851 | 26.2036 | 1.9399 | 16.1083 | 31.7805 | 31.1084
2018-08-28 21:46 | 25.2691 | 25 | 0 | 33.3312 | 18.7883 | 7.1701 | 26.1871 | 1.9549 | 16.1593 | 32.2545 | 31.5239
2018-08-28 21:50 | 25.2003 | 25 | 0 | 33.3312 | 18.8793 | 7.1562 | 26.1724 | 1.9688 | 16.2085 | 32.6536 | 31.852
2018-08-28 21:55 | 25.2192 | 25 | 0 | 33.3312 | 19.0503 | 7.1562 | 26.1784 | 1.9688 | 16.237 | 32.1901 | 31.1725
2018-08-28 22:00 | 25.2381 | 25 | 0 | 33.3312 | 19.2213 | 7.1562 | 26.1844 | 1.9688 | 16.2655 | 31.7266 | 30.493
2018-08-28 22:05 | 25.2381 | 25 | 0 | 33.3312 | 19.2219 | 7.1562 | 26.1889 | 1.9837 | 16.2148 | 31.2422 | 30.0287
2018-08-28 22:10 | 25.2381 | 25 | 0 | 33.3312 | 19.2219 | 7.1562 | 26.1934 | 1.9987 | 16.1638 | 30.7577 | 29.5652
2018-08-28 22:14 | 25.2381 | 25 | 0 | 33.3312 | 19.4849 | 7.0878 | 26.1581 | 1.9863 | 16.1594 | 30.5773 | 29.4373
2018-08-28 22:19 | 25.2381 | 25 | 0 | 33.3312 | 19.7729 | 7.0128 | 26.1191 | 1.9713 | 16.1594 | 30.4258 | 29.3413
2018-08-28 22:24 | 25.2859 | 25 | 0 | 33.3312 | 19.9314 | 6.9502 | 26.1088 | 1.9812 | 16.0971 | 31.0933 | 30.1117
2018-08-28 22:29 | 25.3435 | 25 | 0 | 33.3312 | 20.0634 | 6.8902 | 26.1043 | 1.9962 | 16.0221 | 31.9288 | 31.0597
2018-08-28 22:34 | 25.3581 | 25 | 0 | 33.3312 | 20.1674 | 6.8638 | 26.0863 | 2 | 15.9695 | 32.4262 | 31.5049
2018-08-28 22:38 | 25.3581 | 25 | 0 | 33.3312 | 20.2619 | 6.8488 | 26.0638 | 2 | 15.9245 | 32.8087 | 31.7794
2018-08-28 22:43 | 25.3581 | 25 | 0 | 33.3312 | 20.2937 | 6.8438 | 26.0562 | 2 | 15.9094 | 32.9375 | 31.8719
2018-08-28 22:48 | 25.3581 | 25 | 0 | 33.3312 | 20.2937 | 6.8438 | 26.0562 | 2 | 15.9094 | 32.9375 | 31.8719
2018-08-28 22:53 | 25.3247 | 25 | 0 | 33.3312 | 20.3355 | 6.8524 | 26.0815 | 1.9913 | 15.959 | 32.4626 | 31.3535
2018-08-28 22:58 | 25.2671 | 25 | 0 | 33.3312 | 20.4075 | 6.8674 | 26.125 | 1.9763 | 16.0445 | 31.6436 | 30.4595
2018-08-28 23:02 | 25.2287 | 25 | 0 | 33.3312 | 20.4877 | 6.8676 | 26.1141 | 1.9688 | 16.0845 | 30.8864 | 29.6668
2018-08-28 23:07 | 25.2098 | 25 | 0 | 33.3312 | 20.5762 | 6.8526 | 26.0481 | 1.9688 | 16.0785 | 30.1919 | 28.9768
2018-08-28 23:12 | 25.1709 | 25 | 0 | 33.3312 | 20.6511 | 6.8128 | 26.0094 | 1.9688 | 16.075 | 29.7844 | 28.5719
2018-08-28 23:17 | 25.1034 | 25 | 0 | 33.3312 | 20.7066 | 6.7378 | 26.0094 | 1.9688 | 16.075 | 29.7844 | 28.5719
2018-08-28 23:22 | 25.0581 | 25 | 0 | 33.3312 | 20.7764 | 6.6875 | 26.0005 | 1.9688 | 16.0676 | 30.2213 | 29.0909
2018-08-28 23:26 | 25.0581 | 25 | 0 | 33.3312 | 20.8754 | 6.6875 | 25.9735 | 1.9688 | 16.0451 | 31.5458 | 30.6644
2018-08-28 23:31 | 25.0581 | 25 | 0 | 33.3312 | 20.95 | 6.6875 | 25.9572 | 1.9688 | 16.0237 | 32.4894 | 31.7317
2018-08-28 23:36 | 25.0581 | 25 | 0 | 33.3312 | 20.95 | 6.6875 | 25.9737 | 1.9688 | 16.0057 | 32.2689 | 31.2517
2018-08-28 23:41 | 25.0708 | 25 | 0 | 33.3312 | 20.9537 | 6.6875 | 25.9875 | 1.9688 | 15.9906 | 32.0844 | 30.85
2018-08-28 23:46 | 25.1482 | 25 | 0 | 33.3312 | 20.9762 | 6.6875 | 25.9875 | 1.9688 | 15.9906 | 32.0844 | 30.85
2018-08-28 23:50 | 25.214 | 25 | 0 | 33.3312 | 21.0039 | 6.6887 | 25.988 | 1.9688 | 15.9766 | 32.0062 | 30.7743
2018-08-28 23:55 | 25.1465 | 25 | 0 | 33.3312 | 21.0924 | 6.7037 | 25.994 | 1.9688 | 15.8011 | 31.0267 | 29.8263
2018-08-29 | 25.079 | 25 | 0 | 33.3312 | 21.1809 | 6.7187 | 26 | 1.9688 | 15.6256 | 30.0472 | 28.8783
2018-08-29 00:05 | 24.9828 | 25 | 0 | 33.3312 | 21.1812 | 6.7188 | 26 | 1.9688 | 15.625 | 30.0437 | 28.875
2018-08-29 00:10 | 24.8865 | 25 | 0 | 33.3312 | 21.1812 | 6.7188 | 26 | 1.9688 | 15.625 | 30.0437 | 28.875
2018-08-29 00:14 | 24.8699 | 25 | 0 | 33.3312 | 21.2169 | 6.6366 | 26 | 1.9688 | 15.614 | 31.1547 | 30.0352
2018-08-29 00:19 | 24.8609 | 25 | 0 | 33.3312 | 21.2559 | 6.5466 | 26 | 1.9688 | 15.602 | 32.3712 | 31.3057
2018-08-29 00:24 | 24.8594 | 25 | 0 | 33.3312 | 21.2712 | 6.5686 | 26.0958 | 1.9688 | 15.6149 | 32.8233 | 31.8356
2018-08-29 00:29 | 24.8594 | 25 | 0 | 33.3312 | 21.2817 | 6.6136 | 26.2113 | 1.9688 | 15.6329 | 33.1188 | 32.2136
2018-08-29 00:34 | 24.8594 | 25 | 0.71667 | 33.3312 | 21.2844 | 6.625 | 26.2406 | 1.9688 | 15.6375 | 33.1938 | 32.3094
2018-08-29 00:38 | 24.8594 | 25 | 1.6767 | 33.3312 | 21.2844 | 6.625 | 26.2406 | 1.9688 | 15.6375 | 33.1938 | 32.3094
2018-08-29 00:43 | 24.8976 | 25 | 1.6817 | 33.3312 | 21.3063 | 6.5952 | 26.365 | 1.9688 | 15.5997 | 32.6655 | 31.7702
2018-08-29 00:48 | 24.9552 | 25 | 1.2017 | 33.3312 | 21.3393 | 6.5502 | 26.5525 | 1.9688 | 15.5427 | 31.869 | 30.9572
2018-08-29 00:53 | 24.9569 | 25 | 1.2783 | 33.3312 | 21.3601 | 6.5312 | 26.6634 | 1.9688 | 15.4622 | 31.9719 | 31.0679
2018-08-29 00:58 | 24.9182 | 25 | 1.7583 | 33.3312 | 21.3721 | 6.5312 | 26.7189 | 1.9688 | 15.3647 | 32.7264 | 31.8479
2018-08-29 01:02 | 24.8987 | 25 | 2.4767 | 33.3312 | 21.3804 | 6.5312 | 26.7886 | 1.9688 | 15.2791 | 32.7957 | 31.8556
2018-08-29 01:07 | 24.8987 | 25 | 3.4367 | 33.3312 | 21.3849 | 6.5312 | 26.8726 | 1.9688 | 15.2056 | 32.1702 | 31.0801
2018-08-29 01:12 | 24.8868 | 25 | 4.595 | 33.3312 | 21.3943 | 6.5374 | 26.9306 | 1.9688 | 15.134 | 31.8564 | 30.674
2018-08-29 01:17 | 24.858 | 25 | 6.035 | 33.3312 | 21.4108 | 6.5524 | 26.9516 | 1.9688 | 15.065 | 31.9854 | 30.7925
2018-08-29 01:22 | 24.823 | 25 | 7 | 33.3312 | 21.4184 | 6.5625 | 26.9824 | 1.9688 | 14.9851 | 32.1555 | 30.952
2018-08-29 01:26 | 24.7753 | 25 | 7 | 33.3312 | 21.4079 | 6.5625 | 27.0334 | 1.9688 | 14.8831 | 32.409 | 31.195
2018-08-29 01:31 | 24.7394 | 25 | 7.2367 | 33.3312 | 21.3919 | 6.6365 | 27.0759 | 1.9724 | 14.8118 | 32.5948 | 31.3966
2018-08-29 01:36 | 24.7394 | 25 | 8.1967 | 33.3312 | 21.3589 | 6.9365 | 27.0924 | 1.9874 | 14.8343 | 32.5738 | 31.4716
2018-08-29 01:41 | 24.7331 | 25 | 9.0783 | 33.3312 | 21.3313 | 7.1875 | 27.1062 | 2 | 14.8531 | 32.5562 | 31.5344
2018-08-29 01:46 | 24.6944 | 25 | 9.5583 | 33.3312 | 21.3313 | 7.1875 | 27.1062 | 2 | 14.8531 | 32.5562 | 31.5344
2018-08-29 01:50 | 24.661 | 25 | 10.0383 | 33.3312 | 21.3326 | 7.1695 | 27.1092 | 1.9988 | 14.8577 | 32.5382 | 31.5086
2018-08-29 01:55 | 24.6898 | 25 | 10.5183 | 33.3312 | 21.3491 | 6.9445 | 27.1467 | 1.9838 | 14.9147 | 32.3117 | 31.1861
2018-08-29 02:00 | 24.7187 | 25 | 10.9983 | 33.3312 | 21.3656 | 6.7195 | 27.1842 | 1.9688 | 14.9717 | 32.0852 | 30.8636
2018-08-29 02:05 | 24.7188 | 25 | 11.9567 | 33.3312 | 21.3656 | 6.7188 | 27.1904 | 1.9688 | 15.0003 | 32.5567 | 31.426
2018-08-29 02:10 | 24.7188 | 25 | 12.9167 | 33.3312 | 21.3656 | 6.7188 | 27.1964 | 1.9688 | 15.0288 | 33.0307 | 31.9915
2018-08-29 02:14 | 24.6752 | 25 | 13.8767 | 33.3312 | 21.3807 | 6.6366 | 27.1969 | 1.9824 | 14.9847 | 32.8116 | 31.779
2018-08-29 02:19 | 24.6275 | 25 | 14.8367 | 33.3312 | 21.3972 | 6.5466 | 27.1969 | 1.9974 | 14.9337 | 32.5266 | 31.4925
2018-08-29 02:24 | 24.6194 | 25 | 14.6017 | 33.3312 | 21.4 | 6.5312 | 27.2019 | 1.9876 | 14.92 | 32.1607 | 31.0504
2018-08-29 02:29 | 24.6194 | 25 | 14.1217 | 33.3312 | 21.4 | 6.5312 | 27.2079 | 1.9726 | 14.914 | 31.7782 | 30.5764
2018-08-29 02:34 | 24.6194 | 25 | 15.4333 | 33.3312 | 21.4123 | 6.5312 | 27.2172 | 1.9799 | 14.908 | 31.8011 | 30.5615
2018-08-29 02:38 | 24.6194 | 25 | 17.3533 | 33.3312 | 21.4288 | 6.5312 | 27.2277 | 1.9949 | 14.902 | 31.9616 | 30.7025
2018-08-29 02:43 | 24.6444 | 25 | 17.3633 | 33.3312 | 21.4234 | 6.5312 | 27.2273 | 1.9901 | 14.8632 | 32.1589 | 30.9609
2018-08-29 02:48 | 24.6822 | 25 | 16.4033 | 33.3312 | 21.4069 | 6.5312 | 27.2213 | 1.9751 | 14.8077 | 32.3749 | 31.2789
2018-08-29 02:53 | 24.6872 | 25 | 16.2783 | 33.3312 | 21.4 | 6.5226 | 27.2161 | 1.9688 | 14.7409 | 32.3317 | 31.2968
2018-08-29 02:58 | 24.6683 | 25 | 16.7583 | 33.3312 | 21.4 | 6.5076 | 27.2116 | 1.9688 | 14.6659 | 32.1007 | 31.0973
2018-08-29 03:02 | 24.6588 | 25 | 17.4767 | 33.3312 | 21.4052 | 6.4702 | 27.2146 | 1.9762 | 14.6423 | 31.8421 | 30.7906
2018-08-29 03:07 | 24.6588 | 25 | 18.4367 | 33.3312 | 21.4157 | 6.4102 | 27.2251 | 1.9912 | 14.6708 | 31.5556 | 30.3751
2018-08-29 03:12 | 24.6588 | 25 | 19 | 33.3312 | 21.4219 | 6.375 | 27.2201 | 1.9938 | 14.6993 | 31.4613 | 30.1982
2018-08-29 03:17 | 24.6588 | 25 | 19 | 33.3312 | 21.4219 | 6.375 | 27.1931 | 1.9788 | 14.7278 | 31.6398 | 30.3602
2018-08-29 03:22 | 24.6555 | 25 | 19 | 33.3312 | 21.4239 | 6.3997 | 27.173 | 1.9737 | 14.7508 | 31.891 | 30.6429
2018-08-29 03:26 | 24.6456 | 25 | 19 | 33.3312 | 21.4299 | 6.4747 | 27.167 | 1.9887 | 14.7628 | 32.29 | 31.1709
2018-08-29 03:31 | 24.6381 | 25 | 19 | 33.3312 | 21.4344 | 6.5312 | 27.1584 | 1.9963 | 14.7719 | 32.5906 | 31.4175
2018-08-29 03:36 | 24.6381 | 25 | 19 | 33.3312 | 21.4344 | 6.5312 | 27.1419 | 1.9813 | 14.7719 | 32.5906 | 30.804
2018-08-29 03:41 | 24.6538 | 25 | 19.3133 | 33.3312 | 21.4317 | 6.5312 | 27.1335 | 1.9688 | 14.7653 | 32.4753 | 30.2527
2018-08-29 03:46 | 24.7501 | 25 | 21.2333 | 33.3312 | 21.4152 | 6.5312 | 27.1665 | 1.9688 | 14.7248 | 31.7688 | 30.0202
2018-08-29 03:50 | 24.8364 | 25 | 22.9233 | 33.3312 | 21.4 | 6.5312 | 27.1934 | 1.9688 | 14.6875 | 31.1588 | 29.8449
2018-08-29 03:55 | 24.8076 | 25 | 21.9633 | 33.3312 | 21.4 | 6.5312 | 27.1499 | 1.9688 | 14.6875 | 31.6598 | 30.3294
2018-08-29 04:00 | 24.7788 | 25 | 21.0033 | 33.3312 | 21.4 | 6.5312 | 27.1064 | 1.9688 | 14.6875 | 32.1608 | 30.8139
2018-08-29 04:05 | 24.7886 | 25 | 21.9567 | 33.3312 | 21.3776 | 6.5462 | 27.1062 | 1.9688 | 14.6875 | 32.0444 | 30.853
2018-08-29 04:10 | 24.7985 | 25 | 22.9167 | 33.3312 | 21.3551 | 6.5612 | 27.1062 | 1.9688 | 14.6875 | 31.9259 | 30.8905
2018-08-29 04:14 | 24.8076 | 25 | 22.5617 | 33.3312 | 21.3531 | 6.5762 | 27.1062 | 1.9824 | 14.6875 | 31.4293 | 30.2993
2018-08-29 04:19 | 24.8166 | 25 | 22.0817 | 33.3312 | 21.3531 | 6.5912 | 27.1062 | 1.9974 | 14.6875 | 30.8968 | 29.6483
2018-08-29 04:24 | 24.6912 | 25 | 23.9917 | 33.3312 | 21.3444 | 6.5689 | 27.0689 | 1.9876 | 14.6265 | 30.8946 | 29.6047
2018-08-29 04:29 | 24.5382 | 25 | 26.3917 | 33.3312 | 21.3339 | 6.5389 | 27.0239 | 1.9726 | 14.553 | 31.0011 | 29.6857
2018-08-29 04:34 | 24.6069 | 25 | 25.925 | 33.3312 | 21.3313 | 6.5312 | 26.9879 | 1.9688 | 14.6195 | 31.4189 | 30.1609
2018-08-29 04:38 | 24.7509 | 25 | 24.485 | 33.3312 | 21.3313 | 6.5312 | 26.9549 | 1.9688 | 14.7335 | 31.9424 | 30.7699
2018-08-29 04:43 | 24.7737 | 25 | 24.955 | 33.3312 | 21.3342 | 6.5312 | 26.9507 | 1.9688 | 14.8435 | 31.9039 | 30.8427
2018-08-29 04:48 | 24.735 | 25 | 26.395 | 33.3312 | 21.3387 | 6.5312 | 26.9612 | 1.9688 | 14.9515 | 31.5799 | 30.6432
2018-08-29 04:53 | 24.7188 | 25 | 27 | 33.3312 | 21.3406 | 6.5399 | 26.9656 | 1.9688 | 14.9969 | 31.4438 | 30.5594
2018-08-29 04:58 | 24.7188 | 25 | 27 | 33.3312 | 21.3406 | 6.5549 | 26.9656 | 1.9688 | 14.9969 | 31.4438 | 30.5594
2018-08-29 05:02 | 24.7237 | 25 | 27 | 33.3312 | 21.3324 | 6.5551 | 26.9552 | 1.9688 | 14.9827 | 31.2144 | 30.2406
2018-08-29 05:07 | 24.7336 | 25 | 27 | 33.3312 | 21.3159 | 6.5401 | 26.9342 | 1.9688 | 14.9542 | 30.7524 | 29.5986
2018-08-29 05:12 | 24.6918 | 25 | 27.3967 | 33.3312 | 21.3044 | 6.5622 | 26.9058 | 1.9688 | 14.9139 | 30.7192 | 29.4915
2018-08-29 05:17 | 24.5766 | 25 | 28.3567 | 33.3312 | 21.2999 | 6.6372 | 26.8668 | 1.9688 | 14.8569 | 31.2952 | 30.144
2018-08-29 05:22 | 24.5308 | 25 | 29.1583 | 33.3312 | 21.2969 | 6.6875 | 26.8332 | 1.9638 | 14.796 | 31.4858 | 30.3769
2018-08-29 05:26 | 24.6262 | 25 | 29.6383 | 33.3312 | 21.2969 | 6.6875 | 26.8107 | 1.9488 | 14.727 | 30.8933 | 29.7574
2018-08-29 05:31 | 24.6746 | 25 | 30.2367 | 33.3312 | 21.298 | 6.6579 | 26.7937 | 1.9375 | 14.675 | 30.4469 | 29.2906
2018-08-29 05:36 | 24.5792 | 25 | 31.1967 | 33.3312 | 21.3025 | 6.5379 | 26.7937 | 1.9375 | 14.675 | 30.4469 | 29.2906
2018-08-29 05:41 | 24.5229 | 25 | 32.0783 | 33.3312 | 21.3082 | 6.4448 | 26.7947 | 1.9399 | 14.6816 | 30.5612 | 29.4084
2018-08-29 05:46 | 24.6669 | 25 | 32.5583 | 33.3312 | 21.3202 | 6.4898 | 26.8007 | 1.9549 | 14.7221 | 31.2617 | 30.1299
2018-08-29 05:50 | 24.7994 | 25 | 33 | 33.3312 | 21.3383 | 6.5816 | 26.812 | 1.9676 | 14.7576 | 31.8684 | 30.7589
2018-08-29 05:55 | 24.7994 | 25 | 33 | 33.3312 | 21.4268 | 7.2116 | 26.884 | 1.9526 | 14.7351 | 31.3944 | 30.3224
2018-08-29 06:00 | 24.7994 | 25 | 33 | 33.3312 | 21.5153 | 7.8416 | 26.956 | 1.9376 | 14.7126 | 30.9204 | 29.8859
2018-08-29 06:05 | 24.7994 | 25 | 33 | 33.3312 | 21.5485 | 7.784 | 26.9772 | 1.9524 | 14.7798 | 31.5241 | 30.4165
2018-08-29 06:10 | 24.7994 | 25 | 33 | 33.3312 | 21.5815 | 7.724 | 26.9982 | 1.9674 | 14.8473 | 32.1316 | 30.9505
2018-08-29 06:14 | 24.6679 | 25 | 33.8767 | 33.3312 | 21.5789 | 7.7598 | 27.0055 | 1.9551 | 14.8175 | 32.1652 | 30.9818
2018-08-29 06:19 | 24.5239 | 25 | 34.8367 | 33.3312 | 21.5729 | 7.8048 | 27.0115 | 1.9401 | 14.7785 | 32.1442 | 30.9653
2018-08-29 06:24 | 24.5151 | 25 | 36.195 | 33.3312 | 21.5719 | 7.8125 | 24.1482 | 52.1773 | 14.7769 | 31.7834 | 30.609
2018-08-29 06:29 | 24.534 | 25 | 37.635 | 33.3312 | 21.5719 | 7.8125 | 20.6967 | 112.7173 | 14.7829 | 31.3529 | 30.183
2018-08-29 06:34 | 24.5031 | 25 | 39.4333 | 33.3312 | 20.5641 | 40.6336 | 19.776 | 128.9023 | 14.8303 | 31.424 | 30.1915
2018-08-29 06:38 | 24.4554 | 25 | 41.3533 | 33.3312 | 19.2141 | 84.5986 | 19.7145 | 130.0273 | 14.8918 | 31.6655 | 30.3475
2018-08-29 06:43 | 24.4394 | 25 | 42 | 33.3312 | 18.7007 | 99.5057 | 19.6938 | 130.4062 | 14.9125 | 31.7469 | 30.4895
2018-08-29 06:48 | 24.4394 | 25 | 42 | 33.3312 | 18.6122 | 99.6557 | 19.6938 | 130.4062 | 14.9125 | 31.7469 | 30.6245
2018-08-29 06:53 | 24.3835 | 25 | 44.505 | 33.3312 | 18.5724 | 100.1623 | 19.4563 | 129.8583 | 14.909 | 31.4851 | 30.322
2018-08-29 06:58 | 24.2872 | 25 | 48.825 | 33.3312 | 18.5679 | 100.9273 | 19.0468 | 128.9133 | 14.903 | 31.0336 | 29.7025
2018-08-29 07:02 | 24.2387 | 25 | 52.1917 | 33.3312 | 18.5656 | 101.3125 | 18.8905 | 128.4747 | 14.906 | 30.8621 | 29.4308
2018-08-29 07:07 | 24.2387 | 25 | 54.5917 | 33.3312 | 18.5656 | 101.3125 | 18.991 | 128.5497 | 14.918 | 30.9746 | 29.5118
2018-08-29 07:12 | 24.2387 | 25 | 56 | 33.3312 | 18.5656 | 101.1514 | 19.05 | 128.5938 | 14.925 | 31.0406 | 29.5594
2018-08-29 07:17 | 24.2387 | 25 | 56 | 33.3312 | 18.5656 | 100.7614 | 19.05 | 128.5938 | 14.925 | 31.0406 | 29.5594
2018-08-29 07:22 | 24.1883 | 25 | 57.425 | 33.3312 | 18.5671 | 100.3911 | 19.05 | 129.0341 | 14.9794 | 31.0193 | 29.5792
2018-08-29 07:26 | 24.0353 | 25 | 61.745 | 33.3312 | 18.5716 | 100.0611 | 19.05 | 130.3691 | 15.1444 | 30.9548 | 29.6392
2018-08-29 07:31 | 23.92 | 25 | 65.4733 | 33.3312 | 18.5643 | 99.9345 | 19.0334 | 131.1716 | 15.2998 | 30.8227 | 29.5701
2018-08-29 07:36 | 23.92 | 25 | 67.3933 | 33.3312 | 18.5208 | 100.4295 | 18.9659 | 130.3466 | 15.4258 | 30.4837 | 29.1066
2018-08-29 07:41 | 23.9137 | 25 | 69.3917 | 33.3312 | 18.4834 | 100.5451 | 18.9211 | 129.5779 | 15.5609 | 30.2835 | 28.8154
2018-08-29 07:46 | 23.875 | 25 | 71.7917 | 33.3312 | 18.4774 | 98.7151 | 18.9931 | 129.0979 | 15.7424 | 30.795 | 29.4079
2018-08-29 07:50 | 23.8417 | 25 | 74.0383 | 33.3312 | 18.4763 | 97.1786 | 19.063 | 128.6539 | 15.9216 | 31.2557 | 29.9471
2018-08-29 07:55 | 23.8705 | 25 | 74.5183 | 33.3312 | 18.5318 | 99.0236 | 19.108 | 128.6239 | 16.0746 | 31.1312 | 29.8721
2018-08-29 08:00 | 23.8993 | 25 | 74.9983 | 33.3312 | 18.5873 | 100.8686 | 19.153 | 128.5939 | 16.2276 | 31.0067 | 29.7971
2018-08-29 08:05 | 23.8994 | 25 | 77.3917 | 33.3312 | 18.5875 | 100.875 | 19.1531 | 128.5938 | 16.2281 | 31.0063 | 29.7969
2018-08-29 08:10 | 23.8994 | 25 | 79.7917 | 33.3312 | 18.5875 | 100.875 | 19.1531 | 128.5938 | 16.2281 | 31.0063 | 29.7969
2018-08-29 08:14 | 23.8994 | 25 | 80 | 33.3312 | 18.5724 | 100.2312 | 19.112 | 127.3746 | 16.5254 | 31.0063 | 29.7572
2018-08-29 08:19 | 23.8994 | 25 | 80 | 33.3312 | 18.5559 | 99.5262 | 19.067 | 126.0396 | 16.8509 | 31.0063 | 29.7137
2018-08-29 08:24 | 23.8912 | 25 | 82.7883 | 33.3312 | 18.5531 | 99.4062 | 19.0967 | 127.717 | 16.9884 | 30.9888 | 29.6838
2018-08-29 08:29 | 23.8813 | 25 | 86.1483 | 33.3312 | 18.5531 | 99.4062 | 19.1417 | 130.012 | 17.0874 | 30.9678 | 29.6568
2018-08-29 08:34 | 23.8788 | 25 | 87 | 33.3312 | 18.5039 | 99.451 | 19.0747 | 131.2544 | 17.1203 | 31.0263 | 29.734
2018-08-29 08:38 | 23.8788 | 25 | 87 | 33.3312 | 18.4379 | 99.511 | 18.9697 | 132.1394 | 17.1308 | 31.1118 | 29.8465
2018-08-29 08:43 | 23.8662 | 25 | 87.955 | 33.3312 | 18.4335 | 100.0187 | 18.9891 | 131.7212 | 17.1453 | 31.2123 | 29.9351
2018-08-29 08:48 | 23.8473 | 25 | 89.395 | 33.3312 | 18.4605 | 100.7537 | 19.0716 | 130.6413 | 17.1618 | 31.3203 | 30.0116
2018-08-29 08:53 | 23.8169 | 25 | 90.835 | 33.3312 | 18.4719 | 101.0625 | 19.0645 | 130.057 | 17.1244 | 31.4161 | 30.1029
2018-08-29 08:58 | 23.7782 | 25 | 92.275 | 33.3312 | 18.4719 | 101.0625 | 18.9925 | 129.832 | 17.0479 | 31.5031 | 30.2049
2018-08-29 09:02 | 23.7587 | 25 | 93.4767 | 33.3312 | 18.4667 | 101.1444 | 18.9563 | 129.7188 | 17.0094 | 31.5469 | 30.2563
2018-08-29 09:07 | 23.7587 | 25 | 94.4367 | 33.3312 | 18.4562 | 101.3094 | 18.9563 | 129.7188 | 17.0094 | 31.5469 | 30.2563
2018-08-29 09:12 | 23.7785 | 25 | 95.1983 | 33.3312 | 18.4339 | 101.1335 | 18.9538 | 129.7807 | 17.0026 | 31.5692 | 30.2804
2018-08-29 09:17 | 23.8262 | 25 | 95.6783 | 33.3312 | 18.3949 | 100.4735 | 18.9478 | 129.9307 | 16.9861 | 31.6232 | 30.3389
2018-08-29 09:22 | 23.9027 | 25 | 96.3167 | 33.3312 | 18.3999 | 99.9323 | 18.9823 | 130.2638 | 16.9765 | 31.6821 | 30.4103
2018-08-29 09:26 | 24.0377 | 25 | 97.2767 | 33.3312 | 18.4944 | 99.6323 | 19.0993 | 130.9688 | 16.981 | 31.7511 | 30.5078
2018-08-29 09:31 | 24.1369 | 25 | 98.2367 | 33.3312 | 18.5601 | 99.3397 | 19.1383 | 131.4519 | 17.0117 | 31.6955 | 30.4577
2018-08-29 09:36 | 24.127 | 25 | 99.1967 | 33.3312 | 18.5376 | 99.0697 | 18.9388 | 131.2569 | 17.1227 | 31.259 | 29.9567
2018-08-29 09:41 | 24.1204 | 25 | 100 | 33.3312 | 18.5033 | 98.9098 | 18.799 | 130.9616 | 17.2499 | 30.9704 | 29.6237
2018-08-29 09:46 | 24.1303 | 25 | 100 | 33.3312 | 18.4088 | 99.3148 | 18.9655 | 130.1516 | 17.4599 | 31.4399 | 30.1517
2018-08-29 09:50 | 24.1325 | 25 | 100 | 33.3312 | 18.3219 | 99.6875 | 19.1165 | 129.5464 | 17.6594 | 31.88 | 30.6443
2018-08-29 09:55 | 24.0461 | 25 | 100 | 33.3312 | 18.3219 | 99.6875 | 19.088 | 131.3014 | 17.7374 | 31.982 | 30.7298
2018-08-29 10:00 | 23.9597 | 25 | 100 | 33.3312 | 18.3219 | 99.6875 | 19.0595 | 133.0564 | 17.8154 | 32.084 | 30.8153
2018-08-29 10:05 | 24.0455 | 25 | 100 | 33.3312 | 18.4594 | 100.0463 | 19.0489 | 131.5229 | 17.7708 | 32.1546 | 30.9068
2018-08-29 10:10 | 24.1319 | 25 | 100 | 33.3312 | 18.5974 | 100.4062 | 19.0384 | 129.9779 | 17.7258 | 32.2251 | 30.9983
2018-08-29 10:14 | 24.0687 | 25 | 100 | 33.3312 | 18.5395 | 100.1772 | 19.1032 | 129.241 | 17.6369 | 32.3148 | 31.0761
2018-08-29 10:19 | 23.9913 | 25 | 100 | 33.3312 | 18.463 | 99.8922 | 19.1752 | 128.581 | 17.5439 | 32.4063 | 31.1526
2018-08-29 10:24 | 23.9624 | 25 | 100 | 33.3312 | 18.5969 | 99.8313 | 19.1041 | 127.7094 | 17.487 | 32.3497 | 31.1109
2018-08-29 10:29 | 23.9435 | 25 | 100 | 33.3312 | 18.7739 | 99.8163 | 19.0036 | 126.7944 | 17.4375 | 32.2627 | 31.0449
2018-08-29 10:34 | 23.9387 | 25 | 100 | 33.3312 | 18.8188 | 99.8125 | 18.9624 | 128.399 | 17.4116 | 32.3974 | 31.1491
2018-08-29 10:38 | 23.9387 | 25 | 100 | 33.3312 | 18.8188 | 99.8125 | 18.9414 | 130.859 | 17.3936 | 32.6074 | 31.3111
2018-08-29 10:43 | 24.0086 | 25 | 100 | 33.3312 | 18.767 | 100.1607 | 18.9344 | 131.6875 | 17.3875 | 32.6781 | 31.3656
2018-08-29 10:48 | 24.1139 | 25 | 100 | 33.3312 | 18.689 | 100.6857 | 18.9344 | 131.6875 | 17.3875 | 32.6781 | 31.3656
2018-08-29 10:53 | 24.1581 | 25 | 100 | 33.3312 | 18.6049 | 99.8973 | 18.9535 | 130.261 | 17.3814 | 32.7155 | 31.403
2018-08-29 10:58 | 24.1581 | 25 | 100 | 33.3312 | 18.5164 | 98.1573 | 18.9865 | 127.801 | 17.3709 | 32.78 | 31.4675
2018-08-29 11:02 | 24.1581 | 25 | 100 | 33.3312 | 18.5188 | 98.3314 | 19.0225 | 127.7095 | 17.3626 | 32.8103 | 31.503
2018-08-29 11:07 | 24.1581 | 25 | 100 | 33.3312 | 18.6133 | 100.4464 | 19.0615 | 130.0195 | 17.3566 | 32.8058 | 31.509
2018-08-29 11:12 | 24.1544 | 25 | 100 | 33.3312 | 18.6935 | 101.6007 | 19.0726 | 130.3585 | 17.3488 | 32.8856 | 31.5794
2018-08-29 11:17 | 24.1454 | 25 | 100 | 33.3312 | 18.7535 | 101.3907 | 19.0441 | 127.8985 | 17.3383 | 33.0851 | 31.7414
2018-08-29 11:22 | 24.1613 | 25 | 100 | 33.3312 | 18.7957 | 101.2797 | 19.029 | 127.0961 | 17.3347 | 33.2257 | 31.8693
2018-08-29 11:26 | 24.2279 | 25 | 100 | 33.3312 | 18.8017 | 101.3697 | 19.041 | 129.6611 | 17.3452 | 33.2467 | 31.9278
2018-08-29 11:31 | 24.2781 | 25 | 100 | 33.3312 | 18.8062 | 101.4375 | 19.0485 | 131.2572 | 17.3561 | 33.2466 | 31.9534
2018-08-29 11:36 | 24.2781 | 25 | 100 | 33.3312 | 18.8062 | 101.4375 | 19.0425 | 129.8922 | 17.3681 | 33.1821 | 31.8784
2018-08-29 11:41 | 24.283 | 25 | 100 | 33.3312 | 18.7982 | 101.3224 | 19.0365 | 128.6447 | 17.3735 | 33.1413 | 31.8306
2018-08-29 11:46 | 24.3127 | 25 | 100 | 33.3312 | 18.7487 | 100.6174 | 19.0305 | 127.9997 | 17.345 | 33.2223 | 31.9221
2018-08-29 11:50 | 24.3415 | 25 | 100 | 33.3312 | 18.6979 | 99.9688 | 19.025 | 127.4062 | 17.3188 | 33.2969 | 32.0063
2018-08-29 11:55 | 24.3604 | 25 | 100 | 33.3312 | 18.6319 | 99.9688 | 19.025 | 127.4062 | 17.3188 | 33.2969 | 32.0063
2018-08-29 12:00 | 24.3793 | 25 | 100 | 33.3312 | 18.5659 | 99.9688 | 19.025 | 127.4062 | 17.3188 | 33.2969 | 32.0063
2018-08-29 12:05 | 24.3794 | 25 | 100 | 33.3312 | 18.328 | 100.6414 | 19.031 | 129.8278 | 17.3696 | 33.4045 | 32.1139
2018-08-29 12:10 | 24.3794 | 25 | 100 | 33.3312 | 18.0895 | 101.3164 | 19.037 | 132.2578 | 17.4206 | 33.5125 | 32.2219
2018-08-29 12:14 | 24.3876 | 25 | 100 | 33.3312 | 18.3372 | 101.0599 | 19.0622 | 132.2633 | 17.4497 | 33.4328 | 32.1367
2018-08-29 12:19 | 24.3966 | 25 | 100 | 33.3312 | 18.6312 | 100.7149 | 19.0892 | 132.0383 | 17.4767 | 33.3353 | 32.0332
2018-08-29 12:24 | 24.4385 | 25 | 100 | 33.3312 | 18.6713 | 100.4073 | 19.0614 | 131.2282 | 17.4862 | 32.9391 | 31.6011
2018-08-29 12:29 | 24.4871 | 25 | 100 | 33.3312 | 18.6593 | 100.1073 | 19.0224 | 130.2982 | 17.4922 | 32.4816 | 31.1016
2018-08-29 12:34 | 24.4994 | 25 | 100 | 33.3312 | 18.4916 | 100.1432 | 18.9845 | 130.1969 | 17.5094 | 32.2525 | 30.8977
2018-08-29 12:38 | 24.4994 | 25 | 100 | 33.3312 | 18.2711 | 100.2932 | 18.947 | 130.3769 | 17.5304 | 32.101 | 30.7942
2018-08-29 12:43 | 24.4928 | 25 | 100 | 33.3312 | 18.3948 | 99.9558 | 18.9483 | 130.4276 | 17.5266 | 32.0391 | 30.7315
2018-08-29 12:48 | 24.4829 | 25 | 100 | 33.3312 | 18.6933 | 99.3708 | 18.9693 | 130.4126 | 17.5101 | 32.0226 | 30.6895
2018-08-29 12:53 | 24.4678 | 25 | 100 | 33.3312 | 18.6361 | 99.1163 | 18.9851 | 130.5628 | 17.5066 | 32.1504 | 30.831
2018-08-29 12:58 | 24.4489 | 25 | 100 | 33.3312 | 18.3211 | 99.1013 | 18.9971 | 130.8328 | 17.5126 | 32.3829 | 31.1055
2018-08-29 13:02 | 24.4394 | 25 | 100 | 33.3312 | 18.2832 | 99.4364 | 19.0165 | 130.9166 | 17.5045 | 32.4754 | 31.214
2018-08-29 13:07 | 24.4394 | 25 | 100 | 33.3312 | 18.5262 | 100.1264 | 19.0435 | 130.8116 | 17.482 | 32.4259 | 31.154
2018-08-29 13:12 | 24.4394 | 25 | 100 | 33.3312 | 18.5522 | 100.4693 | 19.0594 | 130.8864 | 17.4805 | 32.4929 | 31.2099
2018-08-29 13:17 | 24.4394 | 25 | 100 | 33.3312 | 18.2702 | 100.3193 | 19.0594 | 131.2164 | 17.509 | 32.7254 | 31.4304
2018-08-29 13:22 | 24.4361 | 25 | 100 | 33.3312 | 18.1817 | 100.1495 | 19.0594 | 131.4326 | 17.5336 | 32.8209 | 31.5178
2018-08-29 13:26 | 24.4262 | 25 | 100 | 33.3312 | 18.4862 | 99.9395 | 19.0594 | 131.4176 | 17.5501 | 32.6379 | 31.3348
2018-08-29 13:31 | 24.4187 | 25 | 100 | 33.3312 | 18.7156 | 99.7812 | 19.0594 | 131.4062 | 17.5625 | 32.5 | 31.1969
2018-08-29 13:36 | 24.4187 | 25 | 100 | 33.3312 | 18.7156 | 99.7812 | 19.0594 | 131.4062 | 17.5625 | 32.5 | 31.1969
2018-08-29 13:41 | 24.4187 | 25.0783 | 100 | 33.3312 | 18.6723 | 99.8914 | 19.0513 | 131.1615 | 17.5427 | 32.5588 | 31.2603
2018-08-29 13:46 | 24.4187 | 25.558 | 100 | 33.3312 | 18.4068 | 100.5664 | 19.0018 | 129.6615 | 17.4212 | 32.9188 | 31.6488
2018-08-29 13:50 | 24.418 | 25.9994 | 100 | 33.3312 | 18.1615 | 101.2031 | 18.958 | 128.3328 | 17.3138 | 33.2389 | 31.993
2018-08-29 13:55 | 24.4081 | 25.9994 | 100 | 33.3312 | 18.1495 | 101.3981 | 18.9805 | 128.9778 | 17.3693 | 33.0994 | 31.8265
2018-08-29 14:00 | 24.3982 | 25.9994 | 100 | 33.3312 | 18.1375 | 101.5931 | 19.003 | 129.6228 | 17.4248 | 32.9599 | 31.66
2018-08-29 14:05 | 24.3981 | 25.9994 | 100 | 33.3312 | 18.2705 | 100.5324 | 19.0031 | 131.0749 | 17.4355 | 33.1417 | 31.8627
2018-08-29 14:10 | 24.3981 | 25.9994 | 100 | 33.3312 | 18.404 | 99.4674 | 19.0031 | 132.5299 | 17.446 | 33.3247 | 32.0667
2018-08-29 14:14 | 24.3546 | 25.9994 | 100 | 33.3312 | 18.4663 | 99.6627 | 18.962 | 133.0535 | 17.4565 | 33.1187 | 31.8433
2018-08-29 14:19 | 24.3069 | 25.9994 | 100 | 33.3312 | 18.5218 | 99.9777 | 18.917 | 133.4885 | 17.467 | 32.8757 | 31.5793
2018-08-29 14:24 | 24.3622 | 25.9994 | 100 | 33.3312 | 18.5312 | 100.0312 | 19.0202 | 130.6497 | 17.4924 | 32.8929 | 31.6153
2018-08-29 14:29 | 24.4387 | 25.9994 | 100 | 33.3312 | 18.5312 | 100.0312 | 19.1537 | 127.1397 | 17.5209 | 32.9634 | 31.7128
2018-08-29 14:34 | 24.4581 | 25.9994 | 100 | 33.3312 | 18.5592 | 99.9641 | 19.0923 | 127.437 | 17.5236 | 32.8726 | 31.6166
2018-08-29 14:38 | 24.4581 | 25.9994 | 100 | 33.3312 | 18.5967 | 99.8741 | 18.9648 | 129.027 | 17.5176 | 32.7271 | 31.4546
2018-08-29 14:43 | 24.4904 | 25.9994 | 100 | 33.3312 | 18.6352 | 99.9134 | 18.9438 | 129.9704 | 17.4828 | 32.8244 | 31.5532
2018-08-29 14:48 | 24.539 | 25.9994 | 100 | 33.3312 | 18.6742 | 100.0184 | 18.9768 | 130.5854 | 17.4333 | 33.0449 | 31.7842
2018-08-29 14:53 | 24.5536 | 25.9994 | 100 | 33.3312 | 18.7098 | 99.6711 | 18.9941 | 129.9044 | 17.4638 | 33.0227 | 31.7508
2018-08-29 14:58 | 24.5437 | 25.9994 | 100 | 33.3312 | 18.7428 | 98.9961 | 19.0001 | 128.2844 | 17.5523 | 32.8247 | 31.5258
2018-08-29 15:02 | 24.5388 | 25.9994 | 100 | 33.3312 | 18.7594 | 98.6562 | 19.0031 | 127.4688 | 17.5969 | 32.725 | 31.4125
2018-08-29 15:07 | 24.5388 | 25.9994 | 100 | 33.3312 | 18.7594 | 98.6562 | 19.0031 | 127.4688 | 17.5969 | 32.725 | 31.4125
2018-08-29 15:12 | 24.5547 | 25.9994 | 100 | 33.3312 | 18.7755 | 99.3008 | 19.005 | 128.2125 | 17.6173 | 32.7467 | 31.4453
2018-08-29 15:17 | 24.5934 | 25.9994 | 100 | 33.3312 | 18.8145 | 100.8608 | 19.0095 | 130.0125 | 17.6668 | 32.7992 | 31.5248
2018-08-29 15:22 | 24.6099 | 25.9994 | 100 | 33.3312 | 18.7585 | 101.1987 | 19.0273 | 131.0703 | 17.6946 | 32.8967 | 31.6514
2018-08-29 15:26 | 24.5811 | 25.9994 | 100 | 33.3312 | 18.5095 | 99.0537 | 19.0723 | 130.6203 | 17.6781 | 33.0857 | 31.8734
2018-08-29 15:31 | 24.5594 | 25.9994 | 100 | 33.3312 | 18.3315 | 97.7185 | 19.1062 | 130.5253 | 17.6819 | 33.2096 | 32.0048
2018-08-29 15:36 | 24.5594 | 25.9994 | 100 | 33.3312 | 18.3705 | 98.8585 | 19.1062 | 131.5153 | 17.7479 | 33.1346 | 31.8593
2018-08-29 15:41 | 24.5561 | 25.9994 | 100 | 33.3312 | 18.4031 | 99.8125 | 19.0945 | 132.0671 | 17.8058 | 33.0173 | 31.6863
2018-08-29 15:46 | 24.5363 | 25.9994 | 100 | 33.3312 | 18.4031 | 99.8125 | 19.0225 | 130.3721 | 17.8223 | 32.6828 | 31.3728
2018-08-29 15:50 | 24.5158 | 25.9994 | 100 | 33.3312 | 18.4146 | 99.8005 | 18.9628 | 128.9479 | 17.8419 | 32.3884 | 31.0982
2018-08-29 15:55 | 24.487 | 25.9994 | 100 | 33.3312 | 18.5586 | 99.6505 | 19.0453 | 130.6429 | 17.8974 | 32.5564 | 31.2707
2018-08-29 16:00 | 24.4582 | 25.9994 | 100 | 33.3312 | 18.7026 | 99.5005 | 19.1278 | 132.3379 | 17.9529 | 32.7244 | 31.4432
2018-08-29 16:05 | 24.4581 | 25.9994 | 100 | 33.3312 | 18.7031 | 99.5 | 19.0459 | 129.9969 | 17.9591 | 32.5576 | 31.2614
2018-08-29 16:10 | 24.4581 | 25.9994 | 100 | 33.3312 | 18.7031 | 99.5 | 18.9634 | 127.6419 | 17.9651 | 32.3896 | 31.0784
2018-08-29 16:14 | 24.4581 | 25.9994 | 100 | 33.3312 | 18.6018 | 99.9794 | 18.9508 | 128.3416 | 17.9506 | 32.5229 | 31.2296
2018-08-29 16:19 | 24.4581 | 25.9994 | 100 | 33.3312 | 18.4908 | 100.5044 | 18.9448 | 129.3316 | 17.9341 | 32.6849 | 31.4126
2018-08-29 16:24 | 24.4507 | 25.6013 | 100 | 33.3312 | 18.4221 | 100.7058 | 18.9574 | 129.7116 | 17.9126 | 32.664 | 31.511
2018-08-29 16:29 | 24.4417 | 25.1216 | 100 | 33.3312 | 18.3621 | 100.8408 | 18.9739 | 129.9666 | 17.8901 | 32.6055 | 31.592
2018-08-29 16:34 | 24.4394 | 25 | 100 | 33.3312 | 18.3872 | 101.2333 | 19.0039 | 129.4042 | 17.8922 | 32.6545 | 31.5643
2018-08-29 16:38 | 24.4394 | 25 | 100 | 33.3312 | 18.4412 | 101.7133 | 19.0384 | 128.5642 | 17.9027 | 32.74 | 31.4998
2018-08-29 16:43 | 24.4328 | 25 | 100 | 33.3312 | 18.3897 | 101.5467 | 19.0351 | 128.5498 | 17.9062 | 32.7757 | 31.4891
2018-08-29 16:48 | 24.4229 | 25 | 100 | 33.3312 | 18.2847 | 101.0517 | 19.0126 | 128.9548 | 17.9062 | 32.7862 | 31.5056
2018-08-29 16:53 | 24.3968 | 25.2782 | 100 | 33.3312 | 18.2537 | 75.0457 | 18.8518 | 93.7245 | 17.9036 | 32.8158 | 31.5812
2018-08-29 16:58 | 24.359 | 25.7579 | 100 | 33.3312 | 18.2762 | 30.5557 | 18.5908 | 32.6745 | 17.8991 | 32.8593 | 31.6997
2018-08-29 17:02 | 24.34 | 25.9994 | 100 | 33.3312 | 18.2875 | 8.1562 | 18.6627 | 1.9449 | 17.85 | 32.8276 | 31.6894
2018-08-29 17:07 | 24.34 | 25.9994 | 100 | 33.3312 | 18.2875 | 8.1562 | 19.0722 | 1.9599 | 17.7555 | 32.7196 | 31.5484
2018-08-29 17:12 | 24.4073 | 25.9994 | 100 | 33.3312 | 18.329 | 8.1191 | 19.4656 | 1.9688 | 17.6932 | 32.5515 | 31.3572
2018-08-29 17:17 | 24.5702 | 25.9994 | 100 | 33.3312 | 18.4295 | 8.0291 | 19.8361 | 1.9688 | 17.6767 | 32.298 | 31.0947
2018-08-29 17:22 | 24.7046 | 25.9994 | 100 | 33.3312 | 18.4969 | 7.9688 | 20.1888 | 1.9638 | 17.6567 | 32.0945 | 30.899
2018-08-29 17:26 | 24.7811 | 25.9994 | 100 | 33.3312 | 18.4969 | 7.9688 | 20.5053 | 1.9488 | 17.6297 | 31.9925 | 30.839
2018-08-29 17:31 | 24.8388 | 25.9994 | 100 | 33.3312 | 18.9195 | 18.8628 | 20.8843 | 17.2395 | 17.6038 | 31.9766 | 30.8507
2018-08-29 17:36 | 24.8388 | 25.9994 | 100 | 33.3312 | 20.634 | 63.0528 | 21.4543 | 79.3095 | 17.5813 | 32.2241 | 31.0817
2018-08-29 17:41 | 24.8357 | 25.9994 | 100 | 33.3312 | 21.8293 | 100.019 | 21.7344 | 130.9881 | 17.5561 | 32.4587 | 31.3041
2018-08-29 17:46 | 24.8168 | 25.9994 | 100 | 33.3312 | 20.3623 | 99.944 | 20.5284 | 129.3831 | 17.5171 | 32.6267 | 31.4826
2018-08-29 17:50 | 24.7986 | 25.9611 | 100 | 33.3312 | 19.0125 | 99.875 | 19.4187 | 127.9062 | 17.4812 | 32.7812 | 31.6469
2018-08-29 17:55 | 24.7887 | 25.4814 | 100 | 33.3312 | 19.0125 | 99.875 | 19.4187 | 127.9062 | 17.4812 | 32.7812 | 31.6469
2018-08-29 18:00 | 24.7788 | 25.0017 | 100 | 33.3312 | 19.0125 | 99.875 | 19.4187 | 127.9062 | 17.4812 | 32.7812 | 31.6469
2018-08-29 18:05 | 24.7787 | 25 | 100 | 33.3312 | 18.7987 | 100.4729 | 19.2244 | 128.2351 | 17.4708 | 32.7588 | 31.6364
2018-08-29 18:10 | 24.7787 | 25 | 100 | 33.3312 | 18.5842 | 101.0729 | 19.0294 | 128.5651 | 17.4603 | 32.7363 | 31.6259
2018-08-29 18:14 | 24.6382 | 25 | 100 | 33.3312 | 18.3629 | 100.2757 | 19.0084 | 128.5664 | 17.4895 | 32.7399 | 31.6045
2018-08-29 18:19 | 24.4843 | 25 | 100 | 33.3312 | 18.1409 | 99.3457 | 19.0039 | 128.5364 | 17.5225 | 32.7459 | 31.582
2018-08-29 18:24 | 24.538 | 25 | 100 | 33.3312 | 18.2687 | 99.1502 | 19.0218 | 130.1121 | 17.4684 | 32.7382 | 31.552
2018-08-29 18:29 | 24.6343 | 25 | 100 | 33.3312 | 18.4682 | 99.1052 | 19.0443 | 132.0171 | 17.3964 | 32.7277 | 31.5205
2018-08-29 18:34 | 24.6588 | 25.3581 | 100 | 33.3312 | 18.5479 | 99.3177 | 19.0287 | 130.8875 | 17.3613 | 32.4708 | 31.2146
2018-08-29 18:38 | 24.6588 | 25.8378 | 100 | 33.3312 | 18.5869 | 99.6177 | 19.0002 | 128.7275 | 17.3388 | 32.1303 | 30.8156
2018-08-29 18:43 | 24.608 | 25.9994 | 100 | 33.3312 | 18.6259 | 99.7585 | 18.9946 | 129.6215 | 17.3273 | 32.4086 | 31.1239
2018-08-29 18:48 | 24.5315 | 25.9994 | 100 | 33.3312 | 18.6649 | 99.8185 | 19.0006 | 132.0665 | 17.3213 | 33.0011 | 31.7914
2018-08-29 18:53 | 24.4712 | 25.9994 | 100 | 33.3312 | 18.6812 | 99.8438 | 19.0257 | 131.7804 | 17.3127 | 33.1161 | 31.9658
2018-08-29 18:58 | 24.4226 | 25.9994 | 100 | 33.3312 | 18.6812 | 99.8438 | 19.0647 | 129.5154 | 17.3022 | 32.8851 | 31.7828
2018-08-29 19:02 | 24.3458 | 25.7612 | 100 | 33.3312 | 18.711 | 99.5235 | 19.0784 | 128.3154 | 17.2917 | 32.7337 | 31.6266
2018-08-29 19:07 | 24.2405 | 25.2815 | 100 | 33.3312 | 18.771 | 98.8785 | 19.0664 | 128.1954 | 17.2812 | 32.6632 | 31.4976
2018-08-29 19:12 | 24.1828 | 25 | 100 | 33.3312 | 18.779 | 98.438 | 19.0575 | 128.689 | 17.2657 | 32.6132 | 31.3977
2018-08-29 19:17 | 24.1927 | 25 | 100 | 33.3312 | 18.713 | 98.288 | 19.053 | 130.054 | 17.2432 | 32.5922 | 31.3392
2018-08-29 19:22 | 24.1961 | 25 | 100 | 33.3312 | 18.6376 | 98.425 | 19.048 | 130.7362 | 17.2281 | 32.5781 | 31.3
2018-08-29 19:26 | 24.1862 | 25 | 100 | 33.3312 | 18.5431 | 99.145 | 19.042 | 130.0312 | 17.2281 | 32.5781 | 31.3
2018-08-29 19:31 | 24.1788 | 25 | 100 | 33.3312 | 18.4652 | 88.7897 | 18.9857 | 114.4125 | 17.2296 | 32.5689 | 31.3052
2018-08-29 19:36 | 24.1788 | 25 | 100 | 33.3312 | 18.4382 | 44.5847 | 18.7757 | 53.2125 | 17.2356 | 32.5314 | 31.3262
2018-08-29 19:41 | 24.2039 | 25 | 100 | 33.3312 | 18.4156 | 7.5938 | 18.6 | 2 | 17.2406 | 32.5 | 31.3438
2018-08-29 19:46 | 24.3578 | 25 | 100 | 33.3312 | 18.4156 | 7.5938 | 18.6 | 2 | 17.2406 | 32.5 | 31.3438
2018-08-29 19:50 | 24.5017 | 25 | 100 | 33.3312 | 18.4231 | 7.589 | 18.6565 | 1.9988 | 17.2406 | 32.4944 | 31.3421
2018-08-29 19:55 | 24.5305 | 25 | 100 | 33.3312 | 18.5161 | 7.529 | 19.3645 | 1.9838 | 17.2406 | 32.4239 | 31.3211
2018-08-29 20:00 | 24.5593 | 25 | 100 | 33.3312 | 18.6091 | 7.469 | 20.0725 | 1.9688 | 17.2406 | 32.3534 | 31.3001
2018-08-29 20:05 | 24.5594 | 25 | 100 | 33.3312 | 18.6094 | 7.4688 | 20.075 | 1.9688 | 17.2406 | 32.3531 | 31.3
2018-08-29 20:10 | 24.5594 | 25 | 100 | 33.3312 | 18.6094 | 7.4688 | 20.075 | 1.9688 | 17.2406 | 32.3531 | 31.3
2018-08-29 20:14 | 24.6991 | 25.4381 | 100 | 33.3312 | 18.6409 | 7.4003 | 20.7161 | 1.9688 | 17.2351 | 32.2942 | 31.2055
2018-08-29 20:19 | 24.8521 | 25.9178 | 100 | 33.3312 | 18.6754 | 7.3253 | 21.4181 | 1.9688 | 17.2291 | 32.2297 | 31.102
2018-08-29 20:24 | 24.8311 | 25.9994 | 100 | 33.3312 | 18.6763 | 7.3249 | 21.7902 | 1.9563 | 17.2331 | 31.7768 | 30.6151
2018-08-29 20:29 | 24.7744 | 25.9994 | 100 | 33.3312 | 18.6703 | 7.3399 | 22.0947 | 1.9413 | 17.2391 | 31.2443 | 30.0496
2018-08-29 20:34 | 24.76 | 25.6413 | 64.1667 | 33.3312 | 18.6687 | 7.3438 | 22.3992 | 1.9487 | 17.2361 | 31.4061 | 30.2321
2018-08-29 20:38 | 24.76 | 25.1616 | 16.1667 | 33.3312 | 18.6687 | 7.3438 | 22.7037 | 1.9637 | 17.2301 | 31.8036 | 30.6686
2018-08-29 20:43 | 24.8042 | 25 | 0 | 33.3312 | 18.6687 | 7.2841 | 22.9634 | 1.9688 | 17.2172 | 32.2668 | 31.1797
2018-08-29 20:48 | 24.8708 | 25 | 0 | 33.3312 | 18.6687 | 7.1941 | 23.2004 | 1.9688 | 17.2007 | 32.7633 | 31.7287
2018-08-29 20:53 | 24.9489 | 25 | 0 | 33.3312 | 18.6496 | 7.2084 | 23.4479 | 1.9688 | 17.1842 | 32.7092 | 31.6315
2018-08-29 20:58 | 25.0353 | 25 | 0 | 33.3312 | 18.6166 | 7.2984 | 23.7029 | 1.9688 | 17.1677 | 32.2562 | 31.066
2018-08-29 21:02 | 25.1029 | 25 | 0 | 33.3312 | 18.6052 | 7.3289 | 23.9415 | 1.9688 | 17.1534 | 31.8598 | 30.6129
2018-08-29 21:07 | 25.1515 | 25 | 0 | 33.3312 | 18.6157 | 7.2989 | 24.1635 | 1.9688 | 17.1414 | 31.5208 | 30.2739
2018-08-29 21:12 | 25.1521 | 25 | 0 | 33.3312 | 18.6219 | 7.2812 | 24.3756 | 1.9688 | 17.13 | 31.2996 | 30.0707
2018-08-29 21:17 | 25.0846 | 25 | 0 | 33.3312 | 18.6219 | 7.2812 | 24.5736 | 1.9688 | 17.1195 | 31.2456 | 30.0602
2018-08-29 21:22 | 25.0456 | 25 | 0 | 33.3312 | 18.6145 | 7.2615 | 24.7063 | 1.9688 | 17.1125 | 31.2094 | 30.0531
2018-08-29 21:26 | 25.0645 | 25 | 0 | 33.3312 | 18.592 | 7.2015 | 24.7063 | 1.9688 | 17.1125 | 31.2094 | 30.0531
2018-08-29 21:31 | 25.0787 | 25 | 0 | 33.3312 | 18.5724 | 7.1784 | 24.8305 | 1.9688 | 17.1247 | 31.4057 | 30.2432
2018-08-29 21:36 | 25.0787 | 25 | 0 | 33.3312 | 18.5619 | 7.2684 | 25.3345 | 1.9688 | 17.1742 | 32.2022 | 31.0142
2018-08-29 21:41 | 25.0867 | 25 | 0 | 33.3312 | 18.5487 | 7.3413 | 25.7526 | 1.9663 | 17.1985 | 32.7782 | 31.5661
2018-08-29 21:46 | 25.1353 | 25 | 0 | 33.3312 | 18.5217 | 7.3263 | 25.7301 | 1.9513 | 17.0935 | 32.2232 | 30.9946
2018-08-29 21:50 | 25.1776 | 25 | 0 | 33.3312 | 18.4951 | 7.3089 | 25.7054 | 1.9387 | 16.9951 | 31.6863 | 30.442
2018-08-29 21:55 | 25.1479 | 25 | 0 | 33.3312 | 18.4726 | 7.2639 | 25.6559 | 1.9537 | 16.9726 | 31.3578 | 30.1075
2018-08-29 22:00 | 25.1182 | 25 | 0 | 33.3312 | 18.4501 | 7.2189 | 25.6064 | 1.9687 | 16.9501 | 31.0293 | 29.773
2018-08-29 22:05 | 25.1181 | 25 | 0 | 33.3312 | 18.45 | 7.2188 | 25.6003 | 1.9688 | 16.9724 | 30.6484 | 29.4131
2018-08-29 22:10 | 25.1181 | 25 | 0 | 33.3312 | 18.45 | 7.2188 | 25.5943 | 1.9688 | 16.9949 | 30.2674 | 29.0531
2018-08-29 22:14 | 25.1452 | 25 | 0 | 33.3312 | 18.4048 | 7.2735 | 25.5691 | 1.9688 | 16.9969 | 30.1111 | 28.9287
2018-08-29 22:19 | 25.1749 | 25 | 0 | 33.3312 | 18.3553 | 7.3335 | 25.5421 | 1.9688 | 16.9969 | 29.9761 | 28.8267
2018-08-29 22:24 | 25.1636 | 25 | 0 | 33.3312 | 18.3232 | 7.3313 | 25.5375 | 1.9563 | 17.0056 | 30.9178 | 29.8413
2018-08-29 22:29 | 25.1438 | 25 | 0 | 33.3312 | 18.2947 | 7.3163 | 25.5375 | 1.9413 | 17.0161 | 32.0803 | 31.0848
2018-08-29 22:34 | 25.1388 | 25 | 0 | 33.3312 | 18.2673 | 7.3685 | 25.57 | 1.9487 | 16.9448 | 32.637 | 31.6408
2018-08-29 22:38 | 25.1388 | 25 | 0 | 33.3312 | 18.2403 | 7.4435 | 25.6135 | 1.9637 | 16.8458 | 32.988 | 31.9633
2018-08-29 22:43 | 25.1262 | 25 | 0 | 33.3312 | 18.2273 | 7.429 | 25.6689 | 1.9688 | 16.8344 | 32.8526 | 31.7257
2018-08-29 22:48 | 25.1073 | 25 | 0 | 33.3312 | 18.2213 | 7.369 | 25.7304 | 1.9688 | 16.8674 | 32.4701 | 31.2037
2018-08-29 22:53 | 25.0936 | 25 | 0 | 33.3312 | 18.2188 | 7.3438 | 25.7789 | 1.9774 | 16.8752 | 32.031 | 30.7313
2018-08-29 22:58 | 25.0837 | 25 | 0 | 33.3312 | 18.2188 | 7.3438 | 25.8179 | 1.9924 | 16.8647 | 31.551 | 30.2948
2018-08-29 23:02 | 25.0787 | 25 | 0 | 33.3312 | 18.1882 | 7.3438 | 25.8427 | 1.9926 | 16.8534 | 31.112 | 29.8799
2018-08-29 23:07 | 25.0787 | 25 | 0 | 33.3312 | 18.1267 | 7.3438 | 25.8532 | 1.9776 | 16.8414 | 30.7145 | 29.4869
2018-08-29 23:12 | 25.1104 | 25 | 0 | 33.3312 | 18.0906 | 7.3438 | 25.8501 | 1.9749 | 16.8344 | 30.3077 | 29.0697
2018-08-29 23:17 | 25.1869 | 25 | 0 | 33.3312 | 18.0906 | 7.3438 | 25.8276 | 1.9899 | 16.8344 | 29.8877 | 28.6182
2018-08-29 23:22 | 25.2319 | 25 | 0 | 33.3312 | 18.1183 | 7.3438 | 25.7947 | 1.9951 | 16.8289 | 29.7854 | 28.5413
2018-08-29 23:26 | 25.213 | 25 | 0 | 33.3312 | 18.2023 | 7.3438 | 25.7407 | 1.9801 | 16.8124 | 30.3284 | 29.2252
2018-08-29 23:31 | 25.1988 | 25 | 0 | 33.3312 | 18.2656 | 7.3438 | 25.7011 | 1.9688 | 16.8015 | 31.0311 | 30.0257
2018-08-29 23:36 | 25.1988 | 25 | 0 | 33.3312 | 18.2656 | 7.3438 | 25.7056 | 1.9688 | 16.8075 | 32.2221 | 31.1822
2018-08-29 23:41 | 25.2004 | 25 | 0 | 33.3312 | 18.2673 | 7.3364 | 25.7184 | 1.9688 | 16.8108 | 33.1624 | 32.1018
2018-08-29 23:46 | 25.2103 | 25 | 0 | 33.3312 | 18.2778 | 7.2914 | 25.7739 | 1.9688 | 16.8003 | 32.8174 | 31.8063
2018-08-29 23:50 | 25.2186 | 25 | 0 | 33.3312 | 18.2867 | 7.2536 | 25.8286 | 1.9688 | 16.7857 | 32.4784 | 31.5013
2018-08-29 23:55 | 25.2087 | 25 | 0 | 33.3312 | 18.2762 | 7.2986 | 25.8736 | 1.9688 | 16.7242 | 32.2084 | 31.0873
2018-08-30 | 25.1988 | 25 | 0 | 33.3312 | 18.2657 | 7.3436 | 25.9186 | 1.9688 | 16.6627 | 31.9384 | 30.6733
2018-08-30 00:05 | 25.1988 | 25 | 0 | 33.3312 | 18.2492 | 7.3438 | 25.9352 | 1.9688 | 16.6356 | 31.5563 | 30.2952
2018-08-30 00:10 | 25.1988 | 25 | 0 | 33.3312 | 18.2327 | 7.3438 | 25.9517 | 1.9688 | 16.6086 | 31.1738 | 29.9172
2018-08-30 00:14 | 25.1371 | 25 | 0 | 33.3312 | 18.2052 | 7.3574 | 25.9271 | 1.9688 | 16.6515 | 31.116 | 29.8994
2018-08-30 00:19 | 25.0696 | 25 | 0 | 33.3312 | 18.1767 | 7.3724 | 25.8986 | 1.9688 | 16.701 | 31.089 | 29.9159
2018-08-30 00:24 | 25.0663 | 25 | 0 | 33.3312 | 18.1719 | 7.375 | 25.8938 | 1.9688 | 16.7094 | 31.0844 | 29.9187
2018-08-30 00:29 | 25.0762 | 25 | 0 | 33.3312 | 18.1719 | 7.375 | 25.8938 | 1.9688 | 16.7094 | 31.0844 | 29.9187
2018-08-30 00:34 | 25.1217 | 25 | 0 | 33.3312 | 18.416 | 7.2966 | 25.9061 | 1.9688 | 16.7262 | 31.4785 | 30.2771
2018-08-30 00:38 | 25.1793 | 25 | 0 | 33.3312 | 18.743 | 7.1916 | 25.9226 | 1.9688 | 16.7487 | 32.0065 | 30.7571
2018-08-30 00:43 | 25.1032 | 25 | 0 | 33.3312 | 18.8531 | 7.1562 | 25.9281 | 1.9688 | 16.7563 | 32.1844 | 30.9187
2018-08-30 00:48 | 24.9593 | 25 | 0 | 33.3312 | 18.8531 | 7.1562 | 25.9281 | 1.9688 | 16.7563 | 32.1844 | 30.9187
2018-08-30 00:53 | 24.9546 | 25 | 0 | 33.3312 | 19.0227 | 7.1562 | 25.9507 | 1.9774 | 16.7206 | 32.1409 | 30.9344
2018-08-30 00:58 | 25.0509 | 25 | 0 | 33.3312 | 19.3152 | 7.1562 | 25.9897 | 1.9924 | 16.6591 | 32.0659 | 30.9614
2018-08-30 01:02 | 25.0994 | 25 | 0.47667 | 33.3312 | 19.5258 | 7.1488 | 26.0042 | 1.9926 | 16.6721 | 31.9611 | 30.8678
2018-08-30 01:07 | 25.0994 | 25 | 1.4367 | 33.3312 | 19.6533 | 7.1338 | 25.9937 | 1.9776 | 16.7606 | 31.8261 | 30.6517
2018-08-30 01:12 | 25.0555 | 25 | 1.6033 | 33.3312 | 19.7715 | 7.1002 | 25.9968 | 1.9749 | 16.7945 | 31.8225 | 30.5826
2018-08-30 01:17 | 24.9493 | 25 | 0.64333 | 33.3312 | 19.8765 | 7.0402 | 26.0193 | 1.9899 | 16.751 | 32.0055 | 30.7221
2018-08-30 01:22 | 24.8847 | 25 | 0.475 | 33.3312 | 19.9855 | 7.0049 | 26.0359 | 1.9951 | 16.7051 | 32.1425 | 30.8745
2018-08-30 01:26 | 24.9045 | 25 | 1.915 | 33.3312 | 20.1025 | 7.0199 | 26.0404 | 1.9801 | 16.6541 | 32.186 | 31.053
2018-08-30 01:31 | 24.9194 | 25 | 3 | 33.3312 | 20.2095 | 7.0312 | 26.0493 | 1.9724 | 16.609 | 32.1352 | 31.084
2018-08-30 01:36 | 24.9194 | 25 | 3 | 33.3312 | 20.286 | 7.0312 | 26.0718 | 1.9874 | 16.582 | 31.7962 | 30.664
2018-08-30 01:41 | 24.9114 | 25 | 2.8433 | 33.3312 | 20.35 | 7.0312 | 26.0906 | 2 | 16.5594 | 31.5125 | 30.3125
2018-08-30 01:46 | 24.8628 | 25 | 1.8833 | 33.3312 | 20.35 | 7.0312 | 26.0906 | 2 | 16.5594 | 31.5125 | 30.3125
2018-08-30 01:50 | 24.8181 | 25 | 1.0767 | 33.3312 | 20.3593 | 7.0312 | 26.0893 | 1.9988 | 16.554 | 31.5444 | 30.3404
2018-08-30 01:55 | 24.8181 | 25 | 2.0367 | 33.3312 | 20.4763 | 7.0312 | 26.0728 | 1.9838 | 16.4865 | 31.9434 | 30.6899
2018-08-30 02:00 | 24.8181 | 25 | 2.9967 | 33.3312 | 20.5933 | 7.0312 | 26.0563 | 1.9688 | 16.419 | 32.3424 | 31.0394
2018-08-30 02:05 | 24.8181 | 25 | 4.9133 | 33.3312 | 20.6535 | 6.9266 | 26.0562 | 1.9688 | 16.4247 | 32.4185 | 31.2125
2018-08-30 02:10 | 24.8181 | 25 | 6.8333 | 33.3312 | 20.7135 | 6.8216 | 26.0562 | 1.9688 | 16.4307 | 32.4935 | 31.385
2018-08-30 02:14 | 24.8181 | 25 | 7 | 33.3312 | 20.7188 | 6.8125 | 26.0562 | 1.9688 | 16.4312 | 32.5 | 31.4
2018-08-30 02:19 | 24.8181 | 25 | 7 | 33.3312 | 20.7188 | 6.8125 | 26.0562 | 1.9688 | 16.4312 | 32.5 | 31.4
2018-08-30 02:24 | 24.8502 | 25 | 5.4067 | 33.3312 | 20.7611 | 6.8374 | 26.0562 | 1.9688 | 16.379 | 32.017 | 30.8498
2018-08-30 02:29 | 24.8889 | 25 | 3.4867 | 33.3312 | 20.8121 | 6.8674 | 26.0562 | 1.9688 | 16.316 | 31.435 | 30.1868
2018-08-30 02:34 | 24.8987 | 25 | 4.7917 | 33.3312 | 20.8821 | 6.8526 | 26.0562 | 1.9688 | 16.3515 | 31.806 | 30.6223
2018-08-30 02:38 | 24.8987 | 25 | 7.1917 | 33.3312 | 20.9586 | 6.8226 | 26.0562 | 1.9688 | 16.4205 | 32.5005 | 31.4308
2018-08-30 02:43 | 24.8349 | 25 | 8.3183 | 33.3312 | 20.9993 | 6.8324 | 26.0493 | 1.9688 | 16.4656 | 32.2529 | 31.1749
2018-08-30 02:48 | 24.7386 | 25 | 8.7983 | 33.3312 | 21.0218 | 6.8624 | 26.0388 | 1.9688 | 16.4986 | 31.5269 | 30.3784
2018-08-30 02:53 | 24.7315 | 25 | 7.8867 | 33.3312 | 21.0373 | 6.8315 | 26.0213 | 1.9688 | 16.5255 | 31.2749 | 30.0681
2018-08-30 02:58 | 24.7891 | 25 | 5.9667 | 33.3312 | 21.0478 | 6.7565 | 25.9988 | 1.9688 | 16.548 | 31.3664 | 30.1101
2018-08-30 03:02 | 24.8181 | 25 | 5 | 33.3312 | 21.0673 | 6.7113 | 25.9957 | 1.9688 | 16.5341 | 31.6285 | 30.3398
2018-08-30 03:07 | 24.8181 | 25 | 5 | 33.3312 | 21.0958 | 6.6963 | 26.0122 | 1.9688 | 16.4831 | 32.0635 | 30.7598
2018-08-30 03:12 | 24.8103 | 25 | 5.3967 | 33.3312 | 21.1237 | 6.6875 | 25.9989 | 1.9688 | 16.4438 | 32.3188 | 31.0422
2018-08-30 03:17 | 24.7914 | 25 | 6.3567 | 33.3312 | 21.1507 | 6.6875 | 25.9434 | 1.9688 | 16.4213 | 32.3188 | 31.1292
2018-08-30 03:22 | 24.7945 | 25 | 7.95 | 33.3312 | 21.1742 | 6.7172 | 25.9137 | 1.9688 | 16.4082 | 32.1164 | 30.9673
2018-08-30 03:26 | 24.8422 | 25 | 10.83 | 33.3312 | 21.1907 | 6.8072 | 25.9362 | 1.9688 | 16.4142 | 31.5029 | 30.2998
2018-08-30 03:31 | 24.8735 | 25 | 12.645 | 33.3312 | 21.2031 | 6.875 | 25.9572 | 1.9688 | 16.4147 | 31.0976 | 29.8457
2018-08-30 03:36 | 24.8546 | 25 | 11.205 | 33.3312 | 21.2031 | 6.875 | 25.9737 | 1.9688 | 16.3982 | 31.3286 | 30.0437
2018-08-30 03:41 | 24.831 | 25 | 10.1567 | 33.3312 | 21.2031 | 6.8628 | 25.9828 | 1.9688 | 16.3778 | 31.6046 | 30.3044
2018-08-30 03:46 | 24.7833 | 25 | 11.1167 | 33.3312 | 21.2031 | 6.7878 | 25.9543 | 1.9688 | 16.3373 | 32.1116 | 30.8864
2018-08-30 03:50 | 24.7394 | 25 | 12.0383 | 33.3312 | 21.2054 | 6.7188 | 25.9286 | 1.9688 | 16.3 | 32.5154 | 31.3556
2018-08-30 03:55 | 24.7394 | 25 | 12.5183 | 33.3312 | 21.2339 | 6.7188 | 25.9346 | 1.9688 | 16.3 | 31.7294 | 30.5261
2018-08-30 04:00 | 24.7394 | 25 | 12.9983 | 33.3312 | 21.2624 | 6.7188 | 25.9406 | 1.9688 | 16.3 | 30.9434 | 29.6966
2018-08-30 04:05 | 24.7394 | 25 | 14.435 | 33.3312 | 21.2834 | 6.7038 | 25.9346 | 1.9688 | 16.3 | 30.9406 | 29.6938
2018-08-30 04:10 | 24.7394 | 25 | 15.875 | 33.3312 | 21.3044 | 6.6888 | 25.9286 | 1.9688 | 16.3 | 30.9406 | 29.6938
2018-08-30 04:14 | 24.7394 | 25 | 15.1233 | 33.3312 | 21.3062 | 6.6875 | 25.9281 | 1.9688 | 16.363 | 31.0735 | 29.8116
2018-08-30 04:19 | 24.7394 | 25 | 14.1633 | 33.3312 | 21.3062 | 6.6875 | 25.9281 | 1.9688 | 16.432 | 31.219 | 29.9406
2018-08-30 04:24 | 24.7155 | 25 | 14.7967 | 33.3312 | 21.3199 | 6.6875 | 25.9244 | 1.9688 | 16.4475 | 31.1143 | 29.8642
2018-08-30 04:29 | 24.6867 | 25 | 15.7567 | 33.3312 | 21.3364 | 6.6875 | 25.9199 | 1.9688 | 16.452 | 30.9583 | 29.7457
2018-08-30 04:34 | 24.6794 | 25 | 14.2083 | 33.3312 | 21.3496 | 6.6875 | 25.8975 | 1.9688 | 16.4363 | 30.9423 | 29.7044
2018-08-30 04:38 | 24.6794 | 25 | 11.8083 | 33.3312 | 21.3616 | 6.6875 | 25.869 | 1.9688 | 16.4138 | 30.9738 | 29.6894
2018-08-30 04:43 | 24.705 | 25 | 11.955 | 33.3312 | 21.3656 | 6.6875 | 25.8524 | 1.9688 | 16.448 | 31.3992 | 30.13
2018-08-30 04:48 | 24.7437 | 25 | 13.395 | 33.3312 | 21.3656 | 6.6875 | 25.8419 | 1.9688 | 16.511 | 32.0247 | 30.802
2018-08-30 04:53 | 24.7209 | 25 | 14.2783 | 33.3312 | 21.3848 | 6.6875 | 25.8566 | 1.9774 | 16.5175 | 32.3867 | 30.9722
2018-08-30 04:58 | 24.6534 | 25 | 14.7583 | 33.3312 | 21.4178 | 6.6875 | 25.8896 | 1.9924 | 16.483 | 32.5577 | 30.7787
2018-08-30 05:02 | 24.6194 | 25 | 15.2383 | 33.3312 | 21.4344 | 6.6875 | 25.8869 | 1.9926 | 16.4321 | 32.1999 | 30.4057
2018-08-30 05:07 | 24.6194 | 25 | 15.7183 | 33.3312 | 21.4344 | 6.6875 | 25.8479 | 1.9776 | 16.3646 | 31.3059 | 29.8507
2018-08-30 05:12 | 24.6588 | 25 | 15.405 | 33.3312 | 21.4319 | 6.6875 | 25.83 | 1.9626 | 16.3293 | 30.9064 | 29.6409
2018-08-30 05:17 | 24.7542 | 25 | 13.965 | 33.3312 | 21.4259 | 6.6875 | 25.842 | 1.9476 | 16.3398 | 31.2094 | 29.9214
2018-08-30 05:22 | 24.8214 | 25 | 13.95 | 33.3312 | 21.4219 | 6.6875 | 25.848 | 1.9375 | 16.3489 | 31.5258 | 30.2623
2018-08-30 05:26 | 24.8313 | 25 | 16.83 | 33.3312 | 21.4219 | 6.6875 | 25.842 | 1.9375 | 16.3549 | 31.8693 | 30.7258
2018-08-30 05:31 | 24.8388 | 25 | 18.645 | 33.3312 | 21.4234 | 6.6875 | 25.8401 | 1.9412 | 16.3705 | 31.9625 | 30.8879
2018-08-30 05:36 | 24.8388 | 25 | 17.205 | 33.3312 | 21.4294 | 6.6875 | 25.8506 | 1.9562 | 16.4155 | 31.2905 | 30.1289
2018-08-30 05:41 | 24.831 | 25 | 15.9217 | 33.3312 | 21.4344 | 6.6875 | 25.855 | 1.9688 | 16.4458 | 30.8378 | 29.6078
2018-08-30 05:46 | 24.7833 | 25 | 15.4417 | 33.3312 | 21.4344 | 6.6875 | 25.828 | 1.9688 | 16.4008 | 31.5098 | 30.3068
2018-08-30 05:50 | 24.7424 | 25 | 15.0383 | 33.3312 | 21.4344 | 6.6875 | 25.8123 | 1.9688 | 16.3589 | 32.1281 | 30.954
2018-08-30 05:55 | 24.7802 | 25 | 15.5183 | 33.3312 | 21.4344 | 6.6875 | 25.9278 | 1.9688 | 16.3529 | 32.1281 | 31.0035
2018-08-30 06:00 | 24.818 | 25 | 15.9983 | 33.3312 | 21.4344 | 6.6875 | 26.0433 | 1.9688 | 16.3469 | 32.1281 | 31.053
2018-08-30 06:05 | 24.8181 | 25 | 16.4783 | 33.3312 | 21.5614 | 7.2256 | 26.0662 | 1.9688 | 16.302 | 32.2253 | 31.1114
2018-08-30 06:10 | 24.8181 | 25 | 16.9583 | 33.3312 | 21.6889 | 7.7656 | 26.0887 | 1.9688 | 16.257 | 32.3228 | 31.1699
2018-08-30 06:14 | 24.8272 | 25 | 16.5617 | 33.3312 | 21.7055 | 7.8262 | 26.1153 | 1.9688 | 16.212 | 32.4449 | 31.3079
2018-08-30 06:19 | 24.8371 | 25 | 16.0817 | 33.3312 | 21.7115 | 7.8412 | 26.1423 | 1.9688 | 16.167 | 32.5694 | 31.4534
2018-08-30 06:24 | 24.7909 | 25 | 16.7967 | 33.3312 | 21.3129 | 44.3908 | 23.9672 | 53.4533 | 16.1395 | 31.5039 | 30.2495
2018-08-30 06:29 | 24.7334 | 25 | 17.7567 | 33.3312 | 20.8314 | 88.4308 | 21.3407 | 115.4933 | 16.1155 | 30.1944 | 28.769
2018-08-30 06:34 | 24.6401 | 25 | 20.5083 | 33.3312 | 19.9076 | 99.5826 | 20.1957 | 131.0956 | 16.0971 | 30.7427 | 29.3579
2018-08-30 06:38 | 24.5348 | 25 | 23.8683 | 33.3312 | 18.8336 | 99.5676 | 19.5537 | 130.9306 | 16.0806 | 31.9217 | 30.6494
2018-08-30 06:43 | 24.5501 | 25 | 24.6817 | 33.3312 | 18.4759 | 99.6222 | 19.1982 | 132.1583 | 16.0859 | 32.1546 | 30.8566
2018-08-30 06:48 | 24.6266 | 25 | 24.2017 | 33.3312 | 18.4819 | 99.7122 | 18.9882 | 134.0933 | 16.1024 | 31.9071 | 30.5131
2018-08-30 06:53 | 24.592 | 25 | 25.9483 | 33.3312 | 18.5322 | 99.4282 | 18.8904 | 132.6013 | 16.0998 | 31.8536 | 30.4148
2018-08-30 06:58 | 24.4767 | 25 | 29.3083 | 33.3312 | 18.6147 | 98.8732 | 18.8739 | 128.6263 | 16.0833 | 31.9406 | 30.4943
2018-08-30 07:02 | 24.3616 | 25 | 31.9533 | 33.3312 | 18.6205 | 99.0108 | 18.9096 | 127.4294 | 16.081 | 32.2086 | 30.8025
2018-08-30 07:07 | 24.2463 | 25 | 33.8733 | 33.3312 | 18.5485 | 99.8508 | 18.9981 | 129.0494 | 16.093 | 32.6601 | 31.3425
2018-08-30 07:12 | 24.1866 | 25 | 35.9917 | 33.3312 | 18.479 | 100.2384 | 19.0519 | 129.7955 | 16.0975 | 32.7824 | 31.528
2018-08-30 07:17 | 24.2055 | 25 | 38.3917 | 33.3312 | 18.413 | 99.9834 | 19.0564 | 129.3005 | 16.0915 | 32.4374 | 31.21
2018-08-30 07:22 | 24.1994 | 25 | 40.7917 | 33.3312 | 18.3687 | 99.8125 | 19.0594 | 128.9688 | 16.0875 | 32.2062 | 30.9969
2018-08-30 07:26 | 24.1427 | 25 | 43.1917 | 33.3312 | 18.3687 | 99.8125 | 19.0594 | 128.9688 | 16.0875 | 32.2062 | 30.9969
2018-08-30 07:31 | 24.1093 | 25 | 45.2367 | 33.3312 | 18.3987 | 99.8162 | 19.0594 | 128.9946 | 16.089 | 32.2477 | 31.0261
2018-08-30 07:36 | 24.1471 | 25 | 46.1967 | 33.3312 | 18.5202 | 99.8312 | 19.0594 | 129.0996 | 16.095 | 32.4157 | 31.1446
2018-08-30 07:41 | 24.1552 | 25 | 47.6267 | 33.3312 | 18.6255 | 99.8976 | 19.0577 | 129.4519 | 16.1047 | 32.4569 | 31.139
2018-08-30 07:46 | 24.0113 | 25 | 51.4667 | 33.3312 | 18.648 | 100.2276 | 19.0472 | 131.0719 | 16.1332 | 31.8479 | 30.497
2018-08-30 07:50 | 23.8788 | 25 | 55.0767 | 33.3312 | 18.6683 | 100.5804 | 19.0335 | 132.5158 | 16.1612 | 31.3154 | 29.9316
2018-08-30 07:55 | 23.8788 | 25 | 56.0367 | 33.3312 | 18.6623 | 101.1954 | 18.984 | 131.9308 | 16.1837 | 31.6649 | 30.2496
2018-08-30 08:00 | 23.8788 | 25 | 56.9967 | 33.3312 | 18.6563 | 101.8104 | 18.9345 | 131.3458 | 16.2062 | 32.0144 | 30.5676
2018-08-30 08:05 | 23.8788 | 25 | 72.785 | 33.3312 | 18.6562 | 101.8125 | 18.9344 | 131.3438 | 16.2063 | 32.0156 | 30.5688
2018-08-30 08:10 | 23.8788 | 25 | 88.625 | 33.3312 | 18.6562 | 101.8125 | 18.9344 | 131.3438 | 16.2063 | 32.0156 | 30.5688
2018-08-30 08:14 | 23.8968 | 25.4381 | 90 | 33.3312 | 18.4946 | 100.9221 | 18.9536 | 131.0287 | 16.1802 | 31.6225 | 30.1907
2018-08-30 08:19 | 23.9166 | 25.9178 | 90 | 33.3312 | 18.3176 | 99.9471 | 18.9746 | 130.6837 | 16.1517 | 31.192 | 29.7767
2018-08-30 08:24 | 23.8954 | 25.9994 | 93.585 | 33.3312 | 18.2975 | 99.1215 | 19.0292 | 131.0856 | 16.1705 | 31.7262 | 30.2154
2018-08-30 08:29 | 23.8657 | 25.9994 | 97.905 | 33.3312 | 18.3095 | 98.3265 | 19.0907 | 131.6406 | 16.199 | 32.4582 | 30.8289
2018-08-30 08:34 | 23.8581 | 25.9994 | 99.3583 | 33.3312 | 18.3371 | 98.9872 | 19.1186 | 130.5943 | 16.2063 | 32.4511 | 30.9441
2018-08-30 08:38 | 23.8581 | 25.9994 | 99.8383 | 33.3312 | 18.3701 | 100.1422 | 19.1351 | 129.0043 | 16.2063 | 32.1931 | 30.8901
2018-08-30 08:43 | 23.8838 | 25.9994 | 100 | 33.3312 | 18.3813 | 100.5312 | 19.0819 | 128.6677 | 16.2132 | 31.8884 | 30.5903
2018-08-30 08:48 | 23.9225 | 25.9994 | 100 | 33.3312 | 18.3813 | 100.5312 | 18.9934 | 128.9677 | 16.2237 | 31.5599 | 30.1658
2018-08-30 08:53 | 23.9387 | 25.9994 | 100 | 33.3312 | 18.3552 | 100.6008 | 18.9945 | 129.3373 | 16.2551 | 31.722 | 30.3337
2018-08-30 08:58 | 23.9387 | 25.9994 | 100 | 33.3312 | 18.3102 | 100.7208 | 19.0605 | 129.7573 | 16.3016 | 32.2395 | 30.9307
2018-08-30 09:02 | 23.9387 | 25.7612 | 100 | 33.3312 | 18.2875 | 100.7812 | 19.0938 | 129.9688 | 16.325 | 32.5 | 31.2312
2018-08-30 09:07 | 23.9387 | 25.2815 | 100 | 33.3312 | 18.2875 | 100.7812 | 19.0938 | 129.9688 | 16.325 | 32.5 | 31.2312
2018-08-30 09:12 | 23.9387 | 25 | 100 | 33.3312 | 18.2875 | 99.9755 | 19.0665 | 129.8696 | 16.3411 | 32.4417 | 31.1693
2018-08-30 09:17 | 23.9387 | 25 | 100 | 33.3312 | 18.2875 | 98.0255 | 19.0005 | 129.6296 | 16.3801 | 32.3007 | 31.0193
2018-08-30 09:22 | 23.926 | 25 | 100 | 33.3312 | 18.3241 | 97.4016 | 18.9909 | 129.7607 | 16.4523 | 32.2349 | 30.9489
2018-08-30 09:26 | 23.8873 | 25 | 100 | 33.3312 | 18.4351 | 99.4716 | 19.0959 | 130.6457 | 16.5918 | 32.3219 | 31.0404
2018-08-30 09:31 | 23.8581 | 25.1183 | 100 | 33.3312 | 18.542 | 100.8242 | 19.1587 | 131.3939 | 16.6928 | 32.4101 | 31.1345
2018-08-30 09:36 | 23.8581 | 25.598 | 100 | 33.3312 | 18.6365 | 99.9842 | 19.0927 | 131.7239 | 16.6763 | 32.5016 | 31.2365
2018-08-30 09:41 | 23.8567 | 25.9994 | 100 | 33.3312 | 18.7093 | 99.3816 | 19.0392 | 131.9633 | 16.6642 | 32.5079 | 31.2524
2018-08-30 09:46 | 23.8477 | 25.9994 | 100 | 33.3312 | 18.6703 | 99.9966 | 19.0497 | 131.7383 | 16.6747 | 32.0774 | 30.8264
2018-08-30 09:50 | 23.8378 | 25.9994 | 100 | 33.3312 | 18.6277 | 100.6092 | 19.0567 | 131.4749 | 16.6888 | 31.7181 | 30.4709
2018-08-30 09:55 | 23.818 | 25.9994 | 100 | 33.3312 | 18.5437 | 101.1942 | 19.0237 | 130.7699 | 16.7443 | 32.1801 | 30.9284
2018-08-30 10:00 | 23.7982 | 25.9994 | 100 | 33.3312 | 18.4597 | 101.7792 | 18.9907 | 130.0649 | 16.7998 | 32.6421 | 31.3859
2018-08-30 10:05 | 23.7981 | 25.9994 | 100 | 33.3312 | 18.4265 | 100.7947 | 19.04 | 130.6903 | 17.0212 | 32.7738 | 31.5654
2018-08-30 10:10 | 23.7981 | 25.9994 | 100 | 33.3312 | 18.3935 | 99.8047 | 19.0895 | 131.3203 | 17.2432 | 32.9043 | 31.7439
2018-08-30 10:14 | 23.7809 | 25.9994 | 100 | 33.3312 | 18.4167 | 98.7462 | 19.0691 | 130.7175 | 17.4597 | 32.817 | 31.6018
2018-08-30 10:19 | 23.762 | 25.9994 | 100 | 33.3312 | 18.4452 | 97.6812 | 19.0421 | 129.9975 | 17.6758 | 32.709 | 31.4293
2018-08-30 10:24 | 23.7909 | 25.9994 | 100 | 33.3312 | 18.4961 | 98.1597 | 19.0425 | 129.6883 | 17.7075 | 31.9798 | 30.6581
2018-08-30 10:29 | 23.8296 | 25.9994 | 100 | 33.3312 | 18.5516 | 98.9547 | 19.0485 | 129.4633 | 17.7015 | 31.1233 | 29.7641
2018-08-30 10:34 | 23.8394 | 25.9994 | 100 | 33.3312 | 18.5813 | 99.3466 | 19.0086 | 129.7758 | 17.7078 | 30.4718 | 29.1232
2018-08-30 10:38 | 23.8394 | 25.9994 | 100 | 33.3312 | 18.6023 | 99.6016 | 18.9531 | 130.2708 | 17.7183 | 29.8898 | 28.5682
2018-08-30 10:43 | 23.8519 | 25.9994 | 100 | 33.3312 | 18.5845 | 99.9064 | 18.9304 | 129.9501 | 17.6493 | 29.7544 | 28.4529
2018-08-30 10:48 | 23.8708 | 25.9994 | 100 | 33.3312 | 18.547 | 100.2364 | 18.9244 | 129.2151 | 17.5398 | 29.8459 | 28.5609
2018-08-30 10:53 | 23.8845 | 25.9994 | 100 | 33.3312 | 18.56 | 100.1923 | 19.0019 | 129.4194 | 17.5642 | 30.1375 | 28.875
2018-08-30 10:58 | 23.8944 | 25.9994 | 100 | 33.3312 | 18.6095 | 99.8773 | 19.1399 | 130.3044 | 17.6857 | 30.574 | 29.3385
2018-08-30 11:02 | 23.8994 | 25.9994 | 100 | 33.3312 | 18.6016 | 99.4581 | 19.1379 | 130.6681 | 17.7141 | 30.8712 | 29.6441
2018-08-30 11:07 | 23.8994 | 25.9994 | 100 | 33.3312 | 18.5356 | 98.9331 | 18.9939 | 130.5031 | 17.6481 | 31.0272 | 29.7896
2018-08-30 11:12 | 23.8912 | 25.9994 | 100 | 33.3312 | 18.5403 | 98.8233 | 18.9577 | 130.5178 | 17.6317 | 31.1547 | 29.8973
2018-08-30 11:17 | 23.8714 | 25.9994 | 100 | 33.3312 | 18.6453 | 99.3033 | 19.0747 | 130.7878 | 17.6857 | 31.2417 | 29.9513
2018-08-30 11:22 | 23.8804 | 25.9994 | 100 | 33.3312 | 18.7156 | 99.625 | 19.1348 | 130.7362 | 17.7476 | 31.344 | 30.039
2018-08-30 11:26 | 23.9479 | 25.9994 | 100 | 33.3312 | 18.7156 | 99.625 | 19.0793 | 130.0312 | 17.8256 | 31.4775 | 30.195
2018-08-30 11:31 | 23.9988 | 25.9994 | 100 | 33.3312 | 18.7019 | 99.6509 | 19.0253 | 129.3003 | 17.8559 | 31.5371 | 30.2644
2018-08-30 11:36 | 23.9988 | 25.9994 | 100 | 33.3312 | 18.6464 | 99.7559 | 18.9758 | 128.4903 | 17.7404 | 31.3706 | 30.0694
2018-08-30 11:41 | 23.9971 | 25.9994 | 100 | 33.3312 | 18.6 | 99.9147 | 18.9434 | 127.908 | 17.6555 | 31.2981 | 29.9731
2018-08-30 11:46 | 23.9872 | 25.9994 | 100 | 33.3312 | 18.6 | 100.3497 | 18.9989 | 128.493 | 17.7275 | 31.7076 | 30.3826
2018-08-30 11:50 | 23.9797 | 25.9994 | 100 | 33.3312 | 18.6 | 100.75 | 19.0482 | 129.0181 | 17.7964 | 32.062 | 30.7379
2018-08-30 11:55 | 23.9995 | 25.9994 | 100 | 33.3312 | 18.6 | 100.75 | 19.0257 | 128.8531 | 17.8294 | 31.7815 | 30.4694
2018-08-30 12:00 | 24.0193 | 25.9994 | 100 | 33.3312 | 18.6 | 100.75 | 19.0032 | 128.6881 | 17.8624 | 31.501 | 30.2009
2018-08-30 12:05 | 24.0194 | 25.9994 | 100 | 33.3312 | 18.6045 | 100.8397 | 19.0525 | 129.6143 | 18 | 31.2907 | 29.9952
2018-08-30 12:10 | 24.0194 | 25.9994 | 100 | 33.3312 | 18.609 | 100.9297 | 19.102 | 130.5443 | 18.138 | 31.0807 | 29.7897
2018-08-30 12:14 | 24.0194 | 25.9994 | 100 | 33.3312 | 18.8217 | 100.8279 | 19.1624 | 130.2826 | 18.3322 | 31.083 | 29.8116
2018-08-30 12:19 | 24.0194 | 25.9994 | 100 | 33.3312 | 19.0542 | 100.7079 | 19.2239 | 129.9076 | 18.5317 | 31.1055 | 29.8551
2018-08-30 12:24 | 24.0351 | 25.9994 | 100 | 33.3312 | 19.0801 | 100.5506 | 19.1236 | 128.7359 | 18.6254 | 31.0197 | 29.7243
2018-08-30 12:29 | 24.054 | 25.9994 | 100 | 33.3312 | 19.0636 | 100.3856 | 18.9901 | 127.4009 | 18.6974 | 30.9118 | 29.5578
2018-08-30 12:34 | 24.0587 | 25.9994 | 100 | 33.3312 | 18.9732 | 100.4893 | 18.9193 | 128.1823 | 18.7772 | 30.9168 | 29.5918
2018-08-30 12:38 | 24.0587 | 25.9994 | 100 | 33.3312 | 18.8577 | 100.6843 | 18.8698 | 129.6823 | 18.8597 | 30.9603 | 29.6938
2018-08-30 12:43 | 24.0587 | 25.9994 | 100 | 33.3312 | 18.7998 | 100.4914 | 18.8422 | 128.8843 | 18.8507 | 31.1312 | 29.8893
2018-08-30 12:48 | 24.0587 | 25.9994 | 100 | 33.3312 | 18.7713 | 100.1014 | 18.8257 | 126.9193 | 18.7952 | 31.3667 | 30.1323
2018-08-30 12:53 | 24.0702 | 25.9994 | 100 | 33.3312 | 19.1447 | 99.9723 | 18.8953 | 127.1375 | 18.6118 | 31.5004 | 30.2587
2018-08-30 12:58 | 24.09 | 25.9994 | 100 | 33.3312 | 19.8092 | 100.0323 | 19.0273 | 128.9375 | 18.3358 | 31.5604 | 30.3007
2018-08-30 13:02 | 24.1237 | 25.9994 | 100 | 33.3312 | 20.1743 | 100.2189 | 19.0803 | 129.449 | 18.2766 | 31.8312 | 30.5736
2018-08-30 13:07 | 24.1714 | 25.9994 | 100 | 33.3312 | 20.2358 | 100.5339 | 19.0533 | 128.654 | 18.4371 | 32.3157 | 31.0806
2018-08-30 13:12 | 24.2031 | 25.9994 | 100 | 33.3312 | 20.3196 | 100.6444 | 19.0555 | 128.5222 | 18.5951 | 32.5269 | 31.2957
2018-08-30 13:17 | 24.2121 | 25.9994 | 100 | 33.3312 | 20.4351 | 100.4644 | 19.099 | 129.3322 | 18.7496 | 32.3499 | 31.0962
2018-08-30 13:22 | 24.1962 | 25.9994 | 100 | 33.3312 | 20.4704 | 100.2547 | 19.0737 | 130.1521 | 18.8383 | 32.2575 | 30.9858
2018-08-30 13:26 | 24.1296 | 25.9994 | 100 | 33.3312 | 20.3429 | 99.9847 | 18.9087 | 130.9921 | 18.7933 | 32.337 | 31.0563
2018-08-30 13:31 | 24.0911 | 25.9994 | 100 | 33.3312 | 20.157 | 99.8441 | 18.794 | 131.6435 | 18.7431 | 32.385 | 31.0972
2018-08-30 13:36 | 24.1388 | 25.9994 | 100 | 33.3312 | 19.7925 | 100.0991 | 18.833 | 131.7185 | 18.6771 | 32.337 | 31.0477
2018-08-30 13:41 | 24.1552 | 25.9994 | 100 | 33.3312 | 19.4875 | 100.3125 | 18.8656 | 131.7812 | 18.6219 | 32.2969 | 31.0063
2018-08-30 13:46 | 24.0113 | 25.9994 | 100 | 33.3312 | 19.4875 | 100.3125 | 18.8656 | 131.7812 | 18.6219 | 32.2969 | 31.0063
2018-08-30 13:50 | 23.8788 | 25.9994 | 100 | 33.3312 | 19.5166 | 100.3245 | 18.8704 | 131.7226 | 18.6303 | 32.2827 | 30.9925
2018-08-30 13:55 | 23.8788 | 25.9994 | 100 | 33.3312 | 19.8811 | 100.4745 | 18.9304 | 130.9876 | 18.7353 | 32.1057 | 30.82
2018-08-30 14:00 | 23.8788 | 25.9994 | 100 | 33.3312 | 20.2456 | 100.6245 | 18.9904 | 130.2526 | 18.8403 | 31.9287 | 30.6475
2018-08-30 14:05 | 23.9075 | 25.9994 | 100 | 33.3312 | 20.3126 | 99.9523 | 18.9682 | 130.7881 | 18.8959 | 32.0731 | 30.7978
2018-08-30 14:10 | 23.9363 | 25.9994 | 100 | 33.3312 | 20.3786 | 99.2773 | 18.9457 | 131.3281 | 18.9514 | 32.2186 | 30.9493
2018-08-30 14:14 | 23.9387 | 25.9994 | 100 | 33.3312 | 20.2789 | 99.4379 | 18.9944 | 131.0736 | 18.9563 | 32.2313 | 30.9625
2018-08-30 14:19 | 23.9387 | 25.9994 | 100 | 33.3312 | 20.1634 | 99.6779 | 19.0499 | 130.7436 | 18.9563 | 32.2313 | 30.9625
2018-08-30 14:24 | 23.9544 | 25.9994 | 100 | 33.3312 | 20.1487 | 100.6274 | 19.078 | 130.7871 | 19.0484 | 32.1727 | 30.9003
2018-08-30 14:29 | 23.9733 | 25.9994 | 100 | 33.3312 | 20.1547 | 101.7224 | 19.1005 | 130.9071 | 19.1594 | 32.1022 | 30.8253
2018-08-30 14:34 | 23.9781 | 25.9994 | 100 | 33.3312 | 19.9782 | 100.9586 | 19.0279 | 131.5086 | 19.1629 | 32.0922 | 30.8141
2018-08-30 14:38 | 23.9781 | 25.9994 | 100 | 33.3312 | 19.7397 | 99.5636 | 18.9229 | 132.2736 | 19.1299 | 32.1027 | 30.8246
2018-08-30 14:43 | 23.9781 | 25.9994 | 100 | 33.3312 | 19.6594 | 99.0938 | 18.8875 | 132.5312 | 19.1187 | 32.1063 | 30.8281
2018-08-30 14:48 | 23.9781 | 25.9994 | 100 | 33.3312 | 19.6594 | 99.0938 | 18.8875 | 132.5312 | 19.1187 | 32.1063 | 30.8281
2018-08-30 14:53 | 23.9729 | 25.9994 | 100 | 33.3312 | 19.6594 | 99.7026 | 18.9423 | 131.6441 | 19.157 | 32.1341 | 30.869
2018-08-30 14:58 | 23.9639 | 25.9994 | 100 | 33.3312 | 19.6594 | 100.7526 | 19.0368 | 130.1141 | 19.223 | 32.1821 | 30.9395
2018-08-30 15:02 | 23.9594 | 25.7612 | 100 | 33.3312 | 19.7964 | 101.2068 | 19.0732 | 129.4555 | 19.289 | 32.1154 | 30.8893
2018-08-30 15:07 | 23.9594 | 25.2815 | 100 | 33.3312 | 20.0724 | 101.0568 | 19.0507 | 129.6805 | 19.355 | 31.9324 | 30.7168
2018-08-30 15:12 | 23.9393 | 25 | 100 | 33.3312 | 20.2344 | 100.9688 | 19.0375 | 129.8125 | 19.3938 | 31.825 | 30.6156
2018-08-30 15:17 | 23.8907 | 25 | 100 | 33.3312 | 20.2344 | 100.9688 | 19.0375 | 129.8125 | 19.3938 | 31.825 | 30.6156
2018-08-30 15:22 | 23.8742 | 25.1582 | 100 | 33.3312 | 20.178 | 100.6125 | 19.0538 | 130.1786 | 19.3754 | 31.8695 | 30.6636
2018-08-30 15:26 | 23.9228 | 25.6379 | 100 | 33.3312 | 20.007 | 99.5325 | 19.1033 | 131.2886 | 19.3199 | 32.0045 | 30.8091
2018-08-30 15:31 | 23.9594 | 25.9994 | 100 | 33.3312 | 19.8974 | 98.9443 | 19.1214 | 131.929 | 19.3014 | 32.1063 | 30.9239
2018-08-30 15:36 | 23.9594 | 25.9994 | 100 | 33.3312 | 19.9754 | 99.8593 | 19.0434 | 131.134 | 19.3959 | 32.1063 | 30.9449
2018-08-30 15:41 | 23.9594 | 25.9994 | 100 | 33.3312 | 20.0406 | 100.625 | 18.9781 | 130.4688 | 19.475 | 32.1063 | 30.9625
2018-08-30 15:46 | 23.9594 | 25.9994 | 100 | 33.3312 | 20.0406 | 100.625 | 18.9781 | 130.4688 | 19.475 | 32.1063 | 30.9625
2018-08-30 15:50 | 23.9594 | 25.9994 | 100 | 33.3312 | 20.0331 | 100.6142 | 18.9768 | 130.5227 | 19.475 | 32.0921 | 30.9441
2018-08-30 15:55 | 23.9594 | 25.9994 | 100 | 33.3312 | 19.9386 | 100.4792 | 18.9603 | 131.1977 | 19.475 | 31.9151 | 30.7131
2018-08-30 16:00 | 23.9594 | 25.9994 | 100 | 33.3312 | 19.8441 | 100.3442 | 18.9438 | 131.8727 | 19.475 | 31.7381 | 30.4821
2018-08-30 16:05 | 23.9594 | 25.9994 | 100 | 33.3312 | 19.7884 | 100.3438 | 18.9602 | 129.4235 | 19.5363 | 31.893 | 30.6845
2018-08-30 16:10 | 23.9594 | 25.9994 | 100 | 33.3312 | 19.7329 | 100.3438 | 18.9767 | 126.9635 | 19.5978 | 32.049 | 30.8885
2018-08-30 16:14 | 24.0728 | 25.9994 | 100 | 33.3312 | 19.7281 | 100.3438 | 19.0042 | 126.8596 | 19.6524 | 31.905 | 30.7487
2018-08-30 16:19 | 24.197 | 25.9994 | 100 | 33.3312 | 19.7281 | 100.3438 | 19.0327 | 126.9796 | 19.7064 | 31.7325 | 30.5762
2018-08-30 16:24 | 24.1546 | 25.9994 | 100 | 33.3312 | 19.9671 | 100.157 | 19.0375 | 127 | 19.7156 | 31.7031 | 30.5469
2018-08-30 16:29 | 24.0781 | 25.9994 | 100 | 33.3312 | 20.2551 | 99.932 | 19.0375 | 127 | 19.7156 | 31.7031 | 30.5469
2018-08-30 16:34 | 24.0587 | 25.9994 | 100 | 33.3312 | 20.196 | 99.9422 | 18.9759 | 127.6495 | 19.6339 | 31.5542 | 30.4304
2018-08-30 16:38 | 24.0587 | 25.9994 | 100 | 33.3312 | 20.019 | 100.0322 | 18.8934 | 128.5195 | 19.5244 | 31.3547 | 30.2744
2018-08-30 16:43 | 24.0522 | 25.9994 | 100 | 33.3312 | 19.9922 | 100.0923 | 18.9273 | 129.1806 | 19.4766 | 31.3014 | 30.2358
2018-08-30 16:48 | 24.0423 | 25.9994 | 100 | 33.3312 | 20.0417 | 100.1373 | 19.0203 | 129.7356 | 19.4601 | 31.3224 | 30.2568
2018-08-30 16:53 | 24.0496 | 25.9994 | 100 | 33.3312 | 20.1425 | 100.1128 | 19.0916 | 130.4819 | 19.4592 | 31.3252 | 30.2534
2018-08-30 16:58 | 24.0694 | 25.9994 | 100 | 33.3312 | 20.2805 | 100.0378 | 19.1471 | 131.3669 | 19.4697 | 31.3147 | 30.2324
2018-08-30 17:02 | 24.0794 | 25.9994 | 100 | 33.3312 | 20.2897 | 100.0149 | 19.1474 | 130.6953 | 19.4638 | 31.328 | 30.2539
2018-08-30 17:07 | 24.0794 | 25.9994 | 100 | 33.3312 | 20.1682 | 100.0449 | 19.0919 | 128.4453 | 19.4413 | 31.3655 | 30.3184
2018-08-30 17:12 | 24.0794 | 25.9994 | 100 | 33.3312 | 19.9506 | 100.1741 | 19.0228 | 127.6022 | 19.3897 | 31.359 | 30.3184
2018-08-30 17:17 | 24.0794 | 25.9994 | 100 | 33.3312 | 19.5966 | 100.4441 | 18.9343 | 128.7572 | 19.2967 | 31.29 | 30.2269
2018-08-30 17:22 | 24.0918 | 25.9994 | 100 | 33.3312 | 19.3594 | 100.625 | 18.8824 | 129.8677 | 19.1992 | 31.3397 | 30.2809
2018-08-30 17:26 | 24.1296 | 25.9994 | 100 | 33.3312 | 19.3594 | 100.625 | 18.9049 | 130.8877 | 19.0927 | 31.6307 | 30.6304
2018-08-30 17:31 | 24.1652 | 25.9994 | 100 | 33.3312 | 19.4045 | 100.4734 | 18.9219 | 131.4751 | 18.9977 | 31.8245 | 30.8512
2018-08-30 17:36 | 24.194 | 25.9994 | 100 | 33.3312 | 19.5875 | 99.8584 | 18.9219 | 130.7401 | 18.9377 | 31.721 | 30.6787
2018-08-30 17:41 | 24.2167 | 25.9994 | 100 | 33.3312 | 19.7208 | 99.4857 | 18.9192 | 130.0589 | 18.8784 | 31.6425 | 30.553
2018-08-30 17:46 | 24.2077 | 25.9994 | 100 | 33.3312 | 19.5993 | 100.3557 | 18.9027 | 129.6539 | 18.8229 | 31.692 | 30.667
2018-08-30 17:50 | 24.1978 | 25.9994 | 100 | 33.3312 | 19.5118 | 101.082 | 18.8941 | 129.2753 | 18.7697 | 31.74 | 30.7676
2018-08-30 17:55 | 24.178 | 25.9994 | 100 | 33.3312 | 19.8163 | 100.152 | 18.9766 | 129.2003 | 18.7427 | 31.7715 | 30.7136
2018-08-30 18:00 | 24.1582 | 25.9994 | 100 | 33.3312 | 20.1208 | 99.222 | 19.0591 | 129.1253 | 18.7157 | 31.803 | 30.6596
2018-08-30 18:05 | 24.1581 | 25.9994 | 100 | 33.3312 | 20.083 | 99.5924 | 19.01 | 129.3941 | 18.6932 | 31.8196 | 30.6803
2018-08-30 18:10 | 24.1581 | 25.9994 | 100 | 33.3312 | 20.044 | 99.9674 | 18.9605 | 129.6641 | 18.6707 | 31.8361 | 30.7013
2018-08-30 18:14 | 24.1409 | 25.9994 | 100 | 33.3312 | 20.1762 | 99.7671 | 18.9508 | 130.1395 | 18.6537 | 31.9265 | 30.7976
2018-08-30 18:19 | 24.122 | 25.9994 | 100 | 33.3312 | 20.3247 | 99.5121 | 18.9448 | 130.6345 | 18.6372 | 32.024 | 30.9011
2018-08-30 18:24 | 24.1426 | 25.9994 | 100 | 33.3312 | 20.1259 | 100.2032 | 18.935 | 130.1835 | 18.6207 | 32.0668 | 30.9312
2018-08-30 18:29 | 24.1715 | 25.9994 | 100 | 33.3312 | 19.8559 | 101.0882 | 18.9245 | 129.5385 | 18.6042 | 32.0983 | 30.9462
2018-08-30 18:34 | 24.1788 | 25.9994 | 100 | 33.3312 | 19.7584 | 101.0438 | 18.951 | 129.8677 | 18.5832 | 31.9976 | 30.8302
2018-08-30 18:38 | 24.1788 | 25.9994 | 100 | 33.3312 | 19.7194 | 100.6838 | 18.99 | 130.5277 | 18.5607 | 31.8521 | 30.6697
2018-08-30 18:43 | 24.1788 | 25.9994 | 100 | 33.3312 | 19.8236 | 70.8978 | 18.6798 | 89.7546 | 18.5422 | 31.8101 | 30.6584
2018-08-30 18:48 | 24.1788 | 25.9994 | 100 | 33.3312 | 20.0006 | 26.1678 | 18.1923 | 27.9396 | 18.5257 | 31.8206 | 30.7229
2018-08-30 18:53 | 24.2122 | 25.9994 | 100 | 33.3312 | 20.0463 | 7.3663 | 18.1641 | 1.9601 | 18.5057 | 31.9468 | 30.8874
2018-08-30 18:58 | 24.2697 | 25.9994 | 100 | 33.3312 | 19.9968 | 7.3513 | 18.4686 | 1.9451 | 18.4832 | 32.1568 | 31.1244
2018-08-30 19:02 | 24.3653 | 25.9994 | 100 | 33.3312 | 19.9719 | 7.3438 | 18.6219 | 1.9375 | 18.4719 | 32.2625 | 31.2437
2018-08-30 19:07 | 24.4994 | 25.9994 | 100 | 33.3312 | 19.9719 | 7.3438 | 18.6219 | 1.9375 | 18.4719 | 32.2625 | 31.2437
2018-08-30 19:12 | 24.5424 | 25.9994 | 100 | 33.3312 | 19.9942 | 7.4181 | 18.9281 | 1.9437 | 18.4582 | 32.1292 | 31.0944
2018-08-30 19:17 | 24.456 | 25.9994 | 100 | 33.3312 | 20.0482 | 7.5981 | 19.6691 | 1.9587 | 18.4252 | 31.8067 | 30.7329
2018-08-30 19:22 | 24.4332 | 25.9994 | 100 | 33.3312 | 20.0809 | 7.6396 | 20.2898 | 1.9688 | 18.3977 | 31.6015 | 30.5173
2018-08-30 19:26 | 24.5394 | 25.9994 | 100 | 33.3312 | 20.0704 | 7.3996 | 20.6663 | 1.9688 | 18.3812 | 31.6345 | 30.5983
2018-08-30 19:31 | 24.65 | 25.9994 | 100 | 33.3312 | 20.0599 | 7.2151 | 21.0291 | 1.9688 | 18.3632 | 31.6594 | 30.6819
2018-08-30 19:36 | 24.7742 | 25.9994 | 100 | 33.3312 | 20.0494 | 7.2001 | 21.3501 | 1.9688 | 18.3407 | 31.6594 | 30.7734
2018-08-30 19:41 | 24.8703 | 25.9994 | 100 | 33.3312 | 20.0379 | 7.1875 | 21.6721 | 1.9688 | 18.3165 | 31.6794 | 30.85
2018-08-30 19:46 | 24.8226 | 25.9994 | 100 | 33.3312 | 20.0214 | 7.1875 | 21.9991 | 1.9688 | 18.2835 | 31.8024 | 30.85
2018-08-30 19:50 | 24.7826 | 25.9994 | 100 | 33.3312 | 20.0031 | 7.1863 | 22.3242 | 1.9676 | 18.2505 | 31.8929 | 30.8294
2018-08-30 19:55 | 24.8303 | 25.9994 | 100 | 33.3312 | 19.9641 | 7.1713 | 22.6272 | 1.9526 | 18.2175 | 31.6079 | 30.5714
2018-08-30 20:00 | 24.878 | 25.9994 | 100 | 33.3312 | 19.9251 | 7.1563 | 22.9302 | 1.9376 | 18.1845 | 31.3229 | 30.3134
2018-08-30 20:05 | 24.8781 | 25.9994 | 100 | 33.3312 | 19.913 | 7.1712 | 23.2183 | 1.9375 | 18.1395 | 31.6268 | 30.7475
2018-08-30 20:10 | 24.8781 | 25.9994 | 100 | 33.3312 | 19.901 | 7.1862 | 23.5063 | 1.9375 | 18.0945 | 31.9328 | 31.184
2018-08-30 20:14 | 24.8872 | 25.9994 | 100 | 33.3312 | 19.8808 | 7.1875 | 23.7997 | 1.9512 | 18.0454 | 32.0238 | 31.1232
2018-08-30 20:19 | 24.8971 | 25.9994 | 100 | 33.3312 | 19.8598 | 7.1875 | 24.0937 | 1.9662 | 17.9959 | 32.0943 | 31.0153
2018-08-30 20:24 | 25.0182 | 25.9994 | 100 | 33.3312 | 19.8289 | 7.1751 | 24.3865 | 1.9688 | 17.9651 | 31.754 | 30.6259
2018-08-30 20:29 | 25.1623 | 25.9994 | 100 | 33.3312 | 19.7959 | 7.1601 | 24.679 | 1.9688 | 17.9381 | 31.3295 | 30.1789
2018-08-30 20:34 | 25.1988 | 25.9994 | 100 | 33.3312 | 19.7752 | 7.1674 | 24.9065 | 1.9688 | 17.8685 | 30.9475 | 29.7924
2018-08-30 20:38 | 25.1988 | 25.9994 | 100 | 33.3312 | 19.7587 | 7.1824 | 25.112 | 1.9688 | 17.7845 | 30.58 | 29.4264
2018-08-30 20:43 | 25.154 | 25.9994 | 100 | 33.3312 | 19.7302 | 7.1875 | 25.416 | 1.9688 | 17.7204 | 30.6741 | 29.6563
2018-08-30 20:48 | 25.0865 | 25.9994 | 100 | 33.3312 | 19.6957 | 7.1875 | 25.77 | 1.9688 | 17.6664 | 31.0026 | 30.1888
2018-08-30 20:53 | 25.114 | 25.9994 | 100 | 33.3312 | 19.6656 | 7.1875 | 25.9475 | 1.9601 | 17.602 | 31.6251 | 30.8839
2018-08-30 20:58 | 25.2103 | 25.9994 | 100 | 33.3312 | 19.6386 | 7.1875 | 25.997 | 1.9451 | 17.53 | 32.4606 | 31.6969
2018-08-30 21:02 | 25.2587 | 25.9994 | 100 | 33.3312 | 19.625 | 7.1875 | 26.0107 | 1.9449 | 17.4684 | 32.6809 | 31.8016
2018-08-30 21:07 | 25.2587 | 25.9994 | 100 | 33.3312 | 19.625 | 7.1875 | 25.9882 | 1.9599 | 17.4174 | 32.2774 | 31.1881
2018-08-30 21:12 | 25.235 | 25.9994 | 100 | 33.3312 | 19.5996 | 7.1813 | 25.9502 | 1.9688 | 17.3763 | 31.8671 | 30.6744
2018-08-30 21:17 | 25.1774 | 25.9994 | 100 | 33.3312 | 19.5381 | 7.1663 | 25.8902 | 1.9688 | 17.3493 | 31.4471 | 30.3024
2018-08-30 21:22 | 25.1515 | 25.9994 | 100 | 33.3312 | 19.4969 | 7.1562 | 25.8406 | 1.9638 | 17.3149 | 31.0731 | 29.9502
2018-08-30 21:26 | 25.1902 | 25.9994 | 100 | 33.3312 | 19.4969 | 7.1562 | 25.8121 | 1.9488 | 17.2654 | 30.7926 | 29.6382
2018-08-30 21:31 | 25.2194 | 25.9994 | 100 | 33.3312 | 19.4821 | 7.1378 | 25.8328 | 1.9412 | 17.2033 | 30.5095 | 29.3329
2018-08-30 21:36 | 25.2194 | 25.9994 | 100 | 33.3312 | 19.4221 | 7.0628 | 26.0038 | 1.9562 | 17.1028 | 30.2185 | 29.0479
2018-08-30 21:41 | 25.2194 | 25.9994 | 100 | 33.3312 | 19.3665 | 7.0122 | 26.1354 | 1.9663 | 17.009 | 30.0303 | 28.8875
2018-08-30 21:46 | 25.2194 | 25.9994 | 100 | 33.3312 | 19.3335 | 7.0872 | 26.0649 | 1.9513 | 16.949 | 30.3693 | 29.366
2018-08-30 21:50 | 25.2224 | 25.9994 | 100 | 33.3312 | 19.3031 | 7.1562 | 25.9969 | 1.9387 | 16.888 | 30.7797 | 29.9125
2018-08-30 21:55 | 25.2602 | 25.9994 | 100 | 33.3312 | 19.3031 | 7.1562 | 25.9579 | 1.9537 | 16.816 | 32.0127 | 31.243
2018-08-30 22:00 | 25.298 | 25.9994 | 100 | 33.3312 | 19.3031 | 7.1562 | 25.9189 | 1.9687 | 16.744 | 33.2457 | 32.5735
2018-08-30 22:05 | 25.2981 | 25.9994 | 100 | 33.3312 | 19.2583 | 7.1562 | 25.9187 | 1.9688 | 16.7437 | 33.25 | 32.5781
2018-08-30 22:10 | 25.2981 | 25.9994 | 100 | 33.3312 | 19.2133 | 7.1562 | 25.9187 | 1.9688 | 16.7437 | 33.25 | 32.5781
2018-08-30 22:14 | 25.3244 | 25.9994 | 100 | 33.3312 | 19.1395 | 7.0878 | 25.9229 | 1.9688 | 16.6164 | 32.3062 | 31.4426
2018-08-30 22:19 | 25.3532 | 25.9994 | 100 | 33.3312 | 19.063 | 7.0128 | 25.9274 | 1.9688 | 16.4769 | 31.2727 | 30.1991
2018-08-30 22:24 | 25.3342 | 25.9994 | 100 | 33.3312 | 19.0214 | 7.0871 | 25.9381 | 1.9688 | 16.3635 | 31.8027 | 30.7518
2018-08-30 22:29 | 25.3054 | 25.9994 | 100 | 33.3312 | 18.9869 | 7.1921 | 25.9501 | 1.9688 | 16.2555 | 32.6532 | 31.6728
2018-08-30 22:34 | 25.2981 | 25.9994 | 100 | 33.3312 | 18.9781 | 7.2188 | 25.9733 | 1.9576 | 16.1643 | 32.5351 | 31.6409
2018-08-30 22:38 | 25.2981 | 25.9994 | 100 | 33.3312 | 18.9781 | 7.2188 | 26.0003 | 1.9426 | 16.0788 | 32.0881 | 31.2854
2018-08-30 22:43 | 25.362 | 25.9994 | 100 | 33.3312 | 19.0338 | 7.1591 | 26.0064 | 1.9474 | 16.0808 | 31.8947 | 31.0224
2018-08-30 22:48 | 25.4583 | 25.9994 | 100 | 33.3312 | 19.1178 | 7.0691 | 26.0019 | 1.9624 | 16.1273 | 31.8302 | 30.8064
2018-08-30 22:53 | 25.4821 | 25.9994 | 100 | 33.3312 | 19.1531 | 7.066 | 26.0096 | 1.9688 | 16.1634 | 31.9597 | 30.8965
2018-08-30 22:58 | 25.4533 | 25.9994 | 100 | 33.3312 | 19.1531 | 7.126 | 26.0261 | 1.9688 | 16.1919 | 32.2297 | 31.2085
2018-08-30 23:02 | 25.4387 | 25.9994 | 100 | 33.3312 | 19.1941 | 7.1562 | 26.0344 | 1.9688 | 16.2346 | 32.4349 | 31.4677
2018-08-30 23:07 | 25.4387 | 25.9994 | 100 | 33.3312 | 19.2766 | 7.1562 | 26.0344 | 1.9688 | 16.2916 | 32.5744 | 31.6732
2018-08-30 23:12 | 25.4387 | 25.9994 | 100 | 33.3312 | 19.3802 | 7.1253 | 26.0431 | 1.9688 | 16.3132 | 32.4096 | 31.4932
2018-08-30 23:17 | 25.4387 | 25.9994 | 100 | 33.3312 | 19.5137 | 7.0503 | 26.0641 | 1.9688 | 16.2847 | 31.8126 | 30.7657
2018-08-30 23:22 | 25.442 | 25.9994 | 100 | 33.3312 | 19.6467 | 7.0049 | 26.0747 | 1.9688 | 16.2765 | 31.4743 | 30.3563
2018-08-30 23:26 | 25.4519 | 25.9994 | 100 | 33.3312 | 19.7787 | 7.0199 | 26.0642 | 1.9688 | 16.3095 | 31.6618 | 30.5933
2018-08-30 23:31 | 25.4594 | 25.9994 | 100 | 33.3312 | 19.8781 | 7.0312 | 26.0466 | 1.9688 | 16.3373 | 31.8046 | 30.7626
2018-08-30 23:36 | 25.4594 | 25.9994 | 100 | 33.3312 | 19.8781 | 7.0312 | 26.0076 | 1.9688 | 16.3493 | 31.8106 | 30.7251
2018-08-30 23:41 | 25.4547 | 25.9994 | 100 | 33.3312 | 19.8999 | 7.0166 | 25.9733 | 1.9688 | 16.3584 | 31.8736 | 30.7694
2018-08-30 23:46 | 25.4259 | 25.9994 | 100 | 33.3312 | 20.0334 | 6.9266 | 25.9628 | 1.9688 | 16.3524 | 32.2291 | 31.2329
2018-08-30 23:50 | 25.3955 | 25.9994 | 100 | 33.3312 | 20.1717 | 6.8509 | 25.9549 | 1.9688 | 16.3469 | 32.5179 | 31.6262
2018-08-30 23:55 | 25.3469 | 25.9994 | 100 | 33.3312 | 20.3652 | 6.9409 | 25.9774 | 1.9688 | 16.3469 | 32.0379 | 31.2107
2018-08-31 | 25.2983 | 25.9994 | 100 | 33.3312 | 20.5587 | 7.0309 | 25.9999 | 1.9688 | 16.3469 | 31.5579 | 30.7952
2018-08-31 00:05 | 25.2981 | 25.9994 | 100 | 33.3312 | 20.6147 | 6.8668 | 26.0105 | 1.9688 | 16.2961 | 31.5891 | 30.6054
2018-08-31 00:10 | 25.2981 | 25.9994 | 100 | 33.3312 | 20.6702 | 6.7018 | 26.021 | 1.9688 | 16.2451 | 31.6221 | 30.4164
2018-08-31 00:14 | 25.3688 | 25.9994 | 100 | 33.3312 | 20.7147 | 6.7286 | 25.9917 | 1.9688 | 16.2406 | 31.999 | 30.8822
2018-08-31 00:19 | 25.4462 | 25.9994 | 100 | 33.3312 | 20.7582 | 6.7736 | 25.9587 | 1.9688 | 16.2406 | 32.4085 | 31.4102
2018-08-31 00:24 | 25.3712 | 25.9994 | 100 | 33.3312 | 20.8304 | 6.7812 | 25.9432 | 1.9688 | 16.2269 | 32.5092 | 31.612
2018-08-31 00:29 | 25.265 | 25.9994 | 100 | 33.3312 | 20.9084 | 6.7812 | 25.9312 | 1.9688 | 16.2104 | 32.5467 | 31.747
2018-08-31 00:34 | 25.1951 | 25.9994 | 100 | 33.3312 | 20.9572 | 6.8596 | 25.9281 | 1.9576 | 16.2063 | 32.1296 | 31.3311
2018-08-31 00:38 | 25.1375 | 25.9994 | 100 | 33.3312 | 20.9962 | 6.9646 | 25.9281 | 1.9426 | 16.2063 | 31.5581 | 30.7281
2018-08-31 00:43 | 25.1181 | 25.9994 | 100 | 33.3312 | 21.0094 | 7 | 25.9281 | 1.9375 | 16.2063 | 31.3656 | 30.525
2018-08-31 00:48 | 25.1181 | 25.9994 | 100 | 33.3312 | 21.0094 | 7 | 25.9281 | 1.9375 | 16.2063 | 31.3656 | 30.525
2018-08-31 00:53 | 25.1181 | 25.9994 | 100 | 33.3312 | 21.025 | 6.9304 | 25.9159 | 1.9375 | 16.2123 | 31.6814 | 30.7903
2018-08-31 00:58 | 25.1181 | 25.9994 | 100 | 33.3312 | 21.052 | 6.8104 | 25.8949 | 1.9375 | 16.2228 | 32.2259 | 31.2478
2018-08-31 01:02 | 25.1181 | 25.9994 | 100 | 33.3312 | 21.1178 | 6.7426 | 25.8948 | 1.9449 | 16.2281 | 32.3846 | 31.4275
2018-08-31 01:07 | 25.1181 | 25.9994 | 100 | 33.3312 | 21.2228 | 6.7276 | 25.9158 | 1.9599 | 16.2281 | 32.1521 | 31.3255
2018-08-31 01:12 | 25.1382 | 25.9994 | 100 | 33.3312 | 21.2887 | 6.7745 | 25.9194 | 1.9626 | 16.2188 | 31.847 | 31.0072
2018-08-31 01:17 | 25.1868 | 25.9994 | 100 | 33.3312 | 21.2992 | 6.9095 | 25.8984 | 1.9476 | 16.1963 | 31.439 | 30.3817
2018-08-31 01:22 | 25.1971 | 25.9994 | 100 | 33.3312 | 21.3117 | 6.9505 | 25.9116 | 1.9424 | 16.1738 | 31.2349 | 30.0248
2018-08-31 01:26 | 25.1296 | 25.9994 | 100 | 33.3312 | 21.3282 | 6.8005 | 25.9941 | 1.9574 | 16.1513 | 31.4449 | 30.2138
2018-08-31 01:31 | 25.0787 | 25.9994 | 100 | 33.3312 | 21.3451 | 6.6875 | 26.0714 | 1.9688 | 16.1148 | 31.7133 | 30.5075
2018-08-31 01:36 | 25.0787 | 25.9994 | 100 | 33.3312 | 21.3631 | 6.6875 | 26.1329 | 1.9688 | 16.0353 | 32.1603 | 31.121
2018-08-31 01:41 | 25.0867 | 25.9994 | 100 | 33.3312 | 21.3781 | 6.6875 | 26.1942 | 1.9688 | 15.9641 | 32.4235 | 31.5272
2018-08-31 01:46 | 25.1353 | 25.9994 | 100 | 33.3312 | 21.3781 | 6.6875 | 26.2542 | 1.9688 | 15.9356 | 31.744 | 30.8702
2018-08-31 01:50 | 25.1738 | 25.9994 | 100 | 33.3312 | 21.379 | 6.6935 | 26.3107 | 1.9688 | 15.9081 | 31.1217 | 30.2523
2018-08-31 01:55 | 25.0964 | 25.9994 | 100 | 33.3312 | 21.3895 | 6.7685 | 26.3272 | 1.9688 | 15.8916 | 31.1592 | 30.0858
2018-08-31 02:00 | 25.019 | 25.9994 | 100 | 33.3312 | 21.4 | 6.8435 | 26.3437 | 1.9688 | 15.8751 | 31.1967 | 29.9193
2018-08-31 02:05 | 25.0188 | 25.9994 | 100 | 33.3312 | 21.4164 | 6.769 | 26.4379 | 1.9688 | 15.869 | 31.8097 | 30.6108
2018-08-31 02:10 | 25.0188 | 25.9994 | 100 | 33.3312 | 21.4329 | 6.694 | 26.5324 | 1.9688 | 15.863 | 32.4247 | 31.3053
2018-08-31 02:14 | 25.045 | 25.9994 | 100 | 33.3312 | 21.4549 | 6.5505 | 26.5256 | 1.9688 | 15.842 | 32.2412 | 31.2328
2018-08-31 02:19 | 25.0739 | 25.9994 | 100 | 33.3312 | 21.4774 | 6.4005 | 26.5091 | 1.9688 | 15.8195 | 31.9817 | 31.0873
2018-08-31 02:24 | 25.0548 | 25.9994 | 100 | 33.3312 | 21.49 | 6.4248 | 26.5473 | 1.9688 | 15.843 | 31.5666 | 30.531
2018-08-31 02:29 | 25.0261 | 25.9994 | 100 | 33.3312 | 21.5005 | 6.4848 | 26.5968 | 1.9688 | 15.876 | 31.1196 | 29.8905
2018-08-31 02:34 | 25.0617 | 25.9994 | 100 | 33.3312 | 21.5076 | 6.5224 | 26.6139 | 1.9688 | 15.8295 | 31.3287 | 30.0293
2018-08-31 02:38 | 25.1194 | 25.9994 | 100 | 33.3312 | 21.5136 | 6.5524 | 26.6199 | 1.9688 | 15.756 | 31.7608 | 30.4328
2018-08-31 02:43 | 25.0623 | 25.9994 | 100 | 33.3312 | 21.5156 | 6.5625 | 26.6219 | 1.9688 | 15.6178 | 32.0376 | 30.8085
2018-08-31 02:48 | 24.9472 | 25.9994 | 100 | 33.3312 | 21.5156 | 6.5625 | 26.6219 | 1.9688 | 15.4468 | 32.2356 | 31.17
2018-08-31 02:53 | 24.8711 | 25.9994 | 100 | 33.3312 | 21.5121 | 6.5973 | 26.628 | 1.9948 | 15.3454 | 32.0474 | 30.8565
2018-08-31 02:58 | 24.8234 | 25.9994 | 100 | 33.3312 | 21.5061 | 6.6573 | 26.6385 | 2.0398 | 15.2944 | 31.5794 | 30.054
2018-08-31 03:02 | 24.7994 | 25.9994 | 100 | 33.3312 | 21.4949 | 6.6949 | 26.6519 | 2.0402 | 15.2688 | 31.3117 | 29.7141
2018-08-31 03:07 | 24.7994 | 25.9994 | 100 | 33.3312 | 21.4784 | 6.7099 | 26.6684 | 1.9952 | 15.2688 | 31.2472 | 29.8431
2018-08-31 03:12 | 24.7994 | 25.9994 | 100 | 33.3312 | 21.4712 | 6.6506 | 26.6688 | 1.9688 | 15.2334 | 31.4344 | 30.1437
2018-08-31 03:17 | 24.7994 | 25.9994 | 100 | 33.3312 | 21.4772 | 6.4856 | 26.6463 | 1.9688 | 15.1479 | 31.9789 | 30.6882
2018-08-31 03:22 | 24.8213 | 25.9994 | 100 | 33.3312 | 21.4827 | 6.4294 | 26.6367 | 1.9688 | 15.0604 | 32.2636 | 31.0388
2018-08-31 03:26 | 24.8879 | 25.9994 | 100 | 33.3312 | 21.4872 | 6.5944 | 26.6532 | 1.9688 | 14.9689 | 32.0206 | 30.9953
2018-08-31 03:31 | 24.9381 | 25.9994 | 100 | 33.3312 | 21.488 | 6.7151 | 26.6752 | 1.9688 | 14.8959 | 31.7181 | 30.7965
2018-08-31 03:36 | 24.9381 | 25.9994 | 100 | 33.3312 | 21.4775 | 6.7001 | 26.7142 | 1.9688 | 14.8794 | 31.2336 | 30.123
2018-08-31 03:41 | 24.9381 | 25.9994 | 100 | 33.3312 | 21.4688 | 6.6875 | 26.7442 | 1.9663 | 14.861 | 30.8546 | 29.5848
2018-08-31 03:46 | 24.9381 | 25.9994 | 100 | 33.3312 | 21.4688 | 6.6875 | 26.7277 | 1.9513 | 14.8325 | 31.0166 | 29.7408
2018-08-31 03:50 | 24.9389 | 25.9994 | 100 | 33.3312 | 21.4688 | 6.6875 | 26.7112 | 1.9387 | 14.8103 | 31.2025 | 29.9304
2018-08-31 03:55 | 24.9488 | 25.9994 | 100 | 33.3312 | 21.4688 | 6.6875 | 26.6947 | 1.9537 | 14.8613 | 31.6645 | 30.5064
2018-08-31 04:00 | 24.9587 | 25.9994 | 100 | 33.3312 | 21.4688 | 6.6875 | 26.6782 | 1.9687 | 14.9123 | 32.1265 | 31.0824
2018-08-31 04:05 | 24.9587 | 25.9994 | 100 | 33.3312 | 21.4688 | 6.6875 | 26.6781 | 1.9688 | 14.9125 | 32.1281 | 31.0844
2018-08-31 04:10 | 24.9587 | 25.9994 | 100 | 33.3312 | 21.4688 | 6.6875 | 26.6781 | 1.9688 | 14.9125 | 32.1281 | 31.0844
2018-08-31 04:14 | 24.9152 | 25.9994 | 100 | 33.3312 | 21.4592 | 6.6875 | 26.6576 | 1.9688 | 14.9646 | 31.524 | 30.3721
2018-08-31 04:19 | 24.8675 | 25.9994 | 100 | 33.3312 | 21.4487 | 6.6875 | 26.6351 | 1.9688 | 15.0216 | 30.8625 | 29.5921
2018-08-31 04:24 | 24.8429 | 25.9994 | 100 | 33.3312 | 21.4469 | 6.6875 | 26.6313 | 1.9688 | 15.1022 | 31.04 | 29.7009
2018-08-31 04:29 | 24.8231 | 25.9994 | 100 | 33.3312 | 21.4469 | 6.6875 | 26.6313 | 1.9688 | 15.1877 | 31.3895 | 29.9919
2018-08-31 04:34 | 24.8181 | 25.9994 | 100 | 33.3312 | 21.4469 | 6.6875 | 26.5988 | 1.9688 | 15.2307 | 31.6551 | 30.3713
2018-08-31 04:38 | 24.8181 | 25.9994 | 100 | 33.3312 | 21.4469 | 6.6875 | 26.5553 | 1.9688 | 15.2592 | 31.8921 | 30.7808
2018-08-31 04:43 | 24.8313 | 25.9994 | 100 | 33.3312 | 21.4469 | 6.6378 | 26.5774 | 1.9688 | 15.2956 | 31.5182 | 30.4044
2018-08-31 04:48 | 24.8511 | 25.9994 | 100 | 33.3312 | 21.4469 | 6.5628 | 26.6329 | 1.9688 | 15.3361 | 30.8343 | 29.6289
2018-08-31 04:53 | 24.8646 | 25.9994 | 100 | 33.3312 | 21.4469 | 6.5312 | 26.6336 | 1.9688 | 15.3166 | 30.6408 | 29.3718
2018-08-31 04:58 | 24.8736 | 25.9994 | 100 | 33.3312 | 21.4469 | 6.5312 | 26.5946 | 1.9688 | 15.2536 | 30.8028 | 29.4903
2018-08-31 05:02 | 24.8781 | 25.9994 | 100 | 33.3312 | 21.4439 | 6.5312 | 26.5638 | 1.9613 | 15.1794 | 31.1354 | 29.8516
2018-08-31 05:07 | 24.8781 | 25.9994 | 100 | 33.3312 | 21.4379 | 6.5312 | 26.5413 | 1.9463 | 15.0939 | 31.6409 | 30.4591
2018-08-31 05:12 | 24.8822 | 25.9994 | 100 | 33.3312 | 21.4344 | 6.5312 | 26.5145 | 1.9437 | 15.0227 | 31.7305 | 30.6353
2018-08-31 05:17 | 24.8921 | 25.9994 | 100 | 33.3312 | 21.4344 | 6.5312 | 26.4815 | 1.9587 | 14.9717 | 31.2295 | 30.1988
2018-08-31 05:22 | 24.8987 | 25.9994 | 100 | 33.3312 | 21.4289 | 6.5312 | 26.4722 | 1.9688 | 14.9167 | 30.8265 | 29.791
2018-08-31 05:26 | 24.8987 | 25.9994 | 100 | 33.3312 | 21.4124 | 6.5312 | 26.5112 | 1.9688 | 14.8537 | 30.6225 | 29.4415
2018-08-31 05:31 | 24.8987 | 25.9994 | 100 | 33.3312 | 21.4 | 6.5128 | 26.5336 | 1.9651 | 14.8007 | 30.6215 | 29.3416
2018-08-31 05:36 | 24.8987 | 25.9994 | 100 | 33.3312 | 21.4 | 6.4378 | 26.5051 | 1.9501 | 14.7782 | 31.241 | 30.0046
2018-08-31 05:41 | 24.8894 | 25.9994 | 100 | 33.3312 | 21.3973 | 6.3872 | 26.4859 | 1.9375 | 14.7408 | 31.6979 | 30.5014
2018-08-31 05:46 | 24.8317 | 25.9994 | 100 | 33.3312 | 21.3808 | 6.4622 | 26.5144 | 1.9375 | 14.6268 | 31.3214 | 30.1459
2018-08-31 05:50 | 24.7787 | 25.9994 | 100 | 33.3312 | 21.3656 | 6.5312 | 26.5406 | 1.9375 | 14.5219 | 30.975 | 29.8188
2018-08-31 05:55 | 24.7787 | 25.9994 | 100 | 33.3312 | 21.3656 | 6.5312 | 26.5406 | 1.9375 | 14.5219 | 30.975 | 29.8188
2018-08-31 06:00 | 24.7787 | 25.9994 | 100 | 33.3312 | 21.3656 | 6.5312 | 26.5406 | 1.9375 | 14.5219 | 30.975 | 29.8188
2018-08-31 06:05 | 24.7698 | 25.9994 | 100 | 33.3312 | 21.4867 | 7.1591 | 26.717 | 1.9524 | 14.5951 | 31.6447 | 30.4735
2018-08-31 06:10 | 24.7608 | 25.9994 | 100 | 33.3312 | 21.6082 | 7.7891 | 26.894 | 1.9674 | 14.6686 | 32.3167 | 31.1305
2018-08-31 06:14 | 24.7855 | 25.9994 | 100 | 33.3312 | 21.6283 | 7.8438 | 26.9546 | 1.9551 | 14.6394 | 32.3955 | 31.2067
2018-08-31 06:19 | 24.8134 | 25.9994 | 100 | 33.3312 | 21.6388 | 7.8438 | 27.0041 | 1.9401 | 14.6004 | 32.418 | 31.2277
2018-08-31 06:24 | 24.6747 | 25.9994 | 100 | 33.3312 | 21.3157 | 44.8639 | 27.0125 | 1.9375 | 14.5938 | 32.4219 | 31.2312
2018-08-31 06:29 | 24.5019 | 25.9994 | 100 | 33.3312 | 20.9242 | 89.4739 | 27.0125 | 1.9375 | 14.5938 | 32.4219 | 31.2312
2018-08-31 06:34 | 24.4655 | 25.9994 | 100 | 33.3312 | 20.8373 | 100.5573 | 24.1626 | 47.7034 | 14.577 | 32.3334 | 31.1349
2018-08-31 06:38 | 24.4754 | 25.9994 | 100 | 33.3312 | 20.8538 | 100.2573 | 20.3451 | 109.0084 | 14.5545 | 32.2149 | 31.0059
2018-08-31 06:43 | 24.4913 | 25.9994 | 100 | 33.3312 | 20.7191 | 100.2159 | 19.0962 | 129.6861 | 14.5389 | 32.2496 | 31.0341
2018-08-31 06:48 | 24.5102 | 25.9994 | 100 | 33.3312 | 20.5076 | 100.3059 | 19.1517 | 129.7311 | 14.5269 | 32.3621 | 31.1421
2018-08-31 06:53 | 24.4571 | 25.9994 | 100 | 33.3312 | 20.3161 | 99.848 | 19.1237 | 129.8109 | 14.5384 | 32.2598 | 31.0344
2018-08-31 06:58 | 24.3518 | 25.9994 | 100 | 33.3312 | 20.1391 | 98.993 | 19.0352 | 129.9159 | 14.5669 | 32.0018 | 30.7704
2018-08-31 07:02 | 24.2987 | 25.9994 | 100 | 33.3312 | 20.0366 | 98.4433 | 18.9742 | 130.1549 | 14.5783 | 31.7006 | 30.4208
2018-08-31 07:07 | 24.2987 | 25.9994 | 100 | 33.3312 | 20.0096 | 98.2033 | 18.9412 | 130.5299 | 14.5723 | 31.3556 | 29.9843
2018-08-31 07:12 | 24.2593 | 25.9994 | 100 | 33.3312 | 19.9937 | 98.0625 | 18.9907 | 130.8554 | 14.5595 | 31.3087 | 29.888
2018-08-31 07:17 | 24.1639 | 25.9994 | 100 | 33.3312 | 19.9937 | 98.0625 | 19.1572 | 131.1104 | 14.537 | 31.6852 | 30.275
2018-08-31 07:22 | 24.0872 | 25.9994 | 100 | 33.3312 | 19.9937 | 98.6513 | 19.2633 | 131.2219 | 14.5333 | 31.9538 | 30.57
2018-08-31 07:26 | 24.0485 | 25.9994 | 100 | 33.3312 | 19.9937 | 100.4363 | 19.2468 | 131.0419 | 14.5678 | 32.0033 | 30.678
2018-08-31 07:31 | 23.9932 | 25.9994 | 100 | 33.3312 | 19.9937 | 101.7812 | 19.2015 | 130.7768 | 14.6119 | 31.8916 | 30.6
2018-08-31 07:36 | 23.887 | 25.9994 | 100 | 33.3312 | 19.9937 | 101.7812 | 19.068 | 130.2518 | 14.6854 | 31.2871 | 29.9535
2018-08-31 07:41 | 23.8138 | 25.9994 | 100 | 33.3312 | 19.9947 | 101.6589 | 18.9509 | 129.5653 | 14.7525 | 30.7788 | 29.4056
2018-08-31 07:46 | 23.9101 | 25.9994 | 100 | 33.3312 | 20.0007 | 100.9089 | 18.9179 | 128.0503 | 14.787 | 30.7638 | 29.3636
2018-08-31 07:50 | 23.9926 | 25.9994 | 100 | 33.3312 | 20.0079 | 100.2307 | 18.8995 | 126.6467 | 14.8328 | 30.7922 | 29.3727
2018-08-31 07:55 | 23.9161 | 25.9994 | 100 | 33.3312 | 20.0289 | 100.3807 | 19.0495 | 126.5267 | 15.0083 | 31.3202 | 29.9697
2018-08-31 08:00 | 23.8396 | 25.9994 | 100 | 33.3312 | 20.0499 | 100.5307 | 19.1995 | 126.4067 | 15.1838 | 31.8482 | 30.5667
2018-08-31 08:05 | 23.8394 | 25.9994 | 100 | 33.3312 | 20.0231 | 100.4266 | 19.1327 | 129.1268 | 15.2815 | 31.7319 | 30.4776
2018-08-31 08:10 | 23.8394 | 25.9994 | 100 | 33.3312 | 19.9961 | 100.3216 | 19.0652 | 131.8568 | 15.379 | 31.6134 | 30.3861
2018-08-31 08:14 | 23.8566 | 25.9994 | 100 | 33.3312 | 20.0033 | 99.9974 | 18.9786 | 131.9294 | 15.4656 | 31.0511 | 29.7631
2018-08-31 08:19 | 23.8755 | 25.9994 | 100 | 33.3312 | 20.0138 | 99.6524 | 18.8901 | 131.7494 | 15.5511 | 30.4466 | 29.0896
2018-08-31 08:24 | 23.8952 | 25.9994 | 100 | 33.3312 | 20.0256 | 100.129 | 18.9808 | 131.2084 | 15.5706 | 30.8267 | 29.5078
2018-08-31 08:29 | 23.915 | 25.9994 | 100 | 33.3312 | 20.0376 | 100.774 | 19.1083 | 130.5934 | 15.5766 | 31.4087 | 30.1498
2018-08-31 08:34 | 23.92 | 25.9994 | 100 | 33.3312 | 20.0317 | 99.9185 | 19.0331 | 129.4409 | 15.6498 | 31.2505 | 29.9665
2018-08-31 08:38 | 23.92 | 25.9994 | 100 | 33.3312 | 20.0197 | 98.5535 | 18.8891 | 128.1059 | 15.7458 | 30.841 | 29.503
2018-08-31 08:43 | 23.9134 | 25.9994 | 100 | 33.3312 | 20.0126 | 98.5514 | 18.9033 | 128.4023 | 15.8806 | 31.0682 | 29.7508
2018-08-31 08:48 | 23.9035 | 25.9994 | 100 | 33.3312 | 20.0081 | 99.2414 | 18.9978 | 129.5273 | 16.0351 | 31.6187 | 30.3598
2018-08-31 08:53 | 23.8769 | 25.9994 | 100 | 33.3312 | 20.0089 | 99.3399 | 19.0697 | 129.7217 | 16.1722 | 31.7969 | 30.5713
2018-08-31 08:58 | 23.8382 | 25.9994 | 100 | 33.3312 | 20.0134 | 99.0099 | 19.1252 | 129.2417 | 16.2967 | 31.7054 | 30.4948
2018-08-31 09:02 | 23.8188 | 25.9994 | 100 | 33.3312 | 20.0022 | 99.5141 | 19.101 | 128.9628 | 16.3422 | 31.6646 | 30.4428
2018-08-31 09:07 | 23.8188 | 25.9994 | 100 | 33.3312 | 19.9752 | 100.8641 | 18.996 | 128.8878 | 16.3077 | 31.6751 | 30.4158
2018-08-31 09:12 | 23.8266 | 25.9994 | 100 | 33.3312 | 19.9705 | 101.1294 | 18.9573 | 128.9677 | 16.3507 | 31.7259 | 30.449
2018-08-31 09:17 | 23.8455 | 25.9994 | 100 | 33.3312 | 19.9975 | 99.8544 | 19.0128 | 129.2677 | 16.5037 | 31.8339 | 30.5675
2018-08-31 09:22 | 23.8581 | 25.9994 | 100 | 33.3312 | 20.0156 | 99 | 19.05 | 129.4688 | 16.6062 | 31.9062 | 30.6469
2018-08-31 09:26 | 23.8581 | 25.9994 | 100 | 33.3312 | 20.0156 | 99 | 19.05 | 129.4688 | 16.6062 | 31.9062 | 30.6469
2018-08-31 09:31 | 23.889 | 25.9994 | 100 | 33.3312 | 20.0156 | 99.0555 | 19.0456 | 129.6204 | 16.6417 | 31.9207 | 30.6617
2018-08-31 09:36 | 24.0141 | 25.9994 | 100 | 33.3312 | 20.0156 | 99.2805 | 19.0276 | 130.2354 | 16.7858 | 31.9792 | 30.7217
2018-08-31 09:41 | 24.1077 | 25.9994 | 100 | 33.3312 | 20.0156 | 99.5226 | 19.0181 | 130.7549 | 16.9207 | 32.0325 | 30.7763
2018-08-31 09:46 | 24.0402 | 25.9994 | 100 | 33.3312 | 20.0156 | 99.8526 | 19.0526 | 130.7849 | 17.0092 | 32.0595 | 30.8033
2018-08-31 09:50 | 23.9866 | 25.9994 | 100 | 33.3312 | 20.0143 | 100.1191 | 19.0831 | 130.8508 | 17.0946 | 32.0882 | 30.8324
2018-08-31 09:55 | 24.0928 | 25.9994 | 100 | 33.3312 | 19.9978 | 99.6541 | 19.0666 | 131.3308 | 17.1441 | 32.1362 | 30.8864
2018-08-31 10:00 | 24.199 | 25.9994 | 100 | 33.3312 | 19.9813 | 99.1891 | 19.0501 | 131.8108 | 17.1936 | 32.1842 | 30.9404
2018-08-31 10:05 | 24.3043 | 25.9994 | 100 | 33.3312 | 19.9812 | 99.1875 | 18.9663 | 130.5569 | 17.3373 | 32.298 | 31.0796
2018-08-31 10:10 | 24.4096 | 25.9994 | 100 | 33.3312 | 19.9812 | 99.1875 | 18.8823 | 129.2969 | 17.4812 | 32.412 | 31.2191
2018-08-31 10:14 | 24.4187 | 25.9994 | 100 | 33.3312 | 20.0223 | 99.8313 | 18.875 | 129.1875 | 17.4937 | 32.4219 | 31.2312
2018-08-31 10:19 | 24.4187 | 25.9994 | 100 | 33.3312 | 20.0673 | 100.5363 | 18.875 | 129.1875 | 17.4937 | 32.4219 | 31.2312
2018-08-31 10:24 | 24.3949 | 25.9994 | 100 | 33.3312 | 20.0426 | 99.511 | 18.9074 | 128.9136 | 17.5435 | 32.3584 | 31.1329
2018-08-31 10:29 | 24.3661 | 25.9994 | 100 | 33.3312 | 20.0036 | 98.131 | 18.9464 | 128.5836 | 17.6035 | 32.2819 | 31.0144
2018-08-31 10:34 | 24.3588 | 25.9994 | 100 | 33.3312 | 19.9646 | 98.1732 | 18.9641 | 130.3029 | 17.7016 | 31.716 | 30.4178
2018-08-31 10:38 | 24.3588 | 25.9994 | 100 | 33.3312 | 19.9256 | 98.6982 | 18.9746 | 132.7179 | 17.8126 | 30.984 | 29.6588
2018-08-31 10:43 | 24.3653 | 25.9994 | 100 | 33.3312 | 19.9423 | 99.074 | 18.9672 | 132.2579 | 17.8908 | 30.5515 | 29.232
2018-08-31 10:48 | 24.3752 | 25.9994 | 100 | 33.3312 | 19.9873 | 99.374 | 18.9507 | 130.3379 | 17.9523 | 30.271 | 28.974
2018-08-31 10:53 | 24.3794 | 25.9994 | 100 | 33.3312 | 20.0063 | 99.5 | 18.9438 | 129.5312 | 17.9781 | 30.1531 | 28.8656
2018-08-31 10:58 | 24.3794 | 25.9994 | 100 | 33.3312 | 20.0063 | 99.5 | 18.9438 | 129.5312 | 17.9781 | 30.1531 | 28.8656
2018-08-31 11:02 | 24.3794 | 25.9994 | 100 | 33.3312 | 20.0085 | 99.7458 | 18.9438 | 129.8887 | 18.0846 | 30.0705 | 28.7904
2018-08-31 11:07 | 24.3794 | 25.9994 | 100 | 33.3312 | 20.013 | 100.2408 | 18.9438 | 130.6087 | 18.2991 | 29.904 | 28.6389
2018-08-31 11:12 | 24.3872 | 25.9994 | 100 | 33.3312 | 20.0522 | 100.2585 | 18.9716 | 131.0746 | 18.3841 | 29.7994 | 28.55
2018-08-31 11:17 | 24.4061 | 25.9994 | 100 | 33.3312 | 20.1407 | 99.5985 | 19.0391 | 131.1796 | 18.2851 | 29.7829 | 28.55
2018-08-31 11:22 | 24.3903 | 25.9994 | 100 | 33.3312 | 20.2 | 99.1562 | 19.075 | 131.8339 | 18.2514 | 29.7932 | 28.5609
2018-08-31 11:26 | 24.3039 | 25.9994 | 100 | 33.3312 | 20.2 | 99.1562 | 19.0465 | 133.6039 | 18.3504 | 29.8577 | 28.5939
2018-08-31 11:31 | 24.2199 | 25.9994 | 100 | 33.3312 | 20.1878 | 99.1636 | 19.0291 | 134.2201 | 18.4291 | 29.9077 | 28.6239
2018-08-31 11:36 | 24.1434 | 25.9994 | 100 | 33.3312 | 20.1383 | 99.1936 | 19.0456 | 131.3101 | 18.4456 | 29.9137 | 28.6449
2018-08-31 11:41 | 24.0949 | 25.9994 | 100 | 33.3312 | 20.0815 | 99.3436 | 19.0432 | 129.5066 | 18.4586 | 29.9258 | 28.6659
2018-08-31 11:46 | 24.1903 | 25.9994 | 100 | 33.3312 | 19.987 | 100.1086 | 18.9442 | 133.3766 | 18.4541 | 29.9693 | 28.6869
2018-08-31 11:50 | 24.2758 | 25.9994 | 100 | 33.3312 | 19.8996 | 100.7802 | 18.8628 | 136.7674 | 18.4487 | 30.0291 | 28.7278
2018-08-31 11:55 | 24.247 | 25.9994 | 100 | 33.3312 | 19.8951 | 100.3752 | 18.9843 | 134.6374 | 18.4322 | 30.2766 | 28.9978
2018-08-31 12:00 | 24.2182 | 25.9994 | 100 | 33.3312 | 19.8906 | 99.9702 | 19.1058 | 132.5074 | 18.4157 | 30.5241 | 29.2678
2018-08-31 12:05 | 24.2181 | 25.9994 | 100 | 33.3312 | 19.9459 | 100.0734 | 19.1227 | 132.2907 | 18.4321 | 30.5683 | 29.3121
2018-08-31 12:10 | 24.2181 | 25.9994 | 100 | 33.3312 | 20.0014 | 100.1784 | 19.1392 | 132.0807 | 18.4486 | 30.6118 | 29.3556
2018-08-31 12:14 | 24.1663 | 25.9994 | 100 | 33.3312 | 19.9501 | 100.0094 | 19.0598 | 133.309 | 18.5048 | 30.7334 | 29.4868
2018-08-31 12:19 | 24.1096 | 25.9994 | 100 | 33.3312 | 19.8886 | 99.8144 | 18.9713 | 134.674 | 18.5648 | 30.8624 | 29.6263
2018-08-31 12:24 | 24.1471 | 25.9994 | 100 | 33.3312 | 20.0574 | 100.0053 | 19.011 | 134.1594 | 18.5153 | 31.0275 | 29.8068
2018-08-31 12:29 | 24.2038 | 25.9994 | 100 | 33.3312 | 20.2734 | 100.2753 | 19.077 | 133.2594 | 18.4432 | 31.2 | 29.9958
2018-08-31 12:34 | 24.2181 | 25.9994 | 100 | 33.3312 | 20.0963 | 99.8286 | 19.1105 | 130.8029 | 18.3556 | 31.199 | 29.9631
2018-08-31 12:38 | 24.2181 | 25.9994 | 100 | 33.3312 | 19.7858 | 99.1386 | 19.133 | 127.8179 | 18.2626 | 31.139 | 29.8551
2018-08-31 12:43 | 24.2247 | 25.9994 | 100 | 33.3312 | 19.7767 | 99.4733 | 19.1148 | 127.7476 | 18.2601 | 31.2222 | 29.9292
2018-08-31 12:48 | 24.2346 | 25.9994 | 100 | 33.3312 | 19.9208 | 100.3283 | 19.0758 | 129.1576 | 18.3036 | 31.3782 | 30.0957
2018-08-31 12:53 | 24.233 | 25.9994 | 100 | 33.3312 | 20.036 | 99.6611 | 19.0402 | 129.8979 | 18.3123 | 31.4377 | 30.1656
2018-08-31 12:58 | 24.2231 | 25.9994 | 100 | 33.3312 | 20.1305 | 97.8911 | 19.0072 | 130.1529 | 18.2958 | 31.4272 | 30.1656
2018-08-31 13:02 | 24.2181 | 25.9994 | 100 | 33.3312 | 20.1781 | 97 | 18.9906 | 130.2812 | 18.2875 | 31.4219 | 30.1656
2018-08-31 13:07 | 24.2181 | 25.9994 | 100 | 33.3312 | 20.1781 | 97 | 18.9906 | 130.2812 | 18.2875 | 31.4219 | 30.1656
2018-08-31 13:12 | 24.1906 | 25.9994 | 100 | 33.3312 | 20.1075 | 97.4029 | 18.9745 | 130.3184 | 18.3904 | 31.5155 | 30.2549
2018-08-31 13:17 | 24.124 | 25.9994 | 100 | 33.3312 | 19.9365 | 98.3779 | 18.9355 | 130.4084 | 18.6394 | 31.742 | 30.4709
2018-08-31 13:22 | 24.0889 | 25.9994 | 100 | 33.3312 | 19.8966 | 99.2687 | 18.9331 | 130.4688 | 18.8538 | 31.9789 | 30.7185
2018-08-31 13:26 | 24.1177 | 25.9994 | 100 | 33.3312 | 20.1231 | 99.9887 | 19.0051 | 130.4688 | 18.9977 | 32.2369 | 31.0305
2018-08-31 13:31 | 24.1394 | 25.9994 | 100 | 33.3312 | 20.2882 | 100.2983 | 19.0594 | 130.4688 | 19.1062 | 32.4312 | 31.2656
2018-08-31 13:36 | 24.1394 | 25.9994 | 100 | 33.3312 | 20.2657 | 99.3533 | 19.0594 | 130.4688 | 19.1062 | 32.4312 | 31.2656
2018-08-31 13:41 | 24.1425 | 25.9994 | 100 | 33.3312 | 20.2062 | 98.702 | 19.0432 | 130.1774 | 19.1045 | 32.3936 | 31.2208
2018-08-31 13:46 | 24.1614 | 25.9994 | 100 | 33.3312 | 19.9572 | 99.557 | 18.9442 | 128.3924 | 19.094 | 32.1626 | 30.9463
2018-08-31 13:50 | 24.1795 | 25.9994 | 100 | 33.3312 | 19.7281 | 100.3438 | 18.8531 | 126.75 | 19.0844 | 31.95 | 30.6938
2018-08-31 13:55 | 24.1894 | 25.9994 | 100 | 33.3312 | 19.7281 | 100.3438 | 18.8531 | 126.75 | 19.0844 | 31.95 | 30.6938
2018-08-31 14:00 | 24.1993 | 25.9994 | 100 | 33.3312 | 19.7281 | 100.3438 | 18.8531 | 126.75 | 19.0844 | 31.95 | 30.6938
2018-08-31 14:05 | 24.1994 | 25.9994 | 100 | 33.3312 | 19.9374 | 100.4932 | 18.9353 | 128.5288 | 19.1442 | 31.9978 | 30.7251
2018-08-31 14:10 | 24.1994 | 25.9994 | 100 | 33.3312 | 20.1474 | 100.6432 | 19.0178 | 130.3138 | 19.2042 | 32.0458 | 30.7566
2018-08-31 14:14 | 24.2865 | 25.9994 | 100 | 33.3312 | 20.0697 | 101.2864 | 19.0907 | 129.7154 | 19.1943 | 32.05 | 30.7991
2018-08-31 14:19 | 24.3819 | 25.9994 | 100 | 33.3312 | 19.9647 | 101.9764 | 19.1627 | 128.8904 | 19.1778 | 32.05 | 30.8426
2018-08-31 14:24 | 24.3503 | 25.9994 | 100 | 33.3312 | 20.0664 | 101.0855 | 19.1526 | 128.7998 | 19.2161 | 32.0998 | 30.8998
2018-08-31 14:29 | 24.2927 | 25.9994 | 100 | 33.3312 | 20.2104 | 99.8705 | 19.1256 | 128.8598 | 19.2656 | 32.1598 | 30.9598
2018-08-31 14:34 | 24.2781 | 25.9994 | 100 | 33.3312 | 20.1562 | 99.0698 | 19.0975 | 128.7406 | 19.3196 | 32.203 | 30.994
2018-08-31 14:38 | 24.2781 | 25.9994 | 100 | 33.3312 | 20.0347 | 98.4098 | 19.069 | 128.5606 | 19.3751 | 32.2405 | 31.0195
2018-08-31 14:43 | 24.2722 | 25.9994 | 100 | 33.3312 | 20.0156 | 98.9435 | 19.0196 | 128.9676 | 19.35 | 32.2462 | 31.0212
2018-08-31 14:48 | 24.2632 | 25.9994 | 100 | 33.3312 | 20.0486 | 100.0835 | 18.9596 | 129.6726 | 19.284 | 32.2357 | 31.0107
2018-08-31 14:53 | 24.2928 | 25.9994 | 100 | 33.3312 | 20.059 | 100.3711 | 18.9561 | 130.6646 | 19.2884 | 32.2278 | 31.0036
2018-08-31 14:58 | 24.3504 | 25.9994 | 100 | 33.3312 | 20.053 | 100.0411 | 18.9936 | 131.8646 | 19.3439 | 32.2218 | 30.9991
2018-08-31 15:02 | 24.3794 | 25.9994 | 100 | 33.3312 | 20.0478 | 99.9942 | 19.0073 | 132.8784 | 19.3912 | 32.2217 | 30.9969
2018-08-31 15:07 | 24.3794 | 25.9994 | 100 | 33.3312 | 20.0433 | 100.2342 | 18.9968 | 133.7034 | 19.4302 | 32.2277 | 30.9969
2018-08-31 15:12 | 24.3794 | 25.9994 | 100 | 33.3312 | 20.0636 | 100.2386 | 18.995 | 133.1463 | 19.4599 | 32.0552 | 30.9876
2018-08-31 15:17 | 24.3794 | 25.9994 | 100 | 33.3312 | 20.1191 | 99.9086 | 19.0055 | 130.6262 | 19.4764 | 31.6292 | 30.9651
2018-08-31 15:22 | 24.3319 | 25.9994 | 100 | 33.3312 | 20.1577 | 99.4896 | 19.0328 | 128.982 | 19.4821 | 31.5001 | 30.9713
2018-08-31 15:26 | 24.1879 | 25.9994 | 100 | 33.3312 | 20.1622 | 98.8896 | 19.0943 | 129.117 | 19.4656 | 31.9741 | 31.0358
2018-08-31 15:31 | 24.0794 | 25.9994 | 100 | 33.3312 | 20.122 | 98.6372 | 19.1244 | 129.5996 | 19.4516 | 32.2835 | 31.0356
2018-08-31 15:36 | 24.0794 | 25.9994 | 100 | 33.3312 | 19.945 | 99.4472 | 19.0584 | 131.1446 | 19.4456 | 32.09 | 30.8376
2018-08-31 15:41 | 24.0935 | 25.9994 | 100 | 33.3312 | 19.7969 | 100.125 | 19.0021 | 132.2857 | 19.4352 | 31.9465 | 30.6912
2018-08-31 15:46 | 24.1799 | 25.9994 | 100 | 33.3312 | 19.7969 | 100.125 | 18.9961 | 131.3557 | 19.4022 | 32.059 | 30.8097
2018-08-31 15:50 | 24.254 | 25.9994 | 100 | 33.3312 | 19.8013 | 100.1094 | 18.988 | 130.4509 | 19.3692 | 32.1496 | 30.9083
2018-08-31 15:55 | 24.1865 | 25.9994 | 100 | 33.3312 | 19.8568 | 99.9144 | 18.955 | 129.8359 | 19.3362 | 31.9876 | 30.7778
2018-08-31 16:00 | 24.119 | 25.9994 | 100 | 33.3312 | 19.9123 | 99.7194 | 18.922 | 129.2209 | 19.3032 | 31.8256 | 30.6473
2018-08-31 16:05 | 24.1187 | 25.9994 | 100 | 33.3312 | 19.8961 | 99.8682 | 19.0489 | 127.993 | 19.3629 | 31.9491 | 30.7769
2018-08-31 16:10 | 24.1187 | 25.9994 | 100 | 33.3312 | 19.8796 | 100.0182 | 19.1764 | 126.763 | 19.4229 | 32.0736 | 30.9074
2018-08-31 16:14 | 24.1278 | 25.9994 | 100 | 33.3312 | 19.9891 | 100.634 | 19.1217 | 128.2863 | 19.4583 | 31.9419 | 30.7653
2018-08-31 16:19 | 24.1377 | 25.9994 | 100 | 33.3312 | 20.1106 | 101.294 | 19.0497 | 130.0713 | 19.4913 | 31.7859 | 30.5973
2018-08-31 16:24 | 24.0751 | 25.9994 | 100 | 33.3312 | 19.952 | 101.1697 | 19.0188 | 129.292 | 19.4794 | 31.7768 | 30.6273
2018-08-31 16:29 | 23.9977 | 25.9994 | 100 | 33.3312 | 19.736 | 100.8847 | 18.9963 | 127.987 | 19.4584 | 31.7978 | 30.6978
2018-08-31 16:34 | 23.9781 | 25.6413 | 100 | 33.3312 | 19.6812 | 100.8125 | 18.9906 | 127.6562 | 19.4531 | 31.8031 | 30.7156
2018-08-31 16:38 | 23.9781 | 25.1616 | 100 | 33.3312 | 19.6812 | 100.8125 | 18.9906 | 127.6562 | 19.4531 | 31.8031 | 30.7156
2018-08-31 16:43 | 23.9781 | 25 | 100 | 33.3312 | 19.7111 | 100.6434 | 18.925 | 127.5866 | 19.4312 | 31.7176 | 30.6261
2018-08-31 16:48 | 23.9781 | 25 | 100 | 33.3312 | 19.7561 | 100.3884 | 18.826 | 127.4816 | 19.3982 | 31.5886 | 30.4911
2018-08-31 16:53 | 23.9948 | 25 | 100 | 33.3312 | 19.7428 | 74.5963 | 18.6843 | 92.5067 | 19.2878 | 31.6657 | 30.6127
2018-08-31 16:58 | 24.0236 | 25 | 100 | 33.3312 | 19.6873 | 30.3013 | 18.5118 | 32.2667 | 19.1213 | 31.8922 | 30.9202
2018-08-31 17:02 | 24.1239 | 25 | 100 | 33.3312 | 19.6594 | 8 | 18.425 | 1.9375 | 19.0375 | 32.0063 | 31.075
2018-08-31 17:07 | 24.2967 | 25 | 100 | 33.3312 | 19.6594 | 8 | 18.425 | 1.9375 | 19.0375 | 32.0063 | 31.075
2018-08-31 17:12 | 24.3981 | 25 | 100 | 33.3312 | 19.6959 | 7.9194 | 18.5738 | 1.9375 | 18.9848 | 32.0149 | 31.1171
2018-08-31 17:17 | 24.3981 | 25 | 100 | 33.3312 | 19.7844 | 7.7244 | 18.9337 | 1.9375 | 18.8573 | 32.0359 | 31.2191
2018-08-31 17:22 | 24.4142 | 25 | 100 | 33.3312 | 19.864 | 7.574 | 19.4234 | 1.9424 | 18.7392 | 32.0074 | 31.2291
2018-08-31 17:26 | 24.4628 | 25 | 100 | 33.3312 | 19.9255 | 7.514 | 20.1764 | 1.9574 | 18.6402 | 31.8784 | 31.0521
2018-08-31 17:31 | 24.5253 | 25 | 100 | 33.3312 | 19.9719 | 7.4318 | 20.8214 | 1.9688 | 18.5656 | 31.7772 | 30.9187
2018-08-31 17:36 | 24.6306 | 25 | 100 | 33.3312 | 19.9719 | 7.2818 | 21.1364 | 1.9688 | 18.5656 | 31.7607 | 30.9187
2018-08-31 17:41 | 24.7063 | 25 | 100 | 33.3312 | 19.9871 | 7.1562 | 21.4497 | 1.9663 | 18.5673 | 31.7442 | 30.908
2018-08-31 17:46 | 24.6298 | 25 | 100 | 33.3312 | 20.0801 | 7.1562 | 21.7542 | 1.9513 | 18.5778 | 31.7277 | 30.842
2018-08-31 17:50 | 24.5686 | 25 | 100 | 33.3312 | 20.1653 | 7.1634 | 22.0604 | 1.9387 | 18.584 | 31.7135 | 30.7847
2018-08-31 17:55 | 24.6838 | 25 | 100 | 33.3312 | 20.1608 | 7.2534 | 22.3859 | 1.9537 | 18.5405 | 31.7255 | 30.8282
2018-08-31 18:00 | 24.799 | 25 | 100 | 33.3312 | 20.1563 | 7.3434 | 22.7114 | 1.9687 | 18.497 | 31.7375 | 30.8717
2018-08-31 18:05 | 24.7994 | 25 | 100 | 33.3312 | 20.1832 | 7.2541 | 22.9442 | 1.9688 | 18.4625 | 31.8018 | 30.9362
2018-08-31 18:10 | 24.7994 | 25 | 100 | 33.3312 | 20.2102 | 7.1641 | 23.1767 | 1.9688 | 18.428 | 31.8663 | 31.0007
2018-08-31 18:14 | 24.9046 | 25 | 57.4817 | 33.3312 | 20.2029 | 7.2932 | 23.3941 | 1.9688 | 18.451 | 31.9061 | 31.0515
2018-08-31 18:19 | 25.0198 | 25 | 10.9217 | 33.3312 | 20.1924 | 7.4432 | 23.6101 | 1.9688 | 18.4795 | 31.9436 | 31.101
2018-08-31 18:24 | 24.9916 | 25 | 1.805 | 33.3312 | 20.1906 | 7.4688 | 23.6469 | 1.9688 | 18.4844 | 31.95 | 31.1094
2018-08-31 18:29 | 24.934 | 25 | 0.365 | 33.3312 | 20.1906 | 7.4688 | 23.6469 | 1.9688 | 18.4844 | 31.95 | 31.1094
2018-08-31 18:34 | 24.9194 | 25 | 0 | 33.3312 | 20.2108 | 7.3568 | 23.9727 | 1.9688 | 18.4967 | 31.7484 | 30.8238
2018-08-31 18:38 | 24.9194 | 25 | 0 | 33.3312 | 20.2378 | 7.2068 | 24.4092 | 1.9688 | 18.5132 | 31.4784 | 30.4413
2018-08-31 18:43 | 24.9701 | 25 | 0 | 33.3312 | 20.2469 | 7.1562 | 24.6746 | 1.9588 | 18.5516 | 31.3517 | 30.3334
2018-08-31 18:48 | 25.0466 | 25 | 0 | 33.3312 | 20.2469 | 7.1562 | 24.8531 | 1.9438 | 18.6011 | 31.2977 | 30.3649
2018-08-31 18:53 | 25.062 | 25 | 0 | 33.3312 | 20.2599 | 7.2084 | 25.0334 | 1.9462 | 18.6158 | 31.375 | 30.5216
2018-08-31 18:58 | 25.0332 | 25 | 0 | 33.3312 | 20.2824 | 7.2984 | 25.2149 | 1.9612 | 18.6053 | 31.5475 | 30.7691
2018-08-31 19:02 | 25.0188 | 25 | 0 | 33.3312 | 20.2937 | 7.3438 | 25.3062 | 1.9688 | 18.6 | 31.6344 | 30.8938
2018-08-31 19:07 | 25.0188 | 25 | 0 | 33.3312 | 20.2937 | 7.3438 | 25.3062 | 1.9688 | 18.6 | 31.6344 | 30.8938
2018-08-31 19:12 | 25.0188 | 25 | 0 | 33.3312 | 20.3049 | 7.3128 | 25.4091 | 1.9626 | 18.6043 | 31.6815 | 30.9316
2018-08-31 19:17 | 25.0188 | 25 | 0 | 33.3312 | 20.3319 | 7.2378 | 25.6581 | 1.9476 | 18.6148 | 31.7955 | 31.0231
2018-08-31 19:22 | 25.0188 | 25 | 0 | 33.3312 | 20.35 | 7.1826 | 25.8067 | 1.9424 | 18.6219 | 31.8328 | 30.9904
2018-08-31 19:26 | 25.0188 | 25 | 0 | 33.3312 | 20.35 | 7.1676 | 25.7512 | 1.9574 | 18.6219 | 31.7143 | 30.7054
2018-08-31 19:31 | 25.0188 | 25 | 0 | 33.3312 | 20.35 | 7.1526 | 25.7027 | 1.9688 | 18.6112 | 31.5374 | 30.403
2018-08-31 19:36 | 25.0188 | 25 | 0 | 33.3312 | 20.35 | 7.1376 | 25.6757 | 1.9688 | 18.5677 | 31.1819 | 30.0475
2018-08-31 19:41 | 25.0188 | 25 | 0 | 33.3312 | 20.3392 | 7.1274 | 25.6548 | 1.9688 | 18.5256 | 30.8738 | 29.7544
2018-08-31 19:46 | 25.0188 | 25 | 0 | 33.3312 | 20.2732 | 7.1424 | 25.6653 | 1.9688 | 18.4911 | 30.8093 | 29.7814
2018-08-31 19:50 | 25.0195 | 25 | 0 | 33.3312 | 20.2125 | 7.1574 | 25.6768 | 1.9676 | 18.4577 | 30.8131 | 29.8751
2018-08-31 19:55 | 25.0294 | 25 | 0 | 33.3312 | 20.2125 | 7.1724 | 25.6993 | 1.9526 | 18.4367 | 31.6036 | 30.7376
2018-08-31 20:00 | 25.0393 | 25 | 0 | 33.3312 | 20.2125 | 7.1874 | 25.7218 | 1.9376 | 18.4157 | 32.3941 | 31.6001
2018-08-31 20:05 | 25.0394 | 25 | 0 | 33.3312 | 20.223 | 7.1726 | 25.7607 | 1.9524 | 18.4037 | 31.9783 | 31.0276
2018-08-31 20:10 | 25.0394 | 25 | 0 | 33.3312 | 20.2335 | 7.1576 | 25.7997 | 1.9674 | 18.3917 | 31.5583 | 30.4501
2018-08-31 20:14 | 25.101 | 25 | 0 | 33.3312 | 20.2193 | 7.1699 | 25.8333 | 1.9688 | 18.4262 | 31.2178 | 30.0863
2018-08-31 20:19 | 25.1685 | 25 | 0 | 33.3312 | 20.2028 | 7.1849 | 25.8663 | 1.9688 | 18.4652 | 30.8848 | 29.7428
2018-08-31 20:24 | 25.1397 | 25 | 0 | 33.3312 | 20.2 | 7.1875 | 25.8905 | 1.9688 | 18.4669 | 30.6178 | 29.4603
2018-08-31 20:29 | 25.0911 | 25 | 0 | 33.3312 | 20.2 | 7.1875 | 25.913 | 1.9688 | 18.4609 | 30.3643 | 29.1903
2018-08-31 20:34 | 25.0787 | 25 | 0 | 33.3312 | 20.172 | 7.1763 | 25.9143 | 1.9688 | 18.4807 | 30.3683 | 29.2428
2018-08-31 20:38 | 25.0787 | 25 | 0 | 33.3312 | 20.1345 | 7.1613 | 25.9083 | 1.9688 | 18.5092 | 30.4598 | 29.4048
2018-08-31 20:43 | 25.0979 | 25 | 0 | 33.3312 | 20.1219 | 7.1562 | 25.8993 | 1.9588 | 18.4561 | 31.0407 | 30.0523
2018-08-31 20:48 | 25.1267 | 25 | 0 | 33.3312 | 20.1219 | 7.1562 | 25.8888 | 1.9438 | 18.3616 | 31.8702 | 30.9463
2018-08-31 20:53 | 25.1388 | 25 | 0 | 33.3312 | 20.1019 | 7.1562 | 25.8844 | 1.9375 | 18.3219 | 32.2188 | 31.3219
2018-08-31 20:58 | 25.1388 | 25 | 0 | 33.3312 | 20.0674 | 7.1562 | 25.8844 | 1.9375 | 18.3219 | 32.2188 | 31.3219
2018-08-31 21:02 | 25.1338 | 25 | 0 | 33.3312 | 20.0314 | 7.1637 | 25.9142 | 1.9449 | 18.3025 | 32.0556 | 31.0969
2018-08-31 21:07 | 25.1239 | 25 | 0 | 33.3312 | 19.9939 | 7.1787 | 25.9742 | 1.9599 | 18.2635 | 31.7271 | 30.6439
2018-08-31 21:12 | 25.1222 | 25 | 0 | 33.3312 | 19.9898 | 7.1813 | 26.0255 | 1.9626 | 18.2227 | 31.3745 | 30.2089
2018-08-31 21:17 | 25.1321 | 25 | 0 | 33.3312 | 20.0333 | 7.1663 | 26.0645 | 1.9476 | 18.1792 | 30.9875 | 29.7994
2018-08-31 21:22 | 25.1453 | 25 | 0 | 33.3312 | 20.0551 | 7.1562 | 26.0832 | 1.9375 | 18.1282 | 30.7543 | 29.5854
2018-08-31 21:26 | 25.1651 | 25 | 0 | 33.3312 | 20.0326 | 7.1562 | 26.0607 | 1.9375 | 18.0622 | 30.8338 | 29.7684
2018-08-31 21:31 | 25.18 | 25 | 0 | 33.3312 | 20.0034 | 7.1562 | 26.0452 | 1.9375 | 18.0055 | 31.0147 | 30.0405
2018-08-31 21:36 | 25.18 | 25 | 0 | 33.3312 | 19.9539 | 7.1562 | 26.0512 | 1.9375 | 17.977 | 31.5052 | 30.585
2018-08-31 21:41 | 25.18 | 25 | 0 | 33.3312 | 19.9125 | 7.1562 | 26.0562 | 1.9375 | 17.9531 | 31.9156 | 31.0406
2018-08-31 21:46 | 25.18 | 25 | 0 | 33.3312 | 19.9125 | 7.1562 | 26.0562 | 1.9375 | 17.9531 | 31.9156 | 31.0406
2018-08-31 21:50 | 25.1792 | 25 | 0 | 33.3312 | 19.9036 | 7.1574 | 26.0597 | 1.9387 | 17.9474 | 31.9105 | 31.0234
2018-08-31 21:55 | 25.1693 | 25 | 0 | 33.3312 | 19.7926 | 7.1724 | 26.1032 | 1.9537 | 17.8754 | 31.846 | 30.8074
2018-08-31 22:00 | 25.1594 | 25 | 0 | 33.3312 | 19.6816 | 7.1874 | 26.1467 | 1.9687 | 17.8034 | 31.7815 | 30.5914
2018-08-31 22:05 | 25.1594 | 25 | 0 | 33.3312 | 19.7425 | 7.1726 | 26.1424 | 1.9688 | 17.8584 | 31.4001 | 30.2154
2018-08-31 22:10 | 25.1594 | 25 | 0 | 33.3312 | 19.804 | 7.1576 | 26.1379 | 1.9688 | 17.9139 | 31.0176 | 29.8389
2018-08-31 22:14 | 25.1413 | 25 | 0 | 33.3312 | 19.8094 | 7.1562 | 26.1375 | 1.9688 | 17.9092 | 30.5858 | 29.4131
2018-08-31 22:19 | 25.1215 | 25 | 0 | 33.3312 | 19.8094 | 7.1562 | 26.1375 | 1.9688 | 17.8987 | 30.1493 | 28.9826
2018-08-31 22:24 | 25.1263 | 25 | 0 | 33.3312 | 19.787 | 7.1687 | 26.1051 | 1.9563 | 17.9243 | 30.1733 | 29.0612
2018-08-31 22:29 | 25.1362 | 25 | 0 | 33.3312 | 19.76 | 7.1837 | 26.0661 | 1.9413 | 17.9573 | 30.2918 | 29.2442
2018-08-31 22:34 | 25.1388 | 25 | 0 | 33.3312 | 19.7274 | 7.1763 | 26.0562 | 1.9375 | 17.9656 | 30.3219 | 29.2906
2018-08-31 22:38 | 25.1388 | 25 | 0 | 33.3312 | 19.6929 | 7.1613 | 26.0562 | 1.9375 | 17.9656 | 30.3219 | 29.2906
2018-08-31 22:43 | 25.1197 | 25 | 0 | 33.3312 | 19.6335 | 7.1562 | 26.0712 | 1.9474 | 17.8264 | 31.1794 | 30.1939
2018-08-31 22:48 | 25.0908 | 25 | 0 | 33.3312 | 19.5615 | 7.1562 | 26.0937 | 1.9624 | 17.6164 | 32.4724 | 31.5559
2018-08-31 22:53 | 25.0954 | 25 | 0 | 33.3312 | 19.493 | 7.1562 | 26.1283 | 1.9688 | 17.4638 | 32.7034 | 31.7315
2018-08-31 22:58 | 25.1242 | 25 | 0 | 33.3312 | 19.427 | 7.1562 | 26.1718 | 1.9688 | 17.3528 | 32.1649 | 31.0475
2018-08-31 23:02 | 25.1388 | 25 | 0 | 33.3312 | 19.3938 | 7.1637 | 26.2019 | 1.9688 | 17.2477 | 31.6368 | 30.4149
2018-08-31 23:07 | 25.1388 | 25 | 0 | 33.3312 | 19.3938 | 7.1787 | 26.2184 | 1.9688 | 17.1487 | 31.1193 | 29.8344
2018-08-31 23:12 | 25.1269 | 25 | 0 | 33.3312 | 19.4694 | 7.1627 | 26.2194 | 1.9688 | 17.0652 | 30.7289 | 29.4312
2018-08-31 23:17 | 25.0981 | 25 | 0 | 33.3312 | 19.6524 | 7.1027 | 26.1984 | 1.9688 | 17.0037 | 30.5189 | 29.2797
2018-08-31 23:22 | 25.0755 | 25 | 0 | 33.3312 | 19.8314 | 7.0279 | 26.173 | 1.9688 | 16.9279 | 30.2861 | 29.0896
2018-08-31 23:26 | 25.0656 | 25 | 0 | 33.3312 | 20.0024 | 6.9229 | 26.1385 | 1.9688 | 16.8229 | 30.0071 | 28.8211
2018-08-31 23:31 | 25.0581 | 25 | 0 | 33.3312 | 20.1612 | 6.8474 | 26.1018 | 1.9688 | 16.7493 | 29.9892 | 28.8576
2018-08-31 23:36 | 25.0581 | 25 | 0 | 33.3312 | 20.2827 | 6.8624 | 26.0583 | 1.9688 | 16.7718 | 30.7692 | 29.8266
2018-08-31 23:41 | 25.0581 | 25 | 0 | 33.3312 | 20.3844 | 6.875 | 26.0219 | 1.9688 | 16.7906 | 31.4219 | 30.6375
2018-08-31 23:46 | 25.0581 | 25 | 0 | 33.3312 | 20.3844 | 6.875 | 26.0219 | 1.9688 | 16.7906 | 31.4219 | 30.6375
2018-08-31 23:50 | 25.0551 | 25 | 0 | 33.3312 | 20.3914 | 6.8726 | 26.0219 | 1.9688 | 16.7883 | 31.4572 | 30.6589
2018-08-31 23:55 | 25.0173 | 25 | 0 | 33.3312 | 20.4799 | 6.8426 | 26.0219 | 1.9688 | 16.7598 | 31.8997 | 30.9274
2018-09-01 | 24.9795 | 25 | 0 | 33.3312 | 20.5684 | 6.8126 | 26.0219 | 1.9688 | 16.7313 | 32.3422 | 31.1959
2018-09-01 00:05 | 25.0081 | 25 | 0 | 33.3312 | 20.7182 | 6.7826 | 26.0712 | 1.9688 | 16.5758 | 32.0269 | 30.8546
2018-09-01 00:10 | 25.0369 | 25 | 0 | 33.3312 | 20.8682 | 6.7526 | 26.1207 | 1.9688 | 16.4198 | 31.7089 | 30.5111
2018-09-01 00:14 | 25.0657 | 25 | 0 | 33.3312 | 20.947 | 6.7363 | 26.1045 | 1.9688 | 16.3131 | 31.936 | 30.7511
2018-09-01 00:19 | 25.0945 | 25 | 0 | 33.3312 | 21.019 | 6.7213 | 26.082 | 1.9688 | 16.2111 | 32.215 | 31.0466
2018-09-01 00:24 | 25.0434 | 25 | 0 | 33.3312 | 21.091 | 6.7063 | 26.1018 | 1.9688 | 16.1415 | 32.4505 | 31.3969
2018-09-01 00:29 | 24.9759 | 25 | 0 | 33.3312 | 21.163 | 6.6913 | 26.1303 | 1.9688 | 16.0785 | 32.677 | 31.7584
2018-09-01 00:34 | 24.9587 | 25 | 0 | 33.3312 | 21.2137 | 6.6875 | 26.1543 | 1.9576 | 16.0334 | 32.2999 | 31.3024
2018-09-01 00:38 | 24.9587 | 25 | 0 | 33.3312 | 21.2572 | 6.6875 | 26.1768 | 1.9426 | 15.9944 | 31.7179 | 30.5689
2018-09-01 00:43 | 24.9587 | 25 | 0 | 33.3312 | 21.2828 | 6.6875 | 26.1615 | 1.9474 | 15.9315 | 31.7079 | 30.5397
2018-09-01 00:48 | 24.9587 | 25 | 0 | 33.3312 | 21.2993 | 6.6875 | 26.127 | 1.9624 | 15.8565 | 31.9884 | 30.8682
2018-09-01 00:53 | 24.9587 | 25 | 0 | 33.3312 | 21.3289 | 6.6875 | 26.1029 | 1.9601 | 15.825 | 32.275 | 31.1532
2018-09-01 00:58 | 24.9587 | 25 | 0 | 33.3312 | 21.3679 | 6.6875 | 26.0864 | 1.9451 | 15.825 | 32.566 | 31.4067
2018-09-01 01:02 | 24.9494 | 25 | 0.95333 | 33.3312 | 21.3987 | 6.6949 | 26.1005 | 1.9449 | 15.7997 | 32.4667 | 31.3631
2018-09-01 01:07 | 24.9305 | 25 | 2.8733 | 33.3312 | 21.4212 | 6.7099 | 26.1455 | 1.9599 | 15.7487 | 31.9717 | 31.0181
2018-09-01 01:12 | 24.9194 | 25 | 4 | 33.3312 | 21.4437 | 6.7126 | 26.2035 | 1.9626 | 15.7026 | 31.6769 | 30.7443
2018-09-01 01:17 | 24.9194 | 25 | 4 | 33.3312 | 21.4662 | 6.6976 | 26.28 | 1.9476 | 15.6636 | 31.6664 | 30.5718
2018-09-01 01:22 | 24.8781 | 25 | 4.475 | 33.3312 | 21.4867 | 6.6628 | 26.3604 | 1.9375 | 15.641 | 31.7761 | 30.572
2018-09-01 01:26 | 24.753 | 25 | 5.915 | 33.3312 | 21.5032 | 6.5878 | 26.4489 | 1.9375 | 15.6515 | 32.1301 | 30.923
2018-09-01 01:31 | 24.6612 | 25 | 7.1183 | 33.3312 | 21.5263 | 6.5349 | 26.5334 | 1.9412 | 15.6523 | 32.425 | 31.2496
2018-09-01 01:36 | 24.6711 | 25 | 7.5983 | 33.3312 | 21.5698 | 6.5499 | 26.6054 | 1.9562 | 15.6238 | 32.539 | 31.5016
2018-09-01 01:41 | 24.6857 | 25 | 8 | 33.3312 | 21.6062 | 6.5625 | 26.6683 | 1.9688 | 15.6 | 32.5367 | 31.5903
2018-09-01 01:46 | 24.7244 | 25 | 8 | 33.3312 | 21.6062 | 6.5625 | 26.6848 | 1.9688 | 15.6 | 31.9382 | 30.8418
2018-09-01 01:50 | 24.7592 | 25 | 8.0767 | 33.3312 | 21.6049 | 6.5661 | 26.7005 | 1.9676 | 15.5914 | 31.3991 | 30.1626
2018-09-01 01:55 | 24.7493 | 25 | 9.0367 | 33.3312 | 21.5884 | 6.6111 | 26.7065 | 1.9526 | 15.4834 | 31.5446 | 30.2811
2018-09-01 02:00 | 24.7394 | 25 | 9.9967 | 33.3312 | 21.5719 | 6.6561 | 26.7125 | 1.9376 | 15.3754 | 31.6901 | 30.3996
2018-09-01 02:05 | 24.7394 | 25 | 10 | 33.3312 | 21.5509 | 6.5367 | 26.7514 | 1.9524 | 15.239 | 32.1047 | 30.8619
2018-09-01 02:10 | 24.7394 | 25 | 10 | 33.3312 | 21.5299 | 6.4167 | 26.7904 | 1.9674 | 15.1025 | 32.5202 | 31.3254
2018-09-01 02:14 | 24.7394 | 25 | 10.8767 | 33.3312 | 21.5281 | 6.4062 | 26.8294 | 1.9688 | 15.0906 | 32.3891 | 31.341
2018-09-01 02:19 | 24.7394 | 25 | 11.8367 | 33.3312 | 21.5281 | 6.4062 | 26.8684 | 1.9688 | 15.0906 | 32.2061 | 31.314
2018-09-01 02:24 | 24.7155 | 25 | 12.3983 | 33.3312 | 21.5456 | 6.5183 | 26.87 | 1.9563 | 15.062 | 31.7904 | 30.7915
2018-09-01 02:29 | 24.6867 | 25 | 12.8783 | 33.3312 | 21.5666 | 6.6533 | 26.864 | 1.9413 | 15.0275 | 31.3269 | 30.1675
2018-09-01 02:34 | 24.6794 | 25 | 13.7167 | 33.3312 | 21.5842 | 6.6987 | 26.8916 | 1.9487 | 14.9975 | 31.3785 | 30.1538
2018-09-01 02:38 | 24.6794 | 25 | 14.6767 | 33.3312 | 21.6007 | 6.7137 | 26.9306 | 1.9637 | 14.969 | 31.605 | 30.3473
2018-09-01 02:43 | 24.6794 | 25 | 15 | 33.3312 | 21.5993 | 6.6392 | 26.9219 | 1.9588 | 14.9634 | 31.9528 | 30.8094
2018-09-01 02:48 | 24.6794 | 25 | 15 | 33.3312 | 21.5888 | 6.5192 | 26.8889 | 1.9438 | 14.9694 | 32.3623 | 31.4079
2018-09-01 02:53 | 24.6794 | 25 | 15 | 33.3312 | 21.6 | 6.4427 | 26.8941 | 1.9462 | 14.9293 | 32.1282 | 31.2097
2018-09-01 02:58 | 24.6794 | 25 | 15 | 33.3312 | 21.627 | 6.3977 | 26.9271 | 1.9612 | 14.8558 | 31.4277 | 30.4342
2018-09-01 03:02 | 24.6794 | 25 | 15 | 33.3312 | 21.6354 | 6.4197 | 26.9214 | 1.9688 | 14.754 | 31.1122 | 30.0169
2018-09-01 03:07 | 24.6794 | 25 | 15 | 33.3312 | 21.6249 | 6.5097 | 26.8764 | 1.9688 | 14.6235 | 31.1872 | 29.9629
2018-09-01 03:12 | 24.6556 | 25 | 15 | 33.3312 | 21.6119 | 6.5563 | 26.8457 | 1.9688 | 14.5041 | 31.4761 | 30.2312
2018-09-01 03:17 | 24.598 | 25 | 15 | 33.3312 | 21.5954 | 6.5413 | 26.8352 | 1.9688 | 14.4006 | 32.0686 | 30.9572
2018-09-01 03:22 | 24.5911 | 25 | 15.475 | 33.3312 | 21.5864 | 6.5065 | 26.8336 | 1.9638 | 14.311 | 32.3964 | 31.4121
2018-09-01 03:26 | 24.6874 | 25 | 16.915 | 33.3312 | 21.5924 | 6.4315 | 26.8501 | 1.9488 | 14.2495 | 32.1864 | 31.3161
2018-09-01 03:31 | 24.76 | 25 | 18 | 33.3312 | 21.5969 | 6.375 | 26.8625 | 1.9375 | 14.2031 | 32.0281 | 31.2437
2018-09-01 03:36 | 24.76 | 25 | 18 | 33.3312 | 21.5969 | 6.375 | 26.8625 | 1.9375 | 14.2031 | 32.0281 | 31.2437
2018-09-01 03:41 | 24.7568 | 25 | 18 | 33.3312 | 21.5959 | 6.375 | 26.8561 | 1.9399 | 14.1902 | 31.9992 | 31.1681
2018-09-01 03:46 | 24.737 | 25 | 18 | 33.3312 | 21.5899 | 6.375 | 26.8171 | 1.9549 | 14.1107 | 31.8222 | 30.7046
2018-09-01 03:50 | 24.7195 | 25 | 18.115 | 33.3312 | 21.5835 | 6.375 | 26.7812 | 1.9688 | 14.0352 | 31.6787 | 30.3147
2018-09-01 03:55 | 24.7294 | 25 | 19.555 | 33.3312 | 21.573 | 6.375 | 26.7812 | 1.9688 | 14.0067 | 31.9202 | 30.7722
2018-09-01 04:00 | 24.7393 | 25 | 20.995 | 33.3312 | 21.5625 | 6.375 | 26.7812 | 1.9688 | 13.9782 | 32.1617 | 31.2297
2018-09-01 04:05 | 24.7394 | 25 | 19.0867 | 33.3312 | 21.5625 | 6.375 | 26.7872 | 1.9688 | 13.8869 | 31.5182 | 30.4375
2018-09-01 04:10 | 24.7394 | 25 | 17.1667 | 33.3312 | 21.5625 | 6.375 | 26.7932 | 1.9688 | 13.7954 | 30.8717 | 29.641
2018-09-01 04:14 | 24.7303 | 25 | 18.315 | 33.3312 | 21.5515 | 6.375 | 26.8088 | 1.9688 | 13.7505 | 31.1005 | 29.802
2018-09-01 04:19 | 24.7204 | 25 | 19.755 | 33.3312 | 21.5395 | 6.375 | 26.8253 | 1.9688 | 13.71 | 31.4125 | 30.054
2018-09-01 04:24 | 24.7105 | 25 | 20 | 33.3312 | 21.5188 | 6.375 | 26.8095 | 1.9688 | 13.6658 | 31.8328 | 30.616
2018-09-01 04:29 | 24.7006 | 25 | 20 | 33.3312 | 21.4963 | 6.375 | 26.787 | 1.9688 | 13.6208 | 32.2753 | 31.2415
2018-09-01 04:34 | 24.6981 | 25 | 20.7167 | 33.3312 | 21.4749 | 6.3862 | 26.7812 | 1.9576 | 13.5623 | 31.7884 | 30.7528
2018-09-01 04:38 | 24.6981 | 25 | 21.6767 | 33.3312 | 21.4539 | 6.4012 | 26.7812 | 1.9426 | 13.4993 | 30.9859 | 29.8858
2018-09-01 04:43 | 24.6665 | 25 | 21.6817 | 33.3312 | 21.4578 | 6.4062 | 26.7554 | 1.9375 | 13.4523 | 30.7584 | 29.5798
2018-09-01 04:48 | 24.6188 | 25 | 21.2017 | 33.3312 | 21.4743 | 6.4062 | 26.7164 | 1.9375 | 13.4133 | 30.8229 | 29.5588
2018-09-01 04:53 | 24.6212 | 25 | 21.2783 | 33.3312 | 21.4743 | 6.3976 | 26.7104 | 1.9462 | 13.416 | 31.2962 | 30.1215
2018-09-01 04:58 | 24.6599 | 25 | 21.7583 | 33.3312 | 21.4623 | 6.3826 | 26.7284 | 1.9612 | 13.449 | 32.0657 | 31.107
2018-09-01 05:02 | 24.6794 | 25 | 22 | 33.3312 | 21.454 | 6.375 | 26.7479 | 1.9613 | 13.4373 | 32.9827 | 32.079
2018-09-01 05:07 | 24.6794 | 25 | 22 | 33.3312 | 21.4495 | 6.375 | 26.7689 | 1.9463 | 13.3803 | 34.0492 | 33.0375
2018-09-01 05:12 | 24.6753 | 25 | 22 | 33.3312 | 21.4376 | 6.375 | 26.8203 | 1.9437 | 13.3215 | 34.3211 | 33.1971
2018-09-01 05:17 | 24.6654 | 25 | 22 | 33.3312 | 21.4151 | 6.375 | 26.9148 | 1.9587 | 13.26 | 33.4646 | 32.2221
2018-09-01 05:22 | 24.6777 | 25 | 22 | 33.3312 | 21.4035 | 6.375 | 26.9964 | 1.9638 | 13.194 | 32.7293 | 31.4159
2018-09-01 05:26 | 24.7354 | 25 | 22 | 33.3312 | 21.414 | 6.375 | 27.0519 | 1.9488 | 13.119 | 32.2403 | 30.9524
2018-09-01 05:31 | 24.7787 | 25 | 22.5917 | 33.3312 | 21.4248 | 6.3565 | 27.0841 | 1.9412 | 13.0584 | 31.7458 | 30.4744
2018-09-01 05:36 | 24.7787 | 25 | 24.9917 | 33.3312 | 21.4368 | 6.2815 | 27.0451 | 1.9562 | 13.0419 | 31.2343 | 29.9524
2018-09-01 05:41 | 24.7757 | 25 | 26.9217 | 33.3312 | 21.4476 | 6.2702 | 26.9998 | 1.9688 | 13.0245 | 30.7632 | 29.4821
2018-09-01 05:46 | 24.7568 | 25 | 26.4417 | 33.3312 | 21.4521 | 6.5852 | 26.9218 | 1.9688 | 13.002 | 30.4992 | 29.2766
2018-09-01 05:50 | 24.7378 | 25 | 26.115 | 33.3312 | 21.4563 | 6.875 | 26.8598 | 1.9688 | 12.9881 | 30.4597 | 29.2965
2018-09-01 05:55 | 24.718 | 25 | 27.555 | 33.3312 | 21.4563 | 6.875 | 26.9828 | 1.9688 | 13.0736 | 33.0067 | 31.914
2018-09-01 06:00 | 24.6982 | 25 | 28.995 | 33.3312 | 21.4563 | 6.875 | 27.1058 | 1.9688 | 13.1591 | 35.5537 | 34.5315
2018-09-01 06:05 | 24.6981 | 25 | 27.0867 | 33.3312 | 21.5833 | 7.2786 | 27.1989 | 1.9688 | 13.1654 | 34.6118 | 33.4464
2018-09-01 06:10 | 24.6981 | 25 | 25.1667 | 33.3312 | 21.7108 | 7.6836 | 27.2919 | 1.9688 | 13.1714 | 33.6578 | 32.3484
2018-09-01 06:14 | 24.7072 | 25 | 26.7533 | 33.3312 | 21.7274 | 7.664 | 27.3562 | 1.9688 | 13.1924 | 32.975 | 31.6682
2018-09-01 06:19 | 24.7171 | 25 | 28.6733 | 33.3312 | 21.7334 | 7.604 | 27.4177 | 1.9688 | 13.2149 | 32.318 | 31.0277
2018-09-01 06:24 | 24.7583 | 25 | 27.805 | 33.3312 | 21.7257 | 7.6435 | 27.3734 | 1.9688 | 13.2088 | 31.7021 | 30.4171
2018-09-01 06:29 | 24.806 | 25 | 26.365 | 33.3312 | 21.7152 | 7.7035 | 27.3074 | 1.9688 | 13.1968 | 31.0946 | 29.8126
2018-09-01 06:34 | 24.8181 | 25 | 27.7917 | 33.3312 | 21.7159 | 7.674 | 27.3444 | 1.9799 | 13.215 | 30.5621 | 29.2865
2018-09-01 06:38 | 24.8181 | 25 | 30.1917 | 33.3312 | 21.7204 | 7.614 | 27.4164 | 1.9949 | 13.2435 | 30.0551 | 28.787
2018-09-01 06:43 | 24.7799 | 25 | 30.3633 | 33.3312 | 21.7219 | 7.5938 | 27.4177 | 1.9801 | 13.276 | 31.3487 | 30.1935
2018-09-01 06:48 | 24.7223 | 25 | 29.4033 | 33.3312 | 21.7219 | 7.5938 | 27.3832 | 1.9501 | 13.3105 | 33.5567 | 32.568
2018-09-01 06:53 | 24.7039 | 25 | 29 | 33.3312 | 21.7027 | 7.6198 | 27.3687 | 1.9375 | 13.325 | 34.4844 | 33.5656
2018-09-01 06:58 | 24.7138 | 25 | 29 | 33.3312 | 21.6697 | 7.6648 | 27.3687 | 1.9375 | 13.325 | 34.4844 | 33.5656
2018-09-01 07:02 | 24.7188 | 25 | 29.715 | 33.3312 | 21.6501 | 7.6652 | 27.3553 | 1.9375 | 13.2825 | 34.0003 | 32.9854
2018-09-01 07:07 | 24.7188 | 25 | 31.155 | 33.3312 | 21.6441 | 7.6202 | 27.3283 | 1.9375 | 13.197 | 33.0253 | 31.8169
2018-09-01 07:12 | 24.7347 | 25 | 31.405 | 33.3312 | 21.6406 | 7.5938 | 27.3379 | 1.9375 | 13.1401 | 32.1953 | 30.8771
2018-09-01 07:17 | 24.7734 | 25 | 29.965 | 33.3312 | 21.6406 | 7.5938 | 27.3994 | 1.9375 | 13.1236 | 31.5713 | 30.2621
2018-09-01 07:22 | 24.7961 | 25 | 29.475 | 33.3312 | 21.6317 | 7.5938 | 27.455 | 1.9424 | 13.1273 | 30.9557 | 29.6496
2018-09-01 07:26 | 24.7862 | 25 | 30.915 | 33.3312 | 21.6047 | 7.5938 | 27.4985 | 1.9574 | 13.1723 | 30.3572 | 29.0421
2018-09-01 07:31 | 24.7787 | 25 | 32.1183 | 33.3312 | 21.5844 | 7.5938 | 27.512 | 1.9651 | 13.1963 | 30.35 | 29.0928
2018-09-01 07:36 | 24.7787 | 25 | 32.5983 | 33.3312 | 21.5844 | 7.5938 | 27.434 | 1.9501 | 13.1558 | 32.15 | 31.1553
2018-09-01 07:41 | 24.7724 | 25 | 32.9217 | 33.3312 | 21.578 | 7.5938 | 27.3661 | 1.9375 | 13.1275 | 33.7248 | 32.9128
2018-09-01 07:46 | 24.7337 | 25 | 32.4417 | 33.3312 | 21.539 | 7.5938 | 27.3496 | 1.9375 | 13.162 | 34.1448 | 33.1063
2018-09-01 07:50 | 24.6981 | 25 | 31.9617 | 33.3312 | 21.5031 | 7.5938 | 27.338 | 1.9375 | 13.2015 | 34.4628 | 33.2147
2018-09-01 07:55 | 24.6981 | 25 | 31.4817 | 33.3312 | 21.5031 | 7.5938 | 27.383 | 1.9375 | 13.299 | 33.6063 | 32.3417
2018-09-01 08:00 | 24.6981 | 25 | 31.0017 | 33.3312 | 21.5031 | 7.5938 | 27.428 | 1.9375 | 13.3965 | 32.7498 | 31.4687
2018-09-01 08:05 | 24.6892 | 25 | 31.9567 | 33.3312 | 21.5091 | 7.6535 | 27.4341 | 1.9375 | 13.5209 | 32.0652 | 30.7735
2018-09-01 08:10 | 24.6802 | 25 | 32.9167 | 33.3312 | 21.5151 | 7.7135 | 27.4401 | 1.9375 | 13.6454 | 31.3813 | 30.079
2018-09-01 08:14 | 24.7147 | 25 | 33 | 33.3312 | 21.5047 | 7.664 | 27.3845 | 1.9375 | 13.7138 | 30.8301 | 29.5174
2018-09-01 08:19 | 24.7534 | 25 | 33 | 33.3312 | 21.4927 | 7.604 | 27.323 | 1.9375 | 13.7768 | 30.2916 | 28.9684
2018-09-01 08:24 | 24.7675 | 25 | 33 | 33.3312 | 21.4869 | 7.6186 | 27.4544 | 1.9375 | 13.8485 | 29.8066 | 28.514
2018-09-01 08:29 | 24.7765 | 25 | 33 | 33.3312 | 21.4824 | 7.6486 | 27.6254 | 1.9375 | 13.922 | 29.3326 | 28.079
2018-09-01 08:34 | 24.7787 | 25 | 33 | 33.3312 | 21.4812 | 7.6562 | 27.6687 | 1.9375 | 13.9406 | 29.2125 | 27.9688
2018-09-01 08:38 | 24.7787 | 25 | 33 | 33.3312 | 21.4812 | 7.6562 | 27.6687 | 1.9375 | 13.9406 | 29.2125 | 27.9688
2018-09-01 08:43 | 24.7597 | 25 | 33 | 33.3312 | 21.4703 | 7.6861 | 27.4598 | 1.9375 | 14.1257 | 30.5664 | 29.3038
2018-09-01 08:48 | 24.7309 | 25 | 33 | 33.3312 | 21.4538 | 7.7311 | 27.1448 | 1.9375 | 14.4047 | 32.6079 | 31.3168
2018-09-01 08:53 | 24.7579 | 25 | 34.1133 | 33.3312 | 21.232 | 33.1479 | 24.838 | 38.6253 | 14.6436 | 32.3445 | 30.9822
2018-09-01 08:58 | 24.8254 | 25 | 36.0333 | 33.3312 | 20.8615 | 76.9479 | 21.088 | 101.8953 | 14.8536 | 30.411 | 28.9467
2018-09-01 09:02 | 24.8259 | 25 | 37.9533 | 33.3312 | 20.7212 | 99.2905 | 19.1553 | 132.5136 | 15.2141 | 28.9392 | 27.6284
2018-09-01 09:07 | 24.7584 | 25 | 39.8733 | 33.3312 | 20.8142 | 99.8755 | 19.0653 | 130.0236 | 15.7271 | 27.9357 | 27.0374
2018-09-01 09:12 | 24.6752 | 25 | 42.9833 | 33.3312 | 20.8322 | 100.0576 | 19.0311 | 129.4674 | 16.0913 | 28.2264 | 27.4753
2018-09-01 09:17 | 24.5699 | 25 | 47.7833 | 33.3312 | 20.7437 | 99.6676 | 19.0761 | 131.6574 | 16.2443 | 30.3549 | 29.3743
2018-09-01 09:22 | 24.4391 | 25 | 51.475 | 33.3312 | 20.5988 | 99.4557 | 19.1211 | 132.6995 | 16.4186 | 31.7298 | 30.5707
2018-09-01 09:26 | 24.2564 | 25 | 52.915 | 33.3312 | 20.3393 | 99.6057 | 19.1661 | 131.4095 | 16.6361 | 31.5738 | 30.3397
2018-09-01 09:31 | 24.1187 | 25 | 54.355 | 33.3312 | 20.1275 | 99.6411 | 19.2092 | 130.5373 | 16.8385 | 31.3579 | 30.0621
2018-09-01 09:36 | 24.1187 | 25 | 55.795 | 33.3312 | 20.0615 | 99.3261 | 19.2467 | 130.9423 | 16.9945 | 30.9589 | 29.6421
2018-09-01 09:41 | 24.114 | 25 | 57.3917 | 33.3312 | 20.0053 | 99.0698 | 19.2926 | 131.2519 | 17.1465 | 30.5687 | 29.237
2018-09-01 09:46 | 24.0852 | 25 | 59.7917 | 33.3312 | 19.9993 | 99.1148 | 19.3811 | 131.0719 | 17.2785 | 30.2237 | 28.9085
2018-09-01 09:50 | 24.0541 | 25 | 62.23 | 33.3312 | 19.9946 | 99.1898 | 19.4599 | 130.9086 | 17.4133 | 29.9046 | 28.6046
2018-09-01 09:55 | 23.9965 | 25 | 65.11 | 33.3312 | 20.0051 | 99.6098 | 19.4269 | 130.9386 | 17.5798 | 29.8836 | 28.5836
2018-09-01 10:00 | 23.9389 | 25 | 67.99 | 33.3312 | 20.0156 | 100.0298 | 19.3939 | 130.9686 | 17.7463 | 29.8626 | 28.5626
2018-09-01 10:05 | 23.9387 | 25 | 68 | 33.3312 | 20.0276 | 100.5694 | 19.2727 | 129.474 | 17.9457 | 30.0778 | 28.7763
2018-09-01 10:10 | 23.9387 | 25 | 68 | 33.3312 | 20.0396 | 101.1094 | 19.1512 | 127.974 | 18.1452 | 30.2937 | 28.9908
2018-09-01 10:14 | 23.8771 | 25 | 71.0683 | 33.3312 | 20.0256 | 100.6631 | 19.1009 | 129.0903 | 18.3241 | 30.2385 | 28.9409
2018-09-01 10:19 | 23.8096 | 25 | 74.4283 | 33.3312 | 20.0091 | 100.1231 | 19.0574 | 130.4553 | 18.5011 | 30.1575 | 28.8659
2018-09-01 10:24 | 23.8146 | 25 | 76.9917 | 33.3312 | 20.0063 | 100.0312 | 19.05 | 130.6875 | 18.5312 | 30.1438 | 28.8531
2018-09-01 10:29 | 23.8344 | 25 | 79.3917 | 33.3312 | 20.0063 | 100.0312 | 19.05 | 130.6875 | 18.5312 | 30.1438 | 28.8531
2018-09-01 10:34 | 23.8394 | 25 | 81.075 | 33.3312 | 20.0387 | 100.0312 | 18.9503 | 130.7547 | 18.7373 | 30.4091 | 29.142
2018-09-01 10:38 | 23.8394 | 25 | 82.515 | 33.3312 | 20.0822 | 100.0312 | 18.8168 | 130.8447 | 19.0133 | 30.7646 | 29.529
2018-09-01 10:43 | 23.8203 | 25 | 83.955 | 33.3312 | 20.0929 | 100.3197 | 18.9151 | 129.6614 | 19.0844 | 30.8555 | 29.5987
2018-09-01 10:48 | 23.7915 | 25 | 85.395 | 33.3312 | 20.0869 | 100.7547 | 19.1311 | 127.8314 | 19.0514 | 30.812 | 29.5072
2018-09-01 10:53 | 23.7679 | 25 | 86.835 | 33.3312 | 20.027 | 100.8244 | 19.1479 | 127.3843 | 19.0627 | 30.7468 | 29.4409
2018-09-01 10:58 | 23.7481 | 25 | 88.275 | 33.3312 | 19.928 | 100.6294 | 19.0204 | 127.9393 | 19.1062 | 30.6658 | 29.3929
2018-09-01 11:02 | 23.7381 | 25 | 90.6683 | 33.3312 | 19.9027 | 100.4866 | 18.9808 | 128.6358 | 19.2056 | 30.596 | 29.3419
2018-09-01 11:07 | 23.7381 | 25 | 94.0283 | 33.3312 | 19.9522 | 100.3966 | 19.0303 | 129.4758 | 19.3616 | 30.5375 | 29.2879
2018-09-01 11:12 | 23.7381 | 25 | 95.8017 | 33.3312 | 20.0042 | 100.4057 | 19.0662 | 129.2994 | 19.4736 | 30.3693 | 29.1094
2018-09-01 11:17 | 23.7381 | 25 | 95.3217 | 33.3312 | 20.0597 | 100.5557 | 19.0827 | 127.6794 | 19.5231 | 30.0452 | 28.7539
2018-09-01 11:22 | 23.7352 | 25 | 95.7917 | 33.3312 | 20.0914 | 100.4039 | 19.0646 | 126.9203 | 19.5746 | 29.8088 | 28.5018
2018-09-01 11:26 | 23.7262 | 25 | 98.1917 | 33.3312 | 20.0749 | 99.6389 | 18.9761 | 127.9103 | 19.6301 | 29.7503 | 28.4598
2018-09-01 11:31 | 23.7194 | 25 | 100 | 33.3312 | 20.061 | 98.922 | 18.9149 | 128.8596 | 19.6841 | 29.6996 | 28.4241
2018-09-01 11:36 | 23.7194 | 25 | 100 | 33.3312 | 20.055 | 98.352 | 18.9374 | 129.6846 | 19.7336 | 29.6726 | 28.4076
2018-09-01 11:41 | 23.7225 | 25 | 100 | 33.3312 | 20.0527 | 98.1149 | 18.958 | 130.3799 | 19.7858 | 29.6314 | 28.3732
2018-09-01 11:46 | 23.7414 | 25 | 100 | 33.3312 | 20.0692 | 99.5849 | 18.9685 | 130.4099 | 19.8518 | 29.5174 | 28.2472
2018-09-01 11:50 | 23.7611 | 25 | 100 | 33.3312 | 20.0849 | 100.8932 | 18.9822 | 130.4926 | 19.9143 | 29.4522 | 28.1722
2018-09-01 11:55 | 23.7899 | 25 | 100 | 33.3312 | 20.0909 | 100.3382 | 19.0332 | 131.1826 | 19.9368 | 29.9487 | 28.6852
2018-09-01 12:00 | 23.8187 | 25 | 100 | 33.3312 | 20.0969 | 99.7832 | 19.0842 | 131.8726 | 19.9593 | 30.4452 | 29.1982
2018-09-01 12:05 | 23.8188 | 25 | 100 | 33.3312 | 20.0969 | 99.7812 | 19.0844 | 131.6209 | 20.0251 | 30.4678 | 29.2105
2018-09-01 12:10 | 23.8188 | 25 | 100 | 33.3312 | 20.0969 | 99.7812 | 19.0844 | 131.3659 | 20.0911 | 30.4888 | 29.221
2018-09-01 12:14 | 23.7834 | 25 | 100 | 33.3312 | 20.1626 | 99.9593 | 19.0693 | 131.5355 | 20.0873 | 30.5057 | 29.2274
2018-09-01 12:19 | 23.7447 | 25 | 100 | 33.3312 | 20.2346 | 100.1543 | 19.0528 | 131.7455 | 20.0768 | 30.5222 | 29.2334
2018-09-01 12:24 | 23.7463 | 25 | 100 | 33.3312 | 20.1784 | 99.5651 | 18.994 | 131.4576 | 19.9829 | 30.5611 | 29.2792
2018-09-01 12:29 | 23.7562 | 25 | 100 | 33.3312 | 20.0959 | 98.8151 | 18.9265 | 131.0676 | 19.8719 | 30.6046 | 29.3332
2018-09-01 12:34 | 23.7587 | 25 | 100 | 33.3312 | 20.0123 | 98.5466 | 18.9508 | 129.7482 | 19.7362 | 30.7321 | 29.479
2018-09-01 12:38 | 23.7587 | 25 | 100 | 33.3312 | 19.9283 | 98.4416 | 19.0063 | 128.1132 | 19.5922 | 30.8881 | 29.656
2018-09-01 12:43 | 23.7462 | 25 | 100 | 33.3312 | 19.9189 | 99.0827 | 19.0469 | 128.8756 | 19.504 | 31.1366 | 29.9156
2018-09-01 12:48 | 23.7273 | 25 | 100 | 33.3312 | 19.9474 | 100.1027 | 19.0799 | 130.8556 | 19.444 | 31.4321 | 30.2171
2018-09-01 12:53 | 23.7194 | 25 | 100 | 33.3312 | 19.9594 | 100.5312 | 19.0938 | 131.6875 | 19.4187 | 31.5562 | 30.3438
2018-09-01 12:58 | 23.7194 | 25 | 100 | 33.3312 | 19.9594 | 100.5312 | 19.0938 | 131.6875 | 19.4187 | 31.5562 | 30.3438
2018-09-01 13:02 | 23.7238 | 25 | 100 | 33.3312 | 19.9452 | 100.3748 | 19.0744 | 131.6875 | 19.3964 | 31.7141 | 30.4964
2018-09-01 13:07 | 23.7328 | 25 | 100 | 33.3312 | 19.9167 | 100.0598 | 19.0354 | 131.6875 | 19.3514 | 32.0321 | 30.8039
2018-09-01 13:12 | 23.7463 | 25 | 100 | 33.3312 | 19.9322 | 99.9432 | 19.0199 | 130.9499 | 19.3138 | 32.2454 | 31.0135
2018-09-01 13:17 | 23.7661 | 25 | 100 | 33.3312 | 20.0102 | 100.1082 | 19.0379 | 129.1649 | 19.2868 | 32.3099 | 31.084
2018-09-01 13:22 | 23.7951 | 25 | 100 | 33.3312 | 20.0679 | 100.1198 | 19.0263 | 128.3695 | 19.2688 | 32.1898 | 30.9536
2018-09-01 13:26 | 23.8428 | 25 | 100 | 33.3312 | 20.0844 | 99.8198 | 18.9542 | 129.5845 | 19.2688 | 31.6948 | 30.4151
2018-09-01 13:31 | 23.8788 | 25 | 100 | 33.3312 | 20.071 | 99.6122 | 18.9148 | 130.7182 | 19.2713 | 31.3204 | 30.0171
2018-09-01 13:36 | 23.8788 | 25 | 100 | 33.3312 | 19.966 | 99.6872 | 18.9748 | 131.6032 | 19.2818 | 31.3144 | 30.0486
2018-09-01 13:41 | 23.8724 | 25 | 100 | 33.3312 | 19.907 | 99.7696 | 18.9807 | 122.1286 | 19.2862 | 31.3104 | 30.0794
2018-09-01 13:46 | 23.8337 | 25 | 100 | 33.3312 | 20.084 | 99.8896 | 18.7092 | 59.5336 | 19.2592 | 31.3164 | 30.1064
2018-09-01 13:50 | 23.802 | 25 | 100 | 33.3312 | 20.2359 | 96.4673 | 18.4988 | 1.9375 | 19.2441 | 31.3292 | 30.1399
2018-09-01 13:55 | 23.8506 | 25 | 100 | 33.3312 | 20.0979 | 52.2323 | 18.9923 | 1.9375 | 19.3656 | 31.4207 | 30.2479
2018-09-01 14:00 | 23.8992 | 25 | 100 | 33.3312 | 19.9599 | 7.9973 | 19.4858 | 1.9375 | 19.4871 | 31.5122 | 30.3559
2018-09-01 14:05 | 24.0043 | 25 | 100 | 33.3312 | 20.0535 | 8.0829 | 19.9673 | 1.9375 | 19.4651 | 31.7158 | 30.582
2018-09-01 14:10 | 24.1096 | 25 | 100 | 33.3312 | 20.148 | 8.3229 | 20.4488 | 1.9375 | 19.4426 | 31.9198 | 30.8085
2018-09-01 14:14 | 24.136 | 25 | 100 | 33.3312 | 20.1562 | 8.3301 | 20.9043 | 1.9375 | 19.4913 | 31.8594 | 30.7391
2018-09-01 14:19 | 24.1549 | 25 | 100 | 33.3312 | 20.1562 | 8.3151 | 21.3573 | 1.9375 | 19.5468 | 31.7739 | 30.6416
2018-09-01 14:24 | 24.2941 | 25 | 100 | 33.3312 | 20.0915 | 8.3125 | 21.8066 | 1.9375 | 19.5426 | 31.6162 | 30.4731
2018-09-01 14:29 | 24.4579 | 25 | 100 | 33.3312 | 20.0135 | 8.3125 | 22.2551 | 1.9375 | 19.5261 | 31.4437 | 30.2901
2018-09-01 14:34 | 24.4994 | 25 | 100 | 33.3312 | 19.9937 | 8.3125 | 22.3687 | 1.9375 | 19.5219 | 31.4 | 30.2437
2018-09-01 14:38 | 24.4994 | 25 | 100 | 33.3312 | 19.9937 | 8.3125 | 22.3687 | 1.9375 | 19.5219 | 31.4 | 30.2437
2018-09-01 14:43 | 24.5244 | 25 | 100 | 33.3312 | 19.939 | 8.3125 | 22.8343 | 1.9375 | 19.4194 | 31.5074 | 30.3651
2018-09-01 14:48 | 24.5622 | 25 | 100 | 33.3312 | 19.8565 | 8.3125 | 23.5363 | 1.9375 | 19.2649 | 31.6694 | 30.5481
2018-09-01 14:53 | 24.634 | 25 | 100 | 33.3312 | 19.8219 | 8.356 | 24.0043 | 1.9375 | 19.1965 | 31.7532 | 30.638
2018-09-01 14:58 | 24.7303 | 25 | 100 | 33.3312 | 19.8219 | 8.431 | 24.3028 | 1.9375 | 19.1905 | 31.7802 | 30.6605
2018-09-01 15:02 | 24.7787 | 25 | 100 | 33.3312 | 19.8323 | 8.4315 | 24.5797 | 1.9375 | 19.1957 | 31.8042 | 30.6719
2018-09-01 15:07 | 24.7787 | 25 | 100 | 33.3312 | 19.8533 | 8.3565 | 24.8347 | 1.9375 | 19.2122 | 31.8252 | 30.6719
2018-09-01 15:12 | 24.7787 | 25 | 100 | 33.3312 | 19.8656 | 8.3125 | 24.9844 | 1.9375 | 19.2219 | 31.8375 | 30.6719
2018-09-01 15:17 | 24.7787 | 25 | 100 | 33.3312 | 19.8656 | 8.3125 | 24.9844 | 1.9375 | 19.2219 | 31.8375 | 30.6719
2018-09-01 15:22 | 24.7915 | 25 | 100 | 33.3312 | 19.8622 | 8.2878 | 25.1452 | 1.9375 | 19.253 | 31.8053 | 30.6541
2018-09-01 15:26 | 24.8302 | 25 | 100 | 33.3312 | 19.8517 | 8.2128 | 25.6327 | 1.9375 | 19.3475 | 31.7078 | 30.6001
2018-09-01 15:31 | 24.8878 | 25 | 88.64 | 33.3312 | 19.8412 | 8.1341 | 26.0392 | 1.9412 | 19.4158 | 31.5882 | 30.5087
2018-09-01 15:36 | 25.003 | 25 | 42.56 | 33.3312 | 19.8307 | 8.0441 | 26.1982 | 1.9562 | 19.4038 | 31.4007 | 30.3032
2018-09-01 15:41 | 25.0994 | 25 | 4 | 33.3312 | 19.8136 | 8.0104 | 26.3242 | 1.9663 | 19.3964 | 31.2655 | 30.1533
2018-09-01 15:46 | 25.0994 | 25 | 4 | 33.3312 | 19.7626 | 8.2654 | 26.2807 | 1.9513 | 19.4129 | 31.399 | 30.2883
2018-09-01 15:50 | 25.0978 | 25 | 3.8467 | 33.3312 | 19.7153 | 8.4928 | 26.2314 | 1.9375 | 19.425 | 31.525 | 30.4155
2018-09-01 15:55 | 25.078 | 25 | 1.9267 | 33.3312 | 19.7108 | 8.4028 | 26.1159 | 1.9375 | 19.386 | 31.564 | 30.453
2018-09-01 16:00 | 25.0582 | 25 | 0.006667 | 33.3312 | 19.7063 | 8.3128 | 26.0004 | 1.9375 | 19.347 | 31.603 | 30.4905
2018-09-01 16:05 | 25.0581 | 25 | 0 | 33.3312 | 19.6838 | 8.3872 | 25.9552 | 1.9524 | 19.3304 | 31.651 | 30.4368
2018-09-01 16:10 | 25.0581 | 25 | 0 | 33.3312 | 19.6613 | 8.4622 | 25.9102 | 1.9674 | 19.3139 | 31.699 | 30.3828
2018-09-01 16:14 | 25.1115 | 25 | 0 | 33.3312 | 19.6498 | 8.4688 | 25.9364 | 1.9551 | 19.2878 | 31.6785 | 30.4576
2018-09-01 16:19 | 25.17 | 25 | 0 | 33.3312 | 19.6393 | 8.4688 | 25.9694 | 1.9401 | 19.2608 | 31.6515 | 30.5446
2018-09-01 16:24 | 25.18 | 25 | 0 | 33.3312 | 19.6375 | 8.4688 | 25.985 | 1.9375 | 19.2475 | 31.5747 | 30.4785
2018-09-01 16:29 | 25.18 | 25 | 0 | 33.3312 | 19.6375 | 8.4688 | 25.997 | 1.9375 | 19.237 | 31.4877 | 30.381
2018-09-01 16:34 | 25.18 | 25 | 0 | 33.3312 | 19.6285 | 8.4128 | 26.0403 | 1.9487 | 19.2131 | 31.4343 | 30.3238
2018-09-01 16:38 | 25.18 | 25 | 0 | 33.3312 | 19.6165 | 8.3378 | 26.0943 | 1.9637 | 19.1846 | 31.3923 | 30.2803
2018-09-01 16:43 | 25.1669 | 25 | 0 | 33.3312 | 19.6205 | 8.213 | 26.1234 | 1.9588 | 19.1491 | 31.3741 | 30.2696
2018-09-01 16:48 | 25.1471 | 25 | 0 | 33.3312 | 19.6325 | 8.063 | 26.1399 | 1.9438 | 19.1101 | 31.3681 | 30.2756
2018-09-01 16:53 | 25.1445 | 25 | 0 | 33.3312 | 19.5888 | 7.9217 | 26.1121 | 1.9375 | 19.1007 | 31.3787 | 30.3094
2018-09-01 16:58 | 25.1544 | 25 | 0 | 33.3312 | 19.5048 | 7.7867 | 26.0521 | 1.9375 | 19.1127 | 31.4012 | 30.3634
2018-09-01 17:02 | 25.1594 | 25 | 0 | 33.3312 | 19.4767 | 7.2495 | 25.9586 | 1.9449 | 19.1128 | 31.4386 | 30.4145
2018-09-01 17:07 | 25.1594 | 25 | 0 | 33.3312 | 19.5052 | 6.3045 | 25.8311 | 1.9599 | 19.1008 | 31.4911 | 30.4625
2018-09-01 17:12 | 25.1475 | 25 | 0 | 33.3312 | 19.538 | 5.9669 | 25.7172 | 1.9626 | 19.0851 | 31.5002 | 30.4727
2018-09-01 17:17 | 25.1187 | 25 | 0 | 33.3312 | 19.577 | 6.4919 | 25.6227 | 1.9476 | 19.0641 | 31.4477 | 30.4292
2018-09-01 17:22 | 25.1246 | 25 | 0 | 33.3312 | 19.6432 | 6.8932 | 25.5376 | 1.9375 | 19.0441 | 31.4461 | 30.4341
2018-09-01 17:26 | 25.2011 | 25 | 0 | 33.3312 | 19.7647 | 7.0432 | 25.4716 | 1.9375 | 19.0261 | 31.5481 | 30.5376
2018-09-01 17:31 | 25.2587 | 25 | 0 | 33.3312 | 19.8588 | 7.1784 | 25.43 | 1.9375 | 19.0033 | 31.6076 | 30.5997
2018-09-01 17:36 | 25.2587 | 25 | 0 | 33.3312 | 19.8693 | 7.2684 | 25.463 | 1.9375 | 18.9658 | 31.5371 | 30.5352
2018-09-01 17:41 | 25.251 | 25 | 0 | 33.3312 | 19.8781 | 7.3633 | 25.5078 | 1.9399 | 18.9351 | 31.5352 | 30.5434
2018-09-01 17:46 | 25.2033 | 25 | 0 | 33.3312 | 19.8781 | 7.4833 | 25.6128 | 1.9549 | 18.9396 | 31.8847 | 30.9244
2018-09-01 17:50 | 25.1624 | 25 | 0 | 33.3312 | 19.8719 | 7.577 | 25.7107 | 1.9688 | 18.9385 | 32.1758 | 31.2373
2018-09-01 17:55 | 25.2002 | 25 | 0 | 33.3312 | 19.7939 | 7.367 | 25.7272 | 1.9688 | 18.8725 | 31.7948 | 30.7648
2018-09-01 18:00 | 25.238 | 25 | 0 | 33.3312 | 19.7159 | 7.157 | 25.7437 | 1.9688 | 18.8065 | 31.4138 | 30.2923
2018-09-01 18:05 | 25.2381 | 25 | 0 | 33.3312 | 19.6783 | 6.7826 | 25.8544 | 1.9538 | 18.7629 | 31.1539 | 30.0111
2018-09-01 18:10 | 25.2381 | 25 | 0 | 33.3312 | 19.6408 | 6.4076 | 25.9654 | 1.9388 | 18.7194 | 30.8944 | 29.7306
2018-09-01 18:14 | 25.2644 | 25 | 0 | 33.3312 | 19.6567 | 6.375 | 25.9394 | 1.9512 | 18.654 | 30.9513 | 29.8638
2018-09-01 18:19 | 25.2932 | 25 | 0 | 33.3312 | 19.6777 | 6.375 | 25.9004 | 1.9662 | 18.5865 | 31.0383 | 30.0363
2018-09-01 18:24 | 25.3302 | 25 | 0 | 33.3312 | 19.7647 | 6.6364 | 25.8664 | 1.9688 | 18.5389 | 31.3606 | 30.3918
2018-09-01 18:29 | 25.3689 | 25 | 0 | 33.3312 | 19.8652 | 6.9514 | 25.8334 | 1.9688 | 18.4954 | 31.7311 | 30.7848
2018-09-01 18:34 | 25.3788 | 25 | 0 | 33.3312 | 19.866 | 6.9193 | 25.8586 | 1.9688 | 18.4631 | 31.9661 | 30.9728
2018-09-01 18:38 | 25.3788 | 25 | 0 | 33.3312 | 19.833 | 6.7693 | 25.9036 | 1.9688 | 18.4346 | 32.1551 | 31.0913
2018-09-01 18:43 | 25.334 | 25 | 0 | 33.3312 | 19.8219 | 6.7188 | 25.9187 | 1.9688 | 18.425 | 32.2188 | 31.1313
2018-09-01 18:48 | 25.2665 | 25 | 0 | 33.3312 | 19.8219 | 6.7188 | 25.9187 | 1.9688 | 18.425 | 32.2188 | 31.1313
2018-09-01 18:53 | 25.2219 | 25 | 0 | 33.3312 | 19.7897 | 6.6318 | 25.9057 | 1.9688 | 18.3867 | 31.8413 | 30.7407
2018-09-01 18:58 | 25.194 | 25 | 0 | 33.3312 | 19.7342 | 6.4818 | 25.8832 | 1.9688 | 18.3207 | 31.1903 | 30.0672
2018-09-01 19:02 | 25.18 | 25 | 0 | 33.3312 | 19.6757 | 6.5924 | 25.8719 | 1.9613 | 18.2793 | 30.7523 | 29.6157
2018-09-01 19:07 | 25.18 | 25 | 0 | 33.3312 | 19.6142 | 6.9674 | 25.8719 | 1.9463 | 18.2628 | 30.5303 | 29.3892
2018-09-01 19:12 | 25.2235 | 25 | 0 | 33.3312 | 19.5533 | 7.1193 | 25.8948 | 1.9437 | 18.2327 | 30.3913 | 29.2786
2018-09-01 19:17 | 25.3288 | 25 | 0 | 33.3312 | 19.4933 | 6.9543 | 25.9503 | 1.9587 | 18.1832 | 30.3703 | 29.3326
2018-09-01 19:22 | 25.3994 | 25 | 0 | 33.3312 | 19.4294 | 6.9625 | 26.0058 | 1.9638 | 18.1535 | 30.6051 | 29.6513
2018-09-01 19:26 | 25.3994 | 25 | 0 | 33.3312 | 19.3574 | 7.3225 | 26.0613 | 1.9488 | 18.164 | 31.3596 | 30.5078
2018-09-01 19:31 | 25.3994 | 25 | 0 | 33.3312 | 19.2935 | 7.579 | 26.0976 | 1.9375 | 18.1708 | 31.839 | 31.0255
2018-09-01 19:36 | 25.3994 | 25 | 0 | 33.3312 | 19.2545 | 7.519 | 26.0751 | 1.9375 | 18.1663 | 31.4775 | 30.508
2018-09-01 19:41 | 25.3931 | 25 | 0 | 33.3312 | 19.2145 | 7.4443 | 26.0663 | 1.9375 | 18.1632 | 31.2171 | 30.1384
2018-09-01 19:46 | 25.3544 | 25 | 0 | 33.3312 | 19.1695 | 7.2943 | 26.1278 | 1.9375 | 18.1677 | 31.4751 | 30.5269
2018-09-01 19:50 | 25.3226 | 25 | 0 | 33.3312 | 19.1264 | 7.1574 | 26.1844 | 1.9375 | 18.1679 | 31.6863 | 30.8439
2018-09-01 19:55 | 25.3712 | 25 | 0 | 33.3312 | 19.1054 | 7.1724 | 26.1844 | 1.9375 | 18.1184 | 31.3578 | 30.3369
2018-09-01 20:00 | 25.4198 | 25 | 0 | 33.3312 | 19.0844 | 7.1874 | 26.1844 | 1.9375 | 18.0689 | 31.0293 | 29.8299
2018-09-01 20:05 | 25.42 | 25 | 0 | 33.3312 | 19.0231 | 7.1726 | 26.1664 | 1.9375 | 18.0972 | 31.7053 | 30.6383
2018-09-01 20:10 | 25.42 | 25 | 0 | 33.3312 | 18.9616 | 7.1576 | 26.1484 | 1.9375 | 18.1257 | 32.3848 | 31.4513
2018-09-01 20:14 | 25.4282 | 25 | 0 | 33.3312 | 18.9357 | 7.1562 | 26.1674 | 1.9375 | 18.1021 | 31.9178 | 30.9082
2018-09-01 20:19 | 25.4372 | 25 | 0 | 33.3312 | 18.9132 | 7.1562 | 26.1899 | 1.9375 | 18.0736 | 31.3418 | 30.2362
2018-09-01 20:24 | 25.3753 | 25 | 0 | 33.3312 | 18.882 | 7.1562 | 26.2124 | 1.9375 | 18.0414 | 31.5201 | 30.4393
2018-09-01 20:29 | 25.2988 | 25 | 0 | 33.3312 | 18.849 | 7.1562 | 26.2349 | 1.9375 | 18.0084 | 31.8531 | 30.8218
2018-09-01 20:34 | 25.3298 | 25 | 0 | 33.3312 | 18.8328 | 7.1115 | 26.2406 | 1.9487 | 17.9709 | 32.2029 | 31.2278
2018-09-01 20:38 | 25.3973 | 25 | 0 | 33.3312 | 18.8223 | 7.0515 | 26.2406 | 1.9637 | 17.9319 | 32.5584 | 31.6418
2018-09-01 20:43 | 25.42 | 25 | 0 | 33.3312 | 18.7819 | 7.071 | 26.2585 | 1.9588 | 17.9187 | 32.3857 | 31.4022
2018-09-01 20:48 | 25.42 | 25 | 0 | 33.3312 | 18.7264 | 7.131 | 26.2855 | 1.9438 | 17.9187 | 31.9447 | 30.8307
2018-09-01 20:53 | 25.336 | 25 | 0 | 33.3312 | 18.6936 | 7.1562 | 26.3004 | 1.9375 | 17.9031 | 31.5558 | 30.388
2018-09-01 20:58 | 25.1911 | 25 | 0 | 33.3312 | 18.6771 | 7.1562 | 26.3064 | 1.9375 | 17.8761 | 31.2048 | 30.0385
2018-09-01 21:02 | 25.123 | 25 | 0 | 33.3312 | 18.6687 | 7.1562 | 26.3094 | 1.9375 | 17.8625 | 31.0281 | 29.8625
2018-09-01 21:07 | 25.1329 | 25 | 0 | 33.3312 | 18.6687 | 7.1562 | 26.3094 | 1.9375 | 17.8625 | 31.0281 | 29.8625
2018-09-01 21:12 | 25.1745 | 25 | 0 | 33.3312 | 18.6365 | 7.1315 | 26.2933 | 1.9375 | 17.8507 | 30.8193 | 29.6443
2018-09-01 21:17 | 25.2609 | 25 | 0 | 33.3312 | 18.5585 | 7.0715 | 26.2543 | 1.9375 | 17.8222 | 30.3138 | 29.1163
2018-09-01 21:22 | 25.2903 | 25 | 0 | 33.3312 | 18.5063 | 7.0312 | 26.2153 | 1.9375 | 17.7977 | 30.0725 | 28.8887
2018-09-01 21:26 | 25.2038 | 25 | 0 | 33.3312 | 18.5063 | 7.0312 | 26.1763 | 1.9375 | 17.7812 | 30.368 | 29.2712
2018-09-01 21:31 | 25.1388 | 25 | 0 | 33.3312 | 18.5007 | 7.0682 | 26.1469 | 1.9375 | 17.7688 | 30.811 | 29.8049
2018-09-01 21:36 | 25.1388 | 25 | 0 | 33.3312 | 18.4782 | 7.2182 | 26.1469 | 1.9375 | 17.7688 | 31.705 | 30.8009
2018-09-01 21:41 | 25.1451 | 25 | 0 | 33.3312 | 18.4748 | 7.3438 | 26.1488 | 1.9399 | 17.7761 | 32.4348 | 31.5906
2018-09-01 21:46 | 25.1838 | 25 | 0 | 33.3312 | 18.5693 | 7.3438 | 26.1608 | 1.9549 | 17.8211 | 32.3223 | 31.3221
2018-09-01 21:50 | 25.2194 | 25 | 0 | 33.3312 | 18.658 | 7.3438 | 26.1737 | 1.9688 | 17.8647 | 32.1869 | 31.0436
2018-09-01 21:55 | 25.2194 | 25 | 0 | 33.3312 | 18.6805 | 7.3438 | 26.1962 | 1.9688 | 17.8917 | 31.7879 | 30.6506
2018-09-01 22:00 | 25.2194 | 25 | 0 | 33.3312 | 18.703 | 7.3438 | 26.2187 | 1.9688 | 17.9187 | 31.3889 | 30.2576
2018-09-01 22:05 | 25.2194 | 25 | 0 | 33.3312 | 18.7091 | 7.269 | 26.2516 | 1.9688 | 17.9292 | 31.0557 | 29.8796
2018-09-01 22:10 | 25.2194 | 25 | 0 | 33.3312 | 18.7151 | 7.194 | 26.2846 | 1.9688 | 17.9397 | 30.7227 | 29.5016
2018-09-01 22:14 | 25.2194 | 25 | 0 | 33.3312 | 18.7006 | 7.1875 | 26.2615 | 1.9551 | 17.9406 | 30.3842 | 29.1934
2018-09-01 22:19 | 25.2194 | 25 | 0 | 33.3312 | 18.6841 | 7.1875 | 26.233 | 1.9401 | 17.9406 | 30.0452 | 28.8919
2018-09-01 22:24 | 25.2507 | 25 | 0 | 33.3312 | 18.6352 | 7.2373 | 26.2144 | 1.9375 | 17.9556 | 29.9962 | 28.8942
2018-09-01 22:29 | 25.2885 | 25 | 0 | 33.3312 | 18.5797 | 7.2973 | 26.1979 | 1.9375 | 17.9736 | 30.0067 | 28.9587
2018-09-01 22:34 | 25.2558 | 25 | 0 | 33.3312 | 18.5365 | 7.2565 | 26.1568 | 1.9487 | 17.9692 | 30.6891 | 29.7309
2018-09-01 22:38 | 25.1991 | 25 | 0 | 33.3312 | 18.4975 | 7.1815 | 26.1073 | 1.9637 | 17.9572 | 31.5996 | 30.7434
2018-09-01 22:43 | 25.186 | 25 | 0 | 33.3312 | 18.4545 | 7.2557 | 26.1085 | 1.9688 | 17.9611 | 32.0953 | 31.1988
2018-09-01 22:48 | 25.195 | 25 | 0 | 33.3312 | 18.4095 | 7.4057 | 26.1355 | 1.9688 | 17.9731 | 32.3803 | 31.3713
2018-09-01 22:53 | 25.1988 | 25 | 0 | 33.3312 | 18.3689 | 7.434 | 26.1599 | 1.9601 | 17.9712 | 32.2095 | 31.1289
2018-09-01 22:58 | 25.1988 | 25 | 0 | 33.3312 | 18.3314 | 7.374 | 26.1824 | 1.9451 | 17.9592 | 31.7085 | 30.5859
2018-09-01 23:02 | 25.1844 | 25 | 0 | 33.3312 | 18.2767 | 7.3735 | 26.1938 | 1.9449 | 17.9755 | 31.3356 | 30.1918
2018-09-01 23:07 | 25.1557 | 25 | 0 | 33.3312 | 18.2048 | 7.4335 | 26.1938 | 1.9599 | 18.0205 | 31.0926 | 29.9488
2018-09-01 23:12 | 25.1666 | 25 | 0 | 33.3312 | 18.1482 | 7.4688 | 26.1894 | 1.9688 | 18.0419 | 30.8167 | 29.6662
2018-09-01 23:17 | 25.2341 | 25 | 0 | 33.3312 | 18.1137 | 7.4688 | 26.1789 | 1.9688 | 18.0299 | 30.4942 | 29.3272
2018-09-01 23:22 | 25.2856 | 25 | 0 | 33.3312 | 18.0763 | 7.4688 | 26.157 | 1.9688 | 17.9966 | 30.2603 | 29.1178
2018-09-01 23:26 | 25.3045 | 25 | 0 | 33.3312 | 18.0328 | 7.4688 | 26.112 | 1.9688 | 17.9201 | 30.2063 | 29.1718
2018-09-01 23:31 | 25.3188 | 25 | 0 | 33.3312 | 17.9959 | 7.4688 | 26.0715 | 1.9688 | 17.8351 | 30.3716 | 29.4288
2018-09-01 23:36 | 25.3188 | 25 | 0 | 33.3312 | 17.9794 | 7.4688 | 26.0445 | 1.9688 | 17.7241 | 31.2071 | 30.3063
2018-09-01 23:41 | 25.3282 | 25 | 0 | 33.3312 | 17.9602 | 7.4688 | 26.0229 | 1.9688 | 17.6357 | 31.9748 | 31.0996
2018-09-01 23:46 | 25.3858 | 25 | 0 | 33.3312 | 17.9272 | 7.4688 | 26.0289 | 1.9688 | 17.6627 | 32.3948 | 31.4611
2018-09-01 23:50 | 25.4387 | 25 | 0 | 33.3312 | 17.8942 | 7.4628 | 26.037 | 1.9676 | 17.6924 | 32.7308 | 31.7373
2018-09-01 23:55 | 25.4387 | 25 | 0 | 33.3312 | 17.8612 | 7.3878 | 26.07 | 1.9526 | 17.7539 | 32.0993 | 31.0308
2018-09-02 | 25.4387 | 25 | 0 | 33.3312 | 17.8282 | 7.3128 | 26.103 | 1.9376 | 17.8154 | 31.4678 | 30.3243
2018-09-02 00:05 | 25.3625 | 25 | 0 | 33.3312 | 17.8162 | 7.3274 | 26.0971 | 1.9524 | 17.8261 | 31.0366 | 29.8719
2018-09-02 00:10 | 25.286 | 25 | 0 | 33.3312 | 17.8042 | 7.3424 | 26.0911 | 1.9674 | 17.8366 | 30.6061 | 29.4204
2018-09-02 00:14 | 25.2268 | 25 | 0 | 33.3312 | 17.7634 | 7.3301 | 26.1002 | 1.9688 | 17.7471 | 30.3729 | 29.184
2018-09-02 00:19 | 25.1692 | 25 | 0 | 33.3312 | 17.7199 | 7.3151 | 26.1107 | 1.9688 | 17.6481 | 30.1584 | 28.968
2018-09-02 00:24 | 25.1594 | 25 | 0 | 33.3312 | 17.8083 | 7.3249 | 26.0764 | 1.9688 | 17.6225 | 30.6534 | 29.5798
2018-09-02 00:29 | 25.1594 | 25 | 0 | 33.3312 | 17.9238 | 7.3399 | 26.0329 | 1.9688 | 17.612 | 31.2939 | 30.3613
2018-09-02 00:34 | 25.1231 | 25 | 0 | 33.3312 | 18.1144 | 7.2878 | 26.0051 | 1.9576 | 17.6418 | 31.6813 | 30.7441
2018-09-02 00:38 | 25.0745 | 25 | 0 | 33.3312 | 18.3304 | 7.2128 | 25.9826 | 1.9426 | 17.6853 | 31.9828 | 30.9916
2018-09-02 00:43 | 25.0904 | 25 | 0 | 33.3312 | 18.4031 | 7.1875 | 26.0009 | 1.9474 | 17.6373 | 32.2555 | 31.2073
2018-09-02 00:48 | 25.139 | 25 | 0 | 33.3312 | 18.4031 | 7.1875 | 26.0399 | 1.9624 | 17.5428 | 32.5135 | 31.4068
2018-09-02 00:53 | 25.1202 | 25 | 0 | 33.3312 | 18.5214 | 7.1788 | 26.0562 | 1.9601 | 17.4909 | 32.2722 | 31.141
2018-09-02 00:58 | 25.0527 | 25 | 0 | 33.3312 | 18.7254 | 7.1638 | 26.0562 | 1.9451 | 17.4699 | 31.6692 | 30.538
2018-09-02 01:02 | 25.0188 | 25 | 0 | 33.3312 | 18.919 | 7.1562 | 26.0562 | 1.9375 | 17.4594 | 31.3656 | 30.2344
2018-09-02 01:07 | 25.0188 | 25 | 0 | 33.3312 | 19.102 | 7.1562 | 26.0562 | 1.9375 | 17.4594 | 31.3656 | 30.2344
2018-09-02 01:12 | 25.015 | 25 | 0 | 33.3312 | 19.2714 | 7.1501 | 26.0606 | 1.9437 | 17.4228 | 31.2299 | 30.0893
2018-09-02 01:17 | 25.006 | 25 | 0 | 33.3312 | 19.4214 | 7.1351 | 26.0711 | 1.9587 | 17.3343 | 30.9014 | 29.7383
2018-09-02 01:22 | 25 | 25 | 0 | 33.3312 | 19.6129 | 7.0805 | 26.0672 | 1.9688 | 17.2493 | 30.9836 | 29.8727
2018-09-02 01:26 | 25 | 25 | 0 | 33.3312 | 19.8889 | 6.9455 | 26.0342 | 1.9688 | 17.1713 | 31.9001 | 30.9932
2018-09-02 01:31 | 25 | 25 | 0 | 33.3312 | 20.0969 | 6.8438 | 26.0094 | 1.9688 | 17.1125 | 32.5906 | 31.8375
2018-09-02 01:36 | 25 | 25 | 0 | 33.3312 | 20.0969 | 6.8438 | 26.0094 | 1.9688 | 17.1125 | 32.5906 | 31.8375
2018-09-02 01:41 | 24.9952 | 25 | 0.235 | 33.3312 | 20.124 | 6.8389 | 26.0157 | 1.9688 | 17.0826 | 32.5404 | 31.754
2018-09-02 01:46 | 24.9655 | 25 | 1.675 | 33.3312 | 20.2905 | 6.8089 | 26.0547 | 1.9688 | 16.8996 | 32.2329 | 31.2425
2018-09-02 01:50 | 24.9351 | 25 | 3 | 33.3312 | 20.4508 | 6.7789 | 26.0915 | 1.9676 | 16.7247 | 31.9083 | 30.7292
2018-09-02 01:55 | 24.8973 | 25 | 3 | 33.3312 | 20.5393 | 6.7489 | 26.102 | 1.9526 | 16.6422 | 31.3863 | 30.1952
2018-09-02 02:00 | 24.8595 | 25 | 3 | 33.3312 | 20.6278 | 6.7189 | 26.1125 | 1.9376 | 16.5597 | 30.8643 | 29.6612
2018-09-02 02:05 | 24.8594 | 25 | 2.5217 | 33.3312 | 20.6999 | 6.7038 | 26.102 | 1.9375 | 16.5923 | 30.4709 | 29.2408
2018-09-02 02:10 | 24.8594 | 25 | 2.0417 | 33.3312 | 20.7719 | 6.6888 | 26.0915 | 1.9375 | 16.6253 | 30.0779 | 28.8208
2018-09-02 02:14 | 24.8939 | 25 | 2.8767 | 33.3312 | 20.8233 | 6.6875 | 26.1002 | 1.9512 | 16.5363 | 29.9547 | 28.7953
2018-09-02 02:19 | 24.9317 | 25 | 3.8367 | 33.3312 | 20.8728 | 6.6875 | 26.1107 | 1.9662 | 16.4358 | 29.8572 | 28.8073
2018-09-02 02:24 | 24.9068 | 25 | 4.3983 | 33.3312 | 20.9273 | 6.6875 | 26.1262 | 1.9688 | 16.4835 | 30.9896 | 29.9932
2018-09-02 02:29 | 24.869 | 25 | 4.8783 | 33.3312 | 20.9828 | 6.6875 | 26.1427 | 1.9688 | 16.5615 | 32.3741 | 31.4197
2018-09-02 02:34 | 24.8594 | 25 | 5 | 33.3312 | 21.0215 | 6.6875 | 26.2264 | 1.9688 | 16.5936 | 32.9982 | 32.0108
2018-09-02 02:38 | 24.8594 | 25 | 5 | 33.3312 | 21.0545 | 6.6875 | 26.3329 | 1.9688 | 16.6101 | 33.3642 | 32.3183
2018-09-02 02:43 | 24.8277 | 25 | 5.6367 | 33.3312 | 21.0915 | 6.6875 | 26.4344 | 1.9588 | 16.5639 | 32.9264 | 31.821
2018-09-02 02:48 | 24.78 | 25 | 6.5967 | 33.3312 | 21.1305 | 6.6875 | 26.5334 | 1.9438 | 16.4859 | 32.0804 | 30.915
2018-09-02 02:53 | 24.76 | 25 | 7.5567 | 33.3312 | 21.1721 | 6.6875 | 26.5941 | 1.9375 | 16.3844 | 31.4936 | 30.3065
2018-09-02 02:58 | 24.76 | 25 | 8.5167 | 33.3312 | 21.2156 | 6.6875 | 26.6271 | 1.9375 | 16.2659 | 31.0946 | 29.9135
2018-09-02 03:02 | 24.76 | 25 | 8.5233 | 33.3312 | 21.2435 | 6.6503 | 26.6572 | 1.9375 | 16.1832 | 30.683 | 29.4803
2018-09-02 03:07 | 24.76 | 25 | 7.5633 | 33.3312 | 21.2555 | 6.5753 | 26.6842 | 1.9375 | 16.1367 | 30.2585 | 29.0063
2018-09-02 03:12 | 24.7678 | 25 | 7.9917 | 33.3312 | 21.2693 | 6.5312 | 26.6777 | 1.9375 | 16.1261 | 29.9914 | 28.7529
2018-09-02 03:17 | 24.7867 | 25 | 10.3917 | 33.3312 | 21.2858 | 6.5312 | 26.6237 | 1.9375 | 16.1666 | 29.9479 | 28.8129
2018-09-02 03:22 | 24.7899 | 25 | 12 | 33.3312 | 21.3023 | 6.5411 | 26.5835 | 1.9424 | 16.1883 | 30.2597 | 29.2064
2018-09-02 03:26 | 24.7611 | 25 | 12 | 33.3312 | 21.3188 | 6.5711 | 26.5715 | 1.9574 | 16.1718 | 31.2932 | 30.2774
2018-09-02 03:31 | 24.7511 | 25 | 11.8817 | 33.3312 | 21.3283 | 6.5901 | 26.5706 | 1.9651 | 16.1368 | 32.1303 | 31.1177
2018-09-02 03:36 | 24.7988 | 25 | 11.4017 | 33.3312 | 21.3163 | 6.5751 | 26.6036 | 1.9501 | 16.0453 | 32.3673 | 31.2527
2018-09-02 03:41 | 24.831 | 25 | 11.3133 | 33.3312 | 21.3089 | 6.5601 | 26.645 | 1.9399 | 15.9827 | 32.5181 | 31.3252
2018-09-02 03:46 | 24.7833 | 25 | 13.2333 | 33.3312 | 21.3254 | 6.5451 | 26.729 | 1.9549 | 16.0682 | 32.2271 | 31.0777
2018-09-02 03:50 | 24.7378 | 25 | 14.9233 | 33.3312 | 21.3406 | 6.5312 | 26.8071 | 1.9676 | 16.1464 | 31.9951 | 30.896
2018-09-02 03:55 | 24.718 | 25 | 13.9633 | 33.3312 | 21.3406 | 6.5312 | 26.8176 | 1.9526 | 16.1404 | 32.4421 | 31.472
2018-09-02 04:00 | 24.6982 | 25 | 13.0033 | 33.3312 | 21.3406 | 6.5312 | 26.8281 | 1.9376 | 16.1344 | 32.8891 | 32.048
2018-09-02 04:05 | 24.6981 | 25 | 13 | 33.3312 | 21.3466 | 6.591 | 26.8999 | 1.9375 | 15.9296 | 32.4721 | 31.4057
2018-09-02 04:10 | 24.6981 | 25 | 13 | 33.3312 | 21.3526 | 6.651 | 26.9719 | 1.9375 | 15.7241 | 32.0521 | 30.7592
2018-09-02 04:14 | 24.6981 | 25 | 13 | 33.3312 | 21.3682 | 6.6015 | 26.9726 | 1.9512 | 15.6131 | 31.7156 | 30.4579
2018-09-02 04:19 | 24.6981 | 25 | 13 | 33.3312 | 21.3847 | 6.5415 | 26.9666 | 1.9662 | 15.5111 | 31.3871 | 30.1894
2018-09-02 04:24 | 24.7698 | 25 | 13.7967 | 33.3312 | 21.3925 | 6.5312 | 26.9619 | 1.9563 | 15.5224 | 32.0383 | 30.9392
2018-09-02 04:29 | 24.8562 | 25 | 14.7567 | 33.3312 | 21.3985 | 6.5312 | 26.9574 | 1.9413 | 15.5569 | 32.8903 | 31.8977
2018-09-02 04:34 | 24.8781 | 25 | 15.3583 | 33.3312 | 21.4078 | 6.5312 | 26.9932 | 1.9375 | 15.5567 | 32.487 | 31.7028
2018-09-02 04:38 | 24.8781 | 25 | 15.8383 | 33.3312 | 21.4183 | 6.5312 | 27.0427 | 1.9375 | 15.5447 | 31.6575 | 31.1163
2018-09-02 04:43 | 24.859 | 25 | 16 | 33.3312 | 21.4259 | 6.5312 | 27.0594 | 1.9375 | 15.5187 | 31.6676 | 30.9466
2018-09-02 04:48 | 24.8302 | 25 | 16 | 33.3312 | 21.4319 | 6.5312 | 27.0594 | 1.9375 | 15.4857 | 32.1041 | 30.9886
2018-09-02 04:53 | 24.8239 | 25 | 16 | 33.3312 | 21.4379 | 6.5573 | 27.0524 | 1.9462 | 15.491 | 32.0744 | 30.8132
2018-09-02 04:58 | 24.8338 | 25 | 16 | 33.3312 | 21.4439 | 6.6023 | 27.0404 | 1.9612 | 15.524 | 31.7069 | 30.4802
2018-09-02 05:02 | 24.8388 | 25 | 16 | 33.3312 | 21.4469 | 6.5654 | 27.0403 | 1.9613 | 15.5295 | 31.7602 | 30.6007
2018-09-02 05:07 | 24.8388 | 25 | 16 | 33.3312 | 21.4469 | 6.4454 | 27.0523 | 1.9463 | 15.507 | 32.2402 | 31.1812
2018-09-02 05:12 | 24.8269 | 25 | 16.7933 | 33.3312 | 21.4469 | 6.375 | 27.0501 | 1.9437 | 15.4776 | 32.4128 | 31.3688
2018-09-02 05:17 | 24.798 | 25 | 18.7133 | 33.3312 | 21.4469 | 6.375 | 27.0276 | 1.9587 | 15.4386 | 32.1488 | 30.9983
2018-09-02 05:22 | 24.782 | 25 | 19.6833 | 33.3312 | 21.4469 | 6.4047 | 27.0125 | 1.9688 | 15.4125 | 31.9719 | 30.75
2018-09-02 05:26 | 24.7919 | 25 | 18.7233 | 33.3312 | 21.4469 | 6.4947 | 27.0125 | 1.9688 | 15.4125 | 31.9719 | 30.75
2018-09-02 05:31 | 24.7994 | 25 | 18.1183 | 33.3312 | 21.4469 | 6.5588 | 27.0221 | 1.9651 | 15.4125 | 32.0995 | 30.8998
2018-09-02 05:36 | 24.7994 | 25 | 18.5983 | 33.3312 | 21.4469 | 6.5438 | 27.0611 | 1.9501 | 15.4125 | 32.617 | 31.5073
2018-09-02 05:41 | 24.8041 | 25 | 19 | 33.3312 | 21.4432 | 6.5312 | 27.0901 | 1.9399 | 15.4096 | 32.9947 | 31.9576
2018-09-02 05:46 | 24.8329 | 25 | 19 | 33.3312 | 21.4207 | 6.5312 | 27.0676 | 1.9549 | 15.3916 | 32.6557 | 31.6021
2018-09-02 05:50 | 24.8571 | 25 | 19 | 33.3312 | 21.4026 | 6.5253 | 27.0478 | 1.9676 | 15.3755 | 32.3248 | 31.2488
2018-09-02 05:55 | 24.8283 | 25 | 19 | 33.3312 | 21.4356 | 6.4503 | 27.0598 | 1.9526 | 15.3815 | 32.0878 | 30.9203
2018-09-02 06:00 | 24.7995 | 25 | 19 | 33.3312 | 21.4686 | 6.3753 | 27.0718 | 1.9376 | 15.3875 | 31.8508 | 30.5918
2018-09-02 06:05 | 24.7994 | 25 | 19 | 33.3312 | 21.4628 | 6.375 | 27.0599 | 1.9375 | 15.4891 | 32.0099 | 30.7476
2018-09-02 06:10 | 24.7994 | 25 | 19 | 33.3312 | 21.4568 | 6.375 | 27.0479 | 1.9375 | 15.5911 | 32.1704 | 30.9051
2018-09-02 06:14 | 24.7994 | 25 | 19 | 33.3312 | 21.4521 | 6.3065 | 27.0578 | 1.9512 | 15.5849 | 32.4255 | 31.2379
2018-09-02 06:19 | 24.7994 | 25 | 19 | 33.3312 | 21.4476 | 6.2315 | 27.0698 | 1.9662 | 15.5684 | 32.6895 | 31.5874
2018-09-02 06:24 | 24.8068 | 25 | 19 | 33.3312 | 21.4369 | 6.281 | 27.0806 | 1.9563 | 15.4237 | 32.7169 | 31.6382
2018-09-02 06:29 | 24.8158 | 25 | 19 | 33.3312 | 21.4249 | 6.356 | 27.0911 | 1.9413 | 15.2527 | 32.6959 | 31.6277
2018-09-02 06:34 | 24.8181 | 25 | 19.7167 | 33.3312 | 21.414 | 6.3078 | 27.1061 | 1.9375 | 15.2262 | 32.3323 | 31.186
2018-09-02 06:38 | 24.8181 | 25 | 20.6767 | 33.3312 | 21.4035 | 6.2178 | 27.1226 | 1.9375 | 15.2487 | 31.8523 | 30.598
2018-09-02 06:43 | 24.8056 | 25 | 21 | 33.3312 | 21.4 | 6.1875 | 27.1062 | 1.9474 | 15.2941 | 31.7125 | 30.4149
2018-09-02 06:48 | 24.7867 | 25 | 21 | 33.3312 | 21.4 | 6.1875 | 27.0732 | 1.9624 | 15.3511 | 31.7455 | 30.4374
2018-09-02 06:53 | 24.7845 | 25 | 21 | 33.3312 | 21.3835 | 6.2136 | 27.0463 | 1.9688 | 15.4246 | 32.0621 | 30.8122
2018-09-02 06:58 | 24.7944 | 25 | 21 | 33.3312 | 21.355 | 6.2586 | 27.0238 | 1.9688 | 15.5101 | 32.5841 | 31.4422
2018-09-02 07:02 | 24.7994 | 25 | 21 | 33.3312 | 21.3518 | 6.3036 | 26.9909 | 1.9688 | 15.5338 | 32.5691 | 31.4734
2018-09-02 07:07 | 24.7994 | 25 | 21 | 33.3312 | 21.3743 | 6.3486 | 26.9474 | 1.9688 | 15.4948 | 32.0096 | 30.8974
2018-09-02 07:12 | 24.8113 | 25 | 20.8017 | 33.3312 | 21.3807 | 6.375 | 26.9287 | 1.9688 | 15.4973 | 31.6187 | 30.4701
2018-09-02 07:17 | 24.8401 | 25 | 20.3217 | 33.3312 | 21.3642 | 6.375 | 26.9452 | 1.9688 | 15.5588 | 31.4672 | 30.2541
2018-09-02 07:22 | 24.8499 | 25 | 20.475 | 33.3312 | 21.3511 | 6.3651 | 26.9468 | 1.9688 | 15.5832 | 31.4403 | 30.1752
2018-09-02 07:26 | 24.8211 | 25 | 21.915 | 33.3312 | 21.3451 | 6.3351 | 26.9183 | 1.9688 | 15.5322 | 31.6668 | 30.3747
2018-09-02 07:31 | 24.7994 | 25 | 23 | 33.3312 | 21.3366 | 6.3199 | 26.8984 | 1.9688 | 15.5148 | 31.9226 | 30.6393
2018-09-02 07:36 | 24.7994 | 25 | 23 | 33.3312 | 21.3201 | 6.3499 | 26.9044 | 1.9688 | 15.6003 | 32.2676 | 31.1028
2018-09-02 07:41 | 24.7994 | 25 | 23 | 33.3312 | 21.3062 | 6.3872 | 26.9104 | 1.9663 | 15.6822 | 32.4534 | 31.3797
2018-09-02 07:46 | 24.7994 | 25 | 23 | 33.3312 | 21.3062 | 6.4622 | 26.9164 | 1.9513 | 15.7452 | 31.8234 | 30.7002
2018-09-02 07:50 | 24.8009 | 25 | 23 | 33.3312 | 21.3059 | 6.5324 | 26.9232 | 1.9375 | 15.8244 | 31.2463 | 30.0725
2018-09-02 07:55 | 24.8198 | 25 | 23 | 33.3312 | 21.3014 | 6.5474 | 26.9397 | 1.9375 | 16.0914 | 31.2778 | 30.041
2018-09-02 08:00 | 24.8387 | 25 | 23 | 33.3312 | 21.2969 | 6.5624 | 26.9562 | 1.9375 | 16.3584 | 31.3093 | 30.0095
2018-09-02 08:05 | 24.8388 | 25 | 23.9567 | 33.3312 | 21.3298 | 6.4728 | 26.9503 | 1.9375 | 16.4326 | 31.9058 | 30.685
2018-09-02 08:10 | 24.8388 | 25 | 24.9167 | 33.3312 | 21.3628 | 6.3828 | 26.9443 | 1.9375 | 16.5061 | 32.5043 | 31.363
2018-09-02 08:14 | 24.8297 | 25 | 24.1233 | 33.3312 | 21.3506 | 6.3065 | 26.9027 | 1.9375 | 16.5988 | 31.9809 | 30.8411
2018-09-02 08:19 | 24.8198 | 25 | 23.1633 | 33.3312 | 21.3341 | 6.2315 | 26.8577 | 1.9375 | 16.6933 | 31.3509 | 30.2051
2018-09-02 08:24 | 24.8181 | 25 | 23 | 33.3312 | 21.3313 | 6.2188 | 26.85 | 1.9375 | 16.7094 | 31.2437 | 30.0969
2018-09-02 08:29 | 24.8181 | 25 | 23 | 33.3312 | 21.3313 | 6.2188 | 26.85 | 1.9375 | 16.7094 | 31.2437 | 30.0969
2018-09-02 08:34 | 24.7899 | 25 | 23.3583 | 33.3312 | 21.3223 | 6.2747 | 26.8466 | 1.9375 | 16.7922 | 31.6379 | 30.463
2018-09-02 08:38 | 24.7521 | 25 | 23.8383 | 33.3312 | 21.3103 | 6.3497 | 26.8421 | 1.9375 | 16.9032 | 32.1659 | 30.9535
2018-09-02 08:43 | 24.7835 | 25 | 24 | 33.3312 | 21.3062 | 6.375 | 25.3325 | 42.7737 | 17.0501 | 32.2612 | 31.1436
2018-09-02 08:48 | 24.8501 | 25 | 24 | 33.3312 | 21.3062 | 6.375 | 23.0585 | 104.3487 | 17.2151 | 32.1367 | 31.1811
2018-09-02 08:53 | 24.8781 | 25 | 24 | 33.3312 | 21.2236 | 7.0012 | 21.349 | 129.7839 | 17.3583 | 32.0939 | 31.069
2018-09-02 08:58 | 24.8781 | 25 | 24 | 33.3312 | 21.0811 | 8.0813 | 20.0485 | 129.0339 | 17.4858 | 32.1104 | 30.8485
2018-09-02 09:02 | 24.85 | 25 | 25.43 | 33.3312 | 20.9677 | 8.5282 | 19.3938 | 128.6562 | 17.55 | 32.1187 | 30.7375
2018-09-02 09:07 | 24.7933 | 25 | 28.31 | 33.3312 | 20.8837 | 8.3332 | 19.3938 | 128.6562 | 17.55 | 32.1187 | 30.7375
2018-09-02 09:12 | 24.712 | 25 | 30.595 | 33.3312 | 20.7662 | 8.2559 | 19.2704 | 128.3278 | 17.5934 | 32.0964 | 30.7263
2018-09-02 09:17 | 24.5959 | 25 | 32.035 | 33.3312 | 20.6012 | 8.3459 | 18.9719 | 127.5328 | 17.6984 | 32.0424 | 30.6993
2018-09-02 09:22 | 24.4706 | 25 | 34.1083 | 33.3312 | 20.4961 | 8.337 | 18.8011 | 127.1831 | 17.8489 | 31.7519 | 30.4274
2018-09-02 09:26 | 24.3266 | 25 | 37.4683 | 33.3312 | 20.5126 | 8.127 | 18.8896 | 127.7381 | 18.0919 | 30.9809 | 29.6579
2018-09-02 09:31 | 24.2181 | 25 | 40.8283 | 33.3312 | 20.522 | 8.0464 | 18.9755 | 128.3855 | 18.2902 | 30.3564 | 29.033
2018-09-02 09:36 | 24.2181 | 25 | 44.1883 | 33.3312 | 20.51 | 8.3614 | 19.0535 | 129.3155 | 18.3517 | 30.1794 | 28.85
2018-09-02 09:41 | 24.2134 | 25 | 47.3133 | 33.3312 | 20.5 | 8.625 | 19.1161 | 130.3043 | 18.4105 | 30.0048 | 28.666
2018-09-02 09:46 | 24.1846 | 25 | 49.2333 | 33.3312 | 20.5 | 8.625 | 19.0996 | 131.5943 | 18.4555 | 29.8428 | 28.477
2018-09-02 09:50 | 24.1528 | 25 | 51.115 | 33.3312 | 20.5363 | 12.081 | 19.0795 | 132.6387 | 18.4972 | 29.7084 | 28.3229
2018-09-02 09:55 | 24.0862 | 25 | 52.555 | 33.3312 | 20.9908 | 55.356 | 19.018 | 130.8537 | 18.5017 | 29.8914 | 28.5704
2018-09-02 10:00 | 24.0196 | 25 | 53.995 | 33.3312 | 21.4453 | 98.631 | 18.9565 | 129.0687 | 18.5062 | 30.0744 | 28.8179
2018-09-02 10:05 | 24.0194 | 25 | 57.8267 | 33.3312 | 21.4469 | 98.7812 | 18.9458 | 130.079 | 18.6004 | 29.9464 | 28.6738
2018-09-02 10:10 | 24.0194 | 25 | 61.6667 | 33.3312 | 21.4469 | 98.7812 | 18.9353 | 131.099 | 18.6949 | 29.8174 | 28.5283
2018-09-02 10:14 | 23.9758 | 25 | 63.315 | 33.3312 | 20.9058 | 99.5346 | 18.9344 | 131.1875 | 18.7031 | 29.8062 | 28.5156
2018-09-02 10:19 | 23.9281 | 25 | 64.755 | 33.3312 | 20.3133 | 100.3596 | 18.9344 | 131.1875 | 18.7031 | 29.8062 | 28.5156
2018-09-02 10:24 | 23.8558 | 25 | 68.1867 | 33.3312 | 20.1341 | 100.2261 | 18.9755 | 131.424 | 18.7255 | 30.0701 | 28.7484
2018-09-02 10:29 | 23.7784 | 25 | 72.0267 | 33.3312 | 20.0396 | 99.8961 | 19.025 | 131.709 | 18.7525 | 30.3881 | 29.0289
2018-09-02 10:34 | 23.7016 | 25 | 73.7167 | 33.3312 | 20.0123 | 99.7341 | 19.0005 | 130.807 | 18.7807 | 30.4643 | 29.128
2018-09-02 10:38 | 23.6251 | 25 | 74.6767 | 33.3312 | 20.0078 | 99.6291 | 18.951 | 129.502 | 18.8092 | 30.4583 | 29.1655
2018-09-02 10:43 | 23.6185 | 25 | 76.5917 | 33.3312 | 20.0092 | 100.1309 | 18.9891 | 129.6096 | 18.8585 | 30.499 | 29.2139
2018-09-02 10:48 | 23.6473 | 25 | 78.9917 | 33.3312 | 20.0137 | 100.9409 | 19.0716 | 130.4346 | 18.9185 | 30.5635 | 29.2679
2018-09-02 10:53 | 23.6369 | 25 | 81.9483 | 33.3312 | 19.9965 | 100.7594 | 19.0488 | 130.7378 | 18.9951 | 30.5906 | 29.2845
2018-09-02 10:58 | 23.5982 | 25 | 85.3083 | 33.3312 | 19.9635 | 99.8594 | 18.9498 | 130.6628 | 19.0836 | 30.5906 | 29.274
2018-09-02 11:02 | 23.5787 | 25 | 87.9533 | 33.3312 | 19.9633 | 99.6446 | 18.9685 | 130.2452 | 19.1259 | 30.604 | 29.2769
2018-09-02 11:07 | 23.5787 | 25 | 89.8733 | 33.3312 | 19.9963 | 100.1246 | 19.1065 | 129.4802 | 19.1214 | 30.631 | 29.2934
2018-09-02 11:12 | 23.5709 | 25 | 91.7933 | 33.3312 | 20.0156 | 100.5488 | 19.1416 | 128.9383 | 19.146 | 30.5781 | 29.2294
2018-09-02 11:17 | 23.552 | 25 | 93.7133 | 33.3312 | 20.0156 | 100.8938 | 19.0306 | 128.7133 | 19.212 | 30.4116 | 29.0509
2018-09-02 11:22 | 23.5423 | 25 | 95.7917 | 33.3312 | 20.0211 | 100.8727 | 18.9711 | 128.5328 | 19.2637 | 30.2644 | 28.8941
2018-09-02 11:26 | 23.5513 | 25 | 98.1917 | 33.3312 | 20.0376 | 100.1077 | 19.0161 | 128.4428 | 19.2862 | 30.1564 | 28.7816
2018-09-02 11:31 | 23.5581 | 25 | 100 | 33.3312 | 20.05 | 99.5312 | 19.05 | 128.375 | 19.3031 | 30.075 | 28.6969
2018-09-02 11:36 | 23.5581 | 25 | 100 | 33.3312 | 20.05 | 99.5312 | 19.05 | 128.375 | 19.3031 | 30.075 | 28.6969
2018-09-02 11:41 | 23.5426 | 25 | 100 | 33.3312 | 20.0493 | 99.4529 | 19.0507 | 128.2257 | 19.2941 | 30.0549 | 28.681
2018-09-02 11:46 | 23.4472 | 25 | 100 | 33.3312 | 20.0448 | 98.9729 | 19.0552 | 127.3107 | 19.2386 | 29.9319 | 28.5835
2018-09-02 11:50 | 23.3601 | 25 | 100 | 33.3312 | 20.0419 | 98.6019 | 19.0607 | 126.67 | 19.1932 | 29.8226 | 28.4967
2018-09-02 11:55 | 23.3691 | 25 | 100 | 33.3312 | 20.0584 | 99.4869 | 19.0772 | 129.19 | 19.2653 | 29.8706 | 28.5342
2018-09-02 12:00 | 23.3781 | 25 | 100 | 33.3312 | 20.0749 | 100.3719 | 19.0937 | 131.71 | 19.3373 | 29.9186 | 28.5717
2018-09-02 12:05 | 23.3781 | 25 | 100 | 33.3312 | 19.9868 | 100.076 | 19.0504 | 130.8518 | 19.342 | 29.983 | 28.6631
2018-09-02 12:10 | 23.3781 | 25 | 100 | 33.3312 | 19.8983 | 99.776 | 19.0069 | 129.9818 | 19.3465 | 30.0475 | 28.7546
2018-09-02 12:14 | 23.3699 | 25 | 100 | 33.3312 | 19.9002 | 100.0924 | 19.0278 | 130.3446 | 19.3578 | 30.186 | 28.8803
2018-09-02 12:19 | 23.3609 | 25 | 100 | 33.3312 | 19.9107 | 100.4674 | 19.0548 | 130.8246 | 19.3698 | 30.3315 | 29.0093
2018-09-02 12:24 | 23.3429 | 25 | 100 | 33.3312 | 19.8851 | 100.0458 | 18.9959 | 129.6117 | 19.3482 | 30.5355 | 29.2242
2018-09-02 12:29 | 23.3231 | 25 | 100 | 33.3312 | 19.8521 | 99.4608 | 18.9194 | 128.0517 | 19.3197 | 30.7515 | 29.4567
2018-09-02 12:34 | 23.3181 | 25 | 100 | 33.3312 | 19.8236 | 99.4245 | 18.9493 | 128.4177 | 19.3248 | 30.9585 | 29.6758
2018-09-02 12:38 | 23.3181 | 25 | 100 | 33.3312 | 19.7966 | 99.5745 | 19.0153 | 129.4377 | 19.3413 | 31.1625 | 29.8903
2018-09-02 12:43 | 23.3122 | 25 | 100 | 33.3312 | 19.8571 | 99.0281 | 19.0445 | 129.0749 | 19.3618 | 31.3636 | 30.0739
2018-09-02 12:48 | 23.3032 | 25 | 100 | 33.3312 | 19.9621 | 98.1281 | 19.055 | 128.0099 | 19.3843 | 31.5631 | 30.2419
2018-09-02 12:53 | 23.3161 | 25 | 100 | 33.3312 | 19.9288 | 73.3523 | 19.0081 | 128.4584 | 19.3711 | 31.6747 | 30.3499
2018-09-02 12:58 | 23.3449 | 25 | 100 | 33.3312 | 19.7953 | 31.2773 | 18.9196 | 130.0034 | 19.3321 | 31.7227 | 30.4144
2018-09-02 13:02 | 23.3594 | 25 | 100 | 33.3312 | 19.7445 | 10.0863 | 18.9413 | 130.394 | 19.3073 | 31.7469 | 30.4551
2018-09-02 13:07 | 23.3594 | 25 | 100 | 33.3312 | 19.7775 | 10.0713 | 19.0748 | 129.614 | 19.2968 | 31.7469 | 30.4716
2018-09-02 13:12 | 23.3672 | 25 | 100 | 33.3312 | 19.7857 | 10.0005 | 19.1277 | 129.0385 | 19.2838 | 31.7339 | 30.4651
2018-09-02 13:17 | 23.3861 | 25 | 100 | 33.3312 | 19.7587 | 9.8505 | 19.0662 | 128.7535 | 19.2673 | 31.7024 | 30.4261
2018-09-02 13:22 | 23.405 | 25 | 100 | 33.3312 | 19.7312 | 9.656 | 19.027 | 128.899 | 19.2528 | 31.7485 | 30.4678
2018-09-02 13:26 | 23.4239 | 25 | 100 | 33.3312 | 19.7027 | 9.371 | 19.033 | 129.919 | 19.2423 | 31.9525 | 30.6733
2018-09-02 13:31 | 23.4548 | 25 | 100 | 33.3312 | 19.6812 | 9.1562 | 19.0375 | 130.6875 | 19.2344 | 32.1063 | 30.8281
2018-09-02 13:36 | 23.5223 | 25 | 100 | 33.3312 | 19.6812 | 9.1562 | 19.0375 | 130.6875 | 19.2344 | 32.1063 | 30.8281
2018-09-02 13:41 | 23.5787 | 25 | 100 | 33.3312 | 19.6849 | 9.1538 | 19.0365 | 130.619 | 19.2297 | 32.0781 | 30.7946
2018-09-02 13:46 | 23.5787 | 25 | 100 | 33.3312 | 19.7074 | 9.1388 | 19.0305 | 130.199 | 19.2012 | 31.9056 | 30.5891
2018-09-02 13:50 | 23.5703 | 25 | 100 | 33.3312 | 19.7352 | 9.0555 | 18.9786 | 124.9118 | 19.1755 | 31.7301 | 30.3923
2018-09-02 13:55 | 23.465 | 25 | 100 | 33.3312 | 19.8237 | 8.1855 | 18.3981 | 63.5468 | 19.1815 | 31.5201 | 30.2963
2018-09-02 14:00 | 23.3597 | 25 | 100 | 33.3312 | 19.9122 | 7.3155 | 17.8176 | 2.1818 | 19.1875 | 31.3101 | 30.2003
2018-09-02 14:05 | 23.6275 | 25 | 100 | 33.3312 | 19.8961 | 7.4321 | 18.7245 | 1.9688 | 19.1711 | 31.5082 | 30.3764
2018-09-02 14:10 | 23.8966 | 25 | 100 | 33.3312 | 19.8796 | 7.5521 | 19.6365 | 1.9688 | 19.1546 | 31.7077 | 30.5534
2018-09-02 14:14 | 23.9019 | 25 | 100 | 33.3312 | 19.8233 | 7.6858 | 19.9937 | 1.9414 | 19.1381 | 31.7401 | 30.5893
2018-09-02 14:19 | 23.8821 | 25 | 100 | 33.3312 | 19.7633 | 7.8208 | 20.2982 | 1.9114 | 19.1216 | 31.7566 | 30.6118
2018-09-02 14:24 | 24.0221 | 25 | 100 | 33.3312 | 19.7531 | 7.8438 | 20.6898 | 1.9311 | 19.1138 | 31.7818 | 30.6418
2018-09-02 14:29 | 24.1949 | 25 | 100 | 33.3312 | 19.7531 | 7.8438 | 21.0993 | 1.9611 | 19.1078 | 31.8088 | 30.6733
2018-09-02 14:34 | 24.2387 | 25 | 100 | 33.3312 | 19.6826 | 7.7542 | 21.5178 | 1.9576 | 19.0895 | 31.9041 | 30.7664
2018-09-02 14:38 | 24.2387 | 25 | 100 | 33.3312 | 19.5881 | 7.6342 | 21.9393 | 1.9426 | 19.067 | 32.0226 | 30.8804
2018-09-02 14:43 | 24.2453 | 25 | 100 | 33.3312 | 19.5523 | 7.5938 | 22.327 | 1.9375 | 19.0484 | 32.1481 | 31.0073
2018-09-02 14:48 | 24.2552 | 25 | 100 | 33.3312 | 19.5463 | 7.5938 | 22.6975 | 1.9375 | 19.0319 | 32.2771 | 31.1408
2018-09-02 14:53 | 24.2703 | 25 | 100 | 33.3312 | 19.502 | 7.7155 | 22.994 | 1.9375 | 19.0415 | 32.2878 | 31.1351
2018-09-02 14:58 | 24.2892 | 25 | 100 | 33.3312 | 19.43 | 7.9255 | 23.237 | 1.9375 | 19.07 | 32.2128 | 31.0286
2018-09-02 15:02 | 24.3796 | 25 | 100 | 33.3312 | 19.3803 | 7.9866 | 23.4718 | 1.9449 | 19.062 | 32.0916 | 30.8968
2018-09-02 15:07 | 24.5425 | 25 | 100 | 33.3312 | 19.3533 | 7.8966 | 23.6983 | 1.9599 | 19.017 | 31.9236 | 30.7393
2018-09-02 15:12 | 24.6422 | 25 | 100 | 33.3312 | 19.3257 | 7.7694 | 23.9366 | 1.9626 | 18.9795 | 31.8362 | 30.6605
2018-09-02 15:17 | 24.6521 | 25 | 100 | 33.3312 | 19.2972 | 7.5894 | 24.1916 | 1.9476 | 18.9525 | 31.8632 | 30.6935
2018-09-02 15:22 | 24.6588 | 25 | 100 | 33.3312 | 19.2781 | 7.4688 | 24.3625 | 1.9375 | 18.9344 | 31.8813 | 30.7156
2018-09-02 15:26 | 24.6588 | 25 | 100 | 33.3312 | 19.2781 | 7.4688 | 24.3625 | 1.9375 | 18.9344 | 31.8813 | 30.7156
2018-09-02 15:31 | 24.6918 | 25 | 100 | 33.3312 | 19.2633 | 7.4983 | 24.4457 | 1.9375 | 18.9166 | 31.8986 | 30.7397
2018-09-02 15:36 | 24.8259 | 25 | 100 | 33.3312 | 19.2033 | 7.6183 | 24.7832 | 1.9375 | 18.8446 | 31.9691 | 30.8372
2018-09-02 15:41 | 24.9381 | 25 | 100 | 33.3312 | 19.1458 | 7.7236 | 25.1126 | 1.9375 | 18.7817 | 32.0528 | 30.9467
2018-09-02 15:46 | 24.9381 | 25 | 100 | 33.3312 | 19.1008 | 7.7536 | 25.4006 | 1.9375 | 18.7652 | 32.2043 | 31.1177
2018-09-02 15:50 | 24.9366 | 25 | 100 | 33.3312 | 19.0585 | 7.6698 | 25.6448 | 1.9375 | 18.7482 | 32.3175 | 31.2446
2018-09-02 15:55 | 24.9177 | 25 | 100 | 33.3312 | 19.048 | 6.2748 | 25.3838 | 1.9375 | 18.7257 | 31.989 | 30.8636
2018-09-02 16:00 | 24.8988 | 25 | 100 | 33.3312 | 19.0375 | 4.8798 | 25.1228 | 1.9375 | 18.7032 | 31.6605 | 30.4826
2018-09-02 16:05 | 24.8987 | 25 | 52.1667 | 33.3312 | 19.0151 | 5.9961 | 25.1338 | 1.9375 | 18.6702 | 31.3051 | 30.115
2018-09-02 16:10 | 24.8987 | 25 | 4.1667 | 33.3312 | 18.9926 | 7.1211 | 25.1458 | 1.9375 | 18.6372 | 30.9496 | 29.7475
2018-09-02 16:14 | 24.9078 | 25 | 0 | 33.3312 | 19.0468 | 6.8489 | 25.1661 | 1.9512 | 18.6138 | 31.1352 | 29.9773
2018-09-02 16:19 | 24.9177 | 25 | 0 | 33.3312 | 19.1083 | 6.4439 | 25.1871 | 1.9662 | 18.5913 | 31.3722 | 30.2638
2018-09-02 16:24 | 25.0546 | 25 | 0 | 33.3312 | 19.2283 | 6.2505 | 25.1309 | 1.9688 | 18.5365 | 31.4249 | 30.3386
2018-09-02 16:29 | 25.2175 | 25 | 0 | 33.3312 | 19.3603 | 6.1005 | 25.0589 | 1.9688 | 18.475 | 31.4399 | 30.3701
2018-09-02 16:34 | 25.1513 | 25 | 0 | 33.3312 | 19.3736 | 6.5776 | 25.119 | 1.9576 | 18.4392 | 31.6532 | 30.6032
2018-09-02 16:38 | 25.0072 | 25 | 0 | 33.3312 | 19.3466 | 7.2676 | 25.224 | 1.9426 | 18.4122 | 31.9337 | 30.9047
2018-09-02 16:43 | 24.9587 | 25 | 0 | 33.3312 | 19.3445 | 7.301 | 25.2484 | 1.9375 | 18.3773 | 31.9565 | 30.8849
2018-09-02 16:48 | 24.9587 | 25 | 0 | 33.3312 | 19.355 | 7.001 | 25.2319 | 1.9375 | 18.3383 | 31.8485 | 30.7019
2018-09-02 16:53 | 24.9587 | 25 | 0 | 33.3312 | 19.315 | 6.8228 | 25.2093 | 1.9375 | 18.3123 | 31.61 | 30.6876
2018-09-02 16:58 | 24.9587 | 25 | 0 | 33.3312 | 19.2385 | 6.7328 | 25.1823 | 1.9375 | 18.2958 | 31.277 | 30.7956
2018-09-02 17:02 | 24.9873 | 25 | 0 | 33.3312 | 19.2052 | 6.2332 | 25.1136 | 1.9375 | 18.2875 | 31.3954 | 30.9491
2018-09-02 17:07 | 25.045 | 25 | 0 | 33.3312 | 19.2157 | 5.3182 | 25.0026 | 1.9375 | 18.2875 | 31.9714 | 31.1486
2018-09-02 17:12 | 25.0947 | 25 | 0 | 33.3312 | 19.1965 | 5.2523 | 24.9604 | 1.9375 | 18.2832 | 32.129 | 31.0611
2018-09-02 17:17 | 25.1334 | 25 | 0 | 33.3312 | 19.135 | 6.3923 | 25.0159 | 1.9375 | 18.2727 | 31.6925 | 30.5661
2018-09-02 17:22 | 25.1594 | 25 | 0 | 33.3312 | 19.072 | 6.9336 | 25.0897 | 1.9424 | 18.2656 | 31.3149 | 30.1488
2018-09-02 17:26 | 25.1594 | 25 | 0 | 33.3312 | 19.006 | 6.2586 | 25.2007 | 1.9574 | 18.2656 | 31.0569 | 29.8893
2018-09-02 17:31 | 25.1545 | 25 | 0 | 33.3312 | 18.9455 | 5.8461 | 25.294 | 1.9651 | 18.2601 | 30.8041 | 29.6379
2018-09-02 17:36 | 25.1347 | 25 | 0 | 33.3312 | 18.902 | 6.2361 | 25.333 | 1.9501 | 18.2376 | 30.5671 | 29.4114
2018-09-02 17:41 | 25.1181 | 25 | 0 | 33.3312 | 18.8573 | 6.6212 | 25.3519 | 1.9399 | 18.217 | 30.3668 | 29.23
2018-09-02 17:46 | 25.1181 | 25 | 0 | 33.3312 | 18.8063 | 6.9813 | 25.2679 | 1.9549 | 18.2065 | 30.3548 | 29.2795
2018-09-02 17:50 | 25.1189 | 25 | 0 | 33.3312 | 18.7564 | 7.2957 | 25.1969 | 1.9688 | 18.1959 | 30.4092 | 29.4015
2018-09-02 17:55 | 25.1288 | 25 | 0 | 33.3312 | 18.7189 | 7.0857 | 25.2749 | 1.9688 | 18.1839 | 31.2282 | 30.36
2018-09-02 18:00 | 25.1387 | 25 | 0 | 33.3312 | 18.6814 | 6.8757 | 25.3529 | 1.9688 | 18.1719 | 32.0472 | 31.3185
2018-09-02 18:05 | 25.2248 | 25 | 0 | 33.3312 | 18.6424 | 6.4864 | 25.386 | 1.9688 | 18.133 | 32.1516 | 31.2471
2018-09-02 18:10 | 25.3113 | 25 | 0 | 33.3312 | 18.6034 | 6.0964 | 25.419 | 1.9688 | 18.094 | 32.2536 | 31.1721
2018-09-02 18:14 | 25.2489 | 25 | 0 | 33.3312 | 18.6 | 6.0625 | 25.4219 | 1.9688 | 18.0906 | 32.2625 | 31.1656
2018-09-02 18:19 | 25.1724 | 25 | 0 | 33.3312 | 18.6 | 6.0625 | 25.4219 | 1.9688 | 18.0906 | 32.2625 | 31.1656
2018-09-02 18:24 | 25.1273 | 25 | 0 | 33.3312 | 18.5726 | 6.3737 | 25.4132 | 1.9688 | 18.0956 | 31.6911 | 30.5619
2018-09-02 18:29 | 25.0886 | 25 | 0 | 33.3312 | 18.5396 | 6.7487 | 25.4027 | 1.9688 | 18.1016 | 31.0026 | 29.8344
2018-09-02 18:34 | 25.0787 | 25 | 0 | 33.3312 | 18.4932 | 6.7878 | 25.4448 | 1.9688 | 18.0908 | 30.6635 | 29.5089
2018-09-02 18:38 | 25.0787 | 25 | 0 | 33.3312 | 18.4422 | 6.7128 | 25.5048 | 1.9688 | 18.0743 | 30.443 | 29.3199
2018-09-02 18:43 | 25.0787 | 25 | 0 | 33.3312 | 18.425 | 6.6875 | 25.525 | 1.9688 | 18.0688 | 30.3687 | 29.2563
2018-09-02 18:48 | 25.0787 | 25 | 0 | 33.3312 | 18.425 | 6.6875 | 25.525 | 1.9688 | 18.0688 | 30.3687 | 29.2563
2018-09-02 18:53 | 25.073 | 25 | 0 | 33.3312 | 18.3963 | 6.6701 | 25.5189 | 1.9688 | 18.04 | 31.0089 | 29.9156
2018-09-02 18:58 | 25.0631 | 25 | 0 | 33.3312 | 18.3468 | 6.6401 | 25.5084 | 1.9688 | 17.9905 | 32.1129 | 31.0526
2018-09-02 19:02 | 25.0581 | 25 | 0 | 33.3312 | 18.3107 | 6.8261 | 25.5553 | 1.9688 | 17.979 | 32.3798 | 31.304
2018-09-02 19:07 | 25.0581 | 25 | 0 | 33.3312 | 18.2882 | 7.2311 | 25.6603 | 1.9688 | 18.006 | 31.7978 | 30.6575
2018-09-02 19:12 | 25.0466 | 25 | 0 | 33.3312 | 18.2682 | 7.413 | 25.7423 | 1.9688 | 18.0175 | 31.3608 | 30.1827
2018-09-02 19:17 | 25.0187 | 25 | 0 | 33.3312 | 18.2517 | 7.278 | 25.7918 | 1.9688 | 18.007 | 31.1298 | 29.9517
2018-09-02 19:22 | 24.9967 | 25 | 0 | 33.3312 | 18.2629 | 7.1628 | 25.8215 | 1.9688 | 17.9926 | 30.8577 | 29.6831
2018-09-02 19:26 | 24.9868 | 25 | 0 | 33.3312 | 18.3304 | 7.0878 | 25.811 | 1.9688 | 17.9701 | 30.5022 | 29.3381
2018-09-02 19:31 | 24.9794 | 25 | 0 | 33.3312 | 18.4042 | 7.046 | 25.8153 | 1.9651 | 17.9476 | 30.3032 | 29.1695
2018-09-02 19:36 | 24.9794 | 25 | 0 | 33.3312 | 18.4972 | 7.106 | 25.8648 | 1.9501 | 17.9251 | 30.5822 | 29.54
2018-09-02 19:41 | 24.9747 | 25 | 0 | 33.3312 | 18.5823 | 7.1465 | 25.908 | 1.9375 | 17.9055 | 30.8746 | 29.8835
2018-09-02 19:46 | 24.9459 | 25 | 0 | 33.3312 | 18.6273 | 7.0865 | 25.9185 | 1.9375 | 17.901 | 31.2361 | 30.089
2018-09-02 19:50 | 24.9201 | 25 | 0.076667 | 33.3312 | 18.6661 | 7.0372 | 25.9309 | 1.9375 | 17.8956 | 31.5837 | 30.306
2018-09-02 19:55 | 24.9291 | 25 | 1.0367 | 33.3312 | 18.6331 | 7.1122 | 25.9654 | 1.9375 | 17.8791 | 31.7712 | 30.6555
2018-09-02 20:00 | 24.9381 | 25 | 1.9967 | 33.3312 | 18.6001 | 7.1872 | 25.9999 | 1.9375 | 17.8626 | 31.9587 | 31.005
2018-09-02 20:05 | 24.9677 | 25 | 2 | 33.3312 | 18.5671 | 7.1726 | 26.0164 | 1.9375 | 17.8461 | 32.0296 | 31.087
2018-09-02 20:10 | 24.9974 | 25 | 2 | 33.3312 | 18.5341 | 7.1576 | 26.0329 | 1.9375 | 17.8296 | 32.1001 | 31.168
2018-09-02 20:14 | 24.9556 | 25 | 2 | 33.3312 | 18.5258 | 7.1699 | 26.0741 | 1.9512 | 17.8021 | 32.0227 | 30.9832
2018-09-02 20:19 | 24.907 | 25 | 2 | 33.3312 | 18.5198 | 7.1849 | 26.1176 | 1.9662 | 17.7736 | 31.9312 | 30.7732
2018-09-02 20:24 | 24.8987 | 25 | 2 | 33.3312 | 18.4777 | 7.1128 | 26.12 | 1.9563 | 17.7501 | 31.6119 | 30.4387
2018-09-02 20:29 | 24.8987 | 25 | 2 | 33.3312 | 18.4282 | 7.0228 | 26.114 | 1.9413 | 17.7276 | 31.2459 | 30.0787
2018-09-02 20:34 | 24.9202 | 25 | 1.2833 | 33.3312 | 18.382 | 7.056 | 26.1248 | 1.9487 | 17.7308 | 31.1576 | 30.0267
2018-09-02 20:38 | 24.949 | 25 | 0.32333 | 33.3312 | 18.337 | 7.131 | 26.1413 | 1.9637 | 17.7428 | 31.1636 | 30.0792
2018-09-02 20:43 | 24.9653 | 25 | 0 | 33.3312 | 18.304 | 7.1562 | 26.1618 | 1.9588 | 17.7499 | 31.5755 | 30.4898
2018-09-02 20:48 | 24.9752 | 25 | 0 | 33.3312 | 18.277 | 7.1562 | 26.1843 | 1.9438 | 17.7544 | 32.1935 | 31.0823
2018-09-02 20:53 | 24.9794 | 25 | 0 | 33.3312 | 18.2656 | 7.1562 | 26.1938 | 1.9375 | 17.7563 | 32.4531 | 31.3313
2018-09-02 20:58 | 24.9794 | 25 | 0 | 33.3312 | 18.2656 | 7.1562 | 26.1938 | 1.9375 | 17.7563 | 32.4531 | 31.3313
2018-09-02 21:02 | 25.0553 | 25 | 0 | 33.3312 | 18.2269 | 7.1786 | 26.2019 | 1.9449 | 17.7592 | 32.2558 | 31.1309
2018-09-02 21:07 | 25.2083 | 25 | 0 | 33.3312 | 18.1489 | 7.2236 | 26.2184 | 1.9599 | 17.7652 | 31.8583 | 30.7274
2018-09-02 21:12 | 25.2981 | 25 | 0 | 33.3312 | 18.0963 | 7.2314 | 26.2374 | 1.9688 | 17.7595 | 31.656 | 30.5105
2018-09-02 21:17 | 25.2981 | 25 | 0 | 33.3312 | 18.0798 | 7.1864 | 26.2599 | 1.9688 | 17.737 | 31.731 | 30.5585
2018-09-02 21:22 | 25.3014 | 25 | 0 | 33.3312 | 18.0544 | 7.1859 | 26.2804 | 1.9638 | 17.7055 | 31.9054 | 30.7633
2018-09-02 21:26 | 25.3113 | 25 | 0 | 33.3312 | 18.0109 | 7.2759 | 26.2969 | 1.9488 | 17.656 | 32.2819 | 31.2868
2018-09-02 21:31 | 25.3188 | 25 | 0 | 33.3312 | 17.9726 | 7.3474 | 26.3053 | 1.9412 | 17.6025 | 32.4421 | 31.5404
2018-09-02 21:36 | 25.3188 | 25 | 0 | 33.3312 | 17.9501 | 7.3624 | 26.2888 | 1.9562 | 17.5365 | 31.9411 | 30.9689
2018-09-02 21:41 | 25.3171 | 25 | 0 | 33.3312 | 17.9565 | 7.3603 | 26.2814 | 1.9688 | 17.4678 | 31.5255 | 30.4835
2018-09-02 21:46 | 25.3072 | 25 | 0 | 33.3312 | 18.111 | 7.2703 | 26.3204 | 1.9688 | 17.3853 | 31.548 | 30.44
2018-09-02 21:50 | 25.2981 | 25 | 0 | 33.3312 | 18.2531 | 7.1875 | 26.3562 | 1.9688 | 17.3094 | 31.5688 | 30.4
2018-09-02 21:55 | 25.2981 | 25 | 0 | 33.3312 | 18.2531 | 7.1875 | 26.3562 | 1.9688 | 17.3094 | 31.5688 | 30.4
2018-09-02 22:00 | 25.2981 | 25 | 0 | 33.3312 | 18.2531 | 7.1875 | 26.3562 | 1.9688 | 17.3094 | 31.5688 | 30.4
2018-09-02 22:05 | 25.3564 | 25 | 0 | 33.3312 | 18.6343 | 7.1875 | 26.3443 | 1.9688 | 17.3527 | 31.9126 | 30.8454
2018-09-02 22:10 | 25.4149 | 25 | 0 | 33.3312 | 19.0168 | 7.1875 | 26.3323 | 1.9688 | 17.3962 | 32.2576 | 31.2924
2018-09-02 22:14 | 25.3929 | 25 | 0 | 33.3312 | 19.2212 | 7.0916 | 26.3477 | 1.9688 | 17.3137 | 32.4889 | 31.5285
2018-09-02 22:19 | 25.3632 | 25 | 0 | 33.3312 | 19.4087 | 6.9866 | 26.3657 | 1.9688 | 17.2192 | 32.7094 | 31.7445
2018-09-02 22:24 | 25.3424 | 25 | 0 | 33.3312 | 19.5688 | 6.9936 | 26.3775 | 1.9688 | 17.2915 | 32.3 | 31.3393
2018-09-02 22:29 | 25.3235 | 25 | 0 | 33.3312 | 19.7233 | 7.0236 | 26.388 | 1.9688 | 17.398 | 31.7615 | 30.8068
2018-09-02 22:34 | 25.3188 | 25 | 0 | 33.3312 | 19.8532 | 6.9753 | 26.3693 | 1.9688 | 17.3869 | 31.5925 | 30.5711
2018-09-02 22:38 | 25.3188 | 25 | 0 | 33.3312 | 19.9747 | 6.9003 | 26.3408 | 1.9688 | 17.3359 | 31.549 | 30.4361
2018-09-02 22:43 | 25.2871 | 25 | 0 | 33.3312 | 20.0892 | 6.8651 | 26.3432 | 1.9688 | 17.3526 | 31.8666 | 30.7368
2018-09-02 22:48 | 25.2394 | 25 | 0 | 33.3312 | 20.2002 | 6.8501 | 26.3612 | 1.9688 | 17.4036 | 32.3676 | 31.2588
2018-09-02 22:53 | 25.2136 | 25 | 0 | 33.3312 | 20.2947 | 6.8524 | 26.3557 | 1.9688 | 17.4146 | 32.1972 | 31.0815
2018-09-02 22:58 | 25.2037 | 25 | 0 | 33.3312 | 20.3772 | 6.8674 | 26.3332 | 1.9688 | 17.3966 | 31.5402 | 30.3975
2018-09-02 23:02 | 25.1514 | 25 | 0 | 33.3312 | 20.4187 | 6.875 | 26.3159 | 1.9688 | 17.3935 | 31.2704 | 30.1068
2018-09-02 23:07 | 25.056 | 25 | 0 | 33.3312 | 20.4187 | 6.875 | 26.3039 | 1.9688 | 17.4055 | 31.3934 | 30.2147
2018-09-02 23:12 | 25.0078 | 25 | 0 | 33.3312 | 20.4807 | 6.8626 | 26.2969 | 1.9688 | 17.4305 | 31.535 | 30.3494
2018-09-02 23:17 | 25.0267 | 25 | 0 | 33.3312 | 20.6307 | 6.8326 | 26.2969 | 1.9688 | 17.474 | 31.703 | 30.5219
2018-09-02 23:22 | 25.0394 | 25 | 0 | 33.3312 | 20.7312 | 6.8125 | 26.2969 | 1.9688 | 17.4977 | 31.9096 | 30.7652
2018-09-02 23:26 | 25.0394 | 25 | 0 | 33.3312 | 20.7312 | 6.8125 | 26.2969 | 1.9688 | 17.4812 | 32.1946 | 31.1522
2018-09-02 23:31 | 25.0394 | 25 | 0 | 33.3312 | 20.7516 | 6.7977 | 26.2943 | 1.9688 | 17.4591 | 32.2607 | 31.2674
2018-09-02 23:36 | 25.0394 | 25 | 0 | 33.3312 | 20.8341 | 6.7377 | 26.2838 | 1.9688 | 17.4201 | 31.6577 | 30.5519
2018-09-02 23:41 | 25.0378 | 25 | 0 | 33.3312 | 20.9105 | 6.6875 | 26.2723 | 1.9688 | 17.3939 | 31.184 | 29.9847
2018-09-02 23:46 | 25.0279 | 25 | 0 | 33.3312 | 20.9555 | 6.6875 | 26.2558 | 1.9688 | 17.4329 | 31.373 | 30.1782
2018-09-02 23:50 | 25.0195 | 25 | 0 | 33.3312 | 21.0008 | 6.6887 | 26.2393 | 1.9688 | 17.4701 | 31.5735 | 30.3842
2018-09-02 23:55 | 25.0294 | 25 | 0 | 33.3312 | 21.0503 | 6.7037 | 26.2228 | 1.9688 | 17.4866 | 31.9065 | 30.7337
2018-09-03 | 25.0393 | 25 | 0 | 33.3312 | 21.0998 | 6.7187 | 26.2063 | 1.9688 | 17.5031 | 32.2395 | 31.0832
2018-09-03 00:05 | 25.0394 | 25 | 0.95667 | 33.3312 | 21.1224 | 6.7038 | 26.2167 | 1.9688 | 17.4658 | 32.2242 | 31.1546
2018-09-03 00:10 | 25.0394 | 25 | 1.9167 | 33.3312 | 21.1449 | 6.6888 | 26.2272 | 1.9688 | 17.4283 | 32.2077 | 31.2251
2018-09-03 00:14 | 24.995 | 25 | 3.315 | 33.3312 | 21.177 | 6.7012 | 26.2185 | 1.9551 | 17.4401 | 31.735 | 30.6505
2018-09-03 00:19 | 24.9464 | 25 | 4.755 | 33.3312 | 21.21 | 6.7162 | 26.208 | 1.9401 | 17.4566 | 31.219 | 30.0145
2018-09-03 00:24 | 24.9307 | 25 | 3.4067 | 33.3312 | 21.248 | 6.7063 | 26.215 | 1.9499 | 17.4457 | 31.547 | 30.3183
2018-09-03 00:29 | 24.9217 | 25 | 1.4867 | 33.3312 | 21.287 | 6.6913 | 26.2255 | 1.9649 | 17.4292 | 32.048 | 30.8148
2018-09-03 00:34 | 24.9483 | 25 | 1.7167 | 33.3312 | 21.3126 | 6.6987 | 26.2203 | 1.9688 | 17.4082 | 32.203 | 31.0974
2018-09-03 00:38 | 24.987 | 25 | 2.6767 | 33.3312 | 21.3336 | 6.7137 | 26.2098 | 1.9688 | 17.3857 | 32.2405 | 31.3074
2018-09-03 00:43 | 24.9869 | 25 | 3.3183 | 33.3312 | 21.3486 | 6.6591 | 26.2132 | 1.9787 | 17.3483 | 31.9318 | 31.028
2018-09-03 00:48 | 24.9671 | 25 | 3.7983 | 33.3312 | 21.3606 | 6.5691 | 26.2237 | 1.9937 | 17.3033 | 31.4473 | 30.5
2018-09-03 00:53 | 24.9311 | 25 | 4.5567 | 33.3312 | 21.3717 | 6.5747 | 26.2159 | 1.9913 | 17.2844 | 31.209 | 30.1781
2018-09-03 00:58 | 24.8834 | 25 | 5.5167 | 33.3312 | 21.3822 | 6.6497 | 26.1949 | 1.9763 | 17.2844 | 31.149 | 30.0056
2018-09-03 01:02 | 24.8066 | 25 | 5.5233 | 33.3312 | 21.4039 | 6.6875 | 26.1866 | 1.9688 | 17.2739 | 31.1619 | 29.9672
2018-09-03 01:07 | 24.7004 | 25 | 4.5633 | 33.3312 | 21.4369 | 6.6875 | 26.1911 | 1.9688 | 17.2529 | 31.2489 | 30.0647
2018-09-03 01:12 | 24.6381 | 25 | 4 | 33.3312 | 21.4563 | 6.6875 | 26.1938 | 1.9688 | 17.2406 | 31.3 | 30.1219
2018-09-03 01:17 | 24.6381 | 25 | 4 | 33.3312 | 21.4563 | 6.6875 | 26.1938 | 1.9688 | 17.2406 | 31.3 | 30.1219
2018-09-03 01:22 | 24.6827 | 25 | 4.6333 | 33.3312 | 21.4637 | 6.6628 | 26.1863 | 1.9737 | 17.2406 | 31.3035 | 30.1892
2018-09-03 01:26 | 24.8177 | 25 | 6.5533 | 33.3312 | 21.4862 | 6.5878 | 26.1638 | 1.9887 | 17.2406 | 31.314 | 30.3932
2018-09-03 01:31 | 24.879 | 25 | 8.1183 | 33.3312 | 21.5072 | 6.5349 | 26.1469 | 2 | 17.2406 | 31.2793 | 30.4526
2018-09-03 01:36 | 24.7152 | 25 | 8.5983 | 33.3312 | 21.5237 | 6.5499 | 26.1469 | 2 | 17.2406 | 31.1068 | 30.0701
2018-09-03 01:41 | 24.5781 | 25 | 9 | 33.3312 | 21.5375 | 6.5625 | 26.1469 | 2 | 17.2406 | 30.9625 | 29.75
2018-09-03 01:46 | 24.5781 | 25 | 9 | 33.3312 | 21.5375 | 6.5625 | 26.1469 | 2 | 17.2406 | 30.9625 | 29.75
2018-09-03 01:50 | 24.5835 | 25 | 9.0383 | 33.3312 | 21.5406 | 6.5673 | 26.1456 | 1.9988 | 17.2362 | 31.0115 | 29.8059
2018-09-03 01:55 | 24.651 | 25 | 9.5183 | 33.3312 | 21.5796 | 6.6273 | 26.1291 | 1.9838 | 17.1807 | 31.625 | 30.5064
2018-09-03 02:00 | 24.7185 | 25 | 9.9983 | 33.3312 | 21.6186 | 6.6873 | 26.1126 | 1.9688 | 17.1252 | 32.2385 | 31.2069
2018-09-03 02:05 | 24.6613 | 25 | 10 | 33.3312 | 21.6247 | 6.6277 | 26.1245 | 1.9837 | 17.113 | 31.565 | 30.4575
2018-09-03 02:10 | 24.6038 | 25 | 10 | 33.3312 | 21.6307 | 6.5677 | 26.1365 | 1.9987 | 17.101 | 30.887 | 29.703
2018-09-03 02:14 | 24.5897 | 25 | 11.315 | 33.3312 | 21.5902 | 6.5488 | 26.1019 | 1.9863 | 17.1055 | 30.9158 | 29.7019
2018-09-03 02:19 | 24.5798 | 25 | 12.755 | 33.3312 | 21.5452 | 6.5338 | 26.0629 | 1.9713 | 17.1115 | 31.0118 | 29.7724
2018-09-03 02:24 | 24.6424 | 25 | 12.6017 | 33.3312 | 21.5425 | 6.6059 | 26.0376 | 1.9812 | 17.0801 | 31.6094 | 30.4454
2018-09-03 02:29 | 24.7198 | 25 | 12.1217 | 33.3312 | 21.5485 | 6.6959 | 26.0151 | 1.9962 | 17.0411 | 32.3099 | 31.2419
2018-09-03 02:34 | 24.6749 | 25 | 12.3583 | 33.3312 | 21.5702 | 6.6964 | 26.034 | 1.9888 | 17.048 | 32.1504 | 31.1548
2018-09-03 02:38 | 24.5885 | 25 | 12.8383 | 33.3312 | 21.5972 | 6.6664 | 26.067 | 1.9738 | 17.0705 | 31.6989 | 30.7678
2018-09-03 02:43 | 24.5844 | 25 | 13.3183 | 33.3312 | 21.6102 | 6.6264 | 26.0642 | 1.9787 | 17.0712 | 31.3111 | 30.2943
2018-09-03 02:48 | 24.6222 | 25 | 13.7983 | 33.3312 | 21.6162 | 6.5814 | 26.0432 | 1.9937 | 17.0607 | 30.9556 | 29.7768
2018-09-03 02:53 | 24.6439 | 25 | 14.2783 | 33.3312 | 21.6187 | 6.5625 | 26.0309 | 2 | 17.0562 | 31.0559 | 29.8029
2018-09-03 02:58 | 24.6538 | 25 | 14.7583 | 33.3312 | 21.6187 | 6.5625 | 26.0249 | 2 | 17.0562 | 31.4864 | 30.2229
2018-09-03 03:02 | 24.6351 | 25 | 15 | 33.3312 | 21.6135 | 6.5625 | 26.0189 | 2 | 17.0562 | 31.794 | 30.5893
2018-09-03 03:07 | 24.5874 | 25 | 15 | 33.3312 | 21.603 | 6.5625 | 26.0129 | 2 | 17.0562 | 31.977 | 30.9013
2018-09-03 03:12 | 24.6189 | 25 | 14.8017 | 33.3312 | 21.6012 | 6.5563 | 26.0094 | 1.9938 | 17.0488 | 31.8042 | 30.7639
2018-09-03 03:17 | 24.7629 | 25 | 14.3217 | 33.3312 | 21.6117 | 6.5413 | 26.0094 | 1.9788 | 17.0308 | 31.1262 | 29.9884
2018-09-03 03:22 | 24.8594 | 25 | 14 | 33.3312 | 21.6059 | 6.556 | 26.0059 | 1.9688 | 17.0188 | 30.707 | 29.4974
2018-09-03 03:26 | 24.8594 | 25 | 14 | 33.3312 | 21.5669 | 6.631 | 25.9954 | 1.9688 | 17.0188 | 30.8135 | 29.5844
2018-09-03 03:31 | 24.8545 | 25 | 14.4733 | 33.3312 | 21.5364 | 6.6505 | 25.989 | 1.9688 | 17.0232 | 31.0228 | 29.7813
2018-09-03 03:36 | 24.8347 | 25 | 16.3933 | 33.3312 | 21.5319 | 6.5005 | 25.995 | 1.9688 | 17.0412 | 31.5463 | 30.3138
2018-09-03 03:41 | 24.8103 | 25 | 18.235 | 33.3312 | 21.5271 | 6.3995 | 25.998 | 1.9712 | 17.0499 | 31.98 | 30.7682
2018-09-03 03:46 | 24.7626 | 25 | 19.675 | 33.3312 | 21.5211 | 6.5495 | 25.986 | 1.9862 | 17.0109 | 31.953 | 30.8222
2018-09-03 03:50 | 24.7195 | 25 | 20.885 | 33.3312 | 21.5143 | 6.6887 | 25.9728 | 1.9988 | 16.9514 | 31.8769 | 30.8126
2018-09-03 03:55 | 24.7294 | 25 | 19.445 | 33.3312 | 21.4978 | 6.7037 | 25.9458 | 1.9838 | 16.6559 | 31.2349 | 30.0701
2018-09-03 04:00 | 24.7393 | 25 | 18.005 | 33.3312 | 21.4813 | 6.7187 | 25.9188 | 1.9688 | 16.3604 | 30.5929 | 29.3276
2018-09-03 04:05 | 24.7394 | 25 | 19.435 | 33.3312 | 21.4977 | 6.6291 | 25.9621 | 1.9688 | 16.2353 | 30.7356 | 29.47
2018-09-03 04:10 | 24.7394 | 25 | 20.875 | 33.3312 | 21.5142 | 6.5391 | 26.0056 | 1.9688 | 16.1108 | 30.8811 | 29.6155
2018-09-03 04:14 | 24.7657 | 25 | 19.685 | 33.3312 | 21.5156 | 6.5449 | 26.0601 | 1.9688 | 16.1986 | 31.4554 | 30.213
2018-09-03 04:19 | 24.7945 | 25 | 18.245 | 33.3312 | 21.5156 | 6.5599 | 26.1156 | 1.9688 | 16.3066 | 32.0704 | 30.8535
2018-09-03 04:24 | 24.7837 | 25 | 18 | 33.3312 | 21.5156 | 6.5501 | 26.1661 | 1.9688 | 16.3947 | 31.9597 | 30.8243
2018-09-03 04:29 | 24.7648 | 25 | 18 | 33.3312 | 21.5156 | 6.5351 | 26.2156 | 1.9688 | 16.4787 | 31.7002 | 30.6578
2018-09-03 04:34 | 24.76 | 25 | 18 | 33.3312 | 21.5156 | 6.5312 | 26.2281 | 1.9688 | 16.5 | 31.6344 | 30.6156
2018-09-03 04:38 | 24.76 | 25 | 18 | 33.3312 | 21.5156 | 6.5312 | 26.2281 | 1.9688 | 16.5 | 31.6344 | 30.6156
2018-09-03 04:43 | 24.7851 | 25 | 18.3183 | 33.3312 | 21.5007 | 6.5909 | 26.3087 | 1.9787 | 16.4473 | 31.5279 | 30.4077
2018-09-03 04:48 | 24.8229 | 25 | 18.7983 | 33.3312 | 21.4782 | 6.6809 | 26.4302 | 1.9937 | 16.3678 | 31.3674 | 30.0942
2018-09-03 04:53 | 24.7996 | 25 | 19.2783 | 33.3312 | 21.4688 | 6.7188 | 26.4812 | 2 | 16.3344 | 31.3 | 29.9625
2018-09-03 04:58 | 24.7321 | 25 | 19.7583 | 33.3312 | 21.4688 | 6.7188 | 26.4812 | 2 | 16.3344 | 31.3 | 29.9625
2018-09-03 05:02 | 24.6981 | 25 | 20.2383 | 33.3312 | 21.4576 | 6.7039 | 26.5066 | 1.9926 | 16.3232 | 31.1205 | 29.8053
2018-09-03 05:07 | 24.6981 | 25 | 20.7183 | 33.3312 | 21.4351 | 6.6739 | 26.5576 | 1.9776 | 16.3007 | 30.759 | 29.4888
2018-09-03 05:12 | 24.7141 | 25 | 21.1983 | 33.3312 | 21.4219 | 6.6562 | 26.5962 | 1.9688 | 16.2925 | 30.5469 | 29.3298
2018-09-03 05:17 | 24.7528 | 25 | 21.6783 | 33.3312 | 21.4219 | 6.6562 | 26.6172 | 1.9688 | 16.3045 | 30.5469 | 29.3943
2018-09-03 05:22 | 24.782 | 25 | 22.3167 | 33.3312 | 21.409 | 6.6612 | 26.6278 | 1.9737 | 16.2863 | 30.7705 | 29.6557
2018-09-03 05:26 | 24.7919 | 25 | 23.2767 | 33.3312 | 21.37 | 6.6762 | 26.6173 | 1.9887 | 16.2068 | 31.4485 | 30.3172
2018-09-03 05:31 | 24.7994 | 25 | 24 | 33.3312 | 21.3406 | 6.6875 | 25.9915 | 17.4129 | 16.1398 | 31.8799 | 30.748
2018-09-03 05:36 | 24.7994 | 25 | 24 | 33.3312 | 21.3406 | 6.6875 | 23.485 | 79.9329 | 16.1113 | 31.5574 | 30.4735
2018-09-03 05:41 | 24.8008 | 25 | 24.3133 | 33.3312 | 21.2549 | 6.8172 | 21.2622 | 132.0542 | 16.0799 | 31.3191 | 30.256
2018-09-03 05:46 | 24.8098 | 25 | 26.2333 | 33.3312 | 20.7299 | 7.6122 | 20.4942 | 130.8542 | 16.0334 | 31.5126 | 30.331
2018-09-03 05:50 | 24.8181 | 25 | 28 | 33.3312 | 20.2469 | 8.3438 | 19.7875 | 129.75 | 15.9906 | 31.6906 | 30.4
2018-09-03 05:55 | 24.8181 | 25 | 28 | 33.3312 | 20.2469 | 8.3438 | 19.7875 | 129.75 | 15.9906 | 31.6906 | 30.4
2018-09-03 06:00 | 24.8181 | 25 | 28 | 33.3312 | 20.2469 | 8.3438 | 19.7875 | 129.75 | 15.9906 | 31.6906 | 30.4
2018-09-03 06:05 | 24.5222 | 25 | 32.7833 | 33.3312 | 20.5727 | 52.3504 | 19.4123 | 131.0355 | 15.9458 | 32.1465 | 30.8888
2018-09-03 06:10 | 24.2252 | 25 | 37.5833 | 33.3312 | 20.8997 | 96.5104 | 19.0358 | 132.3255 | 15.9008 | 32.604 | 31.3793
2018-09-03 06:14 | 24.1994 | 25 | 38.8767 | 33.3312 | 20.9281 | 100.3438 | 19.0237 | 132.1498 | 15.8763 | 32.8068 | 31.5643
2018-09-03 06:19 | 24.1994 | 25 | 39.8367 | 33.3312 | 20.9281 | 100.3438 | 19.0462 | 131.8348 | 15.8538 | 32.9853 | 31.7203
2018-09-03 06:24 | 24.1994 | 25 | 42.7883 | 33.3312 | 20.5422 | 100.5056 | 18.9853 | 131.1215 | 15.8637 | 33.0156 | 31.7245
2018-09-03 06:29 | 24.1994 | 25 | 46.1483 | 33.3312 | 20.0772 | 100.7006 | 18.9073 | 130.3265 | 15.8802 | 33.0156 | 31.6975
2018-09-03 06:34 | 24.1994 | 25 | 47 | 33.3312 | 19.9594 | 100.75 | 18.9245 | 130.3714 | 15.8933 | 33.0156 | 31.7108
2018-09-03 06:38 | 24.1994 | 25 | 47 | 33.3312 | 19.9594 | 100.75 | 18.974 | 130.7014 | 15.9053 | 33.0156 | 31.7378
2018-09-03 06:43 | 24.1546 | 25 | 49.865 | 33.3312 | 19.9594 | 100.1233 | 19.0205 | 131.4094 | 15.8984 | 32.9619 | 31.7041
2018-09-03 06:48 | 24.0871 | 25 | 54.185 | 33.3312 | 19.9594 | 99.1783 | 19.0655 | 132.3094 | 15.8819 | 32.8809 | 31.6396
2018-09-03 06:53 | 24.0587 | 25 | 56 | 33.3312 | 19.982 | 98.9639 | 19.0009 | 131.4959 | 15.8446 | 32.5285 | 31.2446
2018-09-03 06:58 | 24.0587 | 25 | 56 | 33.3312 | 20.021 | 99.2789 | 18.8569 | 129.4409 | 15.7921 | 31.9795 | 30.6101
2018-09-03 07:02 | 24.0109 | 25.2382 | 64.8183 | 33.3312 | 20.0406 | 99.4375 | 18.8559 | 129.2777 | 15.7433 | 31.8528 | 30.4239
2018-09-03 07:07 | 23.9146 | 25.7179 | 82.5783 | 33.3312 | 20.0406 | 99.4375 | 18.9999 | 131.0327 | 15.6983 | 32.1543 | 30.6924
2018-09-03 07:12 | 23.8503 | 25.9994 | 94.3883 | 33.3312 | 20.0288 | 99.7598 | 19.0794 | 132.0129 | 15.6694 | 32.3827 | 30.9454
2018-09-03 07:17 | 23.8314 | 25.9994 | 97.7483 | 33.3312 | 20.0003 | 100.5398 | 19.0674 | 131.8929 | 15.6634 | 32.5072 | 31.1764
2018-09-03 07:22 | 23.7968 | 25.8411 | 100 | 33.3312 | 19.9812 | 101.0625 | 19.0594 | 131.8125 | 15.6594 | 32.5906 | 31.3313
2018-09-03 07:26 | 23.7302 | 25.3614 | 100 | 33.3312 | 19.9812 | 101.0625 | 19.0594 | 131.8125 | 15.6594 | 32.5906 | 31.3313
2018-09-03 07:31 | 23.68 | 25 | 100 | 33.3312 | 19.9842 | 100.8443 | 19.0664 | 131.6128 | 15.6442 | 32.5518 | 31.2769
2018-09-03 07:36 | 23.68 | 25 | 100 | 33.3312 | 19.9962 | 99.9593 | 19.0949 | 130.8028 | 15.5827 | 32.3943 | 31.0564
2018-09-03 07:41 | 23.6705 | 25.0783 | 100 | 33.3312 | 20.007 | 99.3558 | 19.1214 | 130.1397 | 15.5339 | 32.2591 | 30.88
2018-09-03 07:46 | 23.612 | 25.558 | 100 | 33.3312 | 20.0115 | 100.1958 | 19.1379 | 130.2297 | 15.5504 | 32.2381 | 30.9295
2018-09-03 07:50 | 23.5612 | 25.9994 | 100 | 33.3312 | 20.0148 | 100.9664 | 19.1393 | 130.2682 | 15.5707 | 32.1744 | 30.9246
2018-09-03 07:55 | 23.5999 | 25.9994 | 100 | 33.3312 | 20.0043 | 100.9364 | 18.9668 | 129.7132 | 15.6337 | 31.6194 | 30.2931
2018-09-03 08:00 | 23.6386 | 25.9994 | 100 | 33.3312 | 19.9938 | 100.9064 | 18.7943 | 129.1582 | 15.6967 | 31.0644 | 29.6616
2018-09-03 08:05 | 23.6388 | 25.9994 | 100 | 33.3312 | 20.0042 | 100.9361 | 18.9328 | 130.3521 | 15.7537 | 31.1432 | 29.7192
2018-09-03 08:10 | 23.6388 | 25.9994 | 100 | 33.3312 | 20.0147 | 100.9661 | 19.0723 | 131.5521 | 15.8107 | 31.2242 | 29.7792
2018-09-03 08:14 | 23.6388 | 25.9994 | 100 | 33.3312 | 20.0156 | 100.9688 | 19.0844 | 131.6562 | 15.8156 | 31.2312 | 29.7844
2018-09-03 08:19 | 23.6388 | 25.9994 | 100 | 33.3312 | 20.0156 | 100.9688 | 19.0844 | 131.6562 | 15.8156 | 31.2312 | 29.7844
2018-09-03 08:24 | 23.6709 | 25.9994 | 100 | 33.3312 | 20.0293 | 99.5746 | 19.1304 | 130.1874 | 15.792 | 31.5885 | 30.1952
2018-09-03 08:29 | 23.7096 | 25.9994 | 100 | 33.3312 | 20.0458 | 97.8946 | 19.1859 | 128.4174 | 15.7635 | 32.019 | 30.6902
2018-09-03 08:34 | 23.7691 | 25.9994 | 100 | 33.3312 | 20.0254 | 98.6669 | 19.1586 | 128.4503 | 15.8324 | 32.0285 | 30.6992
2018-09-03 08:38 | 23.8357 | 25.9994 | 100 | 33.3312 | 19.9924 | 100.2719 | 19.1031 | 129.0953 | 15.9344 | 31.895 | 30.5432
2018-09-03 08:43 | 23.814 | 25.9994 | 100 | 33.3312 | 19.9812 | 100.524 | 19.1023 | 129.6905 | 16.0215 | 31.846 | 30.5264
2018-09-03 08:48 | 23.7474 | 25.9994 | 100 | 33.3312 | 19.9812 | 100.089 | 19.1293 | 130.2605 | 16.101 | 31.84 | 30.5804
2018-09-03 08:53 | 23.7637 | 25.9994 | 100 | 33.3312 | 19.9812 | 99.9062 | 19.0415 | 130.5696 | 16.1605 | 31.5131 | 30.2343
2018-09-03 08:58 | 23.8402 | 25.9994 | 100 | 33.3312 | 19.9812 | 99.9062 | 18.8705 | 130.6896 | 16.2055 | 30.9536 | 29.5983
2018-09-03 09:02 | 23.8788 | 25.9994 | 100 | 33.3312 | 19.9812 | 99.9733 | 18.8447 | 130.8617 | 16.2512 | 30.9497 | 29.5485
2018-09-03 09:07 | 23.8788 | 25.9994 | 100 | 33.3312 | 19.9812 | 100.1083 | 18.9662 | 131.0867 | 16.2977 | 31.5092 | 30.093
2018-09-03 09:12 | 23.8828 | 25.9994 | 100 | 33.3312 | 19.993 | 100.1503 | 19.0716 | 130.6052 | 16.3318 | 31.8332 | 30.4392
2018-09-03 09:17 | 23.8927 | 25.9994 | 100 | 33.3312 | 20.0215 | 100.0603 | 19.1541 | 129.1202 | 16.3483 | 31.8227 | 30.5037
2018-09-03 09:22 | 23.8804 | 25.9994 | 100 | 33.3312 | 20.0421 | 100.193 | 19.1767 | 128.8721 | 16.3816 | 31.6984 | 30.3979
2018-09-03 09:26 | 23.8228 | 25.9994 | 100 | 33.3312 | 20.0466 | 100.778 | 19.0777 | 131.1371 | 16.4491 | 31.3429 | 29.9464
2018-09-03 09:31 | 23.7794 | 25.9994 | 100 | 33.3312 | 20.0459 | 100.8859 | 19.0098 | 132.5516 | 16.5126 | 31.1693 | 29.7201
2018-09-03 09:36 | 23.7794 | 25.9994 | 100 | 33.3312 | 20.0294 | 99.5359 | 19.0368 | 131.3666 | 16.5636 | 31.5518 | 30.1821
2018-09-03 09:41 | 23.7841 | 25.9994 | 100 | 33.3312 | 20.0156 | 98.4577 | 19.0422 | 130.5023 | 16.6107 | 31.8041 | 30.4907
2018-09-03 09:46 | 23.8129 | 25.9994 | 100 | 33.3312 | 20.0156 | 98.7727 | 18.9372 | 131.2823 | 16.6377 | 31.3886 | 30.0122
2018-09-03 09:50 | 23.8371 | 25.9994 | 100 | 33.3312 | 20.0156 | 99.0625 | 18.8526 | 131.8539 | 16.6638 | 31.0403 | 29.6114
2018-09-03 09:55 | 23.8083 | 25.9994 | 100 | 33.3312 | 20.0156 | 99.0625 | 19.0026 | 130.0239 | 16.6803 | 31.4663 | 30.1064
2018-09-03 10:00 | 23.7795 | 25.9994 | 100 | 33.3312 | 20.0156 | 99.0625 | 19.1526 | 128.1939 | 16.6968 | 31.8923 | 30.6014
2018-09-03 10:05 | 23.7794 | 25.9994 | 100 | 33.3312 | 20.0156 | 98.3749 | 19.059 | 128.7256 | 16.7298 | 31.8997 | 30.6734
2018-09-03 10:10 | 23.7794 | 25.9994 | 100 | 33.3312 | 20.0156 | 97.6849 | 18.9645 | 129.2656 | 16.7628 | 31.9057 | 30.7439
2018-09-03 10:14 | 23.8583 | 25.9994 | 100 | 33.3312 | 20.0266 | 99.5975 | 18.6891 | 128.7235 | 16.8218 | 31.5515 | 30.3021
2018-09-03 10:19 | 23.9447 | 25.9994 | 100 | 33.3312 | 20.0386 | 101.7575 | 18.3966 | 128.0785 | 16.8833 | 31.163 | 29.8116
2018-09-03 10:24 | 23.8877 | 25.9994 | 100 | 33.3312 | 20.0406 | 102.125 | 18.627 | 129.4003 | 16.9535 | 31.6421 | 30.3406
2018-09-03 10:29 | 23.8013 | 25.9994 | 100 | 33.3312 | 20.0406 | 102.125 | 18.9645 | 131.1253 | 17.0255 | 32.2991 | 31.0786
2018-09-03 10:34 | 23.7794 | 25.9994 | 100 | 33.3312 | 20.0317 | 101.8898 | 19.0657 | 129.5805 | 17.1053 | 32.3928 | 31.1928
2018-09-03 10:38 | 23.7794 | 25.9994 | 100 | 33.3312 | 20.0197 | 101.5748 | 19.0867 | 126.9255 | 17.1878 | 32.2953 | 31.0953
2018-09-03 10:43 | 23.7794 | 25.9994 | 100 | 33.3312 | 20.0156 | 101.4688 | 19.0938 | 126.0312 | 17.2156 | 32.2625 | 31.0625
2018-09-03 10:48 | 23.7794 | 25.9994 | 100 | 33.3312 | 20.0156 | 101.4688 | 19.0938 | 126.0312 | 17.2156 | 32.2625 | 31.0625
2018-09-03 10:53 | 23.7961 | 25.9994 | 100 | 33.3312 | 20.0156 | 100.8947 | 19.0781 | 126.5966 | 17.2739 | 32.2625 | 31.0625
2018-09-03 10:58 | 23.8249 | 25.9994 | 100 | 33.3312 | 20.0156 | 99.9047 | 19.0511 | 127.5716 | 17.3744 | 32.2625 | 31.0625
2018-09-03 11:02 | 23.8394 | 25.9994 | 100 | 33.3312 | 20.0156 | 99.4062 | 19.0651 | 129.1946 | 17.5039 | 32.3698 | 31.1616
2018-09-03 11:07 | 23.8394 | 25.9994 | 100 | 33.3312 | 20.0156 | 99.4062 | 19.1206 | 131.4746 | 17.6629 | 32.5857 | 31.3611
2018-09-03 11:12 | 23.871 | 25.9994 | 100 | 33.3312 | 20.002 | 99.2079 | 19.1413 | 132.5212 | 17.7928 | 32.697 | 31.4378
2018-09-03 11:17 | 23.9475 | 25.9994 | 100 | 33.3312 | 19.969 | 98.7279 | 19.1128 | 131.8162 | 17.8813 | 32.6595 | 31.3403
2018-09-03 11:22 | 23.9925 | 25.9994 | 100 | 33.3312 | 19.9726 | 98.7922 | 19.0631 | 131.0419 | 17.952 | 32.3944 | 31.039
2018-09-03 11:26 | 23.9736 | 25.9994 | 100 | 33.3312 | 20.0506 | 99.9622 | 18.9701 | 130.1269 | 17.9865 | 31.6669 | 30.3235
2018-09-03 11:31 | 23.9594 | 25.9994 | 100 | 33.3312 | 20.1094 | 100.8438 | 18.9041 | 129.8776 | 18.0136 | 31.1269 | 29.8029
2018-09-03 11:36 | 23.9594 | 25.9994 | 100 | 33.3312 | 20.1094 | 100.8438 | 18.9206 | 131.6626 | 18.0181 | 31.1599 | 29.8779
2018-09-03 11:41 | 23.9608 | 25.9994 | 100 | 33.3312 | 20.0913 | 100.8291 | 18.9434 | 133.2542 | 18.0273 | 31.235 | 29.9864
2018-09-03 11:46 | 23.9698 | 25.9994 | 100 | 33.3312 | 19.9803 | 100.7391 | 18.9989 | 133.8542 | 18.0603 | 31.526 | 30.2669
2018-09-03 11:50 | 23.9797 | 25.9994 | 100 | 33.3312 | 19.8768 | 100.57 | 19.0482 | 134.2793 | 18.0911 | 31.8084 | 30.5401
2018-09-03 11:55 | 23.9995 | 25.9994 | 100 | 33.3312 | 19.8603 | 99.49 | 19.0257 | 132.6893 | 18.0971 | 31.9914 | 30.7291
2018-09-03 12:00 | 24.0193 | 25.9994 | 100 | 33.3312 | 19.8438 | 98.41 | 19.0032 | 131.0993 | 18.1031 | 32.1744 | 30.9181
2018-09-03 12:05 | 24.0194 | 25.9994 | 100 | 33.3312 | 19.926 | 99.5423 | 18.9807 | 131.9458 | 18.1255 | 32.3036 | 31.0682
2018-09-03 12:10 | 24.0194 | 25.9994 | 100 | 33.3312 | 20.0085 | 100.6823 | 18.9582 | 132.8008 | 18.148 | 32.4326 | 31.2182
2018-09-03 12:14 | 24.0983 | 25.9994 | 100 | 33.3312 | 20.0156 | 100.7812 | 18.9563 | 132.875 | 18.15 | 32.4438 | 31.2312
2018-09-03 12:19 | 24.1847 | 25.9994 | 100 | 33.3312 | 20.0156 | 100.7812 | 18.9563 | 132.875 | 18.15 | 32.4438 | 31.2312
2018-09-03 12:24 | 24.1994 | 25.9994 | 100 | 33.3312 | 19.9521 | 100.6692 | 18.9699 | 132.1157 | 18.1413 | 32.6218 | 31.3968
2018-09-03 12:29 | 24.1994 | 25.9994 | 100 | 33.3312 | 19.8756 | 100.5342 | 18.9864 | 131.2007 | 18.1308 | 32.8363 | 31.5963
2018-09-03 12:34 | 24.0845 | 25.9994 | 100 | 33.3312 | 19.9257 | 99.9289 | 19.0074 | 130.8344 | 18.1438 | 32.9992 | 31.7477
2018-09-03 12:38 | 23.9306 | 25.9994 | 100 | 33.3312 | 20.0187 | 99.1639 | 19.0299 | 130.6544 | 18.1648 | 33.1447 | 31.8827
2018-09-03 12:43 | 23.9426 | 25.9994 | 100 | 33.3312 | 20.0321 | 99.2743 | 19.0077 | 129.9272 | 18.2087 | 33.0475 | 31.7739
2018-09-03 12:48 | 24.0389 | 25.9994 | 100 | 33.3312 | 20.0051 | 99.8293 | 18.9627 | 128.9222 | 18.2642 | 32.827 | 31.5414
2018-09-03 12:53 | 24.1013 | 25.9994 | 100 | 33.3312 | 19.9459 | 100.2712 | 18.9377 | 129.161 | 18.3519 | 32.7439 | 31.4594
2018-09-03 12:58 | 24.1391 | 25.9994 | 100 | 33.3312 | 19.8634 | 100.6312 | 18.9272 | 130.301 | 18.4629 | 32.7604 | 31.4864
2018-09-03 13:02 | 24.1581 | 25.9994 | 100 | 33.3312 | 19.8219 | 100.8125 | 18.974 | 130.6367 | 18.5024 | 32.6138 | 31.3287
2018-09-03 13:07 | 24.1581 | 25.9994 | 100 | 33.3312 | 19.8219 | 100.8125 | 19.079 | 130.1567 | 18.4694 | 32.3018 | 30.9837
2018-09-03 13:12 | 24.1581 | 25.9994 | 100 | 33.3312 | 19.833 | 100.8807 | 19.1245 | 129.8254 | 18.4797 | 32.0809 | 30.7503
2018-09-03 13:17 | 24.1581 | 25.9994 | 100 | 33.3312 | 19.86 | 101.0457 | 19.0855 | 129.7054 | 18.5517 | 31.9894 | 30.6753
2018-09-03 13:22 | 24.1552 | 25.9994 | 100 | 33.3312 | 19.8781 | 101.1562 | 19.0322 | 129.6794 | 18.5946 | 31.9741 | 30.6854
2018-09-03 13:26 | 24.1462 | 25.9994 | 100 | 33.3312 | 19.8781 | 101.1562 | 18.9497 | 129.8444 | 18.5781 | 32.1136 | 30.8684
2018-09-03 13:31 | 24.1394 | 25.9994 | 100 | 33.3312 | 19.8877 | 101.0638 | 18.9078 | 129.9096 | 18.5708 | 32.248 | 31.0344
2018-09-03 13:36 | 24.1394 | 25.9994 | 100 | 33.3312 | 19.9267 | 100.6888 | 18.9903 | 129.6696 | 18.5918 | 32.3665 | 31.1484
2018-09-03 13:41 | 24.1441 | 25.9994 | 100 | 33.3312 | 19.9755 | 100.3505 | 19.0586 | 129.3415 | 18.6211 | 32.4884 | 31.2665
2018-09-03 13:46 | 24.1729 | 25.9994 | 100 | 33.3312 | 20.0745 | 100.2005 | 19.0541 | 128.5615 | 18.6931 | 32.6279 | 31.406
2018-09-03 13:50 | 24.1994 | 25.9994 | 100 | 33.3312 | 20.1656 | 100.0625 | 19.0456 | 128.0222 | 18.7559 | 32.761 | 31.5392
2018-09-03 13:55 | 24.1994 | 25.9994 | 100 | 33.3312 | 20.1656 | 100.0625 | 18.9901 | 130.2572 | 18.7124 | 32.821 | 31.5992
2018-09-03 14:00 | 24.1994 | 25.9994 | 100 | 33.3312 | 20.1656 | 100.0625 | 18.9346 | 132.4922 | 18.6689 | 32.881 | 31.6592
2018-09-03 14:05 | 24.2281 | 25.9994 | 100 | 33.3312 | 20.061 | 100.4511 | 18.9284 | 132.8587 | 18.597 | 32.9889 | 31.7775
2018-09-03 14:10 | 24.2569 | 25.9994 | 100 | 33.3312 | 19.956 | 100.8411 | 18.9224 | 133.2188 | 18.525 | 33.0969 | 31.896
2018-09-03 14:14 | 24.1714 | 25.9994 | 100 | 33.3312 | 19.8921 | 100.738 | 18.9821 | 130.9624 | 18.5434 | 32.9775 | 31.7528
2018-09-03 14:19 | 24.0751 | 25.9994 | 100 | 33.3312 | 19.8321 | 100.588 | 19.0481 | 128.4574 | 18.5704 | 32.8365 | 31.5848
2018-09-03 14:24 | 24.0983 | 25.9994 | 100 | 33.3312 | 19.9862 | 100.0521 | 19.0868 | 127.4711 | 18.585 | 32.6071 | 31.3334
2018-09-03 14:29 | 24.146 | 25.9994 | 100 | 33.3312 | 20.1842 | 99.4371 | 19.1198 | 126.7961 | 18.597 | 32.3596 | 31.0649
2018-09-03 14:34 | 24.1581 | 25.9994 | 100 | 33.3312 | 20.2221 | 99.6956 | 19.0912 | 126.4122 | 18.6325 | 32.3293 | 31.0372
2018-09-03 14:38 | 24.1581 | 25.9994 | 100 | 33.3312 | 20.2056 | 100.2506 | 19.0417 | 126.1272 | 18.676 | 32.3728 | 31.0912
2018-09-03 14:43 | 24.1647 | 25.9994 | 100 | 33.3312 | 20.0349 | 100.3977 | 19.025 | 126.6182 | 18.7055 | 32.3984 | 31.1193
2018-09-03 14:48 | 24.1746 | 25.9994 | 100 | 33.3312 | 19.7859 | 100.3377 | 19.025 | 127.5032 | 18.728 | 32.4149 | 31.1343
2018-09-03 14:53 | 24.1788 | 25.9994 | 100 | 33.3312 | 19.8517 | 99.9037 | 19.0215 | 129.0753 | 18.7279 | 32.3932 | 31.1163
2018-09-03 14:58 | 24.1788 | 25.9994 | 100 | 33.3312 | 20.1457 | 99.1987 | 19.0155 | 131.1453 | 18.7114 | 32.3437 | 31.0743
2018-09-03 15:02 | 24.1788 | 25.9994 | 100 | 33.3312 | 20.2714 | 99.1938 | 19.0237 | 131.0033 | 18.6838 | 32.3217 | 31.0636
2018-09-03 15:07 | 24.1788 | 25.9994 | 100 | 33.3312 | 20.2264 | 99.8988 | 19.0462 | 128.6183 | 18.6448 | 32.3277 | 31.0846
2018-09-03 15:12 | 24.1866 | 25.9994 | 100 | 33.3312 | 20.086 | 100.3683 | 19.0594 | 127.6278 | 18.6194 | 32.3381 | 31.0944
2018-09-03 15:17 | 24.2055 | 25.9994 | 100 | 33.3312 | 19.81 | 100.5033 | 19.0594 | 128.6178 | 18.6134 | 32.3546 | 31.0884
2018-09-03 15:22 | 24.2119 | 25.9994 | 100 | 33.3312 | 19.6651 | 100.5492 | 19.0302 | 129.6177 | 18.6094 | 32.426 | 31.1536
2018-09-03 15:26 | 24.193 | 25.9994 | 100 | 33.3312 | 19.7866 | 100.4142 | 18.9417 | 130.6377 | 18.6094 | 32.609 | 31.3636
2018-09-03 15:31 | 24.1788 | 25.9994 | 100 | 33.3312 | 19.9162 | 100.2385 | 18.8846 | 131.3064 | 18.6109 | 32.7587 | 31.5352
2018-09-03 15:36 | 24.1788 | 25.9994 | 100 | 33.3312 | 20.0707 | 99.9385 | 18.9236 | 130.9014 | 18.6169 | 32.8067 | 31.5892
2018-09-03 15:41 | 24.1788 | 25.9994 | 100 | 33.3312 | 20.163 | 99.8026 | 18.9607 | 130.658 | 18.6192 | 32.8092 | 31.5923
2018-09-03 15:46 | 24.1788 | 25.9994 | 100 | 33.3312 | 19.9365 | 100.5076 | 18.9877 | 131.243 | 18.6027 | 32.5782 | 31.3343
2018-09-03 15:50 | 24.1788 | 25.9994 | 100 | 33.3312 | 19.7462 | 101.1946 | 19.0161 | 131.7333 | 18.5883 | 32.3841 | 31.1193
2018-09-03 15:55 | 24.1788 | 25.9994 | 100 | 33.3312 | 19.9727 | 101.6746 | 19.0611 | 131.1333 | 18.5988 | 32.6151 | 31.3998
2018-09-03 16:00 | 24.1788 | 25.9994 | 100 | 33.3312 | 20.1992 | 102.1546 | 19.1061 | 130.5333 | 18.6093 | 32.8461 | 31.6803
2018-09-03 16:05 | 24.1976 | 25.9994 | 100 | 33.3312 | 20.1402 | 101.7826 | 19.0181 | 131.189 | 18.5825 | 32.6167 | 31.4122
2018-09-03 16:10 | 24.2165 | 25.9994 | 100 | 33.3312 | 20.0802 | 101.4076 | 18.9296 | 131.849 | 18.5555 | 32.3857 | 31.1422
2018-09-03 16:14 | 24.1918 | 25.9994 | 100 | 33.3312 | 20.0038 | 99.923 | 18.9726 | 130.5091 | 18.5682 | 32.5368 | 31.3311
2018-09-03 16:19 | 24.163 | 25.9994 | 100 | 33.3312 | 19.9258 | 98.333 | 19.0281 | 128.9791 | 18.5847 | 32.7243 | 31.5636
2018-09-03 16:24 | 24.182 | 25.9994 | 100 | 33.3312 | 19.8117 | 98.5231 | 19.0002 | 128.1586 | 18.5738 | 32.6542 | 31.5446
2018-09-03 16:29 | 24.2108 | 25.9994 | 100 | 33.3312 | 19.6902 | 99.0781 | 18.9552 | 127.4836 | 18.5573 | 32.5312 | 31.4741
2018-09-03 16:34 | 24.2181 | 25.9994 | 100 | 33.3312 | 19.7747 | 99.6779 | 18.9975 | 127.8948 | 18.5453 | 32.6008 | 31.5447
2018-09-03 16:38 | 24.2181 | 25.9994 | 100 | 33.3312 | 19.9292 | 100.2929 | 19.0695 | 128.6748 | 18.5348 | 32.7358 | 31.6632
2018-09-03 16:43 | 24.2504 | 25.9994 | 100 | 33.3312 | 20.0439 | 100.4105 | 19.0351 | 128.9972 | 18.5273 | 32.6161 | 31.532
2018-09-03 16:48 | 24.299 | 25.9994 | 100 | 33.3312 | 20.1384 | 100.2755 | 18.9466 | 129.0872 | 18.5213 | 32.3671 | 31.274
2018-09-03 16:53 | 24.3695 | 25.9994 | 100 | 33.3312 | 20.0659 | 74.4033 | 18.7432 | 93.7332 | 18.5222 | 32.4069 | 31.3526
2018-09-03 16:58 | 24.4559 | 25.9994 | 100 | 33.3312 | 19.8724 | 29.8833 | 18.4567 | 32.6982 | 18.5282 | 32.6559 | 31.6751
2018-09-03 17:02 | 24.4994 | 25.9994 | 100 | 33.3312 | 19.775 | 7.4688 | 18.5568 | 1.9688 | 18.5283 | 32.5965 | 31.658
2018-09-03 17:07 | 24.4994 | 25.9994 | 100 | 33.3312 | 19.775 | 7.4688 | 19.0488 | 1.9688 | 18.5223 | 32.2245 | 31.2965
2018-09-03 17:12 | 24.5626 | 25.8012 | 100 | 33.3312 | 19.7545 | 7.4997 | 19.3375 | 1.9688 | 18.5188 | 32.0063 | 31.0844
2018-09-03 17:17 | 24.7156 | 25.3215 | 100 | 33.3312 | 19.705 | 7.5747 | 19.3375 | 1.9688 | 18.5188 | 32.0063 | 31.0844
2018-09-03 17:22 | 24.8247 | 25 | 100 | 33.3312 | 19.6679 | 7.6003 | 19.4889 | 1.9688 | 18.5113 | 31.9672 | 31.0349
2018-09-03 17:26 | 24.8445 | 25 | 100 | 33.3312 | 19.6559 | 7.5253 | 19.9479 | 1.9688 | 18.4888 | 31.8487 | 30.8849
2018-09-03 17:31 | 24.8594 | 25 | 100 | 33.3312 | 19.6509 | 7.4724 | 20.3699 | 1.9688 | 18.4719 | 31.8163 | 30.8314
2018-09-03 17:36 | 24.8594 | 25 | 100 | 33.3312 | 19.6674 | 7.4874 | 20.6789 | 1.9688 | 18.4719 | 32.0473 | 31.0729
2018-09-03 17:41 | 24.8655 | 25 | 92.1667 | 33.3312 | 19.6812 | 7.4976 | 20.9801 | 1.9688 | 18.4719 | 32.2467 | 31.275
2018-09-03 17:46 | 24.9033 | 25 | 44.1667 | 33.3312 | 19.6812 | 7.4826 | 21.2411 | 1.9688 | 18.4719 | 32.2842 | 31.275
2018-09-03 17:50 | 24.9381 | 25 | 0 | 33.3312 | 19.6812 | 7.464 | 21.5002 | 1.9688 | 18.4714 | 32.3114 | 31.2673
2018-09-03 17:55 | 24.9381 | 25 | 0 | 33.3312 | 19.6812 | 7.404 | 21.7372 | 1.9688 | 18.4654 | 32.2199 | 31.1713
2018-09-03 18:00 | 24.9381 | 25 | 0 | 33.3312 | 19.6812 | 7.344 | 21.9742 | 1.9688 | 18.4594 | 32.1284 | 31.0753
2018-09-03 18:05 | 24.9381 | 25 | 0 | 33.3312 | 19.7156 | 7.1195 | 22.2396 | 1.9688 | 18.4429 | 32.0698 | 31.0003
2018-09-03 18:10 | 24.9381 | 25 | 0 | 33.3312 | 19.7501 | 6.8945 | 22.5051 | 1.9688 | 18.4264 | 32.0113 | 30.9253
2018-09-03 18:14 | 25.0614 | 25 | 0 | 33.3312 | 19.7627 | 6.9435 | 22.7404 | 1.9688 | 18.4401 | 31.9515 | 30.8448
2018-09-03 18:19 | 25.1964 | 25 | 0 | 33.3312 | 19.7732 | 7.0185 | 22.9729 | 1.9688 | 18.4566 | 31.8915 | 30.7638
2018-09-03 18:24 | 25.179 | 25 | 0 | 33.3312 | 19.78 | 7.0935 | 23.1644 | 1.9688 | 18.4693 | 31.8775 | 30.7587
2018-09-03 18:29 | 25.1304 | 25 | 0 | 33.3312 | 19.786 | 7.1685 | 23.3474 | 1.9688 | 18.4813 | 31.873 | 30.7692
2018-09-03 18:34 | 25.1181 | 25 | 0 | 33.3312 | 19.7875 | 7.1875 | 23.5505 | 1.9688 | 18.4844 | 31.8954 | 30.7999
2018-09-03 18:38 | 25.1181 | 25 | 0 | 33.3312 | 19.7875 | 7.1875 | 23.7605 | 1.9688 | 18.4844 | 31.9269 | 30.8374
2018-09-03 18:43 | 25.1181 | 25 | 0 | 33.3312 | 19.7507 | 7.2173 | 23.9486 | 1.9688 | 18.4913 | 31.9276 | 30.8281
2018-09-03 18:48 | 25.1181 | 25 | 0 | 33.3312 | 19.6952 | 7.2623 | 24.1256 | 1.9688 | 18.5018 | 31.9126 | 30.7951
2018-09-03 18:53 | 25.1515 | 25 | 0 | 33.3312 | 19.6719 | 7.2812 | 24.3061 | 1.9688 | 18.5193 | 31.7401 | 30.6099
2018-09-03 18:58 | 25.2091 | 25 | 0 | 33.3312 | 19.6719 | 7.2812 | 24.4891 | 1.9688 | 18.5418 | 31.4536 | 30.3144
2018-09-03 19:02 | 25.2381 | 25 | 0 | 33.3312 | 19.6607 | 7.2589 | 24.658 | 1.9688 | 18.5561 | 31.5075 | 30.4144
2018-09-03 19:07 | 25.2381 | 25 | 0 | 33.3312 | 19.6382 | 7.2139 | 24.8125 | 1.9688 | 18.5621 | 31.9065 | 30.9154
2018-09-03 19:12 | 25.2143 | 25 | 0 | 33.3312 | 19.6114 | 7.1875 | 24.9738 | 1.9688 | 18.5588 | 32.1251 | 31.1895
2018-09-03 19:17 | 25.1567 | 25 | 0 | 33.3312 | 19.5784 | 7.1875 | 25.1448 | 1.9688 | 18.5423 | 32.0876 | 31.1415
2018-09-03 19:22 | 25.1466 | 25 | 0 | 33.3312 | 19.5597 | 7.1875 | 25.3855 | 1.9688 | 18.5258 | 32.0501 | 31.0614
2018-09-03 19:26 | 25.233 | 25 | 0 | 33.3312 | 19.5702 | 7.1875 | 25.768 | 1.9688 | 18.5093 | 32.0126 | 30.9159
2018-09-03 19:31 | 25.2981 | 25 | 0 | 33.3312 | 19.5726 | 7.1875 | 26.0588 | 1.9688 | 18.4884 | 31.8927 | 30.7145
2018-09-03 19:36 | 25.2981 | 25 | 0 | 33.3312 | 19.5501 | 7.1875 | 26.0693 | 1.9688 | 18.4539 | 31.5207 | 30.3425
2018-09-03 19:41 | 25.292 | 25 | 0 | 33.3312 | 19.5278 | 7.1851 | 26.0603 | 1.9688 | 18.4179 | 31.1636 | 29.9838
2018-09-03 19:46 | 25.2542 | 25 | 0 | 33.3312 | 19.5068 | 7.1701 | 25.9508 | 1.9688 | 18.3744 | 30.8831 | 29.6928
2018-09-03 19:50 | 25.2209 | 25 | 0 | 33.3312 | 19.4862 | 7.1574 | 25.849 | 1.9688 | 18.3326 | 30.6027 | 29.4018
2018-09-03 19:55 | 25.2398 | 25 | 0 | 33.3312 | 19.4697 | 7.1724 | 25.837 | 1.9688 | 18.3101 | 30.3237 | 29.1108
2018-09-03 20:00 | 25.2587 | 25 | 0 | 33.3312 | 19.4532 | 7.1874 | 25.825 | 1.9688 | 18.2876 | 30.0447 | 28.8198
2018-09-03 20:05 | 25.2014 | 25 | 0 | 33.3312 | 19.4247 | 7.1875 | 25.819 | 1.9688 | 18.2382 | 30.3382 | 29.2164
2018-09-03 20:10 | 25.1438 | 25 | 0 | 33.3312 | 19.3962 | 7.1875 | 25.813 | 1.9688 | 18.1887 | 30.6337 | 29.6154
2018-09-03 20:14 | 25.2086 | 25 | 0 | 33.3312 | 19.3787 | 7.2423 | 25.8536 | 1.9688 | 18.1789 | 31.3525 | 30.3828
2018-09-03 20:19 | 25.2851 | 25 | 0 | 33.3312 | 19.3622 | 7.3023 | 25.8986 | 1.9688 | 18.1729 | 32.1115 | 31.1853
2018-09-03 20:24 | 25.2907 | 25 | 0 | 33.3312 | 19.3507 | 7.2627 | 25.966 | 1.9688 | 18.1544 | 32.3439 | 31.3443
2018-09-03 20:29 | 25.2817 | 25 | 0 | 33.3312 | 19.3402 | 7.2027 | 26.038 | 1.9688 | 18.1334 | 32.4684 | 31.3713
2018-09-03 20:34 | 25.2794 | 25 | 0 | 33.3312 | 19.3375 | 7.1875 | 26.0764 | 1.9688 | 18.1113 | 32.1014 | 30.9593
2018-09-03 20:38 | 25.2794 | 25 | 0 | 33.3312 | 19.3375 | 7.1875 | 26.1034 | 1.9688 | 18.0888 | 31.5674 | 30.3983
2018-09-03 20:43 | 25.2346 | 25 | 0 | 33.3312 | 19.3852 | 7.1875 | 26.1384 | 1.9688 | 18.0484 | 31.2343 | 30.0522
2018-09-03 20:48 | 25.1671 | 25 | 0 | 33.3312 | 19.4572 | 7.1875 | 26.1774 | 1.9688 | 17.9989 | 31.0033 | 29.8152
2018-09-03 20:53 | 25.1388 | 25 | 0 | 33.3312 | 19.4997 | 7.1875 | 26.1938 | 1.9688 | 17.9781 | 30.7627 | 29.5695
2018-09-03 20:58 | 25.1388 | 25 | 0 | 33.3312 | 19.5207 | 7.1875 | 26.1938 | 1.9688 | 17.9781 | 30.5152 | 29.3175
2018-09-03 21:02 | 25.2058 | 25 | 0 | 33.3312 | 19.529 | 7.1875 | 26.1915 | 1.9688 | 17.9692 | 30.305 | 29.1206
2018-09-03 21:07 | 25.3408 | 25 | 0 | 33.3312 | 19.5245 | 7.1875 | 26.187 | 1.9688 | 17.9512 | 30.1325 | 28.9796
2018-09-03 21:12 | 25.3839 | 25 | 0 | 33.3312 | 19.5219 | 7.1875 | 26.1844 | 1.9688 | 17.9406 | 30.0312 | 28.8969
2018-09-03 21:17 | 25.2966 | 25 | 0 | 33.3312 | 19.5219 | 7.1875 | 26.1844 | 1.9688 | 17.9406 | 30.0312 | 28.8969
2018-09-03 21:22 | 25.2381 | 25 | 0 | 33.3312 | 19.5164 | 7.1875 | 26.1898 | 1.9737 | 17.9208 | 30.3652 | 29.2912
2018-09-03 21:26 | 25.2381 | 25 | 0 | 33.3312 | 19.4999 | 7.1875 | 26.2063 | 1.9887 | 17.8608 | 31.3777 | 30.4867
2018-09-03 21:31 | 25.2643 | 25 | 0 | 33.3312 | 19.4668 | 7.1838 | 26.2376 | 1.9963 | 17.8075 | 32.0755 | 31.2695
2018-09-03 21:36 | 25.3705 | 25 | 0 | 33.3312 | 19.3828 | 7.1688 | 26.3141 | 1.9813 | 17.7745 | 31.8115 | 30.791
2018-09-03 21:41 | 25.4343 | 25 | 0 | 33.3312 | 19.3242 | 7.1562 | 26.3828 | 1.9688 | 17.7278 | 31.5343 | 30.3333
2018-09-03 21:46 | 25.2804 | 25 | 0 | 33.3312 | 19.3962 | 7.1562 | 26.4113 | 1.9688 | 17.6108 | 31.1893 | 29.9823
2018-09-03 21:50 | 25.1449 | 25 | 0 | 33.3312 | 19.4635 | 7.1574 | 26.4362 | 1.9688 | 17.5023 | 30.8513 | 29.6401
2018-09-03 21:55 | 25.2214 | 25 | 0 | 33.3312 | 19.4755 | 7.1724 | 26.4197 | 1.9688 | 17.4918 | 30.5933 | 29.3986
2018-09-03 22:00 | 25.2979 | 25 | 0 | 33.3312 | 19.4875 | 7.1874 | 26.4032 | 1.9688 | 17.4813 | 30.3353 | 29.1571
2018-09-03 22:05 | 25.2219 | 25 | 0 | 33.3312 | 19.4651 | 7.1726 | 26.3807 | 1.9688 | 17.4543 | 30.0982 | 28.9515
2018-09-03 22:10 | 25.1454 | 25 | 0 | 33.3312 | 19.4426 | 7.1576 | 26.3582 | 1.9688 | 17.4273 | 29.8612 | 28.746
2018-09-03 22:14 | 25.1388 | 25 | 0 | 33.3312 | 19.3995 | 7.1699 | 26.3152 | 1.9688 | 17.3387 | 31.046 | 30.1404
2018-09-03 22:19 | 25.1388 | 25 | 0 | 33.3312 | 19.3545 | 7.1849 | 26.2702 | 1.9688 | 17.2442 | 32.366 | 31.6869
2018-09-03 22:24 | 25.1866 | 25 | 0 | 33.3312 | 19.3469 | 7.1875 | 26.2625 | 1.9688 | 17.2281 | 32.5906 | 31.95
2018-09-03 22:29 | 25.2442 | 25 | 0 | 33.3312 | 19.3469 | 7.1875 | 26.2625 | 1.9688 | 17.2281 | 32.5906 | 31.95
2018-09-03 22:34 | 25.2587 | 25 | 0 | 33.3312 | 19.3066 | 7.1875 | 26.3084 | 1.9688 | 17.1912 | 32.594 | 31.8167
2018-09-03 22:38 | 25.2587 | 25 | 0 | 33.3312 | 19.2526 | 7.1875 | 26.3699 | 1.9688 | 17.1417 | 32.5985 | 31.6382
2018-09-03 22:43 | 25.2462 | 25 | 0 | 33.3312 | 19.1637 | 7.1776 | 26.4195 | 1.9787 | 17.117 | 32.3075 | 31.2459
2018-09-03 22:48 | 25.2273 | 25 | 0 | 33.3312 | 19.0572 | 7.1626 | 26.463 | 1.9937 | 17.105 | 31.8665 | 30.7449
2018-09-03 22:53 | 25.1969 | 25 | 0 | 33.3312 | 19.0125 | 7.1562 | 26.4717 | 1.9913 | 17.0843 | 31.7621 | 30.6631
2018-09-03 22:58 | 25.1582 | 25 | 0 | 33.3312 | 19.0125 | 7.1562 | 26.4552 | 1.9763 | 17.0573 | 31.9016 | 30.8851
2018-09-03 23:02 | 25.1388 | 25 | 0 | 33.3312 | 18.9552 | 7.1562 | 26.4528 | 1.9688 | 17.0631 | 32.0471 | 31.0237
2018-09-03 23:07 | 25.1388 | 25 | 0 | 33.3312 | 18.8397 | 7.1562 | 26.4648 | 1.9688 | 17.1021 | 32.1986 | 31.0777
2018-09-03 23:12 | 25.1388 | 25 | 0 | 33.3312 | 18.7582 | 7.1996 | 26.4719 | 1.9749 | 17.1386 | 32.2584 | 31.1069
2018-09-03 23:17 | 25.1388 | 25 | 0 | 33.3312 | 18.7252 | 7.3046 | 26.4719 | 1.9899 | 17.1716 | 32.1879 | 31.1009
2018-09-03 23:22 | 25.1453 | 25 | 0 | 33.3312 | 18.7432 | 7.3404 | 26.4719 | 2 | 17.1938 | 32.1406 | 31.0969
2018-09-03 23:26 | 25.1651 | 25 | 0 | 33.3312 | 18.8647 | 7.2354 | 26.4719 | 2 | 17.1938 | 32.1406 | 31.0969
2018-09-03 23:31 | 25.1467 | 25 | 0 | 33.3312 | 18.9984 | 7.1562 | 26.4771 | 1.9963 | 17.1557 | 32.0889 | 31.0211
2018-09-03 23:36 | 25.0117 | 25 | 0 | 33.3312 | 19.1694 | 7.1562 | 26.4981 | 1.9813 | 17.0012 | 31.8789 | 30.7136
2018-09-03 23:41 | 24.9067 | 25 | 0 | 33.3312 | 19.3333 | 7.1465 | 26.5095 | 1.9712 | 16.8709 | 31.6461 | 30.4026
2018-09-03 23:46 | 24.9553 | 25 | 0 | 33.3312 | 19.4608 | 7.0865 | 26.472 | 1.9862 | 16.8649 | 31.2966 | 30.0741
2018-09-03 23:50 | 24.9984 | 25 | 0 | 33.3312 | 19.5781 | 7.0312 | 26.4362 | 1.9988 | 16.8589 | 30.9413 | 29.7353
2018-09-03 23:55 | 24.9786 | 25 | 0 | 33.3312 | 19.5781 | 7.0312 | 26.4197 | 1.9838 | 16.8529 | 30.5198 | 29.2778
2018-09-04 | 24.9588 | 25 | 0 | 33.3312 | 19.5781 | 7.0312 | 26.4032 | 1.9688 | 16.8469 | 30.0983 | 28.8203
2018-09-04 00:05 | 24.9587 | 25 | 0 | 33.3312 | 19.7381 | 7.091 | 26.3418 | 1.9688 | 16.9022 | 30.3226 | 29.1954
2018-09-04 00:10 | 24.9587 | 25 | 0 | 33.3312 | 19.8986 | 7.151 | 26.2803 | 1.9688 | 16.9577 | 30.5491 | 29.5734
2018-09-04 00:14 | 24.9062 | 25 | 0.87667 | 33.3312 | 20.1043 | 7.0878 | 26.2298 | 1.9688 | 16.9529 | 31.2619 | 30.3774
2018-09-04 00:19 | 24.8485 | 25 | 1.8367 | 33.3312 | 20.3143 | 7.0128 | 26.1803 | 1.9688 | 16.9424 | 32.0209 | 31.2219
2018-09-04 00:24 | 24.8544 | 25 | 2.7967 | 33.3312 | 20.4097 | 6.9378 | 26.1856 | 1.9688 | 16.8572 | 32.0616 | 31.1017
2018-09-04 00:29 | 24.8733 | 25 | 3.7567 | 33.3312 | 20.4818 | 6.8628 | 26.2021 | 1.9688 | 16.7567 | 31.9551 | 30.7837
2018-09-04 00:34 | 24.8781 | 25 | 4 | 33.3312 | 20.537 | 6.7878 | 26.2018 | 1.9688 | 16.6529 | 31.6829 | 30.506
2018-09-04 00:38 | 24.8781 | 25 | 4 | 33.3312 | 20.5865 | 6.7128 | 26.1958 | 1.9688 | 16.5479 | 31.3544 | 30.242
2018-09-04 00:43 | 24.8656 | 25 | 4 | 33.3312 | 20.6618 | 6.6875 | 26.2047 | 1.9688 | 16.4677 | 31.4974 | 30.5003
2018-09-04 00:48 | 24.8467 | 25 | 4 | 33.3312 | 20.7503 | 6.6875 | 26.2212 | 1.9688 | 16.4002 | 31.8799 | 31.0238
2018-09-04 00:53 | 24.8388 | 25 | 4 | 33.3312 | 20.8136 | 6.6875 | 26.2281 | 1.9774 | 16.4693 | 32.018 | 31.1185
2018-09-04 00:58 | 24.8388 | 25 | 4 | 33.3312 | 20.8586 | 6.6875 | 26.2281 | 1.9924 | 16.6373 | 31.979 | 30.9025
2018-09-04 01:02 | 24.8388 | 25 | 4.715 | 33.3312 | 20.8813 | 6.6875 | 26.2281 | 2 | 16.7219 | 31.9594 | 30.7937
2018-09-04 01:07 | 24.8388 | 25 | 6.155 | 33.3312 | 20.8813 | 6.6875 | 26.2281 | 2 | 16.7219 | 31.9594 | 30.7937
2018-09-04 01:12 | 24.8388 | 25 | 7 | 33.3312 | 20.9339 | 6.6875 | 26.2263 | 2 | 16.6896 | 32.0864 | 30.8185
2018-09-04 01:17 | 24.8388 | 25 | 7 | 33.3312 | 21.0614 | 6.6875 | 26.2218 | 2 | 16.6116 | 32.3939 | 30.8785
2018-09-04 01:22 | 24.8483 | 25 | 7 | 33.3312 | 21.1612 | 6.6875 | 26.2257 | 1.9951 | 16.6089 | 32.5377 | 30.9826
2018-09-04 01:26 | 24.8771 | 25 | 7 | 33.3312 | 21.2047 | 6.6875 | 26.2467 | 1.9801 | 16.7589 | 32.3487 | 31.1761
2018-09-04 01:31 | 24.8987 | 25 | 6.7633 | 33.3312 | 21.2375 | 6.6875 | 26.2625 | 1.9688 | 16.8719 | 32.2062 | 31.3219
2018-09-04 01:36 | 24.8987 | 25 | 5.8033 | 33.3312 | 21.2375 | 6.6875 | 26.2625 | 1.9688 | 16.8719 | 32.2062 | 31.3219
2018-09-04 01:41 | 24.8924 | 25 | 5.235 | 33.3312 | 21.2475 | 6.6826 | 26.2625 | 1.9712 | 16.8844 | 32.1264 | 31.2173
2018-09-04 01:46 | 24.8537 | 25 | 6.675 | 33.3312 | 21.309 | 6.6526 | 26.2625 | 1.9862 | 16.9609 | 31.6374 | 30.5768
2018-09-04 01:50 | 24.8181 | 25 | 7.9617 | 33.3312 | 21.3656 | 6.625 | 26.2612 | 2 | 17.0278 | 31.2339 | 30.0503
2018-09-04 01:55 | 24.8181 | 25 | 7.4817 | 33.3312 | 21.3656 | 6.625 | 26.2447 | 2 | 16.9843 | 31.8144 | 30.8363
2018-09-04 02:00 | 24.8181 | 25 | 7.0017 | 33.3312 | 21.3656 | 6.625 | 26.2282 | 2 | 16.9408 | 32.3949 | 31.6223
2018-09-04 02:05 | 24.8181 | 25 | 7.9567 | 33.3312 | 21.3985 | 6.6549 | 26.2177 | 2 | 16.7971 | 32.065 | 31.1033
2018-09-04 02:10 | 24.8181 | 25 | 8.9167 | 33.3312 | 21.4315 | 6.6849 | 26.2072 | 2 | 16.6531 | 31.732 | 30.5798
2018-09-04 02:14 | 24.8009 | 25 | 9 | 33.3312 | 21.4494 | 6.6875 | 26.2213 | 1.9863 | 16.5995 | 31.9045 | 30.7412
2018-09-04 02:19 | 24.782 | 25 | 9 | 33.3312 | 21.4659 | 6.6875 | 26.2378 | 1.9713 | 16.5545 | 32.125 | 30.9677
2018-09-04 02:24 | 24.7713 | 25 | 10.195 | 33.3312 | 21.4824 | 6.6999 | 26.2406 | 1.9688 | 16.5332 | 32.4488 | 31.3511
2018-09-04 02:29 | 24.7623 | 25 | 11.635 | 33.3312 | 21.4989 | 6.7149 | 26.2406 | 1.9688 | 16.5167 | 32.7938 | 31.7666
2018-09-04 02:34 | 24.76 | 25 | 12 | 33.3312 | 21.4953 | 6.7076 | 26.2361 | 1.9799 | 16.5125 | 32.3258 | 31.2526
2018-09-04 02:38 | 24.76 | 25 | 12 | 33.3312 | 21.4848 | 6.6926 | 26.2301 | 1.9949 | 16.5125 | 31.5818 | 30.4231
2018-09-04 02:43 | 24.76 | 25 | 12.3183 | 33.3312 | 21.4842 | 6.6776 | 26.2251 | 2 | 16.5821 | 31.4854 | 30.3437
2018-09-04 02:48 | 24.76 | 25 | 12.7983 | 33.3312 | 21.4887 | 6.6626 | 26.2206 | 2 | 16.6871 | 31.7179 | 30.6452
2018-09-04 02:53 | 24.7543 | 25 | 12.4433 | 33.3312 | 21.4906 | 6.6562 | 26.2188 | 2 | 16.7312 | 31.8156 | 30.7719
2018-09-04 02:58 | 24.7444 | 25 | 11.4833 | 33.3312 | 21.4906 | 6.6562 | 26.2188 | 2 | 16.7312 | 31.8156 | 30.7719
2018-09-04 03:02 | 24.7394 | 25 | 11 | 33.3312 | 21.4884 | 6.6637 | 26.2016 | 2 | 16.7201 | 32.0644 | 31.0363
2018-09-04 03:07 | 24.7394 | 25 | 11 | 33.3312 | 21.4839 | 6.6787 | 26.1671 | 2 | 16.6976 | 32.5654 | 31.5688
2018-09-04 03:12 | 24.7193 | 25 | 11 | 33.3312 | 21.4812 | 6.6875 | 26.1655 | 1.9938 | 16.6664 | 32.5786 | 31.5546
2018-09-04 03:17 | 24.6707 | 25 | 11 | 33.3312 | 21.4812 | 6.6875 | 26.2105 | 1.9788 | 16.6229 | 31.8991 | 30.7641
2018-09-04 03:22 | 24.6381 | 25 | 11 | 33.3312 | 21.4812 | 6.6628 | 26.2386 | 1.9737 | 16.6012 | 31.4937 | 30.3373
2018-09-04 03:26 | 24.6381 | 25 | 11 | 33.3312 | 21.4812 | 6.5878 | 26.2326 | 1.9887 | 16.6237 | 31.6452 | 30.6493
2018-09-04 03:31 | 24.6548 | 25 | 11.2367 | 33.3312 | 21.4868 | 6.5349 | 26.2185 | 2 | 16.6033 | 31.7912 | 30.8737
2018-09-04 03:36 | 24.7223 | 25 | 12.1967 | 33.3312 | 21.5093 | 6.5499 | 26.1795 | 2 | 16.4518 | 31.9202 | 30.8302
2018-09-04 03:41 | 24.7851 | 25 | 13.1567 | 33.3312 | 21.5271 | 6.5723 | 26.1525 | 1.9976 | 16.2942 | 32.1001 | 30.8728
2018-09-04 03:46 | 24.8238 | 25 | 14.1167 | 33.3312 | 21.5211 | 6.6323 | 26.187 | 1.9826 | 16.1052 | 32.5411 | 31.3573
2018-09-04 03:50 | 24.8594 | 25 | 14.885 | 33.3312 | 21.5151 | 6.6815 | 26.2249 | 1.9688 | 15.9372 | 32.8897 | 31.7447
2018-09-04 03:55 | 24.8594 | 25 | 13.445 | 33.3312 | 21.5091 | 6.6065 | 26.3014 | 1.9688 | 16.0122 | 32.1742 | 31.0127
2018-09-04 04:00 | 24.8594 | 25 | 12.005 | 33.3312 | 21.5031 | 6.5315 | 26.3779 | 1.9688 | 16.0872 | 31.4587 | 30.2807
2018-09-04 04:05 | 24.8594 | 25 | 12 | 33.3312 | 21.5315 | 6.6209 | 26.4559 | 1.9837 | 16.1667 | 31.676 | 30.471
2018-09-04 04:10 | 24.8594 | 25 | 12 | 33.3312 | 21.56 | 6.7109 | 26.5339 | 1.9987 | 16.2462 | 31.8965 | 30.6645
2018-09-04 04:14 | 24.8503 | 25 | 12.8767 | 33.3312 | 21.5625 | 6.7188 | 26.6105 | 2 | 16.3367 | 32.1868 | 31.0853
2018-09-04 04:19 | 24.8404 | 25 | 13.8367 | 33.3312 | 21.5625 | 6.7188 | 26.687 | 2 | 16.4282 | 32.4838 | 31.5278
2018-09-04 04:24 | 24.8544 | 25 | 13.6017 | 33.3312 | 21.5525 | 6.7063 | 26.7423 | 2 | 16.4475 | 32.5294 | 31.5757
2018-09-04 04:29 | 24.8733 | 25 | 13.1217 | 33.3312 | 21.5405 | 6.6913 | 26.7933 | 2 | 16.452 | 32.5234 | 31.5427
2018-09-04 04:34 | 24.8781 | 25 | 13.3583 | 33.3312 | 21.5297 | 6.6987 | 26.8432 | 2 | 16.4834 | 32.1523 | 31.0797
2018-09-04 04:38 | 24.8781 | 25 | 13.8383 | 33.3312 | 21.5192 | 6.7137 | 26.8927 | 2 | 16.5239 | 31.6573 | 30.4707
2018-09-04 04:43 | 24.8722 | 25 | 14.955 | 33.3312 | 21.5156 | 6.7188 | 26.9203 | 2 | 16.4997 | 31.6438 | 30.4158
2018-09-04 04:48 | 24.8632 | 25 | 16.395 | 33.3312 | 21.5156 | 6.7188 | 26.9368 | 2 | 16.4427 | 31.8748 | 30.6423
2018-09-04 04:53 | 24.8427 | 25 | 16.165 | 33.3312 | 21.4991 | 6.7101 | 26.9438 | 1.9913 | 16.4222 | 31.844 | 30.6905
2018-09-04 04:58 | 24.8139 | 25 | 14.725 | 33.3312 | 21.4706 | 6.6951 | 26.9438 | 1.9763 | 16.4282 | 31.6235 | 30.6095
2018-09-04 05:02 | 24.7994 | 25 | 14.2383 | 33.3312 | 21.4563 | 6.6875 | 26.9549 | 1.9762 | 16.3404 | 31.5393 | 30.5933
2018-09-04 05:07 | 24.7994 | 25 | 14.7183 | 33.3312 | 21.4563 | 6.6875 | 26.9774 | 1.9912 | 16.1574 | 31.5933 | 30.6428
2018-09-04 05:12 | 24.7994 | 25 | 15 | 33.3312 | 21.4587 | 6.6875 | 26.9881 | 1.9938 | 15.9818 | 31.6045 | 30.6025
2018-09-04 05:17 | 24.7994 | 25 | 15 | 33.3312 | 21.4647 | 6.6875 | 26.9821 | 1.9788 | 15.8168 | 31.555 | 30.4345
2018-09-04 05:22 | 24.8118 | 25 | 14.8417 | 33.3312 | 21.4722 | 6.6677 | 26.9964 | 1.9737 | 15.6894 | 31.7015 | 30.5119
2018-09-04 05:26 | 24.8496 | 25 | 14.3617 | 33.3312 | 21.4827 | 6.6077 | 27.0519 | 1.9887 | 15.6384 | 32.246 | 31.0879
2018-09-04 05:31 | 24.8781 | 25 | 14.2367 | 33.3312 | 21.4895 | 6.5736 | 27.0897 | 1.9963 | 15.6211 | 32.5501 | 31.4531
2018-09-04 05:36 | 24.8781 | 25 | 15.1967 | 33.3312 | 21.485 | 6.6186 | 27.0732 | 1.9813 | 15.7066 | 32.1196 | 31.1741
2018-09-04 05:41 | 24.8734 | 25 | 15.9217 | 33.3312 | 21.4793 | 6.6587 | 27.063 | 1.9688 | 15.7745 | 31.7621 | 30.9064
2018-09-04 05:46 | 24.8446 | 25 | 15.4417 | 33.3312 | 21.4673 | 6.6737 | 27.0855 | 1.9688 | 15.752 | 31.7786 | 30.6964
2018-09-04 05:50 | 24.8181 | 25 | 15 | 33.3312 | 21.4563 | 6.6875 | 27.1062 | 1.9688 | 15.7312 | 31.7937 | 30.5031
2018-09-04 05:55 | 24.8181 | 25 | 15 | 33.3312 | 21.4563 | 6.6875 | 27.1062 | 1.9688 | 15.7312 | 31.7937 | 30.5031
2018-09-04 06:00 | 24.8181 | 25 | 15 | 33.3312 | 21.4563 | 6.6875 | 27.1062 | 1.9688 | 15.7312 | 31.7937 | 30.5031
2018-09-04 06:05 | 24.828 | 25 | 16.9133 | 33.3312 | 21.6162 | 7.121 | 27.2154 | 1.9688 | 15.6969 | 32.2228 | 31.0398
2018-09-04 06:10 | 24.8379 | 25 | 18.8333 | 33.3312 | 21.7767 | 7.556 | 27.3249 | 1.9688 | 15.6624 | 32.6533 | 31.5783
2018-09-04 06:14 | 24.8388 | 25 | 18.5617 | 33.3312 | 21.7714 | 7.7033 | 27.4056 | 1.9824 | 15.5868 | 32.3071 | 31.1675
2018-09-04 06:19 | 24.8388 | 25 | 18.0817 | 33.3312 | 21.7504 | 7.8233 | 27.4836 | 1.9974 | 15.5073 | 31.8871 | 30.6665
2018-09-04 06:24 | 24.8074 | 25 | 18.3983 | 33.3312 | 21.5813 | 44.4531 | 24.5355 | 52.4141 | 15.4888 | 31.5343 | 30.3447
2018-09-04 06:29 | 24.7696 | 25 | 18.8783 | 33.3312 | 21.3818 | 88.5681 | 20.967 | 113.1641 | 15.4828 | 31.1953 | 30.0597
2018-09-04 06:34 | 24.6948 | 25 | 21.8667 | 33.3312 | 21.1364 | 99.7276 | 19.7613 | 129.6039 | 15.4812 | 31.5998 | 30.4175
2018-09-04 06:38 | 24.6075 | 25 | 25.7067 | 33.3312 | 20.8754 | 99.6976 | 19.3578 | 130.9989 | 15.4812 | 32.2568 | 30.9935
2018-09-04 06:43 | 24.5722 | 25 | 27.955 | 33.3312 | 20.5567 | 99.7074 | 19.1443 | 129.7876 | 15.4783 | 32.8561 | 31.5874
2018-09-04 06:48 | 24.5632 | 25 | 29.395 | 33.3312 | 20.2087 | 99.7374 | 19.0273 | 127.2526 | 15.4738 | 33.4261 | 32.1904
2018-09-04 06:53 | 24.5479 | 25 | 30.2783 | 33.3312 | 20.0373 | 100.1849 | 18.9947 | 126.2223 | 15.4849 | 33.5717 | 32.3437
2018-09-04 06:58 | 24.5281 | 25 | 30.7583 | 33.3312 | 19.9938 | 100.9349 | 19.0232 | 126.2823 | 15.5074 | 33.4097 | 32.1712
2018-09-04 07:02 | 24.4609 | 25 | 31 | 33.3312 | 19.9823 | 100.9327 | 19.0233 | 126.2604 | 15.5552 | 33.2641 | 32.0494
2018-09-04 07:07 | 24.3457 | 25 | 31 | 33.3312 | 20.0033 | 100.1677 | 18.9948 | 126.1554 | 15.6287 | 33.1351 | 31.9789
2018-09-04 07:12 | 24.2781 | 25 | 31 | 33.3312 | 20.0156 | 99.7188 | 18.9781 | 126.0938 | 15.6719 | 33.0594 | 31.9375
2018-09-04 07:17 | 24.2781 | 25 | 31 | 33.3312 | 20.0156 | 99.7188 | 18.9781 | 126.0938 | 15.6719 | 33.0594 | 31.9375
2018-09-04 07:22 | 24.2847 | 25 | 32.2667 | 33.3312 | 20.0156 | 99.6544 | 19.0058 | 126.9299 | 15.7055 | 33.1183 | 32.0053
2018-09-04 07:26 | 24.3045 | 25 | 36.1067 | 33.3312 | 20.0156 | 99.4594 | 19.0898 | 129.4649 | 15.8075 | 33.2968 | 32.2108
2018-09-04 07:31 | 24.3194 | 25 | 39.355 | 33.3312 | 20.013 | 98.9871 | 19.1136 | 131.0792 | 15.9069 | 33.3026 | 32.1944
2018-09-04 07:36 | 24.3194 | 25 | 40.795 | 33.3312 | 20.0025 | 97.6671 | 18.9531 | 129.8792 | 15.9984 | 32.7806 | 31.4999
2018-09-04 07:41 | 24.3194 | 25 | 42 | 33.3312 | 19.9937 | 96.5625 | 18.8188 | 128.875 | 16.075 | 32.3438 | 30.9187
2018-09-04 07:46 | 24.3194 | 25 | 42 | 33.3312 | 19.9937 | 96.5625 | 18.8188 | 128.875 | 16.075 | 32.3438 | 30.9187
2018-09-04 07:50 | 24.3186 | 25 | 42.1533 | 33.3312 | 19.9937 | 96.6847 | 18.8222 | 129.0092 | 16.0778 | 32.3549 | 30.9286
2018-09-04 07:55 | 24.3087 | 25 | 44.0733 | 33.3312 | 19.9937 | 98.2147 | 18.8657 | 130.6892 | 16.1123 | 32.4944 | 31.0516
2018-09-04 08:00 | 24.2988 | 25 | 45.9933 | 33.3312 | 19.9937 | 99.7447 | 18.9092 | 132.3692 | 16.1468 | 32.6339 | 31.1746
2018-09-04 08:05 | 24.2987 | 25 | 47.435 | 33.3312 | 19.9937 | 99.75 | 19.0589 | 130.8952 | 16.1917 | 33.0903 | 31.7281
2018-09-04 08:10 | 24.2987 | 25 | 48.875 | 33.3312 | 19.9937 | 99.75 | 19.2089 | 129.4102 | 16.2367 | 33.5478 | 32.2831
2018-09-04 08:14 | 24.2897 | 25 | 49.8767 | 33.3312 | 19.9937 | 98.9692 | 19.0753 | 130.5415 | 16.2927 | 33.2629 | 31.9231
2018-09-04 08:19 | 24.2798 | 25 | 50.8367 | 33.3312 | 19.9937 | 98.1142 | 18.9148 | 131.9215 | 16.3497 | 32.9074 | 31.4761
2018-09-04 08:24 | 24.2385 | 25 | 52.195 | 33.3312 | 19.9937 | 97.9688 | 18.9236 | 130.3513 | 16.3594 | 33.1332 | 31.7622
2018-09-04 08:29 | 24.1908 | 25 | 53.635 | 33.3312 | 19.9937 | 97.9688 | 18.9671 | 128.1763 | 16.3594 | 33.4782 | 32.1987
2018-09-04 08:34 | 24.2144 | 25 | 54.7167 | 33.3312 | 19.9937 | 98.4391 | 19.0039 | 128.6104 | 16.5553 | 33.513 | 32.2287
2018-09-04 08:38 | 24.2621 | 25 | 55.6767 | 33.3312 | 19.9937 | 99.0691 | 19.0384 | 129.9304 | 16.8178 | 33.4425 | 32.1208
2018-09-04 08:43 | 24.2781 | 25 | 56 | 33.3312 | 19.9937 | 99.2812 | 19.05 | 130.375 | 16.9062 | 33.4188 | 32.0844
2018-09-04 08:48 | 24.2781 | 25 | 56 | 33.3312 | 19.9937 | 99.2812 | 19.05 | 130.375 | 16.9062 | 33.4188 | 32.0844
2018-09-04 08:53 | 24.2338 | 25 | 57.9483 | 33.3312 | 19.9903 | 99.5074 | 19.05 | 129.4704 | 17.0115 | 33.2222 | 31.8939
2018-09-04 08:58 | 24.1573 | 25 | 61.3083 | 33.3312 | 19.9843 | 99.8974 | 19.05 | 127.9104 | 17.193 | 32.8832 | 31.5654
2018-09-04 09:02 | 24.1666 | 25 | 63 | 33.3312 | 19.9954 | 100.5481 | 18.9346 | 127.8549 | 17.3037 | 32.5844 | 31.2637
2018-09-04 09:07 | 24.2629 | 25 | 63 | 33.3312 | 20.0239 | 101.4631 | 18.7021 | 129.3249 | 17.3427 | 32.3264 | 30.9892
2018-09-04 09:12 | 24.3194 | 25 | 63 | 33.3312 | 20.0338 | 101.7025 | 18.6567 | 130.1813 | 17.4047 | 32.2481 | 30.9217
2018-09-04 09:17 | 24.3194 | 25 | 63 | 33.3312 | 20.0173 | 100.9825 | 18.8772 | 130.1663 | 17.4992 | 32.4251 | 31.1482
2018-09-04 09:22 | 24.3226 | 25 | 63.6333 | 33.3312 | 20.0043 | 100.1734 | 19.0141 | 130.3047 | 17.5917 | 32.4463 | 31.1897
2018-09-04 09:26 | 24.3325 | 25 | 65.5533 | 33.3312 | 19.9983 | 99.1834 | 18.9811 | 130.7547 | 17.6802 | 32.1508 | 30.8552
2018-09-04 09:31 | 24.34 | 25 | 67 | 33.3312 | 19.9923 | 98.6779 | 18.9496 | 131.1011 | 17.7631 | 31.8471 | 30.5262
2018-09-04 09:36 | 24.34 | 25 | 67 | 33.3312 | 19.9863 | 99.6529 | 18.9226 | 131.1311 | 17.8291 | 31.5186 | 30.2142
2018-09-04 09:41 | 24.329 | 25 | 67.235 | 33.3312 | 19.9812 | 100.4688 | 18.9152 | 130.9384 | 17.8854 | 31.2682 | 29.982
2018-09-04 09:46 | 24.2615 | 25 | 68.675 | 33.3312 | 19.9812 | 100.4688 | 19.0082 | 129.6034 | 17.8914 | 31.4182 | 30.159
2018-09-04 09:50 | 24.2032 | 25 | 70.0383 | 33.3312 | 19.9835 | 100.5071 | 19.0911 | 128.5631 | 17.8977 | 31.5846 | 30.3494
2018-09-04 09:55 | 24.2509 | 25 | 70.5183 | 33.3312 | 20.012 | 100.9871 | 19.0581 | 130.9181 | 17.9082 | 31.9401 | 30.6944
2018-09-04 10:00 | 24.2986 | 25 | 70.9983 | 33.3312 | 20.0405 | 101.4671 | 19.0251 | 133.2731 | 17.9187 | 32.2956 | 31.0394
2018-09-04 10:05 | 24.3185 | 25 | 72.435 | 33.3312 | 20.0616 | 99.5554 | 18.9697 | 131.7267 | 17.8918 | 32.4852 | 31.2559
2018-09-04 10:10 | 24.3383 | 25 | 73.875 | 33.3312 | 20.0826 | 97.6354 | 18.9142 | 130.1667 | 17.8648 | 32.6742 | 31.4719
2018-09-04 10:14 | 24.2077 | 25 | 75.315 | 33.3312 | 20.0844 | 97.4688 | 18.9094 | 130.0312 | 17.8625 | 32.6906 | 31.4906
2018-09-04 10:19 | 24.0628 | 25 | 76.755 | 33.3312 | 20.0844 | 97.4688 | 18.9094 | 130.0312 | 17.8625 | 32.6906 | 31.4906
2018-09-04 10:24 | 24.1741 | 25 | 76.2033 | 33.3312 | 20.0483 | 97.3318 | 19.0015 | 129.0852 | 17.8351 | 32.784 | 31.5703
2018-09-04 10:29 | 24.3379 | 25 | 75.2433 | 33.3312 | 20.0048 | 97.1668 | 19.1125 | 127.9452 | 17.8021 | 32.8965 | 31.6663
2018-09-04 10:34 | 24.3653 | 25 | 76.7917 | 33.3312 | 19.9982 | 98.3568 | 19.0992 | 128.5857 | 17.777 | 32.4995 | 31.2326
2018-09-04 10:38 | 24.3464 | 25 | 79.1917 | 33.3312 | 20.0042 | 100.0068 | 19.0437 | 129.8307 | 17.7545 | 31.9295 | 30.6191
2018-09-04 10:43 | 24.3269 | 25 | 79.3633 | 33.3312 | 19.9913 | 100.6918 | 19.029 | 130.4092 | 17.7648 | 31.7554 | 30.4513
2018-09-04 10:48 | 24.3071 | 25 | 78.4033 | 33.3312 | 19.9688 | 100.8868 | 19.035 | 130.6492 | 17.7918 | 31.7824 | 30.5098
2018-09-04 10:53 | 24.2654 | 25 | 78.835 | 33.3312 | 19.9594 | 100.9688 | 19.034 | 130.3064 | 17.7805 | 31.7624 | 30.5126
2018-09-04 10:58 | 24.2078 | 25 | 80.275 | 33.3312 | 19.9594 | 100.9688 | 19.028 | 129.5414 | 17.7415 | 31.7084 | 30.4751
2018-09-04 11:02 | 24.1788 | 25 | 81.4767 | 33.3312 | 19.9676 | 100.8794 | 19.0086 | 129.3052 | 17.7219 | 31.7691 | 30.5419
2018-09-04 11:07 | 24.1788 | 25 | 82.4367 | 33.3312 | 19.9841 | 100.6994 | 18.9756 | 129.6052 | 17.7219 | 31.9461 | 30.7144
2018-09-04 11:12 | 24.1669 | 25 | 83.595 | 33.3312 | 20.0235 | 100.4884 | 18.9817 | 129.7998 | 17.738 | 32.1213 | 30.8962
2018-09-04 11:17 | 24.138 | 25 | 85.035 | 33.3312 | 20.0955 | 100.2334 | 19.0432 | 129.8448 | 17.777 | 32.2938 | 31.0912
2018-09-04 11:22 | 24.141 | 25 | 86.1583 | 33.3312 | 20.1091 | 100.0477 | 19.0552 | 129.875 | 17.8289 | 32.4821 | 31.2981
2018-09-04 11:26 | 24.2085 | 25 | 86.6383 | 33.3312 | 20.0041 | 100.0027 | 18.9667 | 129.875 | 17.9069 | 32.7026 | 31.5291
2018-09-04 11:31 | 24.2665 | 25.1183 | 88.5383 | 33.3312 | 19.9235 | 100.0131 | 18.9148 | 130.2189 | 17.9804 | 32.8676 | 31.6939
2018-09-04 11:36 | 24.2953 | 25.598 | 94.7783 | 33.3312 | 19.9175 | 100.1931 | 18.9748 | 131.6139 | 18.0404 | 32.8631 | 31.6564
2018-09-04 11:41 | 24.3178 | 25.9994 | 100 | 33.3312 | 19.9125 | 100.3266 | 19.025 | 132.7812 | 18.0906 | 32.8594 | 31.625
2018-09-04 11:46 | 24.3079 | 25.9994 | 100 | 33.3312 | 19.9125 | 100.2216 | 19.025 | 132.7812 | 18.0906 | 32.8594 | 31.625
2018-09-04 11:50 | 24.2926 | 25.9994 | 100 | 33.3312 | 19.9125 | 100.125 | 19.0224 | 132.6806 | 18.0947 | 32.8353 | 31.6009
2018-09-04 11:55 | 24.2161 | 25.9994 | 100 | 33.3312 | 19.9125 | 100.125 | 18.9894 | 131.4206 | 18.1457 | 32.5338 | 31.2994
2018-09-04 12:00 | 24.1396 | 25.9994 | 100 | 33.3312 | 19.9125 | 100.125 | 18.9564 | 130.1606 | 18.1967 | 32.2323 | 30.9979
2018-09-04 12:05 | 24.1394 | 25.9994 | 100 | 33.3312 | 20.0067 | 100.6631 | 18.9563 | 130.1562 | 18.1969 | 32.2313 | 30.9969
2018-09-04 12:10 | 24.1394 | 25.9994 | 100 | 33.3312 | 20.1012 | 101.2031 | 18.9563 | 130.1562 | 18.1969 | 32.2313 | 30.9969
2018-09-04 12:14 | 24.1829 | 25.9994 | 100 | 33.3312 | 19.9834 | 100.2911 | 18.9563 | 129.6494 | 18.3626 | 32.2258 | 30.9914
2018-09-04 12:19 | 24.2306 | 25.9994 | 100 | 33.3312 | 19.8454 | 99.2411 | 18.9563 | 129.0944 | 18.5441 | 32.2198 | 30.9854
2018-09-04 12:24 | 24.2066 | 25.9994 | 100 | 33.3312 | 19.9364 | 99.6849 | 18.9376 | 129.4481 | 18.5987 | 32.2685 | 31.0429
2018-09-04 12:29 | 24.1679 | 25.9994 | 100 | 33.3312 | 20.0744 | 100.4349 | 18.9151 | 129.9881 | 18.6272 | 32.3285 | 31.1134
2018-09-04 12:34 | 24.1581 | 25.9994 | 100 | 33.3312 | 20.0265 | 100.4122 | 18.9262 | 130.7409 | 18.6131 | 32.2945 | 31.0708
2018-09-04 12:38 | 24.1581 | 25.9994 | 100 | 33.3312 | 19.9155 | 100.1272 | 18.9487 | 131.5659 | 18.5846 | 32.2285 | 30.9898
2018-09-04 12:43 | 24.1396 | 25.9994 | 100 | 33.3312 | 19.8602 | 99.5239 | 18.9891 | 130.1526 | 18.575 | 32.0172 | 30.7486
2018-09-04 12:48 | 24.1117 | 25.9994 | 100 | 33.3312 | 19.8332 | 98.7589 | 19.0386 | 127.6026 | 18.575 | 31.7322 | 30.4261
2018-09-04 12:53 | 24.1611 | 25.9994 | 100 | 33.3312 | 19.8601 | 98.8811 | 19.0368 | 127.7316 | 18.5463 | 31.6908 | 30.3993
2018-09-04 12:58 | 24.2664 | 25.9994 | 100 | 33.3312 | 19.9261 | 99.6461 | 18.9978 | 129.8016 | 18.4968 | 31.8258 | 30.5868
2018-09-04 13:02 | 24.3194 | 25.9994 | 100 | 33.3312 | 19.9594 | 100.0312 | 18.9677 | 131.097 | 18.4503 | 31.8535 | 30.644
2018-09-04 13:07 | 24.3194 | 25.9994 | 100 | 33.3312 | 19.9594 | 100.0312 | 18.9467 | 131.607 | 18.4068 | 31.7725 | 30.569
2018-09-04 13:12 | 24.3194 | 25.9994 | 100 | 33.3312 | 19.9457 | 100.0498 | 18.9387 | 131.398 | 18.3813 | 31.8254 | 30.6204
2018-09-04 13:17 | 24.3194 | 25.9994 | 100 | 33.3312 | 19.9127 | 100.0948 | 18.9492 | 130.168 | 18.3813 | 32.0684 | 30.8514
2018-09-04 13:22 | 24.3066 | 25.9994 | 100 | 33.3312 | 19.9159 | 99.8875 | 18.9726 | 129.8633 | 18.3664 | 32.2684 | 31.0439
2018-09-04 13:26 | 24.2679 | 25.9994 | 100 | 33.3312 | 19.9924 | 99.1675 | 19.0221 | 131.4383 | 18.3214 | 32.3809 | 31.1579
2018-09-04 13:31 | 24.2387 | 25.9994 | 100 | 33.3312 | 20.0459 | 98.8469 | 19.0416 | 132.5436 | 18.2916 | 32.5056 | 31.29
2018-09-04 13:36 | 24.2387 | 25.9994 | 100 | 33.3312 | 20.0294 | 99.7469 | 18.9696 | 132.2136 | 18.3081 | 32.6676 | 31.4775
2018-09-04 13:41 | 24.2467 | 25.9994 | 100 | 33.3312 | 20.0102 | 100.4804 | 18.9113 | 131.7466 | 18.3219 | 32.8181 | 31.6442
2018-09-04 13:46 | 24.2953 | 25.9994 | 100 | 33.3312 | 19.9772 | 100.3604 | 18.9233 | 130.5766 | 18.3219 | 32.9096 | 31.7042
2018-09-04 13:50 | 24.34 | 25.9994 | 100 | 33.3312 | 19.9531 | 100.268 | 18.9886 | 129.4808 | 18.3206 | 32.9761 | 31.7396
2018-09-04 13:55 | 24.34 | 25.9994 | 100 | 33.3312 | 20.0311 | 100.493 | 19.6681 | 129.2408 | 18.3041 | 32.7556 | 31.4921
2018-09-04 14:00 | 24.34 | 25.9994 | 100 | 33.3312 | 20.1091 | 100.718 | 20.3476 | 129.0008 | 18.2876 | 32.5351 | 31.2446
2018-09-04 14:05 | 24.34 | 25.9994 | 100 | 33.3312 | 20.0152 | 100.2703 | 20.3948 | 129.6727 | 18.2651 | 32.4372 | 31.1735
2018-09-04 14:10 | 24.34 | 25.9994 | 100 | 33.3312 | 19.9207 | 99.8203 | 20.4398 | 130.3477 | 18.2426 | 32.3397 | 31.103
2018-09-04 14:14 | 24.331 | 25.9994 | 100 | 33.3312 | 19.9988 | 100.247 | 20.4684 | 130.5569 | 18.2064 | 32.4737 | 31.2695
2018-09-04 14:19 | 24.3211 | 25.9994 | 100 | 33.3312 | 20.0933 | 100.757 | 20.4954 | 130.7219 | 18.1689 | 32.6297 | 31.4585
2018-09-04 14:24 | 24.359 | 25.9994 | 100 | 33.3312 | 20.1094 | 100.8438 | 20.5 | 130.75 | 18.1625 | 32.6562 | 31.4906
2018-09-04 14:29 | 24.4067 | 25.9994 | 100 | 33.3312 | 20.1094 | 100.8438 | 20.5 | 130.75 | 18.1625 | 32.6562 | 31.4906
2018-09-04 14:34 | 24.4187 | 25.9994 | 100 | 33.3312 | 20.0758 | 100.7766 | 20.4798 | 130.8508 | 18.0628 | 32.6003 | 31.41
2018-09-04 14:38 | 24.4187 | 25.9994 | 100 | 33.3312 | 20.0308 | 100.6866 | 20.4528 | 130.9858 | 17.9293 | 32.5253 | 31.302
2018-09-04 14:43 | 24.3805 | 25.9994 | 100 | 33.3312 | 20.0156 | 100.0395 | 20.4696 | 130.9915 | 17.9063 | 32.6064 | 31.3581
2018-09-04 14:48 | 24.3229 | 25.9994 | 100 | 33.3312 | 20.0156 | 99.1095 | 20.5086 | 130.9315 | 17.9393 | 32.7669 | 31.4976
2018-09-04 14:53 | 24.293 | 25.9994 | 100 | 33.3312 | 19.9869 | 99.3015 | 20.5154 | 130.6453 | 17.9496 | 32.9753 | 31.7154
2018-09-04 14:58 | 24.2831 | 25.9994 | 100 | 33.3312 | 19.9374 | 100.3065 | 20.4989 | 130.1953 | 17.9436 | 33.2183 | 31.9899
2018-09-04 15:02 | 24.2781 | 25.9994 | 100 | 33.3312 | 19.9125 | 100.8125 | 20.4906 | 129.9166 | 17.9518 | 33.2848 | 32.0723
2018-09-04 15:07 | 24.2781 | 25.9994 | 100 | 33.3312 | 19.9125 | 100.8125 | 20.4906 | 129.8116 | 17.9743 | 33.1723 | 31.9598
2018-09-04 15:12 | 24.2982 | 25.9994 | 100 | 33.3312 | 19.8989 | 100.6637 | 20.4925 | 129.6632 | 17.9856 | 32.9928 | 31.776
2018-09-04 15:17 | 24.3468 | 25.9994 | 100 | 33.3312 | 19.8659 | 100.3037 | 20.497 | 129.4532 | 17.9811 | 32.7183 | 31.491
2018-09-04 15:22 | 24.3731 | 25.9994 | 100 | 33.3312 | 19.8438 | 100.0625 | 20.5183 | 129.7034 | 17.9796 | 32.5908 | 31.3782
2018-09-04 15:26 | 24.3542 | 25.9994 | 100 | 33.3312 | 19.8438 | 100.0625 | 20.5738 | 130.8884 | 17.9841 | 32.7618 | 31.6152
2018-09-04 15:31 | 24.34 | 25.9994 | 100 | 33.3312 | 19.8767 | 100.2215 | 20.6186 | 131.7628 | 17.9849 | 32.8936 | 31.7778
2018-09-04 15:36 | 24.34 | 25.9994 | 100 | 33.3312 | 20.0102 | 100.8665 | 20.6306 | 131.6878 | 17.9744 | 32.9056 | 31.7133
2018-09-04 15:41 | 24.3368 | 25.9994 | 100 | 33.3312 | 20.1001 | 101.2618 | 20.6387 | 131.5858 | 17.9656 | 32.9306 | 31.6787
2018-09-04 15:46 | 24.317 | 25.9994 | 100 | 33.3312 | 19.9666 | 100.3768 | 20.6267 | 131.3458 | 17.9656 | 33.0221 | 31.7972
2018-09-04 15:50 | 24.3011 | 25.9994 | 100 | 33.3312 | 19.8455 | 99.5433 | 20.609 | 131.0352 | 17.9643 | 33.08 | 31.8774
2018-09-04 15:55 | 24.3299 | 25.9994 | 100 | 33.3312 | 19.868 | 99.3033 | 20.5265 | 129.9102 | 17.9478 | 32.7515 | 31.5159
2018-09-04 16:00 | 24.3587 | 25.9994 | 100 | 33.3312 | 19.8905 | 99.0633 | 20.444 | 128.7852 | 17.9313 | 32.423 | 31.1544
2018-09-04 16:05 | 24.3776 | 25.9994 | 100 | 33.3312 | 19.8906 | 99.0625 | 20.4602 | 129.5585 | 17.9253 | 32.6042 | 31.3564
2018-09-04 16:10 | 24.3965 | 25.9994 | 100 | 33.3312 | 19.8906 | 99.0625 | 20.4767 | 130.3385 | 17.9193 | 32.7872 | 31.5604
2018-09-04 16:14 | 24.3726 | 25.9994 | 100 | 33.3312 | 19.9865 | 99.1584 | 20.4781 | 130.4062 | 17.9187 | 32.8031 | 31.5781
2018-09-04 16:19 | 24.3447 | 25.9994 | 100 | 33.3312 | 20.0915 | 99.2634 | 20.4781 | 130.4062 | 17.9187 | 32.8031 | 31.5781
2018-09-04 16:24 | 24.34 | 25.9994 | 100 | 33.3312 | 20.1144 | 100.2024 | 20.5105 | 130.1946 | 17.9275 | 32.7807 | 31.5159
2018-09-04 16:29 | 24.34 | 25.9994 | 100 | 33.3312 | 20.1204 | 101.3124 | 20.5495 | 129.9396 | 17.938 | 32.7537 | 31.4409
2018-09-04 16:34 | 24.34 | 25.9994 | 100 | 33.3312 | 20.1219 | 101.5938 | 20.5426 | 130.0542 | 17.9406 | 32.7469 | 31.4219
2018-09-04 16:38 | 24.34 | 25.9994 | 100 | 33.3312 | 20.1219 | 101.5938 | 20.5201 | 130.2942 | 17.9406 | 32.7469 | 31.4219
2018-09-04 16:43 | 24.34 | 25.9994 | 100 | 33.3312 | 20.0443 | 101.0964 | 20.5016 | 131.0515 | 17.9337 | 32.8215 | 31.5293
2018-09-04 16:48 | 24.34 | 25.9994 | 100 | 33.3312 | 19.9273 | 100.3464 | 20.4851 | 132.0715 | 17.9232 | 32.934 | 31.6913
2018-09-04 16:53 | 24.3619 | 25.7212 | 100 | 33.3312 | 19.9425 | 99.8225 | 20.4781 | 132.5 | 17.9187 | 32.9813 | 31.7594
2018-09-04 16:58 | 24.3997 | 25.2415 | 100 | 33.3312 | 20.0535 | 99.4625 | 20.4781 | 132.5 | 17.9187 | 32.9813 | 31.7594
2018-09-04 17:02 | 24.471 | 25 | 100 | 33.3312 | 19.9991 | 77.3322 | 20.569 | 101.3901 | 17.9217 | 32.7913 | 31.5851
2018-09-04 17:07 | 24.5763 | 25 | 100 | 33.3312 | 19.7771 | 33.1272 | 20.752 | 38.7351 | 17.9277 | 32.4088 | 31.2341
2018-09-04 17:12 | 24.6463 | 25.1982 | 100 | 33.3312 | 19.6469 | 7.1875 | 20.9827 | 1.9688 | 17.9312 | 32.0331 | 30.8769
2018-09-04 17:17 | 24.6661 | 25.6779 | 100 | 33.3312 | 19.6469 | 7.1875 | 21.2812 | 1.9688 | 17.9312 | 31.6671 | 30.5109
2018-09-04 17:22 | 24.6921 | 25.9994 | 100 | 33.3312 | 19.6469 | 7.1875 | 21.4812 | 1.9688 | 17.9312 | 31.4219 | 30.2656
2018-09-04 17:26 | 24.7308 | 25.9994 | 100 | 33.3312 | 19.6469 | 7.1875 | 21.4812 | 1.9688 | 17.9312 | 31.4219 | 30.2656
2018-09-04 17:31 | 24.76 | 25.9994 | 100 | 33.3312 | 19.6362 | 7.1838 | 21.6147 | 1.9724 | 17.9312 | 31.5347 | 30.3917
2018-09-04 17:36 | 24.76 | 25.9994 | 100 | 33.3312 | 19.5927 | 7.1688 | 22.1562 | 1.9874 | 17.9312 | 31.9922 | 30.9032
2018-09-04 17:41 | 24.7772 | 25.9211 | 92.1667 | 33.3312 | 19.5516 | 7.1856 | 22.6537 | 1.9976 | 17.9339 | 32.3848 | 31.3437
2018-09-04 17:46 | 24.8825 | 25.4414 | 44.1667 | 33.3312 | 19.5231 | 7.3656 | 22.9252 | 1.9826 | 17.9504 | 32.4448 | 31.4202
2018-09-04 17:50 | 24.9824 | 25 | 0 | 33.3312 | 19.4939 | 7.5289 | 23.1944 | 1.9688 | 17.9665 | 32.4832 | 31.4695
2018-09-04 17:55 | 25.0202 | 25 | 0 | 33.3312 | 19.4564 | 7.4989 | 23.4374 | 1.9688 | 17.977 | 32.2732 | 31.2055
2018-09-04 18:00 | 25.058 | 25 | 0 | 33.3312 | 19.4189 | 7.4689 | 23.6804 | 1.9688 | 17.9875 | 32.0632 | 30.9415
2018-09-04 18:05 | 25.0581 | 25.478 | 8.61 | 33.3312 | 19.3844 | 7.3791 | 23.8307 | 1.9688 | 17.9711 | 31.9489 | 30.839
2018-09-04 18:10 | 25.0581 | 25.9577 | 17.25 | 33.3312 | 19.3499 | 7.2891 | 23.9807 | 1.9688 | 17.9546 | 31.8349 | 30.737
2018-09-04 18:14 | 25.1551 | 25.9994 | 18.8767 | 33.3312 | 19.2976 | 7.2402 | 24.18 | 1.9688 | 17.9531 | 32.0277 | 30.9487
2018-09-04 18:19 | 25.2613 | 25.9994 | 19.8367 | 33.3312 | 19.2436 | 7.1952 | 24.384 | 1.9688 | 17.9531 | 32.2497 | 31.1902
2018-09-04 18:24 | 25.3033 | 25.9994 | 19.6017 | 33.3312 | 19.2157 | 7.1751 | 24.593 | 1.9688 | 17.9531 | 32.2377 | 31.1379
2018-09-04 18:29 | 25.3321 | 25.9994 | 19.1217 | 33.3312 | 19.1932 | 7.1601 | 24.803 | 1.9688 | 17.9531 | 32.1777 | 31.0254
2018-09-04 18:34 | 25.4254 | 25.9994 | 19.3583 | 33.3312 | 19.1584 | 7.2234 | 24.9761 | 1.9688 | 17.9576 | 31.8691 | 30.7147
2018-09-04 18:38 | 25.5406 | 25.9994 | 19.8383 | 33.3312 | 19.1194 | 7.3134 | 25.1366 | 1.9688 | 17.9636 | 31.4761 | 30.3367
2018-09-04 18:43 | 25.5662 | 25.9994 | 19.6817 | 33.3312 | 19.0913 | 7.294 | 25.305 | 1.9588 | 17.9726 | 31.483 | 30.3566
2018-09-04 18:48 | 25.5464 | 25.9994 | 19.2017 | 33.3312 | 19.0688 | 7.219 | 25.4775 | 1.9438 | 17.9831 | 31.693 | 30.5786
2018-09-04 18:53 | 25.5381 | 25.7212 | 13.7117 | 33.3312 | 19.0498 | 7.1788 | 25.7361 | 1.9462 | 17.9779 | 32.0683 | 30.9746
2018-09-04 18:58 | 25.5381 | 25.2415 | 4.5917 | 33.3312 | 19.0333 | 7.1638 | 26.0571 | 1.9612 | 17.9614 | 32.5633 | 31.4966
2018-09-04 19:02 | 25.5381 | 25 | 0 | 33.3312 | 19.0168 | 7.1637 | 26.1852 | 1.9688 | 17.9479 | 32.5719 | 31.4868
2018-09-04 19:07 | 25.5381 | 25 | 0 | 33.3312 | 19.0003 | 7.1787 | 26.1177 | 1.9688 | 17.9374 | 32.0874 | 30.9378
2018-09-04 19:12 | 25.5463 | 25.1982 | 2.1817 | 33.3312 | 18.9702 | 7.2123 | 26.0781 | 1.9688 | 17.9263 | 31.6655 | 30.4842
2018-09-04 19:17 | 25.5661 | 25.6779 | 7.4617 | 33.3312 | 18.9207 | 7.2723 | 26.0781 | 1.9688 | 17.9143 | 31.3325 | 30.1662
2018-09-04 19:22 | 25.5728 | 25.9994 | 11 | 33.3312 | 18.8727 | 7.3125 | 26.0583 | 1.9688 | 17.8973 | 31.0114 | 29.8517
2018-09-04 19:26 | 25.553 | 25.9994 | 11 | 33.3312 | 18.8277 | 7.3125 | 25.9983 | 1.9688 | 17.8703 | 30.7144 | 29.5442
2018-09-04 19:31 | 25.5381 | 25.9994 | 11.2367 | 33.3312 | 18.7926 | 7.3162 | 25.9461 | 1.9688 | 17.85 | 30.4414 | 29.27
2018-09-04 19:36 | 25.5381 | 25.9994 | 12.1967 | 33.3312 | 18.7881 | 7.3312 | 25.9176 | 1.9688 | 17.85 | 30.2419 | 29.0975
2018-09-04 19:41 | 25.5538 | 25.9211 | 11.9817 | 33.3312 | 18.7844 | 7.3438 | 25.8938 | 1.9688 | 17.85 | 30.075 | 28.9531
2018-09-04 19:46 | 25.6501 | 25.4414 | 5.7417 | 33.3312 | 18.7844 | 7.3438 | 25.8938 | 1.9688 | 17.85 | 30.075 | 28.9531
2018-09-04 19:50 | 25.7365 | 25 | 0 | 33.3312 | 18.7808 | 7.3438 | 25.8969 | 1.9688 | 17.8513 | 30.158 | 29.0361
2018-09-04 19:55 | 25.7077 | 25 | 0 | 33.3312 | 18.7358 | 7.3438 | 25.9359 | 1.9688 | 17.8678 | 31.1975 | 30.0756
2018-09-04 20:00 | 25.6789 | 25 | 0 | 33.3312 | 18.6908 | 7.3438 | 25.9749 | 1.9688 | 17.8843 | 32.237 | 31.1151
2018-09-04 20:05 | 25.6788 | 25.478 | 4.7833 | 33.3312 | 18.6906 | 7.3438 | 26.0034 | 1.9688 | 17.8904 | 31.71 | 30.5657
2018-09-04 20:10 | 25.6788 | 25.9577 | 9.5833 | 33.3312 | 18.6906 | 7.3438 | 26.0319 | 1.9688 | 17.8964 | 31.1775 | 30.0107
2018-09-04 20:14 | 25.6434 | 25.9994 | 10.8767 | 33.3312 | 18.6605 | 7.2753 | 26.0344 | 1.9688 | 17.8969 | 31.1313 | 29.9625
2018-09-04 20:19 | 25.6047 | 25.9994 | 11.8367 | 33.3312 | 18.6275 | 7.2003 | 26.0344 | 1.9688 | 17.8969 | 31.1313 | 29.9625
2018-09-04 20:24 | 25.6146 | 25.9994 | 11.6017 | 33.3312 | 18.5858 | 7.1875 | 26.0705 | 1.9688 | 17.8732 | 31.8283 | 30.7542
2018-09-04 20:29 | 25.6344 | 25.9994 | 11.1217 | 33.3312 | 18.5423 | 7.1875 | 26.114 | 1.9688 | 17.8447 | 32.6683 | 31.7082
2018-09-04 20:34 | 25.6394 | 25.9994 | 11 | 33.3312 | 18.5928 | 7.1763 | 26.1418 | 1.9688 | 17.8341 | 32.4546 | 31.4472
2018-09-04 20:38 | 25.6394 | 25.9994 | 11 | 33.3312 | 18.6753 | 7.1613 | 26.1643 | 1.9688 | 17.8296 | 31.8831 | 30.7737
2018-09-04 20:43 | 25.6394 | 25.9994 | 12.2733 | 33.3312 | 18.7429 | 7.2159 | 26.1828 | 1.9688 | 17.8092 | 31.4658 | 30.3111
2018-09-04 20:48 | 25.6394 | 25.9994 | 14.1933 | 33.3312 | 18.8029 | 7.3059 | 26.1993 | 1.9688 | 17.7807 | 31.1268 | 29.9556
2018-09-04 20:53 | 25.6394 | 25.9994 | 14.4433 | 33.3312 | 18.8412 | 7.3177 | 26.2097 | 1.9688 | 17.7653 | 30.8843 | 29.7349
2018-09-04 20:58 | 25.6394 | 25.9994 | 13.4833 | 33.3312 | 18.8637 | 7.2727 | 26.2157 | 1.9688 | 17.7593 | 30.7118 | 29.6119
2018-09-04 21:02 | 25.6394 | 25.7612 | 9.9017 | 33.3312 | 18.875 | 7.25 | 26.2188 | 1.9688 | 17.7563 | 30.625 | 29.55
2018-09-04 21:07 | 25.6394 | 25.2815 | 3.6617 | 33.3312 | 18.875 | 7.25 | 26.2188 | 1.9688 | 17.7563 | 30.625 | 29.55
2018-09-04 21:12 | 25.6394 | 25 | 0 | 33.3312 | 18.8521 | 7.2686 | 26.2163 | 1.9626 | 17.7544 | 30.8543 | 29.7899
2018-09-04 21:17 | 25.6394 | 25 | 0 | 33.3312 | 18.7966 | 7.3136 | 26.2103 | 1.9476 | 17.7499 | 31.4093 | 30.3704
2018-09-04 21:22 | 25.6423 | 25 | 0 | 33.3312 | 18.7559 | 7.319 | 26.2097 | 1.9424 | 17.7414 | 31.8683 | 30.845
2018-09-04 21:26 | 25.6513 | 25 | 0 | 33.3312 | 18.7454 | 7.244 | 26.2202 | 1.9574 | 17.7249 | 32.1323 | 31.1045
2018-09-04 21:31 | 25.6581 | 25 | 0 | 33.3312 | 18.732 | 7.1912 | 26.2352 | 1.9724 | 17.711 | 32.2103 | 31.1576
2018-09-04 21:36 | 25.6581 | 25 | 0 | 33.3312 | 18.7095 | 7.2062 | 26.2637 | 1.9874 | 17.705 | 31.7198 | 30.5801
2018-09-04 21:41 | 25.6581 | 25 | 0 | 33.3312 | 18.6852 | 7.2285 | 26.2882 | 1.9976 | 17.6963 | 31.4088 | 30.2173
2018-09-04 21:46 | 25.6581 | 25 | 0 | 33.3312 | 18.6522 | 7.2885 | 26.2927 | 1.9826 | 17.6738 | 32.0178 | 30.9553
2018-09-04 21:50 | 25.6581 | 25 | 0 | 33.3312 | 18.6255 | 7.339 | 26.2969 | 1.9688 | 17.651 | 32.539 | 31.5862
2018-09-04 21:55 | 25.6581 | 25 | 0 | 33.3312 | 18.6705 | 7.279 | 26.2969 | 1.9688 | 17.624 | 32.0485 | 30.9832
2018-09-04 22:00 | 25.6581 | 25 | 0 | 33.3312 | 18.7155 | 7.219 | 26.2969 | 1.9688 | 17.597 | 31.558 | 30.3802
2018-09-04 22:05 | 25.6581 | 25 | 0 | 33.3312 | 18.7694 | 7.2038 | 26.3193 | 1.9688 | 17.5909 | 31.2513 | 30.0881
2018-09-04 22:10 | 25.6581 | 25 | 0 | 33.3312 | 18.8234 | 7.1888 | 26.3418 | 1.9688 | 17.5849 | 30.9453 | 29.7971
2018-09-04 22:14 | 25.6409 | 25 | 0 | 33.3312 | 18.824 | 7.1738 | 26.3287 | 1.9688 | 17.5638 | 31.316 | 30.2883
2018-09-04 22:19 | 25.622 | 25 | 0 | 33.3312 | 18.8195 | 7.1588 | 26.3122 | 1.9688 | 17.5413 | 31.751 | 30.8538
2018-09-04 22:24 | 25.6187 | 25 | 0 | 33.3312 | 18.7951 | 7.2309 | 26.2957 | 1.9563 | 17.5612 | 31.8474 | 30.8479
2018-09-04 22:29 | 25.6187 | 25 | 0 | 33.3312 | 18.7666 | 7.3209 | 26.2792 | 1.9413 | 17.5897 | 31.8744 | 30.7249
2018-09-04 22:34 | 25.6187 | 25 | 0 | 33.3312 | 18.7347 | 7.299 | 26.2873 | 1.9487 | 17.617 | 32.0503 | 30.9222
2018-09-04 22:38 | 25.6187 | 25 | 0 | 33.3312 | 18.7017 | 7.239 | 26.3038 | 1.9637 | 17.644 | 32.2768 | 31.2282
2018-09-04 22:43 | 25.5871 | 25 | 0 | 33.3312 | 18.6618 | 7.2088 | 26.3134 | 1.9688 | 17.6462 | 32.4536 | 31.4098
2018-09-04 22:48 | 25.5394 | 25 | 0 | 33.3312 | 18.6183 | 7.1938 | 26.3194 | 1.9688 | 17.6357 | 32.6051 | 31.5283
2018-09-04 22:53 | 25.547 | 25 | 0 | 33.3312 | 18.5809 | 7.2223 | 26.3375 | 1.9688 | 17.6347 | 32.453 | 31.3163
2018-09-04 22:58 | 25.5947 | 25 | 0 | 33.3312 | 18.5479 | 7.2823 | 26.3645 | 1.9688 | 17.6407 | 32.081 | 30.8648
2018-09-04 23:02 | 25.6187 | 25 | 0 | 33.3312 | 18.5201 | 7.3199 | 26.3759 | 1.9688 | 17.6378 | 31.7493 | 30.5034
2018-09-04 23:07 | 25.6187 | 25 | 0 | 33.3312 | 18.4976 | 7.3349 | 26.3714 | 1.9688 | 17.6258 | 31.4583 | 30.2334
2018-09-04 23:12 | 25.6069 | 25 | 0 | 33.3312 | 18.4683 | 7.3438 | 26.3731 | 1.9749 | 17.6169 | 31.1852 | 29.9752
2018-09-04 23:17 | 25.5781 | 25 | 0 | 33.3312 | 18.4293 | 7.3438 | 26.3836 | 1.9899 | 17.6124 | 30.9377 | 29.7337
2018-09-04 23:22 | 25.5587 | 25 | 0 | 33.3312 | 18.3922 | 7.3438 | 26.3669 | 1.9951 | 17.6148 | 30.9282 | 29.7386
2018-09-04 23:26 | 25.5587 | 25 | 0 | 33.3312 | 18.3592 | 7.3438 | 26.2949 | 1.9801 | 17.6313 | 31.4022 | 30.2441
2018-09-04 23:31 | 25.5587 | 25 | 0 | 33.3312 | 18.3222 | 7.3438 | 26.2473 | 1.9688 | 17.6352 | 31.8086 | 30.6675
2018-09-04 23:36 | 25.5587 | 25 | 0 | 33.3312 | 18.2727 | 7.3438 | 26.2743 | 1.9688 | 17.6007 | 32.0081 | 30.84
2018-09-04 23:41 | 25.5618 | 25 | 0 | 33.3312 | 18.2249 | 7.3438 | 26.3005 | 1.9712 | 17.5665 | 32.1231 | 30.9335
2018-09-04 23:46 | 25.5807 | 25 | 0 | 33.3312 | 18.1859 | 7.3438 | 26.323 | 1.9862 | 17.5335 | 31.8051 | 30.6215
2018-09-04 23:50 | 25.5943 | 25 | 0 | 33.3312 | 18.1474 | 7.3438 | 26.3424 | 1.9988 | 17.501 | 31.5228 | 30.3495
2018-09-04 23:55 | 25.5466 | 25 | 0 | 33.3312 | 18.1144 | 7.3438 | 26.3259 | 1.9838 | 17.474 | 31.6518 | 30.5385
2018-09-05 | 25.4989 | 25 | 0 | 33.3312 | 18.0814 | 7.3438 | 26.3094 | 1.9688 | 17.447 | 31.7808 | 30.7275
2018-09-05 00:05 | 25.4988 | 25 | 0 | 33.3312 | 18.0484 | 7.3438 | 26.3198 | 1.9837 | 17.4693 | 32.2745 | 31.1945
2018-09-05 00:10 | 25.4988 | 25 | 0 | 33.3312 | 18.0154 | 7.3438 | 26.3303 | 1.9987 | 17.4918 | 32.7695 | 31.6625
2018-09-05 00:14 | 25.4988 | 25 | 0 | 33.3312 | 18.0125 | 7.3438 | 26.3477 | 1.9863 | 17.5088 | 32.3755 | 31.2607
2018-09-05 00:19 | 25.4988 | 25 | 0 | 33.3312 | 18.0125 | 7.3438 | 26.3657 | 1.9713 | 17.5253 | 31.897 | 30.7762
2018-09-05 00:24 | 25.5309 | 25 | 0 | 33.3312 | 17.9801 | 7.3313 | 26.3775 | 1.9688 | 17.5319 | 32.0073 | 30.9041
2018-09-05 00:29 | 25.5696 | 25 | 0 | 33.3312 | 17.9411 | 7.3163 | 26.388 | 1.9688 | 17.5364 | 32.2383 | 31.1576
2018-09-05 00:34 | 25.4645 | 25 | 0 | 33.3312 | 17.9145 | 7.3349 | 26.3861 | 1.9799 | 17.5465 | 32.2442 | 31.1849
2018-09-05 00:38 | 25.3106 | 25 | 0 | 33.3312 | 17.892 | 7.3649 | 26.3801 | 1.9949 | 17.5585 | 32.1737 | 31.1354
2018-09-05 00:43 | 25.2587 | 25 | 0 | 33.3312 | 17.8436 | 7.4148 | 26.3781 | 2 | 17.5516 | 32.4256 | 31.4082
2018-09-05 00:48 | 25.2587 | 25 | 0 | 33.3312 | 17.7821 | 7.4748 | 26.3781 | 2 | 17.5351 | 32.8411 | 31.8447
2018-09-05 00:53 | 25.2587 | 25 | 0 | 33.3312 | 17.7441 | 7.4652 | 26.3781 | 2 | 17.5281 | 33.0156 | 32.0281
2018-09-05 00:58 | 25.2587 | 25 | 0 | 33.3312 | 17.7231 | 7.4052 | 26.3781 | 2 | 17.5281 | 33.0156 | 32.0281
2018-09-05 01:02 | 25.2587 | 25 | 0 | 33.3312 | 17.7125 | 7.375 | 26.3945 | 1.9926 | 17.5304 | 32.6276 | 31.5842
2018-09-05 01:07 | 25.2587 | 25 | 0 | 33.3312 | 17.7125 | 7.375 | 26.4275 | 1.9776 | 17.5349 | 31.8461 | 30.6902
2018-09-05 01:12 | 25.2509 | 25 | 0 | 33.3312 | 17.7075 | 7.3812 | 26.4332 | 1.9688 | 17.5356 | 31.2121 | 29.9896
2018-09-05 01:17 | 25.232 | 25 | 0 | 33.3312 | 17.6955 | 7.3962 | 26.4002 | 1.9688 | 17.5311 | 30.7876 | 29.5636
2018-09-05 01:22 | 25.2289 | 25 | 0 | 33.3312 | 17.6875 | 7.4062 | 26.3672 | 1.9688 | 17.5261 | 30.4353 | 29.2108
2018-09-05 01:26 | 25.2577 | 25 | 0 | 33.3312 | 17.6875 | 7.4062 | 26.3342 | 1.9688 | 17.5201 | 30.2298 | 29.0068
2018-09-05 01:31 | 25.2794 | 25 | 0 | 33.3312 | 17.726 | 7.3952 | 26.3012 | 1.9688 | 17.509 | 30.1815 | 28.9685
2018-09-05 01:36 | 25.2794 | 25 | 0 | 33.3312 | 17.882 | 7.3502 | 26.2682 | 1.9688 | 17.482 | 30.6135 | 29.4365
2018-09-05 01:41 | 25.2653 | 25 | 0 | 33.3312 | 18.0125 | 7.3125 | 26.2406 | 1.9688 | 17.4594 | 30.975 | 29.8281
2018-09-05 01:46 | 25.1789 | 25 | 0 | 33.3312 | 18.0125 | 7.3125 | 26.2406 | 1.9688 | 17.4594 | 30.975 | 29.8281
2018-09-05 01:50 | 25.1001 | 25 | 0 | 33.3312 | 18.0138 | 7.3137 | 26.2398 | 1.9699 | 17.4589 | 31.0283 | 29.8768
2018-09-05 01:55 | 25.1091 | 25 | 0 | 33.3312 | 18.0303 | 7.3287 | 26.2293 | 1.9849 | 17.4529 | 31.6958 | 30.4858
2018-09-05 02:00 | 25.1181 | 25 | 0 | 33.3312 | 18.0468 | 7.3437 | 26.2188 | 1.9999 | 17.4469 | 32.3633 | 31.0948
2018-09-05 02:05 | 25.1181 | 25 | 0 | 33.3312 | 18.014 | 7.3438 | 26.2516 | 1.9851 | 17.408 | 32.0652 | 30.8233
2018-09-05 02:10 | 25.1181 | 25 | 0 | 33.3312 | 17.981 | 7.3438 | 26.2846 | 1.9701 | 17.369 | 31.7637 | 30.5488
2018-09-05 02:14 | 25.1707 | 25 | 0 | 33.3312 | 17.9781 | 7.3438 | 26.2765 | 1.9824 | 17.3451 | 31.4471 | 30.2346
2018-09-05 02:19 | 25.2283 | 25 | 0 | 33.3312 | 17.9781 | 7.3438 | 26.2645 | 1.9974 | 17.3226 | 31.1291 | 29.9166
2018-09-05 02:24 | 25.1829 | 25 | 0 | 33.3312 | 17.9495 | 7.406 | 26.2625 | 2 | 17.2777 | 31.075 | 29.5588
2018-09-05 02:29 | 25.1163 | 25 | 0 | 33.3312 | 17.915 | 7.481 | 26.2625 | 2 | 17.2282 | 31.075 | 29.1928
2018-09-05 02:34 | 25.049 | 25 | 0 | 33.3312 | 17.96 | 7.444 | 26.2211 | 1.9888 | 17.1742 | 30.5677 | 28.8671
2018-09-05 02:38 | 24.9815 | 25 | 0 | 33.3312 | 18.032 | 7.369 | 26.1656 | 1.9738 | 17.1187 | 29.8882 | 28.5551
2018-09-05 02:43 | 24.9653 | 25 | 0 | 33.3312 | 18.302 | 7.294 | 26.129 | 1.9787 | 17.0861 | 30.2204 | 29.0747
2018-09-05 02:48 | 24.9752 | 25 | 0 | 33.3312 | 18.6725 | 7.219 | 26.102 | 1.9937 | 17.0651 | 31.0664 | 30.0167
2018-09-05 02:53 | 25.0013 | 25 | 0 | 33.3312 | 18.9151 | 7.1875 | 26.0906 | 1.9913 | 17.0458 | 31.722 | 30.6595
2018-09-05 02:58 | 25.0391 | 25 | 0 | 33.3312 | 19.0651 | 7.1875 | 26.0906 | 1.9763 | 17.0278 | 32.2395 | 31.0855
2018-09-05 03:02 | 25.0581 | 25 | 0 | 33.3312 | 19.2151 | 7.1726 | 26.11 | 1.9762 | 17.0575 | 32.6043 | 31.4065
2018-09-05 03:07 | 25.0581 | 25 | 0 | 33.3312 | 19.3651 | 7.1426 | 26.149 | 1.9912 | 17.1355 | 32.8143 | 31.621
2018-09-05 03:12 | 25.0581 | 25 | 0 | 33.3312 | 19.5145 | 7.1312 | 26.1669 | 1.9938 | 17.1998 | 32.8954 | 31.5089
2018-09-05 03:17 | 25.0581 | 25 | 0 | 33.3312 | 19.663 | 7.1462 | 26.1549 | 1.9788 | 17.2448 | 32.7934 | 30.9329
2018-09-05 03:22 | 25.0519 | 25 | 0 | 33.3312 | 19.7625 | 7.1562 | 26.1617 | 1.9737 | 17.2765 | 32.4494 | 30.4192
2018-09-05 03:26 | 25.033 | 25 | 0 | 33.3312 | 19.7625 | 7.1562 | 26.2067 | 1.9887 | 17.281 | 31.6139 | 30.0322
2018-09-05 03:31 | 25.0188 | 25 | 0 | 33.3312 | 19.7995 | 7.1415 | 26.2406 | 2 | 17.2844 | 30.9844 | 29.7406
2018-09-05 03:36 | 25.0188 | 25 | 0 | 33.3312 | 19.9495 | 7.0815 | 26.2406 | 2 | 17.2844 | 30.9844 | 29.7406
2018-09-05 03:41 | 25.0204 | 25 | 0 | 33.3312 | 20.1039 | 7.019 | 26.2333 | 2 | 17.2863 | 30.8595 | 29.6209
2018-09-05 03:46 | 25.0303 | 25 | 0 | 33.3312 | 20.2809 | 6.944 | 26.1883 | 2 | 17.2983 | 30.0945 | 28.8874
2018-09-05 03:50 | 25.0348 | 25 | 0 | 33.3312 | 20.4472 | 6.875 | 26.1426 | 2 | 17.3067 | 29.515 | 28.3446
2018-09-05 03:55 | 24.9772 | 25 | 0 | 33.3312 | 20.4907 | 6.875 | 26.0886 | 2 | 17.2737 | 31.072 | 29.9991
2018-09-05 04:00 | 24.9196 | 25 | 0 | 33.3312 | 20.5342 | 6.875 | 26.0346 | 2 | 17.2407 | 32.629 | 31.6536
2018-09-05 04:05 | 24.9194 | 25 | 0.47833 | 33.3312 | 20.5344 | 6.875 | 26.0344 | 2 | 17.2406 | 32.6344 | 31.6594
2018-09-05 04:10 | 24.9194 | 25 | 0.95833 | 33.3312 | 20.5344 | 6.875 | 26.0344 | 2 | 17.2406 | 32.6344 | 31.6594
2018-09-05 04:14 | 24.9547 | 25 | 0.56167 | 33.3312 | 20.6152 | 6.875 | 26.0796 | 1.9863 | 17.0735 | 32.4673 | 31.3484
2018-09-05 04:19 | 24.9934 | 25 | 0.081667 | 33.3312 | 20.7037 | 6.875 | 26.1291 | 1.9713 | 16.8905 | 32.2843 | 31.0079
2018-09-05 04:24 | 24.9679 | 25 | 1.195 | 33.3312 | 20.7698 | 6.8626 | 26.1599 | 1.9812 | 16.8731 | 31.9755 | 30.7085
2018-09-05 04:29 | 24.9292 | 25 | 2.635 | 33.3312 | 20.8313 | 6.8476 | 26.1869 | 1.9962 | 16.8896 | 31.641 | 30.4175
2018-09-05 04:34 | 24.9194 | 25 | 2.6417 | 33.3312 | 20.8917 | 6.7878 | 26.1938 | 1.9888 | 16.9385 | 31.2595 | 30.0302
2018-09-05 04:38 | 24.9194 | 25 | 2.1617 | 33.3312 | 20.9517 | 6.7128 | 26.1938 | 1.9738 | 16.9985 | 30.862 | 29.6102
2018-09-05 04:43 | 24.9385 | 25 | 2.3183 | 33.3312 | 20.9908 | 6.6875 | 26.1788 | 1.9688 | 17.0158 | 30.5202 | 29.2688
2018-09-05 04:48 | 24.9673 | 25 | 2.7983 | 33.3312 | 21.0193 | 6.6875 | 26.1563 | 1.9688 | 17.0113 | 30.2067 | 28.9673
2018-09-05 04:53 | 24.9679 | 25 | 3 | 33.3312 | 21.06 | 6.6875 | 26.1217 | 1.9688 | 16.9998 | 30.1811 | 29.0094
2018-09-05 04:58 | 24.9481 | 25 | 3 | 33.3312 | 21.1095 | 6.6875 | 26.0782 | 1.9688 | 16.9833 | 30.3641 | 29.3004
2018-09-05 05:02 | 24.9381 | 25 | 3.2383 | 33.3312 | 21.1344 | 6.7024 | 26.0533 | 1.9688 | 16.9556 | 30.8413 | 29.8237
2018-09-05 05:07 | 24.9381 | 25 | 3.7183 | 33.3312 | 21.1344 | 6.7324 | 26.0473 | 1.9688 | 16.9166 | 31.6168 | 30.5827
2018-09-05 05:12 | 24.9184 | 25 | 4.3967 | 33.3312 | 21.1344 | 6.75 | 26.0419 | 1.9749 | 16.8157 | 32.1097 | 31.0331
2018-09-05 05:17 | 24.8707 | 25 | 5.3567 | 33.3312 | 21.1344 | 6.75 | 26.0374 | 1.9899 | 16.6267 | 32.2012 | 31.0451
2018-09-05 05:22 | 24.8483 | 25 | 5.8417 | 33.3312 | 21.1472 | 6.7401 | 26.0561 | 2 | 16.4535 | 32.1437 | 30.9359
2018-09-05 05:26 | 24.8771 | 25 | 5.3617 | 33.3312 | 21.1862 | 6.7101 | 26.1221 | 2 | 16.3125 | 31.7838 | 30.5804
2018-09-05 05:31 | 24.8987 | 25 | 5.1183 | 33.3312 | 21.2238 | 6.6875 | 26.1678 | 1.9963 | 16.1948 | 31.4474 | 30.2515
2018-09-05 05:36 | 24.8987 | 25 | 5.5983 | 33.3312 | 21.2568 | 6.6875 | 26.1513 | 1.9813 | 16.1483 | 31.1834 | 30.004
2018-09-05 05:41 | 24.8879 | 25 | 6 | 33.3312 | 21.2888 | 6.6899 | 26.1355 | 1.9712 | 16.1094 | 31.045 | 29.8759
2018-09-05 05:46 | 24.8213 | 25 | 6 | 33.3312 | 21.3158 | 6.7049 | 26.1235 | 1.9862 | 16.1094 | 31.5505 | 30.3604
2018-09-05 05:50 | 24.7638 | 25 | 5.885 | 33.3312 | 21.3421 | 6.7188 | 26.1125 | 1.9988 | 16.1149 | 32.0183 | 30.8179
2018-09-05 05:55 | 24.8115 | 25 | 4.445 | 33.3312 | 21.3601 | 6.7188 | 26.1125 | 1.9838 | 16.1839 | 32.0513 | 30.9634
2018-09-05 06:00 | 24.8592 | 25 | 3.005 | 33.3312 | 21.3781 | 6.7188 | 26.1125 | 1.9688 | 16.2529 | 32.0843 | 31.1089
2018-09-05 06:05 | 24.8594 | 25 | 3.4783 | 33.3312 | 21.3662 | 6.7188 | 26.1289 | 1.9688 | 16.3264 | 32.0575 | 30.9644
2018-09-05 06:10 | 24.8594 | 25 | 3.9583 | 33.3312 | 21.3542 | 6.7188 | 26.1454 | 1.9688 | 16.3999 | 32.0305 | 30.8189
2018-09-05 06:14 | 24.912 | 25 | 5.7533 | 33.3312 | 21.3833 | 6.7188 | 26.1578 | 1.9688 | 16.4062 | 31.7775 | 30.5652
2018-09-05 06:19 | 24.9696 | 25 | 7.6733 | 33.3312 | 21.4163 | 6.7188 | 26.1698 | 1.9688 | 16.4062 | 31.503 | 30.3012
2018-09-05 06:24 | 24.9077 | 25 | 7.2033 | 33.3312 | 21.4219 | 6.7063 | 26.1395 | 1.9688 | 16.3689 | 31.5683 | 30.372
2018-09-05 06:29 | 24.8213 | 25 | 6.2433 | 33.3312 | 21.4219 | 6.6913 | 26.1005 | 1.9688 | 16.3239 | 31.7033 | 30.5115
2018-09-05 06:34 | 24.7994 | 25 | 6 | 33.3312 | 21.4219 | 6.6875 | 26.0906 | 1.9688 | 16.3125 | 31.7375 | 30.5469
2018-09-05 06:38 | 24.7994 | 25 | 6 | 33.3312 | 21.4219 | 6.6875 | 26.0906 | 1.9688 | 16.3125 | 31.7375 | 30.5469
2018-09-05 06:43 | 24.7994 | 25 | 6 | 33.3312 | 21.4149 | 6.6875 | 26.1085 | 1.9688 | 16.3125 | 31.8051 | 30.6255
2018-09-05 06:48 | 24.7994 | 25 | 6 | 33.3312 | 21.4044 | 6.6875 | 26.1355 | 1.9688 | 16.3125 | 31.9071 | 30.744
2018-09-05 06:53 | 24.8714 | 25 | 5.4433 | 33.3312 | 21.4061 | 6.6875 | 26.1408 | 1.9688 | 16.2829 | 31.8308 | 30.6537
2018-09-05 06:58 | 24.9956 | 25 | 4.4833 | 33.3312 | 21.4166 | 6.6875 | 26.1303 | 1.9688 | 16.2319 | 31.6253 | 30.4122
2018-09-05 07:02 | 25.0581 | 25 | 3.0467 | 33.3312 | 21.3318 | 26.5511 | 26.1302 | 1.9688 | 16.2063 | 31.5219 | 30.2824
2018-09-05 07:07 | 25.0581 | 25 | 1.1267 | 33.3312 | 21.1503 | 66.5561 | 26.1407 | 1.9688 | 16.2063 | 31.5219 | 30.2659
2018-09-05 07:12 | 25.0425 | 25 | 0.79333 | 33.3312 | 21.1442 | 91.841 | 25.0548 | 28.0124 | 16.2155 | 31.5932 | 30.4806
2018-09-05 07:17 | 25.0047 | 25 | 2.7133 | 33.3312 | 21.3872 | 96.221 | 22.4118 | 91.0424 | 16.238 | 31.7657 | 31.0236
2018-09-05 07:22 | 24.9761 | 25 | 4.7917 | 33.3312 | 21.3382 | 99.4531 | 20.5748 | 132.5044 | 16.2437 | 32.0752 | 31.5691
2018-09-05 07:26 | 24.9662 | 25 | 7.1917 | 33.3312 | 20.6962 | 100.3531 | 20.3753 | 130.1494 | 16.2152 | 32.6632 | 32.1196
2018-09-05 07:31 | 24.9279 | 25 | 9.1183 | 33.3312 | 20.1866 | 101.083 | 20.289 | 128.3639 | 16.1923 | 33.0304 | 32.3694
2018-09-05 07:36 | 24.8028 | 25 | 9.5983 | 33.3312 | 20.0816 | 101.293 | 20.5485 | 128.3189 | 16.1863 | 32.7229 | 31.7004
2018-09-05 07:41 | 24.7044 | 25 | 10.0783 | 33.3312 | 19.9937 | 101.3953 | 20.7656 | 128.2812 | 16.1812 | 32.4656 | 31.1406
2018-09-05 07:46 | 24.7431 | 25 | 10.5583 | 33.3312 | 19.9937 | 100.9453 | 20.7656 | 128.2812 | 16.1812 | 32.4656 | 31.1406
2018-09-05 07:50 | 24.7787 | 25 | 11 | 33.3312 | 19.9946 | 100.5193 | 20.778 | 128.1351 | 16.184 | 32.5065 | 31.1854
2018-09-05 07:55 | 24.7787 | 25 | 11 | 33.3312 | 20.0051 | 100.3693 | 20.9325 | 126.3051 | 16.2185 | 33.018 | 31.7464
2018-09-05 08:00 | 24.7787 | 25 | 11 | 33.3312 | 20.0156 | 100.2193 | 21.087 | 124.4751 | 16.253 | 33.5295 | 32.3074
2018-09-05 08:05 | 24.7698 | 25 | 11.4783 | 33.3312 | 19.9887 | 99.6208 | 20.9395 | 126.3821 | 16.3039 | 33.6389 | 32.3901
2018-09-05 08:10 | 24.7608 | 25 | 11.9583 | 33.3312 | 19.9617 | 99.0208 | 20.791 | 128.3021 | 16.3549 | 33.7469 | 32.4711
2018-09-05 08:14 | 24.7329 | 25 | 12.8767 | 33.3312 | 19.995 | 99.2838 | 20.6316 | 128.4003 | 16.447 | 33.5837 | 32.374
2018-09-05 08:19 | 24.7032 | 25 | 13.8367 | 33.3312 | 20.034 | 99.6288 | 20.4711 | 128.3253 | 16.543 | 33.3947 | 32.26
2018-09-05 08:24 | 24.7146 | 25 | 14.3983 | 33.3312 | 20.0406 | 99.6875 | 20.4438 | 128.3125 | 16.5594 | 33.3625 | 32.2406
2018-09-05 08:29 | 24.7344 | 25 | 14.8783 | 33.3312 | 20.0406 | 99.6875 | 20.4438 | 128.3125 | 16.5594 | 33.3625 | 32.2406
2018-09-05 08:34 | 24.7394 | 25 | 14.6417 | 33.3312 | 20.0317 | 100.0794 | 20.5221 | 128.738 | 16.6714 | 33.4678 | 32.3336
2018-09-05 08:38 | 24.7394 | 25 | 14.1617 | 33.3312 | 20.0197 | 100.6044 | 20.6271 | 129.308 | 16.8214 | 33.6088 | 32.4581
2018-09-05 08:43 | 24.771 | 25 | 13.3633 | 33.3312 | 20.0087 | 100.4928 | 20.2845 | 129.1419 | 16.9117 | 33.331 | 32.125
2018-09-05 08:48 | 24.8187 | 25 | 12.4033 | 33.3312 | 19.9982 | 100.0578 | 19.7145 | 128.6019 | 16.9717 | 32.8405 | 31.5595
2018-09-05 08:53 | 24.8388 | 25 | 12 | 33.3312 | 19.9937 | 99.875 | 19.475 | 128.375 | 16.9969 | 32.6344 | 31.3219
2018-09-05 08:58 | 24.8388 | 25 | 12 | 33.3312 | 19.9937 | 99.875 | 19.475 | 128.375 | 16.9969 | 32.6344 | 31.3219
2018-09-05 09:02 | 24.8244 | 25 | 12.715 | 33.3312 | 19.9967 | 100.2102 | 19.7334 | 128.807 | 17.0654 | 32.1585 | 31.0999
2018-09-05 09:07 | 24.7956 | 25 | 14.155 | 33.3312 | 20.0027 | 100.8852 | 20.2539 | 129.677 | 17.2034 | 31.2 | 30.6529
2018-09-05 09:12 | 24.7787 | 25 | 15 | 33.3312 | 20.0174 | 101.0085 | 20.4931 | 129.8156 | 17.3414 | 30.653 | 30.346
2018-09-05 09:17 | 24.7787 | 25 | 15 | 33.3312 | 20.0444 | 100.3485 | 20.3326 | 128.9156 | 17.4794 | 30.6905 | 30.238
2018-09-05 09:22 | 24.7883 | 25 | 15 | 33.3312 | 20.059 | 99.7628 | 20.2651 | 128.1492 | 17.5447 | 31.0585 | 30.4853
2018-09-05 09:26 | 24.817 | 25 | 15 | 33.3312 | 20.0485 | 99.3278 | 20.3866 | 127.6542 | 17.4622 | 32.098 | 31.4543
2018-09-05 09:31 | 24.8388 | 25 | 15 | 33.3312 | 20.0417 | 99.1257 | 20.4781 | 127.2812 | 17.464 | 32.9023 | 32.1844
2018-09-05 09:36 | 24.8388 | 25 | 15 | 33.3312 | 20.0462 | 99.6357 | 20.4781 | 127.2812 | 17.7235 | 32.9878 | 32.1844
2018-09-05 09:41 | 24.8357 | 25 | 15.0783 | 33.3312 | 20.0402 | 99.9989 | 20.5043 | 127.3963 | 17.8983 | 33.0743 | 32.1712
2018-09-05 09:46 | 24.8168 | 25 | 15.5583 | 33.3312 | 19.9802 | 99.6089 | 20.6648 | 128.1013 | 17.6388 | 33.1658 | 32.0902
2018-09-05 09:50 | 24.7986 | 25 | 16 | 33.3312 | 19.9294 | 99.3051 | 20.8072 | 128.732 | 17.4 | 33.25 | 32.0058
2018-09-05 09:55 | 24.7887 | 25 | 16 | 33.3312 | 19.9849 | 99.9951 | 20.7412 | 128.507 | 17.4 | 33.25 | 31.8828
2018-09-05 10:00 | 24.7788 | 25 | 16 | 33.3312 | 20.0404 | 100.6851 | 20.6752 | 128.282 | 17.4 | 33.25 | 31.7598
2018-09-05 10:05 | 24.7787 | 25 | 16 | 33.3312 | 19.9734 | 100.0896 | 20.6795 | 128.9091 | 17.8081 | 32.5684 | 31.1734
2018-09-05 10:10 | 24.7787 | 25 | 16 | 33.3312 | 19.9059 | 99.4896 | 20.684 | 129.5391 | 18.2176 | 31.8844 | 30.5854
2018-09-05 10:14 | 24.7524 | 25 | 16 | 33.3312 | 20.0164 | 99.4512 | 20.7405 | 129.6348 | 18.2682 | 31.1319 | 29.8166
2018-09-05 10:19 | 24.7236 | 25 | 16 | 33.3312 | 20.1439 | 99.4662 | 20.802 | 129.6798 | 18.2847 | 30.3729 | 29.0306
2018-09-05 10:24 | 24.8465 | 25 | 15.6017 | 33.3312 | 20.1656 | 99.4688 | 20.9955 | 130.534 | 18.3846 | 30.0384 | 28.7102
2018-09-05 10:29 | 25.0004 | 25 | 15.1217 | 33.3312 | 20.1656 | 99.4688 | 21.216 | 131.554 | 18.5016 | 29.7909 | 28.4852
2018-09-05 10:34 | 24.9245 | 25 | 16.075 | 33.3312 | 20.1947 | 99.5807 | 21.0614 | 131.107 | 18.4809 | 29.9051 | 28.6442
2018-09-05 10:38 | 24.7706 | 25 | 17.515 | 33.3312 | 20.2337 | 99.7307 | 20.7794 | 130.162 | 18.4134 | 30.1421 | 28.9337
2018-09-05 10:43 | 24.7188 | 25 | 18 | 33.3312 | 20.0817 | 100.1095 | 20.6446 | 130.9281 | 18.3986 | 30.3393 | 29.1457
2018-09-05 10:48 | 24.7188 | 25 | 18 | 33.3312 | 19.8327 | 100.6045 | 20.5846 | 132.5631 | 18.4106 | 30.5163 | 29.3182
2018-09-05 10:53 | 24.7355 | 25 | 17.165 | 33.3312 | 19.7734 | 100.5603 | 20.5272 | 131.9279 | 18.4156 | 30.6663 | 29.4628
2018-09-05 10:58 | 24.7643 | 25 | 15.725 | 33.3312 | 19.8514 | 100.1253 | 20.4717 | 129.6479 | 18.4156 | 30.7968 | 29.5873
2018-09-05 11:02 | 24.8409 | 25 | 15.4767 | 33.3312 | 19.948 | 99.9807 | 20.4765 | 129.4161 | 18.4432 | 30.9347 | 29.7193
2018-09-05 11:07 | 24.966 | 25 | 16.4367 | 33.3312 | 20.0635 | 100.1307 | 20.5425 | 131.2611 | 18.4987 | 31.0802 | 29.8588
2018-09-05 11:12 | 25.0193 | 25 | 16.8017 | 33.3312 | 20.1294 | 100.0266 | 20.5856 | 131.4327 | 18.522 | 31.2388 | 30.0187
2018-09-05 11:17 | 24.9707 | 25 | 16.3217 | 33.3312 | 20.1249 | 99.5616 | 20.5961 | 129.2277 | 18.4995 | 31.4158 | 30.2077
2018-09-05 11:22 | 24.9319 | 25 | 15.6833 | 33.3312 | 20.0486 | 99.4529 | 20.5779 | 127.8589 | 18.4864 | 31.5769 | 30.37
2018-09-05 11:26 | 24.913 | 25 | 14.7233 | 33.3312 | 19.8266 | 100.0679 | 20.5014 | 128.1889 | 18.4924 | 31.7059 | 30.478
2018-09-05 11:31 | 24.8987 | 25 | 14.355 | 33.3312 | 19.6594 | 100.5312 | 20.4493 | 128.7777 | 18.5061 | 31.8283 | 30.5805
2018-09-05 11:36 | 24.8987 | 25 | 15.795 | 33.3312 | 19.6594 | 100.5312 | 20.4718 | 130.1577 | 18.5436 | 31.9303 | 30.666
2018-09-05 11:41 | 24.8987 | 25 | 17 | 33.3312 | 19.7037 | 100.4676 | 20.4906 | 131.3125 | 18.575 | 32.0156 | 30.7375
2018-09-05 11:46 | 24.8987 | 25 | 17 | 33.3312 | 19.9752 | 100.0776 | 20.4906 | 131.3125 | 18.575 | 32.0156 | 30.7375
2018-09-05 11:50 | 24.9011 | 25.0383 | 16.9233 | 33.3312 | 20.2091 | 99.6325 | 20.4897 | 131.2814 | 18.5791 | 32.0217 | 30.7456
2018-09-05 11:55 | 24.9298 | 25.518 | 15.9633 | 33.3312 | 20.0096 | 98.5525 | 20.4777 | 130.8914 | 18.6301 | 32.0982 | 30.8476
2018-09-05 12:00 | 24.9586 | 25.9977 | 15.0033 | 33.3312 | 19.8101 | 97.4725 | 20.4657 | 130.5014 | 18.6811 | 32.1747 | 30.9496
2018-09-05 12:05 | 24.9587 | 25.9994 | 29.8283 | 33.3312 | 20.0186 | 99.4718 | 20.4552 | 131.0082 | 18.7082 | 32.175 | 30.95
2018-09-05 12:10 | 24.9587 | 25.9994 | 44.7083 | 33.3312 | 20.2286 | 101.4818 | 20.4447 | 131.5182 | 18.7352 | 32.175 | 30.95
2018-09-05 12:14 | 24.9587 | 25.9994 | 46 | 33.3312 | 20.2469 | 101.6562 | 20.4438 | 131.5625 | 18.7375 | 32.175 | 30.95
2018-09-05 12:19 | 24.9587 | 25.9994 | 46 | 33.3312 | 20.2469 | 101.6562 | 20.4438 | 131.5625 | 18.7375 | 32.175 | 30.95
2018-09-05 12:24 | 24.9505 | 25.9994 | 46.3983 | 33.3312 | 20.0315 | 101.1583 | 20.4798 | 132.6953 | 18.7736 | 32.175 | 30.9463
2018-09-05 12:29 | 24.9406 | 25.9994 | 46.8783 | 33.3312 | 19.772 | 100.5583 | 20.5233 | 134.0603 | 18.8171 | 32.175 | 30.9418
2018-09-05 12:34 | 24.9381 | 25.9994 | 48.4333 | 33.3312 | 19.8417 | 99.7456 | 20.568 | 132.8609 | 18.8494 | 32.0339 | 30.7917
2018-09-05 12:38 | 24.9381 | 25.9994 | 50.3533 | 33.3312 | 20.0232 | 98.8606 | 20.613 | 130.7909 | 18.8779 | 31.8449 | 30.5922
2018-09-05 12:43 | 24.9704 | 25.9994 | 52.2733 | 33.3312 | 20.0844 | 98.5625 | 20.6281 | 130.0938 | 18.8875 | 31.7812 | 30.525
2018-09-05 12:48 | 25.019 | 25.9994 | 54.1933 | 33.3312 | 20.0844 | 98.5625 | 20.6281 | 130.0938 | 18.8875 | 31.7812 | 30.525
2018-09-05 12:53 | 24.9945 | 25.9994 | 55.2783 | 33.3312 | 20.1296 | 98.8234 | 20.5959 | 130.059 | 18.8614 | 31.6256 | 30.3754
2018-09-05 12:58 | 24.9171 | 25.9994 | 55.7583 | 33.3312 | 20.2076 | 99.2734 | 20.5404 | 129.999 | 18.8164 | 31.3571 | 30.1174
2018-09-05 13:02 | 24.8781 | 25.9994 | 56 | 33.3312 | 20.2469 | 99.5 | 20.5125 | 129.9688 | 18.7937 | 31.2219 | 29.9875
2018-09-05 13:07 | 24.8781 | 25.9994 | 56 | 33.3312 | 20.2469 | 99.5 | 20.5125 | 129.9688 | 18.7937 | 31.2219 | 29.9875
2018-09-05 13:12 | 24.8941 | 25.9994 | 57.785 | 33.3312 | 20.1899 | 99.6983 | 20.51 | 130.2601 | 18.7256 | 31.4549 | 30.241
2018-09-05 13:17 | 24.9328 | 25.9994 | 62.105 | 33.3312 | 20.0519 | 100.1783 | 20.504 | 130.9651 | 18.5606 | 32.0189 | 30.8545
2018-09-05 13:22 | 24.946 | 25.9994 | 65.3167 | 33.3312 | 19.9376 | 100.5594 | 20.5 | 131.3534 | 18.4371 | 32.4345 | 31.2889
2018-09-05 13:26 | 24.9073 | 25.9994 | 66.2767 | 33.3312 | 19.8716 | 100.7394 | 20.5 | 131.0984 | 18.3981 | 32.5485 | 31.3594
2018-09-05 13:31 | 24.8972 | 25.9994 | 67 | 33.3312 | 19.8544 | 100.9083 | 20.4989 | 130.8027 | 18.3662 | 32.5944 | 31.3711
2018-09-05 13:36 | 24.9746 | 25.9994 | 67 | 33.3312 | 19.9864 | 101.0433 | 20.4944 | 130.3827 | 18.3557 | 32.4324 | 31.2031
2018-09-05 13:41 | 25.0267 | 25.9994 | 67.3917 | 33.3312 | 20.1133 | 101.1391 | 20.4977 | 129.9676 | 18.3586 | 32.3189 | 31.0889
2018-09-05 13:46 | 24.9493 | 25.9994 | 69.7917 | 33.3312 | 20.2138 | 101.0341 | 20.5412 | 129.5776 | 18.4306 | 32.4539 | 31.2509
2018-09-05 13:50 | 24.8812 | 25.9994 | 72 | 33.3312 | 20.2982 | 100.9004 | 20.572 | 129.3877 | 18.4941 | 32.5824 | 31.4043
2018-09-05 13:55 | 24.9199 | 25.9994 | 72 | 33.3312 | 20.1977 | 100.4354 | 20.4565 | 131.5027 | 18.4596 | 32.6364 | 31.4583
2018-09-05 14:00 | 24.9586 | 25.9994 | 72 | 33.3312 | 20.0972 | 99.9704 | 20.341 | 133.6177 | 18.4251 | 32.6904 | 31.5123
2018-09-05 14:05 | 24.9587 | 25.9994 | 74.87 | 33.3312 | 19.9594 | 100.7759 | 20.4124 | 133.5951 | 18.3981 | 32.4858 | 31.2972
2018-09-05 14:10 | 24.9587 | 25.9994 | 77.75 | 33.3312 | 19.8214 | 101.5859 | 20.4844 | 133.5651 | 18.3711 | 32.2803 | 31.0813
2018-09-05 14:14 | 25.0023 | 25.9994 | 78 | 33.3312 | 19.9203 | 100.1221 | 20.455 | 132.5899 | 18.3331 | 32.5241 | 31.3433
2018-09-05 14:19 | 25.05 | 25.9994 | 78 | 33.3312 | 20.0418 | 98.4421 | 20.416 | 131.5249 | 18.2941 | 32.8106 | 31.6508
2018-09-05 14:24 | 25.0581 | 25.9994 | 78.7967 | 33.3312 | 20.0625 | 98.1562 | 20.4866 | 130.0741 | 18.2875 | 32.6801 | 31.5015
2018-09-05 14:29 | 25.0581 | 25.9994 | 79.7567 | 33.3312 | 20.0625 | 98.1562 | 20.5796 | 128.5441 | 18.2875 | 32.4641 | 31.2585
2018-09-05 14:34 | 25.0581 | 25.9994 | 79.6417 | 33.3312 | 19.8856 | 98.8841 | 20.6199 | 129.2536 | 18.2965 | 32.5337 | 31.3503
2018-09-05 14:38 | 25.0581 | 25.9994 | 79.1617 | 33.3312 | 19.6486 | 99.8591 | 20.6424 | 130.7236 | 18.3085 | 32.7002 | 31.5558
2018-09-05 14:43 | 25.0838 | 25.9994 | 79.955 | 33.3312 | 19.7588 | 100.0781 | 20.6212 | 131.4078 | 18.3672 | 32.7035 | 31.5534
2018-09-05 14:48 | 25.1225 | 25.9994 | 81.395 | 33.3312 | 20.0453 | 99.9131 | 20.5777 | 131.6928 | 18.4497 | 32.624 | 31.4454
2018-09-05 14:53 | 25.133 | 25.9994 | 82.5567 | 33.3312 | 20.1656 | 99.8438 | 20.5594 | 131.8125 | 18.4844 | 32.5906 | 31.4
2018-09-05 14:58 | 25.1231 | 25.9994 | 83.5167 | 33.3312 | 20.1656 | 99.8438 | 20.5594 | 131.8125 | 18.4844 | 32.5906 | 31.4
2018-09-05 15:02 | 25.1181 | 25.9994 | 84.2383 | 33.3312 | 20.1247 | 100.2161 | 20.537 | 130.8741 | 18.5171 | 32.6145 | 31.4186
2018-09-05 15:07 | 25.1181 | 25.9994 | 84.7183 | 33.3312 | 20.0422 | 100.9661 | 20.492 | 128.9841 | 18.5831 | 32.6625 | 31.4561
2018-09-05 15:12 | 25.1025 | 25.9994 | 85.595 | 33.3312 | 19.9937 | 101.4062 | 20.4563 | 128.7303 | 18.6107 | 32.7284 | 31.5314
2018-09-05 15:17 | 25.0647 | 25.9994 | 87.035 | 33.3312 | 19.9937 | 101.4062 | 20.4338 | 130.8003 | 18.5837 | 32.8199 | 31.6604
2018-09-05 15:22 | 25.0518 | 25.9994 | 88.475 | 33.3312 | 19.9571 | 101.4656 | 20.4336 | 131.2177 | 18.5602 | 32.8991 | 31.7578
2018-09-05 15:26 | 25.0896 | 25.9994 | 89.915 | 33.3312 | 19.8461 | 101.6456 | 20.4786 | 128.2777 | 18.5437 | 32.9531 | 31.7908
2018-09-05 15:31 | 25.1088 | 25.9994 | 91 | 33.3312 | 19.7625 | 101.7812 | 20.514 | 126.0588 | 18.5338 | 32.9897 | 31.8049
2018-09-05 15:36 | 25.071 | 25.9994 | 91 | 33.3312 | 19.7625 | 101.7812 | 20.52 | 126.0438 | 18.5443 | 32.9732 | 31.7614
2018-09-05 15:41 | 25.0472 | 25.9994 | 91.1567 | 33.3312 | 19.7779 | 101.4581 | 20.5294 | 126.2099 | 18.5514 | 32.9417 | 31.7074
2018-09-05 15:46 | 25.0949 | 25.9994 | 92.1167 | 33.3312 | 19.8724 | 99.4781 | 20.5564 | 127.3049 | 18.5409 | 32.8338 | 31.5994
2018-09-05 15:50 | 25.1342 | 25.9994 | 93.115 | 33.3312 | 19.9691 | 97.7712 | 20.576 | 128.2921 | 18.5312 | 32.7335 | 31.4992
2018-09-05 15:55 | 25.0766 | 25.9994 | 94.555 | 33.3312 | 20.0906 | 99.2113 | 20.51 | 128.0371 | 18.5312 | 32.723 | 31.4887
2018-09-05 16:00 | 25.019 | 25.9994 | 95.995 | 33.3312 | 20.2121 | 100.6513 | 20.444 | 127.7821 | 18.5312 | 32.7125 | 31.4782
2018-09-05 16:05 | 25.0188 | 25.9994 | 97.9133 | 33.3312 | 20.2454 | 100.0733 | 20.4871 | 128.2147 | 18.5088 | 32.6961 | 31.4617
2018-09-05 16:10 | 25.0188 | 25.9994 | 99.8333 | 33.3312 | 20.2784 | 99.4883 | 20.5306 | 128.6497 | 18.4863 | 32.6796 | 31.4452
2018-09-05 16:14 | 25.0623 | 25.9994 | 100 | 33.3312 | 20.2566 | 99.1635 | 20.5303 | 128.6875 | 18.4899 | 32.6439 | 31.4301
2018-09-05 16:19 | 25.11 | 25.9994 | 100 | 33.3312 | 20.2296 | 98.8635 | 20.5258 | 128.6875 | 18.4959 | 32.6064 | 31.4151
2018-09-05 16:24 | 25.0785 | 25.6013 | 60.1667 | 33.3312 | 20.174 | 99.4971 | 20.5013 | 130.3804 | 18.4969 | 32.6 | 31.4162
2018-09-05 16:29 | 25.0308 | 25.1216 | 12.1667 | 33.3312 | 20.1125 | 100.3221 | 20.4728 | 132.4204 | 18.4969 | 32.6 | 31.4207
2018-09-05 16:34 | 25.0188 | 25.3581 | 10.0333 | 33.3312 | 19.9446 | 100.2849 | 20.4746 | 131.7393 | 18.4879 | 32.5765 | 31.386
2018-09-05 16:38 | 25.0188 | 25.8378 | 23.4733 | 33.3312 | 19.7406 | 99.9549 | 20.4866 | 130.1343 | 18.4759 | 32.545 | 31.338
2018-09-05 16:43 | 24.9871 | 25.9994 | 28.6367 | 33.3312 | 19.6719 | 99.8438 | 20.4717 | 129.8524 | 18.457 | 32.5344 | 31.3219
2018-09-05 16:48 | 24.9394 | 25.9994 | 29.5967 | 33.3312 | 19.6719 | 99.8438 | 20.4432 | 130.2424 | 18.4345 | 32.5344 | 31.3219
2018-09-05 16:53 | 24.8969 | 25.9994 | 31.1133 | 33.3312 | 19.7519 | 100.1569 | 20.4573 | 130.241 | 18.425 | 32.5431 | 31.3158
2018-09-05 16:58 | 24.8582 | 25.9994 | 33.0333 | 33.3312 | 19.8899 | 100.6969 | 20.5023 | 129.956 | 18.425 | 32.5581 | 31.3053
2018-09-05 17:02 | 24.8388 | 25.9994 | 34 | 33.3312 | 19.9594 | 100.9688 | 20.525 | 129.8125 | 18.425 | 32.5656 | 31.3
2018-09-05 17:07 | 24.8388 | 25.9994 | 34 | 33.3312 | 19.9594 | 100.9688 | 20.525 | 129.8125 | 18.425 | 32.5656 | 31.3
2018-09-05 17:12 | 24.8347 | 25.8012 | 30.0333 | 33.3312 | 19.9842 | 100.758 | 20.5225 | 130.0728 | 18.4138 | 32.5706 | 31.3155
2018-09-05 17:17 | 24.8248 | 25.3215 | 20.4333 | 33.3312 | 20.0442 | 100.248 | 20.5165 | 130.7028 | 18.3868 | 32.5826 | 31.353
2018-09-05 17:22 | 24.8057 | 25 | 14.1583 | 33.3312 | 20.0844 | 99.9062 | 20.5071 | 131.1943 | 18.3633 | 32.5921 | 31.3836
2018-09-05 17:26 | 24.7679 | 25 | 14.6383 | 33.3312 | 20.0844 | 99.9062 | 20.4906 | 131.4043 | 18.3468 | 32.5966 | 31.4001
2018-09-05 17:31 | 24.7394 | 25 | 15.1183 | 33.3312 | 20.0614 | 99.9802 | 20.4848 | 130.956 | 18.3359 | 32.6 | 31.4125
2018-09-05 17:36 | 24.7394 | 25 | 15.5983 | 33.3312 | 19.9684 | 100.2802 | 20.5118 | 128.496 | 18.3419 | 32.6 | 31.4125
2018-09-05 17:41 | 24.7394 | 25 | 16.47 | 33.3312 | 19.8906 | 100.5312 | 20.53 | 126.8218 | 18.3449 | 32.6044 | 31.4132
2018-09-05 17:46 | 24.7394 | 25 | 19.35 | 33.3312 | 19.8906 | 100.5312 | 20.503 | 129.1768 | 18.3329 | 32.6314 | 31.4177
2018-09-05 17:50 | 24.7363 | 25 | 22 | 33.3312 | 19.8915 | 100.4761 | 20.4776 | 131.2839 | 18.3237 | 32.6558 | 31.4236
2018-09-05 17:55 | 24.6976 | 25 | 22 | 33.3312 | 19.902 | 99.7861 | 20.4716 | 130.5339 | 18.3462 | 32.6498 | 31.4446
2018-09-05 18:00 | 24.6589 | 25 | 22 | 33.3312 | 19.9125 | 99.0961 | 20.4656 | 129.7839 | 18.3687 | 32.6438 | 31.4656
2018-09-05 18:05 | 24.6588 | 25 | 21.0433 | 33.3312 | 20.056 | 98.735 | 20.494 | 129.3328 | 18.3299 | 32.6393 | 31.4447
2018-09-05 18:10 | 24.6588 | 25 | 20.0833 | 33.3312 | 20.2 | 98.375 | 20.5225 | 128.8828 | 18.2909 | 32.6348 | 31.4237
2018-09-05 18:14 | 24.6851 | 25 | 22.1917 | 33.3312 | 20.0659 | 99.0149 | 20.5099 | 130.8984 | 18.2875 | 32.6097 | 31.3876
2018-09-05 18:19 | 24.7139 | 25 | 24.5917 | 33.3312 | 19.9054 | 99.7499 | 20.4934 | 133.1484 | 18.2875 | 32.5827 | 31.3501
2018-09-05 18:24 | 24.6866 | 25 | 25 | 33.3312 | 19.8781 | 100.8708 | 20.4906 | 132.0126 | 18.2875 | 32.5731 | 31.3438
2018-09-05 18:29 | 24.6479 | 25 | 25 | 33.3312 | 19.8781 | 102.0708 | 20.4906 | 130.1826 | 18.2875 | 32.5671 | 31.3438
2018-09-05 18:34 | 24.5454 | 25 | 25 | 33.3312 | 19.9811 | 101.5799 | 20.4693 | 129.4164 | 18.2752 | 32.4536 | 31.243
2018-09-05 18:38 | 24.4212 | 25 | 25 | 33.3312 | 20.1191 | 100.5149 | 20.4408 | 129.0114 | 18.2587 | 32.3036 | 31.108
2018-09-05 18:43 | 24.4874 | 25 | 25 | 33.3312 | 20.1179 | 100.8327 | 20.4641 | 129.5913 | 18.2462 | 32.2889 | 31.1053
2018-09-05 18:48 | 24.6503 | 25 | 25 | 33.3312 | 20.0459 | 101.8527 | 20.5136 | 130.6712 | 18.2357 | 32.3429 | 31.1698
2018-09-05 18:53 | 24.6577 | 25 | 26.1133 | 33.3312 | 20.0513 | 102.1769 | 20.5248 | 130.7597 | 18.2217 | 32.4622 | 31.3126
2018-09-05 18:58 | 24.5524 | 25 | 28.0333 | 33.3312 | 20.1128 | 101.9969 | 20.5083 | 130.1297 | 18.2052 | 32.6287 | 31.5121
2018-09-05 19:02 | 24.4994 | 25 | 29.9533 | 33.3312 | 20.1467 | 101.5711 | 20.5142 | 130.1328 | 18.1939 | 32.6432 | 31.5246
2018-09-05 19:07 | 24.4994 | 25 | 31.8733 | 33.3312 | 20.1527 | 100.8961 | 20.5427 | 130.7778 | 18.1879 | 32.5037 | 31.3476
2018-09-05 19:12 | 24.4994 | 25 | 33 | 33.3312 | 20.1562 | 100.5 | 20.5594 | 131.1562 | 18.1844 | 32.4219 | 31.2437
2018-09-05 19:17 | 24.4994 | 25 | 33 | 33.3312 | 20.1562 | 100.5 | 20.5594 | 131.1562 | 18.1844 | 32.4219 | 31.2437
2018-09-05 19:22 | 24.4899 | 25 | 33.475 | 33.3312 | 20.0979 | 100.3961 | 20.5831 | 131.0523 | 18.1661 | 32.457 | 31.2878
2018-09-05 19:26 | 24.4611 | 25 | 34.915 | 33.3312 | 19.9209 | 100.0811 | 20.6551 | 130.7373 | 18.1106 | 32.5635 | 31.4213
2018-09-05 19:31 | 24.4394 | 25 | 36 | 33.3312 | 19.7875 | 99.8438 | 20.7094 | 130.5 | 18.0688 | 32.6437 | 31.5219
2018-09-05 19:36 | 24.4394 | 25 | 36 | 33.3312 | 19.7875 | 99.8438 | 20.7094 | 130.5 | 18.0688 | 32.6437 | 31.5219
2018-09-05 19:41 | 24.4316 | 25 | 36.235 | 33.3312 | 19.7946 | 99.856 | 20.702 | 130.5171 | 18.0697 | 32.6868 | 31.5711
2018-09-05 19:46 | 24.3839 | 25 | 37.675 | 33.3312 | 19.8381 | 99.931 | 20.657 | 130.6221 | 18.0757 | 32.9508 | 31.8726
2018-09-05 19:50 | 24.34 | 25 | 39 | 33.3312 | 19.8781 | 100 | 20.6156 | 130.7188 | 18.0813 | 33.1938 | 32.15
2018-09-05 19:55 | 24.34 | 25 | 39 | 33.3312 | 19.8781 | 100 | 20.6156 | 130.7188 | 18.0813 | 33.1938 | 32.15
2018-09-05 20:00 | 24.34 | 25 | 39 | 33.3312 | 19.8781 | 100 | 20.6156 | 130.7188 | 18.0813 | 33.1938 | 32.15
2018-09-05 20:05 | 24.3678 | 25 | 42.3483 | 33.3312 | 19.9439 | 99.133 | 20.6605 | 130.7785 | 18.0753 | 32.5076 | 31.431
2018-09-05 20:10 | 24.3957 | 25 | 45.7083 | 33.3312 | 20.0099 | 98.263 | 20.7055 | 130.8385 | 18.0693 | 31.8191 | 30.7095
2018-09-05 20:14 | 24.3809 | 25 | 45.5617 | 33.3312 | 19.9649 | 98.9409 | 20.5423 | 130.1863 | 18.0441 | 32.3251 | 31.2373
2018-09-05 20:19 | 24.362 | 25 | 45.0817 | 33.3312 | 19.9094 | 99.7659 | 20.3593 | 129.4663 | 18.0171 | 32.9446 | 31.8838
2018-09-05 20:24 | 24.3348 | 25 | 45 | 33.3312 | 19.9 | 99.9062 | 20.3095 | 130.1404 | 17.9839 | 32.8571 | 31.7299
2018-09-05 20:29 | 24.306 | 25 | 45 | 33.3312 | 19.9 | 99.9062 | 20.287 | 131.1004 | 17.9494 | 32.6246 | 31.4119
2018-09-05 20:34 | 24.2987 | 25 | 46.4333 | 33.3312 | 19.9414 | 99.5591 | 20.2275 | 130.6047 | 17.9003 | 32.3293 | 31.1185
2018-09-05 20:38 | 24.2987 | 25 | 48.3533 | 33.3312 | 19.9969 | 99.0941 | 20.1555 | 129.6147 | 17.8463 | 32.0128 | 30.8335
2018-09-05 20:43 | 24.2797 | 25 | 50.5917 | 33.3312 | 19.9828 | 99.6239 | 20.2377 | 129.7587 | 17.7724 | 32.1848 | 31.0519
2018-09-05 20:48 | 24.2508 | 25 | 52.9917 | 33.3312 | 19.9333 | 100.6589 | 20.3982 | 130.4787 | 17.6884 | 32.6048 | 31.5259
2018-09-05 20:53 | 24.2387 | 25 | 54 | 33.3312 | 19.909 | 100.8502 | 20.4239 | 130.0332 | 17.6409 | 32.5186 | 31.391
2018-09-05 20:58 | 24.2387 | 25 | 54 | 33.3312 | 19.903 | 100.4302 | 20.3519 | 128.7432 | 17.6199 | 32.0656 | 30.815
2018-09-05 21:02 | 24.2057 | 25 | 54.9533 | 33.3312 | 19.903 | 100.4049 | 20.2583 | 128.6077 | 17.5706 | 31.7303 | 30.4446
2018-09-05 21:07 | 24.1391 | 25 | 56.8733 | 33.3312 | 19.909 | 100.7799 | 20.1428 | 129.6427 | 17.4926 | 31.5143 | 30.2826
2018-09-05 21:12 | 24.1 | 25 | 58 | 33.3312 | 19.9125 | 100.7335 | 20.1959 | 130.6591 | 17.481 | 31.403 | 30.1832
2018-09-05 21:17 | 24.1 | 25 | 58 | 33.3312 | 19.9125 | 100.0885 | 20.4884 | 131.6491 | 17.5635 | 31.4405 | 30.1727
2018-09-05 21:22 | 24.1505 | 25 | 58.475 | 33.3312 | 19.9288 | 99.8443 | 20.6606 | 131.8573 | 17.6425 | 31.5176 | 30.2102
2018-09-05 21:26 | 24.3035 | 25 | 59.915 | 33.3312 | 19.9783 | 100.4143 | 20.5886 | 130.4773 | 17.7145 | 31.6751 | 30.3452
2018-09-05 21:31 | 24.3833 | 25 | 61.5917 | 33.3312 | 20.009 | 100.6145 | 20.514 | 129.5299 | 17.7673 | 31.8799 | 30.634
2018-09-05 21:36 | 24.2392 | 25 | 63.9917 | 33.3312 | 19.982 | 99.6845 | 20.4315 | 129.9049 | 17.7613 | 32.2294 | 31.393
2018-09-05 21:41 | 24.1282 | 25 | 66 | 33.3312 | 19.9665 | 99.0311 | 20.3598 | 130.1453 | 17.7545 | 32.4524 | 31.9033
2018-09-05 21:46 | 24.1857 | 25 | 66 | 33.3312 | 20.01 | 99.7961 | 20.3433 | 129.6953 | 17.744 | 32.0264 | 31.1383
2018-09-05 21:50 | 24.2334 | 25 | 66.1917 | 33.3312 | 20.0443 | 100.4581 | 20.3405 | 129.304 | 17.7317 | 31.6585 | 30.4525
2018-09-05 21:55 | 24.1668 | 25 | 68.5917 | 33.3312 | 19.9722 | 99.9331 | 20.495 | 129.589 | 17.6987 | 31.96 | 30.679
2018-09-05 22:00 | 24.1002 | 25 | 70.9917 | 33.3312 | 19.9002 | 99.4081 | 20.6495 | 129.874 | 17.6657 | 32.2615 | 30.9055
2018-09-05 22:05 | 24.1 | 25 | 71 | 33.3312 | 19.9508 | 99.9294 | 20.6395 | 129.7255 | 17.5057 | 32.7079 | 31.4698
2018-09-05 22:10 | 24.1 | 25 | 71 | 33.3312 | 20.0018 | 100.4544 | 20.629 | 129.5755 | 17.3452 | 33.1549 | 32.0353
2018-09-05 22:14 | 24.1 | 25 | 72.315 | 33.3312 | 20.0063 | 100.2397 | 20.7185 | 128.9187 | 17.2915 | 33.0759 | 31.9515
2018-09-05 22:19 | 24.1 | 25 | 73.755 | 33.3312 | 20.0063 | 99.9547 | 20.8175 | 128.2137 | 17.248 | 32.9469 | 31.806
2018-09-05 22:24 | 24.1 | 25 | 74 | 33.3312 | 20.0013 | 100.2672 | 20.7423 | 128.3676 | 17.4323 | 32.6262 | 31.8037
2018-09-05 22:29 | 24.1 | 25 | 74 | 33.3312 | 19.9953 | 100.7022 | 20.6313 | 128.6976 | 17.6633 | 32.2662 | 31.8307
2018-09-05 22:34 | 24.0926 | 25 | 75.4333 | 33.3312 | 19.9814 | 100.2302 | 20.6658 | 129.5987 | 17.5449 | 32.5087 | 31.8297
2018-09-05 22:38 | 24.0827 | 25 | 77.3533 | 33.3312 | 19.9649 | 99.4502 | 20.7498 | 130.6937 | 17.3079 | 32.9557 | 31.8192
2018-09-05 22:43 | 24.0794 | 25 | 78 | 33.3312 | 19.9594 | 99.1875 | 20.7781 | 131.0625 | 17.2281 | 33.1063 | 31.8156
2018-09-05 22:48 | 24.0794 | 25 | 78 | 33.3312 | 19.9594 | 99.1875 | 20.7781 | 131.0625 | 17.2281 | 33.1063 | 31.8156
2018-09-05 22:53 | 24.0903 | 25 | 79.1133 | 33.3312 | 19.975 | 99.0135 | 20.7399 | 130.7755 | 17.2246 | 32.8097 | 31.5469
2018-09-05 22:58 | 24.1092 | 25 | 81.0333 | 33.3312 | 20.002 | 98.7135 | 20.6739 | 130.2805 | 17.2186 | 32.2982 | 31.0834
2018-09-05 23:02 | 24.1187 | 25 | 83.1917 | 33.3312 | 20.0104 | 99.069 | 20.6406 | 130.0312 | 17.2156 | 32.0406 | 30.85
2018-09-05 23:07 | 24.1187 | 25 | 85.5917 | 33.3312 | 19.9999 | 100.089 | 20.6406 | 130.0312 | 17.2156 | 32.0406 | 30.85
2018-09-05 23:12 | 24.1028 | 25 | 87 | 33.3312 | 19.9913 | 100.6255 | 20.5446 | 129.8639 | 17.2522 | 32.1962 | 31.2107
2018-09-05 23:17 | 24.0641 | 25 | 87 | 33.3312 | 19.9853 | 100.4755 | 20.3121 | 129.4589 | 17.3407 | 32.5727 | 32.0837
2018-09-05 23:22 | 24.0479 | 25 | 87.6333 | 33.3312 | 19.9832 | 100.3503 | 20.2072 | 129.6625 | 17.3688 | 32.9101 | 32.5906
2018-09-05 23:26 | 24.0776 | 25 | 89.5533 | 33.3312 | 19.9892 | 100.2753 | 20.3617 | 131.1025 | 17.2743 | 33.1681 | 32.3536
2018-09-05 23:31 | 24.1 | 25 | 91.2367 | 33.3312 | 19.9937 | 100.2188 | 20.5192 | 131.9397 | 17.2183 | 33.2937 | 32.1084
2018-09-05 23:36 | 24.1 | 25 | 92.1967 | 33.3312 | 19.9937 | 100.2188 | 20.6857 | 130.9347 | 17.2798 | 33.0147 | 31.8384
2018-09-05 23:41 | 24.1 | 25 | 93 | 33.3312 | 19.9955 | 100.2041 | 20.825 | 130.0938 | 17.3313 | 32.7812 | 31.6125
2018-09-05 23:46 | 24.1 | 25 | 93 | 33.3312 | 20.006 | 100.1141 | 20.825 | 130.0938 | 17.3313 | 32.7812 | 31.6125
2018-09-05 23:50 | 24.0984 | 25 | 93.2683 | 33.3312 | 20.0156 | 100.0277 | 20.8104 | 129.9967 | 17.3237 | 32.7842 | 31.6087
2018-09-05 23:55 | 24.0786 | 25 | 96.6283 | 33.3312 | 20.0156 | 99.9827 | 20.6274 | 128.7817 | 17.2292 | 32.8217 | 31.5607
2018-09-06 | 24.0588 | 25 | 99.9883 | 33.3312 | 20.0156 | 99.9377 | 20.4444 | 127.5667 | 17.1347 | 32.8592 | 31.5127
2018-09-06 00:05 | 24.0587 | 25 | 100 | 33.3312 | 20.0156 | 99.9375 | 20.4438 | 127.5625 | 17.1344 | 32.8594 | 31.5125
2018-09-06 00:10 | 24.0587 | 25 | 100 | 33.3312 | 20.0156 | 99.9375 | 20.4438 | 127.5625 | 17.1344 | 32.8594 | 31.5125
2018-09-06 00:14 | 24.0768 | 25 | 100 | 33.3312 | 20.0115 | 100.1841 | 20.3273 | 128.2611 | 17.1905 | 32.5142 | 31.6892
2018-09-06 00:19 | 24.0966 | 25 | 100 | 33.3312 | 20.007 | 100.4541 | 20.1998 | 129.0261 | 17.252 | 32.1362 | 31.8827
2018-09-06 00:24 | 23.9962 | 25 | 100 | 33.3312 | 20.01 | 100.4378 | 20.4072 | 130.2517 | 17.2115 | 32.2785 | 31.6741
2018-09-06 00:29 | 23.8711 | 25 | 100 | 33.3312 | 20.0145 | 100.3628 | 20.6832 | 131.5717 | 17.15 | 32.5275 | 31.3831
2018-09-06 00:34 | 23.8394 | 25 | 100 | 33.3312 | 20.0156 | 100.3438 | 20.5269 | 131.7047 | 17.2542 | 32.8067 | 31.8402
2018-09-06 00:38 | 23.8394 | 25 | 100 | 33.3312 | 20.0156 | 100.3438 | 20.2239 | 131.4347 | 17.4147 | 33.0962 | 32.5512
2018-09-06 00:43 | 23.8453 | 25 | 100 | 33.3312 | 20.0126 | 100.1846 | 20.2462 | 131.3736 | 17.3812 | 33.1579 | 32.5091
2018-09-06 00:48 | 23.8543 | 25 | 100 | 33.3312 | 20.0081 | 99.9446 | 20.4337 | 131.4186 | 17.2492 | 33.1039 | 32.0846
2018-09-06 00:53 | 23.8414 | 25 | 100 | 33.3312 | 20.0063 | 99.5567 | 20.5412 | 130.5503 | 17.2868 | 33.0125 | 32.162
2018-09-06 00:58 | 23.8126 | 25 | 100 | 33.3312 | 20.0063 | 99.0617 | 20.5907 | 129.0203 | 17.4473 | 32.894 | 32.603
2018-09-06 01:02 | 23.7981 | 25 | 100 | 33.3312 | 20.0063 | 98.8125 | 20.5881 | 129.1884 | 17.4239 | 32.7517 | 32.4213
2018-09-06 01:07 | 23.7981 | 25 | 100 | 33.3312 | 20.0063 | 98.8125 | 20.5326 | 131.0784 | 17.2139 | 32.5852 | 31.6083
2018-09-06 01:12 | 23.7862 | 25 | 100 | 33.3312 | 19.9994 | 98.9674 | 20.5 | 132.1875 | 17.0906 | 32.4875 | 31.1313
2018-09-06 01:17 | 23.7574 | 25 | 100 | 33.3312 | 19.9829 | 99.3424 | 20.5 | 132.1875 | 17.0906 | 32.4875 | 31.1313
2018-09-06 01:22 | 23.7352 | 25 | 100 | 33.3312 | 19.9719 | 99.6135 | 20.4416 | 132.237 | 17.1436 | 32.5993 | 31.4543
2018-09-06 01:26 | 23.7262 | 25 | 100 | 33.3312 | 19.9719 | 99.6735 | 20.2646 | 132.387 | 17.3041 | 32.9383 | 32.4338
2018-09-06 01:31 | 23.7194 | 25 | 100 | 33.3312 | 19.973 | 99.7927 | 20.1915 | 132.2633 | 17.3865 | 33.0799 | 32.8997
2018-09-06 01:36 | 23.7194 | 25 | 100 | 33.3312 | 19.9775 | 100.0927 | 20.436 | 131.3033 | 17.2305 | 32.6179 | 31.7957
2018-09-06 01:41 | 23.7194 | 25 | 100 | 33.3312 | 19.9812 | 100.3486 | 20.6316 | 130.3996 | 17.1245 | 32.3155 | 31.0493
2018-09-06 01:46 | 23.7194 | 25 | 100 | 33.3312 | 19.9812 | 100.3786 | 20.5761 | 129.7846 | 17.2745 | 32.8315 | 32.1368
2018-09-06 01:50 | 23.7194 | 25 | 100 | 33.3312 | 19.9812 | 100.4062 | 20.5157 | 129.3901 | 17.4005 | 33.3222 | 33.1556
2018-09-06 01:55 | 23.7194 | 25 | 100 | 33.3312 | 19.9812 | 100.4062 | 20.3987 | 131.5351 | 17.2505 | 33.5217 | 33.3821
2018-09-06 02:00 | 23.7194 | 25 | 100 | 33.3312 | 19.9812 | 100.4062 | 20.2817 | 133.6801 | 17.1005 | 33.7212 | 33.6086
2018-09-06 02:05 | 23.6046 | 25 | 100 | 33.3312 | 19.9872 | 100.3016 | 20.5354 | 131.8489 | 17.0013 | 33.0507 | 32.3537
2018-09-06 02:10 | 23.4894 | 25 | 100 | 33.3312 | 19.9932 | 100.1966 | 20.7904 | 130.0039 | 16.9023 | 32.3772 | 31.0938
2018-09-06 02:14 | 23.4884 | 25 | 100 | 33.3312 | 19.9992 | 99.7629 | 20.544 | 128.8849 | 17.0855 | 32.6927 | 31.6775
2018-09-06 02:19 | 23.4983 | 25 | 100 | 33.3312 | 20.0052 | 99.2979 | 20.25 | 127.8349 | 17.2955 | 33.1022 | 32.4365
2018-09-06 02:24 | 23.5232 | 25 | 100 | 33.3312 | 20.0063 | 99.2188 | 20.3519 | 129.8595 | 17.203 | 33.391 | 32.5171
2018-09-06 02:29 | 23.5511 | 25 | 100 | 33.3312 | 20.0063 | 99.2188 | 20.5349 | 132.5145 | 17.0485 | 33.655 | 32.4586
2018-09-06 02:34 | 23.5581 | 25 | 100 | 33.3312 | 19.9895 | 99.8122 | 20.6473 | 131.463 | 17.1202 | 33.1429 | 32.3071
2018-09-06 02:38 | 23.5581 | 25 | 100 | 33.3312 | 19.967 | 100.6072 | 20.7358 | 129.153 | 17.2687 | 32.3674 | 32.1241
2018-09-06 02:43 | 23.5713 | 25 | 100 | 33.3312 | 19.9634 | 100.6064 | 20.6114 | 129.2803 | 17.275 | 32.2495 | 31.8088
2018-09-06 02:48 | 23.5911 | 25 | 100 | 33.3312 | 19.9694 | 100.2014 | 20.3789 | 130.6453 | 17.209 | 32.4655 | 31.4263
2018-09-06 02:53 | 23.5602 | 25 | 100 | 33.3312 | 19.9719 | 100.0312 | 20.4387 | 131.2014 | 17.1656 | 32.7093 | 31.4126
2018-09-06 02:58 | 23.4927 | 25 | 100 | 33.3312 | 19.9719 | 100.0312 | 20.7102 | 131.1714 | 17.1386 | 32.9733 | 31.6661
2018-09-06 03:02 | 23.4587 | 25 | 100 | 33.3312 | 19.9659 | 99.8972 | 20.718 | 130.7168 | 17.1027 | 33.1435 | 32.1066
2018-09-06 03:07 | 23.4587 | 25 | 100 | 33.3312 | 19.9539 | 99.6272 | 20.4585 | 129.8318 | 17.0577 | 33.2185 | 32.7366
2018-09-06 03:12 | 23.4785 | 25 | 100 | 33.3312 | 19.9562 | 99.8158 | 20.3447 | 129.7711 | 16.9538 | 33.1113 | 32.7369
2018-09-06 03:17 | 23.5262 | 25 | 100 | 33.3312 | 19.9787 | 100.6558 | 20.4377 | 130.8811 | 16.7663 | 32.7453 | 31.8429
2018-09-06 03:22 | 23.5581 | 25 | 100 | 33.3312 | 19.9937 | 101.2188 | 20.5 | 131.625 | 16.6406 | 32.5 | 31.2437
2018-09-06 03:26 | 23.5581 | 25 | 100 | 33.3312 | 19.9937 | 101.2188 | 20.5 | 131.625 | 16.6406 | 32.5 | 31.2437
2018-09-06 03:31 | 23.5439 | 25 | 100 | 33.3312 | 19.9937 | 101.1152 | 20.5218 | 131.1184 | 16.6991 | 32.5277 | 31.351
2018-09-06 03:36 | 23.4863 | 25 | 100 | 33.3312 | 19.9937 | 100.6952 | 20.6103 | 129.0634 | 16.9361 | 32.6402 | 31.786
2018-09-06 03:41 | 23.4334 | 25 | 100 | 33.3312 | 19.992 | 100.3095 | 20.6844 | 127.498 | 17.1082 | 32.8046 | 32.173
2018-09-06 03:46 | 23.4046 | 25 | 100 | 33.3312 | 19.9815 | 100.0995 | 20.6844 | 128.443 | 16.9477 | 33.2351 | 32.314
2018-09-06 03:50 | 23.3751 | 25 | 100 | 33.3312 | 19.9719 | 99.8811 | 20.676 | 129.3065 | 16.8102 | 33.5749 | 32.4235
2018-09-06 03:55 | 23.3373 | 25 | 100 | 33.3312 | 19.9719 | 99.5661 | 20.571 | 129.2315 | 16.9377 | 32.8699 | 32.17
2018-09-06 04:00 | 23.2995 | 25 | 100 | 33.3312 | 19.9719 | 99.2511 | 20.466 | 129.1565 | 17.0652 | 32.1649 | 31.9165
2018-09-06 04:05 | 23.2994 | 25 | 100 | 33.3312 | 19.9928 | 99.8629 | 20.4268 | 129.6794 | 17.0985 | 32.4839 | 32.2385
2018-09-06 04:10 | 23.2994 | 25 | 100 | 33.3312 | 20.0138 | 100.4779 | 20.3878 | 130.2044 | 17.1315 | 32.8064 | 32.5625
2018-09-06 04:14 | 23.2994 | 25 | 100 | 33.3312 | 20.0156 | 100.5312 | 20.309 | 129.9076 | 17.0494 | 33.0124 | 32.7577
2018-09-06 04:19 | 23.2994 | 25 | 100 | 33.3312 | 20.0156 | 100.5312 | 20.2265 | 129.5326 | 16.9564 | 33.2074 | 32.9407
2018-09-06 04:24 | 23.3793 | 25 | 100 | 33.3312 | 20.0256 | 100.6433 | 20.4515 | 130.5642 | 16.8846 | 33.2444 | 32.5785
2018-09-06 04:29 | 23.4756 | 25 | 100 | 33.3312 | 20.0376 | 100.7783 | 20.7395 | 131.8842 | 16.8171 | 33.2489 | 32.1045
2018-09-06 04:34 | 23.3851 | 25 | 100 | 33.3312 | 20.0406 | 100.8125 | 20.5773 | 131.7596 | 16.8258 | 33.1179 | 32.261
2018-09-06 04:38 | 23.2312 | 25 | 100 | 33.3312 | 20.0406 | 100.8125 | 20.2623 | 131.1446 | 16.8603 | 32.9409 | 32.6315
2018-09-06 04:43 | 23.2749 | 25 | 100 | 33.3312 | 20.0327 | 100.2654 | 20.3502 | 130.3108 | 16.9634 | 32.8992 | 32.796
2018-09-06 04:48 | 23.4189 | 25 | 100 | 33.3312 | 20.0207 | 99.4404 | 20.6427 | 129.3658 | 17.1014 | 32.9262 | 32.856
2018-09-06 04:53 | 23.4183 | 25 | 100 | 33.3312 | 20.0156 | 99.0938 | 20.7526 | 128.4295 | 16.9367 | 32.9279 | 32.5255
2018-09-06 04:58 | 23.313 | 25 | 100 | 33.3312 | 20.0156 | 99.0938 | 20.7301 | 127.4995 | 16.5527 | 32.9114 | 31.912
2018-09-06 05:02 | 23.2359 | 25 | 100 | 33.3312 | 20.0134 | 99.1757 | 20.689 | 126.4354 | 16.3534 | 32.6462 | 31.4743
2018-09-06 05:07 | 23.1873 | 25 | 100 | 33.3312 | 20.0089 | 99.3407 | 20.629 | 125.2354 | 16.3414 | 32.1287 | 31.2148
2018-09-06 05:12 | 23.2183 | 25 | 100 | 33.3312 | 20.0081 | 99.4375 | 20.5454 | 125.3618 | 16.3747 | 32.1882 | 31.5658
2018-09-06 05:17 | 23.3622 | 25 | 100 | 33.3312 | 20.0126 | 99.4375 | 20.4284 | 127.3718 | 16.4722 | 33.0672 | 32.7838
2018-09-06 05:22 | 23.4335 | 25 | 100 | 33.3312 | 20.0156 | 99.4375 | 20.35 | 128.7188 | 16.5375 | 33.6562 | 33.6
2018-09-06 05:26 | 23.357 | 25 | 100 | 33.3312 | 20.0156 | 99.4375 | 20.35 | 128.7188 | 16.5375 | 33.6562 | 33.6
2018-09-06 05:31 | 23.2994 | 25 | 100 | 33.3312 | 20.0145 | 99.5669 | 20.3829 | 129.2956 | 16.5508 | 33.3282 | 33.2679
2018-09-06 05:36 | 23.2994 | 25 | 100 | 33.3312 | 20.01 | 100.0919 | 20.5164 | 131.6356 | 16.6048 | 31.9977 | 31.9209
2018-09-06 05:41 | 23.2947 | 25 | 100 | 33.3312 | 20.007 | 100.4749 | 20.6208 | 133.2829 | 16.6799 | 30.9546 | 30.828
2018-09-06 05:46 | 23.2659 | 25 | 100 | 33.3312 | 20.0115 | 100.1299 | 20.5758 | 131.3779 | 16.8629 | 31.3851 | 31.038
2018-09-06 05:50 | 23.2394 | 25 | 100 | 33.3312 | 20.0156 | 99.8125 | 20.5344 | 129.625 | 17.0312 | 31.7812 | 31.2312
2018-09-06 05:55 | 23.2394 | 25 | 100 | 33.3312 | 20.0156 | 99.8125 | 20.5344 | 129.625 | 17.0312 | 31.7812 | 31.2312
2018-09-06 06:00 | 23.2394 | 25 | 100 | 33.3312 | 20.0156 | 99.8125 | 20.5344 | 129.625 | 17.0312 | 31.7812 | 31.2312
2018-09-06 06:05 | 23.2582 | 25 | 100 | 33.3312 | 20.0156 | 99.947 | 20.5792 | 130.6863 | 16.9206 | 32.0877 | 31.4465
2018-09-06 06:10 | 23.2771 | 25 | 100 | 33.3312 | 20.0156 | 100.082 | 20.6242 | 131.7513 | 16.8096 | 32.3952 | 31.6625
2018-09-06 06:14 | 23.2787 | 25 | 100 | 33.3312 | 20.0156 | 100.354 | 20.6281 | 131.8438 | 16.8 | 32.4219 | 31.6812
2018-09-06 06:19 | 23.2787 | 25 | 100 | 33.3312 | 20.0156 | 100.639 | 20.6281 | 131.8438 | 16.8 | 32.4219 | 31.6812
2018-09-06 06:24 | 23.2466 | 25 | 100 | 33.3312 | 20.0019 | 100.6875 | 20.5771 | 131.433 | 16.8324 | 31.1298 | 30.363
2018-09-06 06:29 | 23.2079 | 25 | 100 | 33.3312 | 19.9854 | 100.6875 | 20.5156 | 130.938 | 16.8714 | 29.5728 | 28.7745
2018-09-06 06:34 | 23.1981 | 25 | 100 | 33.3312 | 19.9936 | 99.9484 | 20.5213 | 129.5471 | 16.9227 | 29.8937 | 29.4973
2018-09-06 06:38 | 23.1981 | 25 | 100 | 33.3312 | 20.0101 | 98.9584 | 20.5498 | 127.8521 | 16.9782 | 30.8522 | 31.0048
2018-09-06 06:43 | 23.2047 | 25 | 100 | 33.3312 | 20.0087 | 98.4857 | 20.4121 | 127.3111 | 16.8506 | 32.3359 | 32.5799
2018-09-06 06:48 | 23.2146 | 25 | 100 | 33.3312 | 19.9982 | 98.2757 | 20.1901 | 127.3561 | 16.6301 | 34.0864 | 34.1894
2018-09-06 06:53 | 23.2188 | 25 | 100 | 33.3312 | 19.9998 | 98.2919 | 20.216 | 128.3492 | 16.5044 | 34.0878 | 33.7384
2018-09-06 06:58 | 23.2188 | 25 | 100 | 33.3312 | 20.0103 | 98.4719 | 20.4215 | 130.0292 | 16.4474 | 32.8218 | 31.7944
2018-09-06 07:02 | 23.1995 | 25 | 100 | 33.3312 | 20.0134 | 98.8902 | 20.563 | 131.0016 | 16.5811 | 31.7248 | 30.5535
2018-09-06 07:07 | 23.1608 | 25 | 100 | 33.3312 | 20.0089 | 99.5502 | 20.6395 | 131.2566 | 16.9081 | 30.7993 | 30.0255
2018-09-06 07:12 | 23.1463 | 25 | 100 | 33.3312 | 20.0063 | 99.9189 | 20.6844 | 131.4062 | 17.1 | 30.2563 | 29.7156
2018-09-06 07:17 | 23.1661 | 25 | 100 | 33.3312 | 20.0063 | 99.8739 | 20.6844 | 131.4062 | 17.1 | 30.2563 | 29.7156
2018-09-06 07:22 | 23.1889 | 25 | 100 | 33.3312 | 20.0117 | 99.7201 | 20.6205 | 131.4359 | 17.0233 | 30.5937 | 29.9858
2018-09-06 07:26 | 23.2177 | 25 | 100 | 33.3312 | 20.0282 | 99.3451 | 20.427 | 131.5259 | 16.7908 | 31.6167 | 30.8048
2018-09-06 07:31 | 23.2394 | 25 | 100 | 33.3312 | 20.0336 | 99.1734 | 20.2812 | 131.5679 | 16.6293 | 32.5864 | 31.5957
2018-09-06 07:36 | 23.2394 | 25 | 100 | 33.3312 | 20.0051 | 99.6234 | 20.2812 | 131.4629 | 16.6848 | 33.3934 | 32.3007
2018-09-06 07:41 | 23.2582 | 25 | 100 | 33.3312 | 19.9859 | 100.0147 | 20.2957 | 131.5537 | 16.7332 | 33.9422 | 32.7528
2018-09-06 07:46 | 23.3734 | 25 | 100 | 33.3312 | 20.0144 | 100.1047 | 20.3842 | 132.6487 | 16.7452 | 33.1667 | 31.9083
2018-09-06 07:50 | 23.4794 | 25 | 100 | 33.3312 | 20.0406 | 100.1875 | 20.4701 | 133.4586 | 16.754 | 32.3943 | 31.077
2018-09-06 07:55 | 23.4794 | 25 | 100 | 33.3312 | 20.0406 | 100.1875 | 20.5256 | 130.9836 | 16.7255 | 31.6578 | 30.3975
2018-09-06 08:00 | 23.4794 | 25 | 100 | 33.3312 | 20.0406 | 100.1875 | 20.5811 | 128.5086 | 16.697 | 30.9213 | 29.718
2018-09-06 08:05 | 23.4121 | 25 | 100 | 33.3312 | 20.0122 | 100.3519 | 20.5424 | 130.6973 | 16.7029 | 32.1953 | 31.0415
2018-09-06 08:10 | 23.3446 | 25 | 100 | 33.3312 | 19.9837 | 100.5169 | 20.5034 | 132.9023 | 16.7089 | 33.4763 | 32.372
2018-09-06 08:14 | 23.4349 | 25 | 100 | 33.3312 | 20.0073 | 100.3121 | 20.4959 | 132.7787 | 16.6888 | 33.1944 | 32.0889
2018-09-06 08:19 | 23.5402 | 25 | 100 | 33.3312 | 20.0358 | 100.0721 | 20.4914 | 132.4337 | 16.6663 | 32.7639 | 31.6524
2018-09-06 08:24 | 23.582 | 25 | 100 | 33.3312 | 20.0307 | 100.0437 | 20.6051 | 130.6945 | 16.6762 | 32.9856 | 31.8781
2018-09-06 08:29 | 23.6108 | 25 | 100 | 33.3312 | 20.0187 | 100.0587 | 20.7431 | 128.6695 | 16.6927 | 33.3411 | 32.2396
2018-09-06 08:34 | 23.6181 | 25 | 100 | 33.3312 | 20.0246 | 99.7602 | 20.7412 | 129.1305 | 16.726 | 32.8243 | 31.6392
2018-09-06 08:38 | 23.6181 | 25 | 100 | 33.3312 | 20.0366 | 99.3552 | 20.6917 | 130.4355 | 16.765 | 32.0113 | 30.7122
2018-09-06 08:43 | 23.6378 | 25 | 100 | 33.3312 | 20.0327 | 99.179 | 20.5467 | 130.6661 | 16.7821 | 32.3055 | 31.0287
2018-09-06 08:48 | 23.6675 | 25 | 100 | 33.3312 | 20.0207 | 99.119 | 20.3532 | 130.3511 | 16.7881 | 33.162 | 31.9767
2018-09-06 08:53 | 23.6628 | 25 | 100 | 33.3312 | 20.0156 | 99.0938 | 20.438 | 129.7578 | 16.835 | 33.4305 | 32.3219
2018-09-06 08:58 | 23.6331 | 25 | 100 | 33.3312 | 20.0156 | 99.0938 | 20.7245 | 128.9628 | 16.9115 | 33.273 | 32.2304
2018-09-06 09:02 | 23.6181 | 25 | 100 | 33.3312 | 20.0298 | 99.131 | 20.7675 | 129.7393 | 16.9612 | 33.1699 | 32.0965
2018-09-06 09:07 | 23.6181 | 25 | 100 | 33.3312 | 20.0583 | 99.206 | 20.5635 | 132.1093 | 16.9837 | 33.1219 | 31.9195
2018-09-06 09:12 | 23.662 | 25 | 100 | 33.3312 | 20.0564 | 99.5971 | 20.4915 | 132.5207 | 17.0198 | 32.8179 | 31.5218
2018-09-06 09:17 | 23.7682 | 25 | 100 | 33.3312 | 20.0114 | 100.4371 | 20.607 | 130.1507 | 17.0753 | 32.1504 | 30.8108
2018-09-06 09:22 | 23.8551 | 25 | 100 | 33.3312 | 19.9778 | 100.8219 | 20.723 | 128.5279 | 17.116 | 31.9253 | 30.6026
2018-09-06 09:26 | 23.9028 | 25 | 100 | 33.3312 | 19.9673 | 100.2819 | 20.84 | 128.4229 | 17.1265 | 32.5988 | 31.4156
2018-09-06 09:31 | 23.9387 | 25 | 100 | 33.3312 | 19.9701 | 99.9711 | 20.9074 | 128.3068 | 17.1292 | 33.1858 | 32.1039
2018-09-06 09:36 | 23.9387 | 25 | 100 | 33.3312 | 20.0136 | 100.3611 | 20.8234 | 128.1568 | 17.1082 | 33.5083 | 32.4114
2018-09-06 09:41 | 23.931 | 25 | 100 | 33.3312 | 20.051 | 100.4549 | 20.7343 | 128.2271 | 17.0879 | 33.6858 | 32.5615
2018-09-06 09:46 | 23.8833 | 25 | 100 | 33.3312 | 20.057 | 99.0299 | 20.6188 | 129.4271 | 17.0714 | 33.1203 | 31.9045
2018-09-06 09:50 | 23.847 | 25 | 100 | 33.3312 | 20.0625 | 97.8254 | 20.5125 | 130.4833 | 17.061 | 32.6332 | 31.3365
2018-09-06 09:55 | 23.9424 | 25 | 100 | 33.3312 | 20.0625 | 99.1604 | 20.5125 | 129.8833 | 17.121 | 33.0487 | 31.794
2018-09-06 10:00 | 24.0378 | 25 | 100 | 33.3312 | 20.0625 | 100.4954 | 20.5125 | 129.2833 | 17.181 | 33.4642 | 32.2515
2018-09-06 10:05 | 24.0381 | 25 | 100 | 33.3312 | 20.0565 | 100.4851 | 20.5514 | 127.9509 | 17.1035 | 33.0516 | 31.8077
2018-09-06 10:10 | 24.0381 | 25 | 100 | 33.3312 | 20.0505 | 100.4701 | 20.5904 | 126.6159 | 17.0255 | 32.6361 | 31.3607
2018-09-06 10:14 | 24.0735 | 25 | 100 | 33.3312 | 20.0705 | 99.5373 | 20.654 | 126.8561 | 17.0598 | 33.0082 | 31.7588
2018-09-06 10:19 | 24.1122 | 25 | 100 | 33.3312 | 20.093 | 98.5173 | 20.72 | 127.2461 | 17.1048 | 33.4552 | 32.2373
2018-09-06 10:24 | 24.0792 | 25 | 100 | 33.3312 | 20.0969 | 98.3438 | 20.6802 | 128.8063 | 17.1038 | 33.0483 | 31.7922
2018-09-06 10:29 | 24.0315 | 25 | 100 | 33.3312 | 20.0969 | 98.3438 | 20.6187 | 130.6062 | 17.0933 | 32.4663 | 31.1577
2018-09-06 10:34 | 24.0194 | 25 | 100 | 33.3312 | 20.0767 | 98.8365 | 20.6031 | 131.0625 | 17.0906 | 32.3188 | 30.9969
2018-09-06 10:38 | 24.0194 | 25 | 100 | 33.3312 | 20.0497 | 99.4965 | 20.6031 | 131.0625 | 17.0906 | 32.3188 | 30.9969
2018-09-06 10:43 | 24.0062 | 25 | 100 | 33.3312 | 19.9998 | 99.6591 | 20.6369 | 130.1771 | 17.0906 | 32.8549 | 31.5858
2018-09-06 10:48 | 23.9864 | 25 | 100 | 33.3312 | 19.9383 | 99.5691 | 20.6879 | 128.8421 | 17.0906 | 33.6634 | 32.4738
2018-09-06 10:53 | 24.0282 | 25 | 100 | 33.3312 | 19.9125 | 99.6704 | 20.6963 | 128.7422 | 17.1028 | 33.5065 | 32.2946
2018-09-06 10:58 | 24.1146 | 25 | 100 | 33.3312 | 19.9125 | 99.9104 | 20.6738 | 129.5372 | 17.1238 | 32.65 | 31.3421
2018-09-06 11:02 | 24.1581 | 25 | 100 | 33.3312 | 19.9125 | 100.0312 | 20.6625 | 129.9375 | 17.1344 | 32.2188 | 30.8625
2018-09-06 11:07 | 24.1581 | 25 | 100 | 33.3312 | 19.9125 | 100.0312 | 20.6625 | 129.9375 | 17.1344 | 32.2188 | 30.8625
2018-09-06 11:12 | 24.1503 | 25 | 100 | 33.3312 | 19.9559 | 100.0312 | 20.665 | 129.4479 | 17.1554 | 32.2652 | 30.9443
2018-09-06 11:17 | 24.1314 | 25 | 100 | 33.3312 | 20.0609 | 100.0312 | 20.671 | 128.2629 | 17.2064 | 32.3777 | 31.1423
2018-09-06 11:22 | 24.1187 | 25 | 100 | 33.3312 | 20.1313 | 100.0312 | 20.6527 | 127.6023 | 17.2386 | 32.704 | 31.5184
2018-09-06 11:26 | 24.1187 | 25 | 100 | 33.3312 | 20.1313 | 100.0312 | 20.5852 | 128.0073 | 17.2326 | 33.4645 | 32.2564
2018-09-06 11:31 | 24.1187 | 25.1183 | 100 | 33.3312 | 20.1013 | 100.2161 | 20.5303 | 128.9633 | 17.2322 | 33.8064 | 32.5562
2018-09-06 11:36 | 24.1187 | 25.598 | 100 | 33.3312 | 19.9798 | 100.9661 | 20.5138 | 131.6033 | 17.2487 | 32.8689 | 31.5167
2018-09-06 11:41 | 24.1173 | 25.9994 | 100 | 33.3312 | 19.8835 | 101.5889 | 20.4892 | 133.296 | 17.2652 | 31.9595 | 30.523
2018-09-06 11:46 | 24.1083 | 25.9994 | 100 | 33.3312 | 19.9165 | 101.5589 | 20.4232 | 130.131 | 17.2817 | 31.1945 | 29.764
2018-09-06 11:50 | 24.103 | 25.9994 | 100 | 33.3312 | 19.9495 | 101.4666 | 20.3669 | 127.3206 | 17.2982 | 30.4661 | 29.0429
2018-09-06 11:55 | 24.1408 | 25.9994 | 100 | 33.3312 | 19.9825 | 100.6566 | 20.4224 | 128.5956 | 17.3147 | 30.1586 | 28.7579
2018-09-06 12:00 | 24.1786 | 25.9994 | 100 | 33.3312 | 20.0155 | 99.8466 | 20.4779 | 129.8706 | 17.3312 | 29.8511 | 28.4729
2018-09-06 12:05 | 24.1788 | 25.9994 | 100 | 33.3312 | 20.044 | 100.8004 | 20.6261 | 128.9632 | 17.4419 | 30.3119 | 29.0249
2018-09-06 12:10 | 24.1788 | 25.9994 | 100 | 33.3312 | 20.0725 | 101.7604 | 20.7746 | 128.0482 | 17.5529 | 30.7754 | 29.5799
2018-09-06 12:14 | 24.1525 | 25.9994 | 100 | 33.3312 | 19.9586 | 100.3781 | 20.7423 | 129.0235 | 17.5981 | 31.3375 | 30.1336
2018-09-06 12:19 | 24.1237 | 25.9994 | 100 | 33.3312 | 19.8311 | 98.7731 | 20.6928 | 130.1785 | 17.6371 | 31.909 | 30.6871
2018-09-06 12:24 | 24.1031 | 25.9994 | 100 | 33.3312 | 19.8368 | 99.0851 | 20.5972 | 129.6904 | 17.6848 | 32.0199 | 30.7638
2018-09-06 12:29 | 24.0842 | 25.9994 | 100 | 33.3312 | 19.8698 | 99.7901 | 20.4922 | 128.8654 | 17.7343 | 32.0364 | 30.7428
2018-09-06 12:34 | 24.0794 | 25.9994 | 100 | 33.3312 | 19.9565 | 99.9464 | 20.4578 | 129.4401 | 17.7883 | 32.1324 | 30.8461
2018-09-06 12:38 | 24.0794 | 25.9994 | 100 | 33.3312 | 20.0615 | 99.9164 | 20.4473 | 130.4901 | 17.8438 | 32.2554 | 30.9916
2018-09-06 12:43 | 24.1044 | 25.9994 | 100 | 33.3312 | 20.1267 | 99.9062 | 20.4248 | 130.5453 | 17.8545 | 32.5933 | 31.3192
2018-09-06 12:48 | 24.1422 | 25.9994 | 100 | 33.3312 | 20.1717 | 99.9062 | 20.3963 | 130.0953 | 17.8425 | 33.0403 | 31.7392
2018-09-06 12:53 | 24.1472 | 25.9994 | 100 | 33.3312 | 20.2002 | 99.9236 | 20.4653 | 130.2368 | 17.8375 | 32.7663 | 31.4285
2018-09-06 12:58 | 24.1283 | 25.9994 | 100 | 33.3312 | 20.2167 | 99.9536 | 20.6048 | 130.8068 | 17.8375 | 31.9698 | 30.5885
2018-09-06 13:02 | 24.1187 | 25.9994 | 100 | 33.3312 | 20.225 | 99.9688 | 20.6057 | 130.6767 | 17.868 | 31.2343 | 29.8312
2018-09-06 13:07 | 24.1187 | 25.9994 | 100 | 33.3312 | 20.225 | 99.9688 | 20.4662 | 129.8367 | 17.9295 | 30.5608 | 29.1577
2018-09-06 13:12 | 24.1782 | 25.9994 | 100 | 33.3312 | 20.1655 | 100.291 | 20.4098 | 129.7342 | 18.0047 | 30.2834 | 28.9137
2018-09-06 13:17 | 24.3223 | 25.9994 | 100 | 33.3312 | 20.0215 | 101.071 | 20.4713 | 130.6792 | 18.0992 | 30.5684 | 29.2797
2018-09-06 13:22 | 24.387 | 25.9994 | 100 | 33.3312 | 19.925 | 101.5938 | 20.5214 | 131.0354 | 18.1585 | 31.1166 | 29.8788
2018-09-06 13:26 | 24.2907 | 25.9994 | 100 | 33.3312 | 19.925 | 101.5938 | 20.5484 | 130.1954 | 18.1465 | 32.1996 | 30.9513
2018-09-06 13:31 | 24.2181 | 25.9994 | 100 | 33.3312 | 19.9453 | 101.4126 | 20.5565 | 129.7215 | 18.1497 | 33.013 | 31.7475
2018-09-06 13:36 | 24.2181 | 25.9994 | 100 | 33.3312 | 20.0278 | 100.6776 | 20.507 | 130.3665 | 18.1992 | 33.0025 | 31.6995
2018-09-06 13:41 | 24.2214 | 25.9994 | 100 | 33.3312 | 20.0707 | 100.2363 | 20.4676 | 131.0923 | 18.2389 | 32.947 | 31.6136
2018-09-06 13:46 | 24.2412 | 25.9994 | 100 | 33.3312 | 19.9102 | 101.3013 | 20.4796 | 132.2323 | 18.2284 | 32.6605 | 31.3331
2018-09-06 13:50 | 24.2594 | 25.9994 | 100 | 33.3312 | 19.7643 | 102.213 | 20.487 | 133.2693 | 18.2179 | 32.3995 | 31.0802
2018-09-06 13:55 | 24.2594 | 25.9994 | 100 | 33.3312 | 19.7868 | 101.358 | 20.442 | 133.1193 | 18.2074 | 32.4325 | 31.1447
2018-09-06 14:00 | 24.2594 | 25.9994 | 100 | 33.3312 | 19.8093 | 100.503 | 20.397 | 132.9693 | 18.1969 | 32.4655 | 31.2092
2018-09-06 14:05 | 24.2594 | 25.9994 | 100 | 33.3312 | 19.8094 | 100.5 | 20.3969 | 132.9688 | 18.1969 | 32.4656 | 31.2094
2018-09-06 14:10 | 24.2594 | 25.9994 | 100 | 33.3312 | 19.8094 | 100.5 | 20.3969 | 132.9688 | 18.1969 | 32.4656 | 31.2094
2018-09-06 14:14 | 24.2594 | 25.9994 | 100 | 33.3312 | 19.7587 | 100.3219 | 20.427 | 130.9141 | 18.1914 | 32.3177 | 31.0518
2018-09-06 14:19 | 24.2594 | 25.9994 | 100 | 33.3312 | 19.7032 | 100.1269 | 20.46 | 128.6641 | 18.1854 | 32.1557 | 30.8793
2018-09-06 14:24 | 24.3072 | 25.9994 | 100 | 33.3312 | 19.8643 | 99.6954 | 20.5167 | 127.5966 | 18.152 | 32.0261 | 30.7467
2018-09-06 14:29 | 24.3648 | 25.9994 | 100 | 33.3312 | 20.0698 | 99.2154 | 20.5782 | 126.7716 | 18.113 | 31.9031 | 30.6222
2018-09-06 14:34 | 24.3861 | 25.9994 | 100 | 33.3312 | 20.1667 | 99.2393 | 20.5691 | 128.3094 | 18.0953 | 32.0566 | 30.7922
2018-09-06 14:38 | 24.3951 | 25.9994 | 100 | 33.3312 | 20.2267 | 99.4343 | 20.5361 | 130.6494 | 18.0848 | 32.3041 | 31.0622
2018-09-06 14:43 | 24.3032 | 25.9994 | 100 | 33.3312 | 20.1036 | 99.5696 | 20.4991 | 130.7909 | 18.0773 | 32.4661 | 31.2208
2018-09-06 14:48 | 24.1601 | 25.9994 | 100 | 33.3312 | 19.8876 | 99.6746 | 20.4601 | 129.8159 | 18.0713 | 32.5846 | 31.3228
2018-09-06 14:53 | 24.1 | 25.9994 | 100 | 33.3312 | 19.7969 | 99.7188 | 20.4438 | 129.4062 | 18.0688 | 32.6344 | 31.3656
2018-09-06 14:58 | 24.1 | 25.9994 | 100 | 33.3312 | 19.7969 | 99.7188 | 20.4438 | 129.4062 | 18.0688 | 32.6344 | 31.3656
2018-09-06 15:02 | 24.1045 | 25.9994 | 100 | 33.3312 | 19.7611 | 99.7485 | 20.4519 | 129.3392 | 18.1157 | 32.6023 | 31.318
2018-09-06 15:07 | 24.1135 | 25.9994 | 100 | 33.3312 | 19.6891 | 99.8085 | 20.4684 | 129.2042 | 18.2102 | 32.5378 | 31.222
2018-09-06 15:12 | 24.1228 | 25.9994 | 100 | 33.3312 | 19.6791 | 99.8809 | 20.5029 | 129.6394 | 18.27 | 32.4132 | 31.0894
2018-09-06 15:17 | 24.1327 | 25.9994 | 100 | 33.3312 | 19.7571 | 99.9709 | 20.5629 | 130.8844 | 18.2805 | 32.2032 | 30.9049
2018-09-06 15:22 | 24.1584 | 25.9994 | 100 | 33.3312 | 19.7945 | 99.9818 | 20.5997 | 131.5258 | 18.2875 | 32.1585 | 30.8827
2018-09-06 15:26 | 24.216 | 25.9994 | 100 | 33.3312 | 19.7495 | 99.8318 | 20.5892 | 130.9408 | 18.2875 | 32.4495 | 31.1902
2018-09-06 15:31 | 24.2594 | 25.9994 | 100 | 33.3312 | 19.7156 | 99.7188 | 20.5813 | 130.5 | 18.2875 | 32.6688 | 31.4219
2018-09-06 15:36 | 24.2594 | 25.9994 | 100 | 33.3312 | 19.7156 | 99.7188 | 20.5813 | 130.5 | 18.2875 | 32.6688 | 31.4219
2018-09-06 15:41 | 24.2641 | 25.9994 | 100 | 33.3312 | 19.7536 | 99.6576 | 20.5813 | 130.5563 | 18.301 | 32.6519 | 31.4035
2018-09-06 15:46 | 24.2929 | 25.9994 | 100 | 33.3312 | 19.9861 | 99.2826 | 20.5813 | 130.9013 | 18.3835 | 32.5484 | 31.291
2018-09-06 15:50 | 24.3125 | 25.9994 | 100 | 33.3312 | 20.1885 | 98.9818 | 20.5791 | 131.2858 | 18.4608 | 32.4458 | 31.1806
2018-09-06 15:55 | 24.2261 | 25.9994 | 100 | 33.3312 | 20.0445 | 99.5368 | 20.5521 | 132.1258 | 18.4788 | 32.3543 | 31.0936
2018-09-06 16:00 | 24.1397 | 25.9994 | 100 | 33.3312 | 19.9005 | 100.0918 | 20.5251 | 132.9658 | 18.4968 | 32.2628 | 31.0066
2018-09-06 16:05 | 24.1394 | 25.5213 | 100 | 33.3312 | 19.9508 | 99.7798 | 20.4861 | 132.3559 | 18.5238 | 32.2206 | 30.9375
2018-09-06 16:10 | 24.1394 | 25.0416 | 100 | 33.3312 | 20.0018 | 99.4648 | 20.4471 | 131.7409 | 18.5508 | 32.1786 | 30.8685
2018-09-06 16:14 | 24.192 | 25 | 100 | 33.3312 | 19.9597 | 99.7115 | 20.4533 | 131.7286 | 18.5586 | 31.9928 | 30.7242
2018-09-06 16:19 | 24.2496 | 25 | 100 | 33.3312 | 19.9087 | 100.0115 | 20.4638 | 131.7736 | 18.5646 | 31.7933 | 30.5727
2018-09-06 16:24 | 24.2429 | 25 | 100 | 33.3312 | 19.8963 | 100.299 | 20.4756 | 131.2335 | 18.5793 | 31.8801 | 30.6502
2018-09-06 16:29 | 24.2231 | 25 | 100 | 33.3312 | 19.8918 | 100.584 | 20.4876 | 130.5735 | 18.5958 | 32.0256 | 30.7747
2018-09-06 16:34 | 24.2181 | 25 | 100 | 33.3312 | 20.0104 | 100.5443 | 20.4906 | 129.712 | 18.5955 | 31.9494 | 30.7088
2018-09-06 16:38 | 24.2181 | 25 | 100 | 33.3312 | 20.1709 | 100.3943 | 20.4906 | 128.782 | 18.5895 | 31.7979 | 30.5783
2018-09-06 16:43 | 24.2247 | 25 | 100 | 33.3312 | 20.1952 | 99.9757 | 20.5046 | 128.618 | 18.5805 | 32.0652 | 30.8597
2018-09-06 16:48 | 24.2346 | 25 | 100 | 33.3312 | 20.1502 | 99.4207 | 20.5256 | 128.843 | 18.57 | 32.5452 | 31.3502
2018-09-06 16:53 | 24.2387 | 25 | 100 | 33.3312 | 20.1313 | 99.1875 | 20.5344 | 128.9375 | 18.5656 | 32.7469 | 31.5562
2018-09-06 16:58 | 24.2387 | 25 | 100 | 33.3312 | 20.1313 | 99.1875 | 20.5344 | 128.9375 | 18.5656 | 32.7469 | 31.5562
2018-09-06 17:02 | 24.2195 | 25 | 100 | 33.3312 | 20.0955 | 99.262 | 20.5128 | 128.8928 | 18.5433 | 32.7283 | 31.5562
2018-09-06 17:07 | 24.1808 | 25 | 100 | 33.3312 | 20.0235 | 99.412 | 20.4693 | 128.8028 | 18.4983 | 32.6908 | 31.5562
2018-09-06 17:12 | 24.1979 | 25.1982 | 100 | 33.3312 | 20.0339 | 99.6116 | 20.4369 | 129.6053 | 18.4514 | 32.5882 | 31.5029
2018-09-06 17:17 | 24.2942 | 25.6779 | 100 | 33.3312 | 20.1614 | 99.8816 | 20.4204 | 131.6753 | 18.4019 | 32.3932 | 31.3739
2018-09-06 17:22 | 24.3178 | 25.9994 | 100 | 33.3312 | 20.2305 | 100.1169 | 20.4148 | 132.6073 | 18.3524 | 32.3001 | 31.291
2018-09-06 17:26 | 24.1936 | 25.9994 | 100 | 33.3312 | 20.181 | 100.2819 | 20.4313 | 131.2273 | 18.3029 | 32.4141 | 31.3015
2018-09-06 17:31 | 24.1 | 25.9994 | 100 | 33.3312 | 20.085 | 100.4173 | 20.4478 | 130.0063 | 18.2601 | 32.4852 | 31.2883
2018-09-06 17:36 | 24.1 | 25.9994 | 100 | 33.3312 | 19.8465 | 100.4623 | 20.4643 | 129.2713 | 18.2376 | 32.4252 | 31.2028
2018-09-06 17:41 | 24.1078 | 25.9994 | 100 | 33.3312 | 19.6469 | 100.5 | 20.4798 | 128.7762 | 18.217 | 32.3919 | 31.154
2018-09-06 17:46 | 24.1555 | 25.9994 | 100 | 33.3312 | 19.6469 | 100.5 | 20.4903 | 129.5112 | 18.2065 | 32.4954 | 31.2935
2018-09-06 17:50 | 24.1978 | 25.9994 | 100 | 33.3312 | 19.6487 | 100.4641 | 20.5 | 130.1899 | 18.1964 | 32.5872 | 31.4159
2018-09-06 17:55 | 24.178 | 25.9994 | 100 | 33.3312 | 19.6712 | 100.0141 | 20.5 | 130.2199 | 18.1904 | 32.5437 | 31.3409
2018-09-06 18:00 | 24.1582 | 25.9994 | 100 | 33.3312 | 19.6937 | 99.5641 | 20.5 | 130.2499 | 18.1844 | 32.5002 | 31.2659
2018-09-06 18:05 | 24.1581 | 25.5213 | 100 | 33.3312 | 19.7222 | 99.7419 | 20.506 | 129.8614 | 18.1679 | 32.494 | 31.2492
2018-09-06 18:10 | 24.1581 | 25.0416 | 100 | 33.3312 | 19.7507 | 99.9219 | 20.512 | 129.4714 | 18.1514 | 32.488 | 31.2327
2018-09-06 18:14 | 24.1581 | 25 | 100 | 33.3312 | 19.949 | 100.1978 | 20.4769 | 130.9991 | 18.124 | 32.5916 | 31.3148
2018-09-06 18:19 | 24.1581 | 25 | 100 | 33.3312 | 20.1635 | 100.4828 | 20.4379 | 132.7091 | 18.0955 | 32.7056 | 31.4063
2018-09-06 18:24 | 24.135 | 25 | 100 | 33.3312 | 19.9622 | 99.747 | 20.4549 | 130.8092 | 18.0819 | 32.6578 | 31.3771
2018-09-06 18:29 | 24.1071 | 25 | 100 | 33.3312 | 19.6757 | 98.802 | 20.4834 | 128.1692 | 18.0714 | 32.5768 | 31.3231
2018-09-06 18:34 | 24.1 | 25 | 100 | 33.3312 | 19.8215 | 98.8312 | 20.4738 | 128.8214 | 18.0609 | 32.5596 | 31.3139
2018-09-06 18:38 | 24.1 | 25 | 100 | 33.3312 | 20.114 | 99.1912 | 20.4513 | 130.5914 | 18.0504 | 32.5641 | 31.3199
2018-09-06 18:43 | 24.0869 | 25 | 100 | 33.3312 | 20.1797 | 99.0638 | 20.4547 | 131.2472 | 18.0359 | 32.5408 | 31.297
2018-09-06 18:48 | 24.0671 | 25 | 100 | 33.3312 | 20.1302 | 98.6888 | 20.4712 | 131.3372 | 18.0194 | 32.5033 | 31.2595
2018-09-06 18:53 | 24.0311 | 25 | 100 | 33.3312 | 20.0485 | 99.2184 | 20.4938 | 130.3052 | 18.0055 | 32.544 | 31.3055
2018-09-06 18:58 | 23.9834 | 25 | 100 | 33.3312 | 19.9435 | 100.4034 | 20.5208 | 128.4602 | 17.9935 | 32.6415 | 31.412
2018-09-06 19:02 | 23.9594 | 25 | 100 | 33.3312 | 19.8824 | 100.6946 | 20.5344 | 127.0248 | 17.9853 | 32.6906 | 31.4716
2018-09-06 19:07 | 23.9594 | 25 | 100 | 33.3312 | 19.8659 | 100.0796 | 20.5344 | 126.0048 | 17.9808 | 32.6906 | 31.4836
2018-09-06 19:12 | 23.9713 | 25 | 100 | 33.3312 | 19.8562 | 99.7188 | 20.5393 | 126.5157 | 17.9756 | 32.7061 | 31.5036
2018-09-06 19:17 | 24.0001 | 25 | 100 | 33.3312 | 19.8562 | 99.7188 | 20.5513 | 129.2007 | 17.9696 | 32.7436 | 31.5351
2018-09-06 19:22 | 24.0099 | 25 | 100 | 33.3312 | 19.8562 | 99.7039 | 20.5703 | 131.1188 | 17.9493 | 32.7707 | 31.5652
2018-09-06 19:26 | 23.9811 | 25 | 100 | 33.3312 | 19.8562 | 99.6589 | 20.6033 | 131.4787 | 17.8998 | 32.7767 | 31.5922
2018-09-06 19:31 | 23.9594 | 25 | 100 | 33.3312 | 19.867 | 99.5991 | 20.5886 | 131.5318 | 17.857 | 32.7199 | 31.5371
2018-09-06 19:36 | 23.9594 | 25 | 100 | 33.3312 | 19.9105 | 99.4941 | 20.4281 | 130.6468 | 17.8345 | 32.4709 | 31.2311
2018-09-06 19:41 | 23.9719 | 25 | 100 | 33.3312 | 19.9606 | 99.4209 | 20.3055 | 129.7447 | 17.8139 | 32.3083 | 31.0161
2018-09-06 19:46 | 24.0484 | 25 | 100 | 33.3312 | 20.0446 | 99.5109 | 20.3775 | 128.7547 | 17.8034 | 32.5888 | 31.2681
2018-09-06 19:50 | 24.1111 | 25 | 100 | 33.3312 | 20.1245 | 99.589 | 20.4469 | 128.0318 | 17.7941 | 32.8371 | 31.494
2018-09-06 19:55 | 24.0157 | 25 | 100 | 33.3312 | 20.1575 | 99.529 | 20.4859 | 130.3868 | 17.7986 | 32.7141 | 31.419
2018-09-06 20:00 | 23.9203 | 25 | 100 | 33.3312 | 20.1905 | 99.469 | 20.5249 | 132.7418 | 17.8031 | 32.5911 | 31.344
2018-09-06 20:05 | 23.8617 | 25 | 100 | 33.3312 | 20.0083 | 100.261 | 20.5026 | 131.9279 | 17.7807 | 32.6594 | 31.4349
2018-09-06 20:10 | 23.8032 | 25 | 100 | 33.3312 | 19.8253 | 101.056 | 20.4801 | 131.1029 | 17.7582 | 32.7284 | 31.5264
2018-09-06 20:14 | 23.8688 | 25 | 100 | 33.3312 | 19.9655 | 100.5634 | 20.5028 | 130.6888 | 17.7165 | 32.7549 | 31.4947
2018-09-06 20:19 | 23.9462 | 25 | 100 | 33.3312 | 20.1365 | 99.9484 | 20.5298 | 130.3138 | 17.673 | 32.7774 | 31.4512
2018-09-06 20:24 | 23.919 | 25 | 100 | 33.3312 | 20.0561 | 99.4828 | 20.4659 | 130.2127 | 17.647 | 32.3692 | 31.0554
2018-09-06 20:29 | 23.8704 | 25 | 100 | 33.3312 | 19.9241 | 99.0478 | 20.3834 | 130.1677 | 17.6245 | 31.8727 | 30.5874
2018-09-06 20:34 | 23.8581 | 25 | 100 | 33.3312 | 19.8906 | 98.9375 | 20.4454 | 129.5404 | 17.6154 | 31.9115 | 30.6378
2018-09-06 20:38 | 23.8581 | 25 | 100 | 33.3312 | 19.8906 | 98.9375 | 20.5564 | 128.7154 | 17.6109 | 32.132 | 30.8643
2018-09-06 20:43 | 23.8904 | 25 | 100 | 33.3312 | 19.9563 | 98.9773 | 20.5679 | 129.9197 | 17.6094 | 32.5962 | 31.3336
2018-09-06 20:48 | 23.939 | 25 | 100 | 33.3312 | 20.0553 | 99.0373 | 20.5289 | 132.1547 | 17.6094 | 33.1842 | 31.9261
2018-09-06 20:53 | 23.9594 | 25 | 100 | 33.3312 | 20.0647 | 99.5322 | 20.4864 | 131.5542 | 17.5868 | 33.0442 | 31.7566
2018-09-06 20:58 | 23.9594 | 25 | 100 | 33.3312 | 20.0092 | 100.3422 | 20.4414 | 128.8992 | 17.5478 | 32.3767 | 31.0351
2018-09-06 21:02 | 23.9594 | 25 | 100 | 33.3312 | 19.979 | 100.4893 | 20.4165 | 127.7189 | 17.5088 | 31.8909 | 30.5408
2018-09-06 21:07 | 23.9594 | 25 | 100 | 33.3312 | 19.9745 | 99.9643 | 20.412 | 128.0339 | 17.4698 | 31.5894 | 30.2768
2018-09-06 21:12 | 23.9434 | 25 | 100 | 33.3312 | 19.9719 | 99.6562 | 20.4205 | 128.132 | 17.4351 | 31.3499 | 30.0481
2018-09-06 21:17 | 23.9047 | 25 | 100 | 33.3312 | 19.9719 | 99.6562 | 20.4475 | 127.922 | 17.4066 | 31.1984 | 29.8696
2018-09-06 21:22 | 23.8755 | 25 | 100 | 33.3312 | 19.9753 | 99.5474 | 20.482 | 128.8055 | 17.386 | 31.2656 | 29.9009
2018-09-06 21:26 | 23.8656 | 25 | 100 | 33.3312 | 19.9858 | 99.2174 | 20.5315 | 131.9105 | 17.3815 | 31.7771 | 30.3584
2018-09-06 21:31 | 23.8581 | 25 | 100 | 33.3312 | 20.0115 | 98.9835 | 20.5484 | 133.8506 | 17.3685 | 32.2302 | 30.8015
2018-09-06 21:36 | 23.8581 | 25 | 100 | 33.3312 | 20.0835 | 99.0435 | 20.4659 | 132.2306 | 17.3295 | 32.5047 | 31.2005
2018-09-06 21:41 | 23.8567 | 25 | 100 | 33.3312 | 20.1229 | 99.1623 | 20.3898 | 130.7159 | 17.2905 | 32.7432 | 31.5537
2018-09-06 21:46 | 23.8477 | 25 | 100 | 33.3312 | 19.9954 | 99.5823 | 20.3463 | 129.7409 | 17.2515 | 32.7972 | 31.6722
2018-09-06 21:50 | 23.8378 | 25 | 100 | 33.3312 | 19.8781 | 99.9688 | 20.3027 | 128.8953 | 17.2135 | 32.7876 | 31.7107
2018-09-06 21:55 | 23.818 | 25 | 100 | 33.3312 | 19.8781 | 99.9688 | 20.2577 | 129.5403 | 17.1865 | 32.0451 | 30.8272
2018-09-06 22:00 | 23.7982 | 25 | 100 | 33.3312 | 19.8781 | 99.9688 | 20.2127 | 130.1853 | 17.1595 | 31.3026 | 29.9437
2018-09-06 22:05 | 23.7981 | 25 | 100 | 33.3312 | 19.9334 | 100.0883 | 20.2125 | 130.1875 | 17.1594 | 31.3 | 29.9406
2018-09-06 22:10 | 23.7981 | 25 | 100 | 33.3312 | 19.9889 | 100.2083 | 20.2125 | 130.1875 | 17.1594 | 31.3 | 29.9406
2018-09-06 22:14 | 23.8072 | 25 | 100 | 33.3312 | 19.9937 | 100.2188 | 20.2276 | 130.119 | 17.1087 | 32.1013 | 30.8556
2018-09-06 22:19 | 23.8171 | 25 | 100 | 33.3312 | 19.9937 | 100.2188 | 20.2441 | 130.044 | 17.0532 | 32.9788 | 31.8576
2018-09-06 22:24 | 23.8188 | 25 | 100 | 33.3312 | 19.9614 | 99.3598 | 20.2469 | 130.0312 | 17.0437 | 33.1281 | 32.0281
2018-09-06 22:29 | 23.8188 | 25 | 100 | 33.3312 | 19.9224 | 98.3248 | 20.2469 | 130.0312 | 17.0437 | 33.1281 | 32.0281
2018-09-06 22:34 | 23.7899 | 25 | 100 | 33.3312 | 19.9248 | 98.9583 | 20.4328 | 130.6247 | 17.0729 | 33.0273 | 31.8109
2018-09-06 22:38 | 23.7512 | 25 | 100 | 33.3312 | 19.9413 | 100.1583 | 20.6818 | 131.4197 | 17.1119 | 32.8923 | 31.5199
2018-09-06 22:43 | 23.7572 | 25 | 100 | 33.3312 | 19.9688 | 100.9107 | 20.7656 | 131.6875 | 17.125 | 32.8469 | 31.4219
2018-09-06 22:48 | 23.786 | 25 | 100 | 33.3312 | 20.0018 | 101.4357 | 20.7656 | 131.6875 | 17.125 | 32.8469 | 31.4219
2018-09-06 22:53 | 23.7929 | 25 | 100 | 33.3312 | 20.0156 | 101.4475 | 20.7082 | 131.7745 | 17.0832 | 32.8251 | 31.4784
2018-09-06 22:58 | 23.7839 | 25 | 100 | 33.3312 | 20.0156 | 101.0875 | 20.6092 | 131.9245 | 17.0113 | 32.7876 | 31.5759
2018-09-06 23:02 | 23.7794 | 25 | 100 | 33.3312 | 20.0156 | 100.9062 | 20.5698 | 132.6182 | 16.9556 | 32.6727 | 31.4723
2018-09-06 23:07 | 23.7794 | 25 | 100 | 33.3312 | 20.0156 | 100.9062 | 20.5908 | 133.8632 | 16.9166 | 32.4792 | 31.1648
2018-09-06 23:12 | 23.7597 | 25 | 100 | 33.3312 | 19.9952 | 100.5096 | 20.5715 | 133.3356 | 17.0103 | 32.4636 | 31.3116
2018-09-06 23:17 | 23.712 | 25 | 100 | 33.3312 | 19.9457 | 99.5496 | 20.495 | 130.2906 | 17.2923 | 32.7006 | 32.1036
2018-09-06 23:22 | 23.6987 | 25 | 100 | 33.3312 | 19.9288 | 98.8914 | 20.4472 | 128.8438 | 17.3754 | 32.9197 | 32.5473
2018-09-06 23:26 | 23.7554 | 25 | 100 | 33.3312 | 19.9783 | 98.8464 | 20.4577 | 130.6438 | 17.0544 | 33.1027 | 32.2833
2018-09-06 23:31 | 23.7981 | 25 | 100 | 33.3312 | 20.0156 | 98.8125 | 20.5026 | 131.6339 | 16.818 | 33.0853 | 31.9117
2018-09-06 23:36 | 23.7981 | 25 | 100 | 33.3312 | 20.0156 | 98.8125 | 20.6526 | 130.1489 | 16.8405 | 32.4553 | 31.2112
2018-09-06 23:41 | 23.7981 | 25 | 100 | 33.3312 | 20.0183 | 98.7782 | 20.7284 | 128.9552 | 16.8892 | 31.9692 | 30.6997
2018-09-06 23:46 | 23.7981 | 25 | 100 | 33.3312 | 20.0348 | 98.5682 | 20.4239 | 129.2552 | 17.0722 | 32.2212 | 31.1572
2018-09-06 23:50 | 23.7951 | 25 | 100 | 33.3312 | 20.0465 | 98.4085 | 20.15 | 129.445 | 17.2221 | 32.4825 | 31.5907
2018-09-06 23:55 | 23.7573 | 25 | 100 | 33.3312 | 20.003 | 98.8285 | 20.228 | 128.365 | 16.9896 | 32.85 | 31.7482
2018-09-07 | 23.7195 | 25 | 100 | 33.3312 | 19.9595 | 99.2485 | 20.306 | 127.285 | 16.7571 | 33.2175 | 31.9057
2018-09-07 00:05 | 23.6144 | 25 | 100 | 33.3312 | 19.9594 | 99.25 | 20.4826 | 128.2977 | 16.7772 | 32.8854 | 31.6312
2018-09-07 00:10 | 23.5091 | 25 | 100 | 33.3312 | 19.9594 | 99.25 | 20.6596 | 129.3177 | 16.7982 | 32.5509 | 31.3552
2018-09-07 00:14 | 23.5 | 25 | 100 | 33.3312 | 19.984 | 99.7294 | 20.5175 | 128.5022 | 16.8 | 32.4972 | 31.3066
2018-09-07 00:19 | 23.5 | 25 | 100 | 33.3312 | 20.011 | 100.2544 | 20.345 | 127.5122 | 16.8 | 32.4702 | 31.2796
2018-09-07 00:24 | 23.5792 | 25 | 100 | 33.3312 | 19.9982 | 99.9579 | 20.3156 | 127.6176 | 16.8237 | 32.3536 | 31.0883
2018-09-07 00:29 | 23.6746 | 25 | 100 | 33.3312 | 19.9772 | 99.4929 | 20.3156 | 127.9476 | 16.8522 | 32.2186 | 30.8633
2018-09-07 00:34 | 23.6988 | 25 | 100 | 33.3312 | 20.0043 | 100.3492 | 20.291 | 127.9977 | 16.8885 | 32.5909 | 31.6618
2018-09-07 00:38 | 23.6988 | 25 | 100 | 33.3312 | 20.0478 | 101.6542 | 20.258 | 127.9527 | 16.9275 | 33.1354 | 32.8078
2018-09-07 00:43 | 23.6414 | 25 | 100 | 33.3312 | 20.0147 | 101.467 | 20.3384 | 128.2558 | 16.9257 | 33.4083 | 33.2833
2018-09-07 00:48 | 23.5551 | 25 | 100 | 33.3312 | 19.9428 | 100.522 | 20.4764 | 128.7358 | 16.9032 | 33.5433 | 33.4183
2018-09-07 00:53 | 23.5297 | 25 | 100 | 33.3312 | 19.9508 | 100.1946 | 20.4804 | 128.8505 | 16.8938 | 33.1721 | 32.7105
2018-09-07 00:58 | 23.5486 | 25 | 100 | 33.3312 | 20.0168 | 100.3146 | 20.3874 | 128.7005 | 16.8938 | 32.4341 | 31.392
2018-09-07 01:02 | 23.5581 | 25 | 100 | 33.3312 | 20.0284 | 100.4048 | 20.4285 | 128.625 | 16.9019 | 32.2413 | 30.9069
2018-09-07 01:07 | 23.5581 | 25 | 100 | 33.3312 | 19.9849 | 100.4648 | 20.6055 | 128.625 | 16.9184 | 32.6013 | 31.2669
2018-09-07 01:12 | 23.5425 | 25 | 100 | 33.3312 | 19.9594 | 100.5 | 20.7094 | 128.625 | 16.9281 | 32.8125 | 31.4781
2018-09-07 01:17 | 23.5047 | 25 | 100 | 33.3312 | 19.9594 | 100.5 | 20.7094 | 128.625 | 16.9281 | 32.8125 | 31.4781
2018-09-07 01:22 | 23.4826 | 25 | 100 | 33.3312 | 19.9737 | 100.406 | 20.6728 | 128.9565 | 16.9281 | 32.9441 | 31.6221
2018-09-07 01:26 | 23.4925 | 25 | 100 | 33.3312 | 20.0172 | 100.121 | 20.5618 | 129.9615 | 16.9281 | 33.3431 | 32.0586
2018-09-07 01:31 | 23.5 | 25 | 100 | 33.3312 | 20.0448 | 99.8878 | 20.4959 | 130.434 | 16.9525 | 33.4844 | 32.2204
2018-09-07 01:36 | 23.5 | 25 | 100 | 33.3312 | 20.0238 | 99.8128 | 20.5679 | 129.279 | 17.0515 | 32.8379 | 31.5424
2018-09-07 01:41 | 23.489 | 25 | 100 | 33.3312 | 20.0063 | 99.75 | 20.6281 | 128.3125 | 17.1344 | 32.2969 | 30.975
2018-09-07 01:46 | 23.4215 | 25 | 100 | 33.3312 | 20.0063 | 99.75 | 20.6281 | 128.3125 | 17.1344 | 32.2969 | 30.975
2018-09-07 01:50 | 23.3601 | 25 | 100 | 33.3312 | 20.004 | 99.7991 | 20.6334 | 128.3401 | 17.1344 | 32.3331 | 31.0158
2018-09-07 01:55 | 23.3691 | 25 | 100 | 33.3312 | 19.9755 | 100.4141 | 20.6994 | 128.6851 | 17.1344 | 32.7861 | 31.5273
2018-09-07 02:00 | 23.3781 | 25 | 100 | 33.3312 | 19.947 | 101.0291 | 20.7654 | 129.0301 | 17.1344 | 33.2391 | 32.0388
2018-09-07 02:05 | 23.4266 | 25 | 100 | 33.3312 | 19.9469 | 101.0312 | 20.7163 | 129.2405 | 17.1732 | 33.0209 | 31.8314
2018-09-07 02:10 | 23.4752 | 25 | 100 | 33.3312 | 19.9469 | 101.0312 | 20.6668 | 129.4505 | 17.2122 | 32.8004 | 31.6214
2018-09-07 02:14 | 23.4703 | 25 | 100 | 33.3312 | 19.9524 | 100.182 | 20.683 | 130.1536 | 17.2156 | 32.673 | 31.4209
2018-09-07 02:19 | 23.4604 | 25 | 100 | 33.3312 | 19.9584 | 99.252 | 20.7055 | 130.9036 | 17.2156 | 32.5545 | 31.2214
2018-09-07 02:24 | 23.3953 | 25 | 100 | 33.3312 | 19.9594 | 98.5709 | 20.6359 | 129.8611 | 17.2156 | 32.797 | 31.5174
2018-09-07 02:29 | 23.3188 | 25 | 100 | 33.3312 | 19.9594 | 97.9409 | 20.5474 | 128.4511 | 17.2156 | 33.1135 | 31.9149
2018-09-07 02:34 | 23.2994 | 25 | 100 | 33.3312 | 19.9795 | 98.6659 | 20.525 | 129.5047 | 17.1955 | 33.3707 | 32.1892
2018-09-07 02:38 | 23.2994 | 25 | 100 | 33.3312 | 20.0065 | 99.8509 | 20.525 | 131.3947 | 17.1685 | 33.6077 | 32.4217
2018-09-07 02:43 | 23.248 | 25 | 100 | 33.3312 | 19.9977 | 99.6034 | 20.4693 | 130.5789 | 17.1813 | 33.2806 | 32.0245
2018-09-07 02:48 | 23.1706 | 25 | 100 | 33.3312 | 19.9707 | 98.6284 | 20.3853 | 128.3889 | 17.2143 | 32.6671 | 31.3075
2018-09-07 02:53 | 23.194 | 25 | 100 | 33.3312 | 19.9594 | 98.2188 | 20.3857 | 128.2168 | 17.2281 | 32.6033 | 31.2628
2018-09-07 02:58 | 23.2903 | 25 | 100 | 33.3312 | 19.9594 | 98.2188 | 20.4472 | 129.5068 | 17.2281 | 32.9378 | 31.7053
2018-09-07 03:02 | 23.3624 | 25 | 100 | 33.3312 | 19.984 | 98.5763 | 20.4915 | 129.8509 | 17.2251 | 33.3014 | 32.1337
2018-09-07 03:07 | 23.4101 | 25 | 100 | 33.3312 | 20.0335 | 99.2963 | 20.5185 | 129.2359 | 17.2191 | 33.6944 | 32.5477
2018-09-07 03:12 | 23.3749 | 25 | 100 | 33.3312 | 20.06 | 99.9047 | 20.5257 | 129.0485 | 17.2131 | 33.6331 | 32.459
2018-09-07 03:17 | 23.2219 | 25 | 100 | 33.3312 | 20.054 | 100.3547 | 20.5047 | 129.4685 | 17.2071 | 32.9266 | 31.6565
2018-09-07 03:22 | 23.1416 | 25 | 100 | 33.3312 | 20.0411 | 100.6117 | 20.505 | 129.4432 | 17.2071 | 32.5813 | 31.2593
2018-09-07 03:26 | 23.2091 | 25 | 100 | 33.3312 | 20.0141 | 100.4767 | 20.5485 | 128.5132 | 17.2191 | 32.9698 | 31.6853
2018-09-07 03:31 | 23.26 | 25 | 100 | 33.3312 | 19.9937 | 100.3528 | 20.5757 | 128.0233 | 17.2281 | 33.3435 | 32.095
2018-09-07 03:36 | 23.26 | 25 | 100 | 33.3312 | 19.9937 | 100.2628 | 20.5532 | 128.8783 | 17.2281 | 33.672 | 32.455
2018-09-07 03:41 | 23.2615 | 25 | 100 | 33.3312 | 19.9928 | 100.2169 | 20.5327 | 129.5105 | 17.2291 | 33.8774 | 32.6897
2018-09-07 03:46 | 23.2705 | 25 | 100 | 33.3312 | 19.9868 | 100.3969 | 20.5222 | 129.0005 | 17.2351 | 33.4514 | 32.2817
2018-09-07 03:50 | 23.2749 | 25 | 100 | 33.3312 | 19.9826 | 100.5445 | 20.5117 | 128.5312 | 17.2406 | 33.0431 | 31.8842
2018-09-07 03:55 | 23.2272 | 25 | 100 | 33.3312 | 19.9991 | 100.3195 | 20.5012 | 128.5312 | 17.2406 | 32.8391 | 31.6082
2018-09-07 04:00 | 23.1795 | 25 | 100 | 33.3312 | 20.0156 | 100.0945 | 20.4907 | 128.5312 | 17.2406 | 32.6351 | 31.3322
2018-09-07 04:05 | 23.1794 | 25 | 100 | 33.3312 | 19.9947 | 100.3927 | 20.4787 | 128.9797 | 17.2406 | 32.881 | 31.5734
2018-09-07 04:10 | 23.1794 | 25 | 100 | 33.3312 | 19.9737 | 100.6927 | 20.4667 | 129.4297 | 17.2406 | 33.1285 | 31.8164
2018-09-07 04:14 | 23.1966 | 25 | 100 | 33.3312 | 19.9911 | 100.6777 | 20.4862 | 128.8934 | 17.2406 | 33.3664 | 32.1279
2018-09-07 04:19 | 23.2155 | 25 | 100 | 33.3312 | 20.0121 | 100.6327 | 20.5087 | 128.2634 | 17.2406 | 33.6034 | 32.4459
2018-09-07 04:24 | 23.1627 | 25 | 100 | 33.3312 | 20.0156 | 100.625 | 20.4615 | 130.1479 | 17.2356 | 33.6525 | 32.5224
2018-09-07 04:29 | 23.0952 | 25 | 100 | 33.3312 | 20.0156 | 100.625 | 20.4 | 132.5479 | 17.2296 | 33.663 | 32.5494
2018-09-07 04:34 | 23.0781 | 25 | 100 | 33.3312 | 19.9999 | 100.1211 | 20.4135 | 132.6971 | 17.2192 | 33.2603 | 32.0691
2018-09-07 04:38 | 23.0781 | 25 | 100 | 33.3312 | 19.9789 | 99.4461 | 20.4525 | 132.0821 | 17.2072 | 32.7173 | 31.4166
2018-09-07 04:43 | 23.0972 | 25 | 100 | 33.3312 | 19.9967 | 99.3381 | 20.4736 | 131.7855 | 17.2001 | 32.7055 | 31.3938
2018-09-07 04:48 | 23.126 | 25 | 100 | 33.3312 | 20.0342 | 99.5181 | 20.4856 | 131.6505 | 17.1956 | 32.9635 | 31.6908
2018-09-07 04:53 | 23.1381 | 25 | 100 | 33.3312 | 20.05 | 99.5938 | 20.4906 | 131.5938 | 17.1938 | 33.0719 | 31.8156
2018-09-07 04:58 | 23.1381 | 25 | 100 | 33.3312 | 20.05 | 99.5938 | 20.4906 | 131.5938 | 17.1938 | 33.0719 | 31.8156
2018-09-07 05:02 | 23.1524 | 25 | 100 | 33.3312 | 20.0336 | 99.5938 | 20.4571 | 131.1841 | 17.196 | 33.0771 | 31.8313
2018-09-07 05:07 | 23.1812 | 25 | 100 | 33.3312 | 20.0006 | 99.5938 | 20.3896 | 130.3591 | 17.2005 | 33.0876 | 31.8628
2018-09-07 05:12 | 23.1546 | 25 | 100 | 33.3312 | 19.9744 | 99.7425 | 20.3729 | 129.5341 | 17.2031 | 33.0181 | 31.7901
2018-09-07 05:17 | 23.0493 | 25 | 100 | 33.3312 | 19.9579 | 100.1025 | 20.4284 | 128.7091 | 17.2031 | 32.8351 | 31.5696
2018-09-07 05:22 | 22.9883 | 25 | 100 | 33.3312 | 19.9543 | 100.3438 | 20.4656 | 128.4333 | 17.2016 | 32.7585 | 31.4644
2018-09-07 05:26 | 23.0171 | 25 | 100 | 33.3312 | 19.9768 | 100.3438 | 20.4656 | 129.2733 | 17.1971 | 32.898 | 31.5934
2018-09-07 05:31 | 23.0388 | 25 | 100 | 33.3312 | 19.9912 | 100.1736 | 20.459 | 129.7546 | 17.1867 | 32.9051 | 31.5993
2018-09-07 05:36 | 23.0388 | 25 | 100 | 33.3312 | 19.9807 | 99.4836 | 20.432 | 129.1396 | 17.1582 | 32.5076 | 31.2288
2018-09-07 05:41 | 23.0418 | 25 | 100 | 33.3312 | 19.978 | 98.9258 | 20.4184 | 128.8355 | 17.1344 | 32.2697 | 31.0223
2018-09-07 05:46 | 23.0607 | 25 | 100 | 33.3312 | 20.0155 | 99.0458 | 20.4739 | 130.1255 | 17.1344 | 32.8502 | 31.6568
2018-09-07 05:50 | 23.0735 | 25 | 100 | 33.3312 | 20.05 | 99.1562 | 20.5254 | 131.2957 | 17.1362 | 33.3707 | 32.22
2018-09-07 05:55 | 23.0159 | 25 | 100 | 33.3312 | 20.05 | 99.1562 | 20.5299 | 131.0857 | 17.1587 | 33.1997 | 31.962
2018-09-07 06:00 | 22.9583 | 25 | 100 | 33.3312 | 20.05 | 99.1562 | 20.5344 | 130.8757 | 17.1812 | 33.0287 | 31.704
2018-09-07 06:05 | 22.9581 | 25 | 100 | 33.3312 | 20.0171 | 99.5897 | 20.491 | 131.1291 | 17.1872 | 32.0939 | 30.7255
2018-09-07 06:10 | 22.9581 | 25 | 100 | 33.3312 | 19.9841 | 100.0247 | 20.4475 | 131.3841 | 17.1932 | 31.1564 | 29.7445
2018-09-07 06:14 | 22.9581 | 25 | 100 | 33.3312 | 19.9771 | 99.5694 | 20.4438 | 131.4062 | 17.1938 | 31.075 | 29.6594
2018-09-07 06:19 | 22.9581 | 25 | 100 | 33.3312 | 19.9726 | 99.0294 | 20.4438 | 131.4062 | 17.1938 | 31.075 | 29.6594
2018-09-07 06:24 | 22.9424 | 25 | 100 | 33.3312 | 19.9856 | 99.4977 | 20.389 | 130.1366 | 17.1664 | 31.4148 | 30.0801
2018-09-07 06:29 | 22.9235 | 25 | 100 | 33.3312 | 20.0021 | 100.1727 | 20.323 | 128.6066 | 17.1334 | 31.8243 | 30.5871
2018-09-07 06:34 | 22.9974 | 25 | 100 | 33.3312 | 20.0096 | 100.2318 | 20.3018 | 128.9018 | 17.1082 | 32.2372 | 31.0538
2018-09-07 06:38 | 23.1027 | 25 | 100 | 33.3312 | 20.0141 | 100.0818 | 20.2958 | 129.8168 | 17.0857 | 32.6512 | 31.5068
2018-09-07 06:43 | 23.1381 | 25 | 100 | 33.3312 | 20.0305 | 99.9616 | 20.3047 | 130.3638 | 17.0781 | 32.3688 | 31.1839
2018-09-07 06:48 | 23.1381 | 25 | 100 | 33.3312 | 20.053 | 99.8566 | 20.3212 | 130.7237 | 17.0781 | 31.7328 | 30.4669
2018-09-07 06:53 | 23.0995 | 25 | 100 | 33.3312 | 20.0434 | 100.0212 | 20.3473 | 130.214 | 17.072 | 31.9127 | 30.6057
2018-09-07 06:58 | 23.0329 | 25 | 100 | 33.3312 | 20.0104 | 100.3812 | 20.3803 | 129.074 | 17.0615 | 32.6837 | 31.3647
2018-09-07 07:02 | 23.0324 | 25.2382 | 100 | 33.3312 | 19.9908 | 100.5178 | 20.3969 | 128.8947 | 17.0473 | 33.2588 | 31.98
2018-09-07 07:07 | 23.099 | 25.7179 | 100 | 33.3312 | 19.9848 | 100.4278 | 20.3969 | 129.6897 | 17.0293 | 33.6353 | 32.4495
2018-09-07 07:12 | 23.1143 | 25.9994 | 100 | 33.3312 | 19.9812 | 100.3006 | 20.3578 | 130.4042 | 17.0101 | 33.4962 | 32.3197
2018-09-07 07:17 | 23.0567 | 25.9994 | 100 | 33.3312 | 19.9812 | 100.1206 | 20.2633 | 131.0042 | 16.9891 | 32.6247 | 31.3387
2018-09-07 07:22 | 23.0181 | 25.9994 | 100 | 33.3312 | 19.9723 | 100.0346 | 20.2168 | 131.431 | 16.9785 | 32.2875 | 30.939
2018-09-07 07:26 | 23.0181 | 25.9994 | 100 | 33.3312 | 19.9453 | 100.1396 | 20.2678 | 131.506 | 16.989 | 33.036 | 31.7205
2018-09-07 07:31 | 23.0181 | 25.9994 | 100 | 33.3312 | 19.9331 | 100.4702 | 20.3606 | 131.3406 | 17.0024 | 33.5852 | 32.316
2018-09-07 07:36 | 23.0181 | 25.9994 | 100 | 33.3312 | 19.9661 | 101.4902 | 20.5811 | 130.4406 | 17.0249 | 33.5252 | 32.343
2018-09-07 07:41 | 23.0261 | 25.9994 | 100 | 33.3312 | 19.9937 | 102.3438 | 20.7331 | 129.6875 | 17.0447 | 33.3793 | 32.2513
2018-09-07 07:46 | 23.0747 | 25.9994 | 100 | 33.3312 | 19.9937 | 102.3438 | 20.5336 | 129.6875 | 17.0507 | 32.7928 | 31.5508
2018-09-07 07:50 | 23.1232 | 25.9994 | 100 | 33.3312 | 19.9955 | 102.1724 | 20.3544 | 129.7294 | 17.0562 | 32.2913 | 30.9514
2018-09-07 07:55 | 23.1709 | 25.9994 | 100 | 33.3312 | 20.018 | 100.0274 | 20.4099 | 130.2544 | 17.0562 | 32.7698 | 31.5169
2018-09-07 08:00 | 23.2186 | 25.9994 | 100 | 33.3312 | 20.0405 | 97.8824 | 20.4654 | 130.7794 | 17.0562 | 33.2483 | 32.0824
2018-09-07 08:05 | 23.3237 | 25.9994 | 100 | 33.3312 | 20.0077 | 98.1889 | 20.4716 | 130.1684 | 17.0443 | 33.3636 | 32.2458
2018-09-07 08:10 | 23.429 | 25.9994 | 100 | 33.3312 | 19.9747 | 98.5039 | 20.4776 | 129.5534 | 17.0323 | 33.4776 | 32.4078
2018-09-07 08:14 | 23.4118 | 25.9994 | 100 | 33.3312 | 20.0061 | 99.5997 | 20.4576 | 130.1986 | 17.0614 | 32.9656 | 31.8164
2018-09-07 08:19 | 23.383 | 25.9994 | 100 | 33.3312 | 20.0436 | 100.7697 | 20.4351 | 130.9636 | 17.0944 | 32.3941 | 31.1534
2018-09-07 08:24 | 23.3781 | 25.9994 | 100 | 33.3312 | 20.05 | 100.9688 | 20.4312 | 131.0938 | 17.1 | 32.2969 | 31.0406
2018-09-07 08:29 | 23.3781 | 25.9994 | 100 | 33.3312 | 20.05 | 100.9688 | 20.4312 | 131.0938 | 17.1 | 32.2969 | 31.0406
2018-09-07 08:34 | 23.4144 | 25.9994 | 100 | 33.3312 | 20.05 | 100.644 | 20.522 | 130.6122 | 17.1459 | 32.7638 | 31.5557
2018-09-07 08:38 | 23.463 | 25.9994 | 100 | 33.3312 | 20.05 | 100.209 | 20.6435 | 129.9672 | 17.2074 | 33.3893 | 32.2457
2018-09-07 08:43 | 23.4728 | 25.9994 | 100 | 33.3312 | 20.047 | 99.6646 | 20.6734 | 128.8348 | 17.1953 | 33.4677 | 32.306
2018-09-07 08:48 | 23.4629 | 25.9994 | 100 | 33.3312 | 20.0425 | 99.0646 | 20.6569 | 127.4548 | 17.1458 | 33.2682 | 32.0465
2018-09-07 08:53 | 23.4754 | 25.9994 | 100 | 33.3312 | 20.0406 | 98.8125 | 20.6309 | 127.5273 | 17.1346 | 33.1061 | 31.8879
2018-09-07 08:58 | 23.5042 | 25.9994 | 100 | 33.3312 | 20.0406 | 98.8125 | 20.5979 | 128.6523 | 17.1511 | 32.9711 | 31.8024
2018-09-07 09:02 | 23.5188 | 25.9994 | 100 | 33.3312 | 20.0183 | 99.3264 | 20.6058 | 129.9561 | 17.1616 | 33.1385 | 31.9813
2018-09-07 09:07 | 23.5188 | 25.9994 | 100 | 33.3312 | 19.9733 | 100.3614 | 20.6553 | 131.4411 | 17.1661 | 33.6125 | 32.4283
2018-09-07 09:12 | 23.5663 | 25.9994 | 100 | 33.3312 | 19.9469 | 100.9688 | 20.6664 | 131.4944 | 17.1737 | 33.7084 | 32.5059
2018-09-07 09:17 | 23.6816 | 25.9994 | 100 | 33.3312 | 19.9469 | 100.9688 | 20.6229 | 129.5144 | 17.1857 | 33.2674 | 32.0589
2018-09-07 09:22 | 23.7335 | 25.9994 | 100 | 33.3312 | 19.9434 | 101.0034 | 20.6081 | 128.6773 | 17.1992 | 32.9788 | 31.7574
2018-09-07 09:26 | 23.657 | 25.9994 | 100 | 33.3312 | 19.9329 | 101.1084 | 20.6516 | 130.1623 | 17.2157 | 32.9998 | 31.7514
2018-09-07 09:31 | 23.5994 | 25.9994 | 100 | 33.3312 | 19.925 | 101.1875 | 20.6844 | 131.2812 | 17.2281 | 33.0156 | 31.7469
2018-09-07 09:36 | 23.5994 | 25.9994 | 100 | 33.3312 | 19.925 | 101.1875 | 20.6844 | 131.2812 | 17.2281 | 33.0156 | 31.7469
2018-09-07 09:41 | 23.6102 | 25.9994 | 100 | 33.3312 | 19.9358 | 101.0113 | 20.6753 | 131.2715 | 17.2281 | 33.0543 | 31.7873
2018-09-07 09:46 | 23.6768 | 25.9994 | 100 | 33.3312 | 20.0018 | 99.9313 | 20.6198 | 131.2115 | 17.2281 | 33.2913 | 32.0348
2018-09-07 09:50 | 23.7366 | 25.9994 | 100 | 33.3312 | 20.0625 | 98.9375 | 20.5626 | 131.1491 | 17.2286 | 33.4904 | 32.2475
2018-09-07 09:55 | 23.7177 | 25.9994 | 100 | 33.3312 | 20.0625 | 98.9375 | 20.4861 | 131.0591 | 17.2346 | 33.2534 | 32.06
2018-09-07 10:00 | 23.6988 | 25.9994 | 100 | 33.3312 | 20.0625 | 98.9375 | 20.4096 | 130.9691 | 17.2406 | 33.0164 | 31.8725
2018-09-07 10:05 | 23.6988 | 25.9994 | 100 | 33.3312 | 20.0401 | 99.2813 | 20.5021 | 130.027 | 17.2571 | 33.4401 | 32.2575
2018-09-07 10:10 | 23.6988 | 25.9994 | 100 | 33.3312 | 20.0176 | 99.6263 | 20.5951 | 129.082 | 17.2736 | 33.8661 | 32.6445
2018-09-07 10:14 | 23.725 | 25.9994 | 100 | 33.3312 | 20.0156 | 99.6562 | 20.4922 | 129.5753 | 17.2545 | 33.5086 | 32.2412
2018-09-07 10:19 | 23.7538 | 25.9994 | 100 | 33.3312 | 20.0156 | 99.6562 | 20.3707 | 130.2053 | 17.232 | 33.0766 | 31.7627
2018-09-07 10:24 | 23.7587 | 25.9994 | 100 | 33.3312 | 19.9745 | 99.5567 | 20.35 | 130.3125 | 17.2281 | 33.0031 | 31.6812
2018-09-07 10:29 | 23.7587 | 25.9994 | 100 | 33.3312 | 19.925 | 99.4367 | 20.35 | 130.3125 | 17.2281 | 33.0031 | 31.6812
2018-09-07 10:34 | 23.7587 | 25.6413 | 100 | 33.3312 | 19.9371 | 99.8094 | 20.3545 | 131.3539 | 17.2528 | 32.6862 | 31.4282
2018-09-07 10:38 | 23.7587 | 25.1616 | 100 | 33.3312 | 19.9701 | 100.3494 | 20.3605 | 132.7489 | 17.2858 | 32.2617 | 31.0892
2018-09-07 10:43 | 23.7653 | 25.3181 | 100 | 33.3312 | 19.9812 | 100.5312 | 20.4063 | 132.3035 | 17.2451 | 32.1367 | 30.9641
2018-09-07 10:48 | 23.7752 | 25.7978 | 100 | 33.3312 | 19.9812 | 100.5312 | 20.4723 | 130.9235 | 17.1671 | 32.1637 | 30.9476
2018-09-07 10:53 | 23.7679 | 25.9994 | 100 | 33.3312 | 19.9621 | 100.4008 | 20.5 | 130.3438 | 17.1344 | 32.175 | 30.9406
2018-09-07 10:58 | 23.7481 | 25.9994 | 100 | 33.3312 | 19.9291 | 100.1758 | 20.5 | 130.3438 | 17.1344 | 32.175 | 30.9406
2018-09-07 11:02 | 23.7381 | 25.9994 | 100 | 33.3312 | 19.9155 | 100.0848 | 20.4948 | 129.9043 | 17.1508 | 32.1884 | 30.9004
2018-09-07 11:07 | 23.7381 | 25.9994 | 100 | 33.3312 | 19.9215 | 100.1298 | 20.4843 | 129.0193 | 17.1838 | 32.2154 | 30.8194
2018-09-07 11:12 | 23.75 | 25.9994 | 100 | 33.3312 | 19.9225 | 100.2616 | 20.4893 | 127.7067 | 17.2106 | 32.4401 | 31.039
2018-09-07 11:17 | 23.7788 | 25.9994 | 100 | 33.3312 | 19.9165 | 100.5166 | 20.5163 | 125.7867 | 17.2286 | 32.9456 | 31.6855
2018-09-07 11:22 | 23.7919 | 25.8411 | 100 | 33.3312 | 19.9145 | 100.7667 | 20.5274 | 125.2125 | 17.2203 | 33.1795 | 31.9802
2018-09-07 11:26 | 23.773 | 25.3614 | 100 | 33.3312 | 19.9205 | 101.0067 | 20.5064 | 127.3725 | 17.1588 | 32.8615 | 31.5602
2018-09-07 11:31 | 23.7587 | 25.1183 | 100 | 33.3312 | 19.9235 | 100.8473 | 20.474 | 128.878 | 17.1151 | 32.4906 | 31.1202
2018-09-07 11:36 | 23.7587 | 25.598 | 100 | 33.3312 | 19.9175 | 99.4673 | 20.4065 | 128.383 | 17.1256 | 31.9581 | 30.6192
2018-09-07 11:41 | 23.7587 | 25.9994 | 100 | 33.3312 | 19.9233 | 98.3101 | 20.351 | 128.1156 | 17.1273 | 31.6347 | 30.3273
2018-09-07 11:46 | 23.7587 | 25.9994 | 100 | 33.3312 | 19.9893 | 98.2951 | 20.357 | 129.0156 | 17.0838 | 32.3832 | 31.1073
2018-09-07 11:50 | 23.7557 | 25.9994 | 100 | 33.3312 | 20.05 | 98.2812 | 20.3625 | 129.8438 | 17.0437 | 33.0719 | 31.825
2018-09-07 11:55 | 23.7179 | 25.9994 | 100 | 33.3312 | 20.05 | 98.2812 | 20.3625 | 129.8438 | 17.0437 | 33.0719 | 31.825
2018-09-07 12:00 | 23.6801 | 25.9994 | 100 | 33.3312 | 20.05 | 98.2812 | 20.3625 | 129.8438 | 17.0437 | 33.0719 | 31.825
2018-09-07 12:05 | 23.68 | 25.9994 | 100 | 33.3312 | 20.0007 | 99.9405 | 20.373 | 129.2458 | 17.0542 | 33.0076 | 31.7338
2018-09-07 12:10 | 23.68 | 25.9994 | 100 | 33.3312 | 19.9512 | 101.6055 | 20.3835 | 128.6458 | 17.0647 | 32.9431 | 31.6423
2018-09-07 12:14 | 23.7055 | 25.9994 | 100 | 33.3312 | 19.9674 | 100.7911 | 20.3392 | 128.8951 | 17.0862 | 32.5238 | 31.2262
2018-09-07 12:19 | 23.7334 | 25.9994 | 100 | 33.3312 | 19.9899 | 99.7411 | 20.2897 | 129.2251 | 17.1087 | 32.0708 | 30.7792
2018-09-07 12:24 | 23.7381 | 25.9994 | 100 | 33.3312 | 19.9664 | 99.8115 | 20.3136 | 130.2273 | 17.1038 | 32.4942 | 31.2533
2018-09-07 12:29 | 23.7381 | 25.9994 | 100 | 33.3312 | 19.9334 | 100.1115 | 20.3526 | 131.3673 | 17.0933 | 33.0972 | 31.9163
2018-09-07 12:34 | 23.7381 | 25.9994 | 100 | 33.3312 | 19.9664 | 100.8818 | 20.4084 | 132.8768 | 17.0906 | 33.1817 | 31.9478
2018-09-07 12:38 | 23.7381 | 25.9994 | 100 | 33.3312 | 20.0219 | 101.8118 | 20.4699 | 134.5118 | 17.0906 | 33.0902 | 31.7648
2018-09-07 12:43 | 23.7447 | 25.9994 | 100 | 33.3312 | 20.0406 | 102.125 | 20.5304 | 133.1227 | 17.1046 | 32.949 | 31.6066
2018-09-07 12:48 | 23.7546 | 25.9994 | 100 | 33.3312 | 20.0406 | 102.125 | 20.5904 | 130.1977 | 17.1256 | 32.7825 | 31.4611
2018-09-07 12:53 | 23.7864 | 25.9994 | 100 | 33.3312 | 20.0432 | 101.1769 | 20.5834 | 129.6037 | 17.1535 | 32.856 | 31.5809
2018-09-07 12:58 | 23.8341 | 25.9994 | 100 | 33.3312 | 20.0477 | 99.5419 | 20.5279 | 130.6987 | 17.1865 | 33.1035 | 31.8929
2018-09-07 13:02 | 23.8581 | 25.9994 | 100 | 33.3312 | 20.0336 | 98.7262 | 20.503 | 130.5573 | 17.1979 | 33.3056 | 32.117
2018-09-07 13:07 | 23.8581 | 25.9994 | 100 | 33.3312 | 20.0006 | 98.7412 | 20.509 | 129.1623 | 17.1874 | 33.4616 | 32.252
2018-09-07 13:12 | 23.8503 | 25.9994 | 100 | 33.3312 | 19.9812 | 98.7996 | 20.5261 | 128.4739 | 17.1881 | 33.3709 | 32.1267
2018-09-07 13:17 | 23.8314 | 25.9994 | 100 | 33.3312 | 19.9812 | 98.9196 | 20.5591 | 128.7889 | 17.2046 | 32.9299 | 31.6317
2018-09-07 13:22 | 23.8315 | 25.9994 | 100 | 33.3312 | 19.9812 | 99 | 20.5813 | 129 | 17.2156 | 32.6344 | 31.3
2018-09-07 13:26 | 23.8702 | 25.9994 | 100 | 33.3312 | 19.9812 | 99 | 20.5813 | 129 | 17.2156 | 32.6344 | 31.3
2018-09-07 13:31 | 23.8994 | 25.9994 | 100 | 33.3312 | 19.9787 | 98.9926 | 20.6112 | 128.9112 | 17.2252 | 32.7657 | 31.4394
2018-09-07 13:36 | 23.8994 | 25.9994 | 100 | 33.3312 | 19.9682 | 98.9626 | 20.7327 | 128.5513 | 17.2642 | 33.2982 | 32.0049
2018-09-07 13:41 | 23.8884 | 25.9994 | 100 | 33.3312 | 19.9594 | 98.9375 | 20.8344 | 128.25 | 17.2969 | 33.7437 | 32.4781
2018-09-07 13:46 | 23.8209 | 25.9994 | 100 | 33.3312 | 19.9594 | 98.9375 | 20.8344 | 128.25 | 17.2969 | 33.7437 | 32.4781
2018-09-07 13:50 | 23.7587 | 25.9994 | 100 | 33.3312 | 19.9607 | 99.0238 | 20.8194 | 128.2907 | 17.2982 | 33.6728 | 32.4041
2018-09-07 13:55 | 23.7587 | 25.9994 | 100 | 33.3312 | 19.9772 | 100.1038 | 20.6319 | 128.8007 | 17.3147 | 32.7848 | 31.4771
2018-09-07 14:00 | 23.7587 | 25.9994 | 100 | 33.3312 | 19.9937 | 101.1838 | 20.4444 | 129.3107 | 17.3312 | 31.8968 | 30.5501
2018-09-07 14:05 | 23.8162 | 25.9994 | 100 | 33.3312 | 20.0431 | 100.5447 | 20.4826 | 130.9119 | 17.3701 | 32.0283 | 30.7248
2018-09-07 14:10 | 23.8738 | 25.9994 | 100 | 33.3312 | 20.0926 | 99.8997 | 20.5216 | 132.5169 | 17.4091 | 32.1633 | 30.9033
2018-09-07 14:14 | 23.8788 | 25.9994 | 100 | 33.3312 | 20.0421 | 99.7205 | 20.5195 | 130.9988 | 17.418 | 31.8408 | 30.6037
2018-09-07 14:19 | 23.8788 | 25.9994 | 100 | 33.3312 | 19.9821 | 99.5855 | 20.5135 | 129.1838 | 17.424 | 31.4748 | 30.2587
2018-09-07 14:24 | 23.8631 | 25.9994 | 100 | 33.3312 | 19.9432 | 100.1351 | 20.5125 | 128.8252 | 17.42 | 32.2702 | 31.0751
2018-09-07 14:29 | 23.8442 | 25.9994 | 100 | 33.3312 | 19.9087 | 100.8251 | 20.5125 | 128.7652 | 17.414 | 33.3037 | 32.1296
2018-09-07 14:34 | 23.8394 | 25.9994 | 100 | 33.3312 | 19.9582 | 100.776 | 20.4957 | 129.0523 | 17.4125 | 33.401 | 32.2446
2018-09-07 14:38 | 23.8394 | 25.9994 | 100 | 33.3312 | 20.0362 | 100.476 | 20.4732 | 129.4573 | 17.4125 | 33.1805 | 32.0406
2018-09-07 14:43 | 23.8394 | 25.9994 | 100 | 33.3312 | 20.0625 | 100.375 | 20.4656 | 129.5938 | 17.4125 | 33.1063 | 31.9719
2018-09-07 14:48 | 23.8394 | 25.9994 | 100 | 33.3312 | 20.0625 | 100.375 | 20.4656 | 129.5938 | 17.4125 | 33.1063 | 31.9719
2018-09-07 14:53 | 23.8947 | 25.9994 | 100 | 33.3312 | 20.079 | 99.9749 | 20.4848 | 129.5242 | 17.4412 | 33.1149 | 31.938
2018-09-07 14:58 | 23.9901 | 25.9994 | 100 | 33.3312 | 20.1075 | 99.2849 | 20.5178 | 129.4042 | 17.4907 | 33.1299 | 31.8795
2018-09-07 15:02 | 24.0381 | 25.9994 | 100 | 33.3312 | 20.1189 | 99.3471 | 20.518 | 129.9098 | 17.529 | 32.9401 | 31.6571
2018-09-07 15:07 | 24.0381 | 25.9994 | 100 | 33.3312 | 20.1129 | 100.1721 | 20.485 | 131.0498 | 17.556 | 32.5426 | 31.2686
2018-09-07 15:12 | 24.0422 | 25.8012 | 100 | 33.3312 | 20.0957 | 100.5943 | 20.4613 | 131.508 | 17.5719 | 32.4674 | 31.2098
2018-09-07 15:17 | 24.0521 | 25.3215 | 100 | 33.3312 | 20.0627 | 100.4443 | 20.4508 | 130.998 | 17.5719 | 32.8499 | 31.6193
2018-09-07 15:22 | 24.062 | 25.1582 | 100 | 33.3312 | 20.0406 | 100.3438 | 20.4438 | 130.6562 | 17.5719 | 33.1063 | 31.8938
2018-09-07 15:26 | 24.0719 | 25.6379 | 100 | 33.3312 | 20.0406 | 100.3438 | 20.4438 | 130.6562 | 17.5719 | 33.1063 | 31.8938
2018-09-07 15:31 | 24.0794 | 25.9994 | 100 | 33.3312 | 20.0255 | 100.2809 | 20.4438 | 130.708 | 17.5667 | 33.1817 | 31.9721
2018-09-07 15:36 | 24.0794 | 25.9994 | 100 | 33.3312 | 19.964 | 100.0259 | 20.4438 | 130.918 | 17.5457 | 33.4877 | 32.2901
2018-09-07 15:41 | 24.0761 | 25.9994 | 100 | 33.3312 | 19.9115 | 99.7709 | 20.4474 | 130.9028 | 17.5254 | 33.7078 | 32.5159
2018-09-07 15:46 | 24.0563 | 25.9994 | 100 | 33.3312 | 19.9055 | 99.5159 | 20.4699 | 129.7328 | 17.5089 | 33.4873 | 32.2684
2018-09-07 15:50 | 24.0351 | 25.9994 | 100 | 33.3312 | 19.9005 | 99.2884 | 20.4919 | 128.6982 | 17.4933 | 33.2568 | 32.0101
2018-09-07 15:55 | 23.9973 | 25.9994 | 100 | 33.3312 | 19.9065 | 99.3784 | 20.5084 | 129.2232 | 17.4873 | 32.9118 | 31.6276
2018-09-07 16:00 | 23.9595 | 25.9994 | 100 | 33.3312 | 19.9125 | 99.4684 | 20.5249 | 129.7482 | 17.4813 | 32.5668 | 31.2451
2018-09-07 16:05 | 24.0069 | 25.9994 | 100 | 33.3312 | 19.9065 | 99.6481 | 20.5295 | 129.2717 | 17.4648 | 33.1082 | 31.8611
2018-09-07 16:10 | 24.0546 | 25.9994 | 100 | 33.3312 | 19.9005 | 99.8281 | 20.534 | 128.7917 | 17.4483 | 33.6527 | 32.4806
2018-09-07 16:14 | 24.0062 | 25.5613 | 100 | 33.3312 | 19.9205 | 99.5835 | 20.459 | 130.1198 | 17.4373 | 32.9329 | 31.6385
2018-09-07 16:19 | 23.9486 | 25.0816 | 100 | 33.3312 | 19.943 | 99.2985 | 20.3765 | 131.6198 | 17.4268 | 32.0929 | 30.6575
2018-09-07 16:24 | 23.867 | 25 | 100 | 33.3312 | 19.9842 | 99.0384 | 20.3899 | 130.0825 | 17.3964 | 31.767 | 30.3437
2018-09-07 16:29 | 23.7807 | 25 | 100 | 33.3312 | 20.0292 | 98.7834 | 20.4229 | 127.9225 | 17.3619 | 31.5465 | 30.1667
2018-09-07 16:34 | 23.7587 | 25 | 100 | 33.3312 | 20.0406 | 98.7188 | 20.4312 | 127.375 | 17.3531 | 31.4906 | 30.1219
2018-09-07 16:38 | 23.7587 | 25 | 100 | 33.3312 | 20.0406 | 98.7188 | 20.4312 | 127.375 | 17.3531 | 31.4906 | 30.1219
2018-09-07 16:43 | 23.7653 | 25.3181 | 100 | 33.3312 | 20.0546 | 98.7983 | 20.4502 | 127.1661 | 17.3611 | 31.4081 | 30.0682
2018-09-07 16:48 | 23.7752 | 25.7978 | 100 | 33.3312 | 20.0756 | 98.9183 | 20.4787 | 126.8511 | 17.3731 | 31.2836 | 29.9872
2018-09-07 16:53 | 23.8295 | 25.9994 | 100 | 33.3312 | 20.0461 | 99.134 | 20.5098 | 127.5103 | 17.3651 | 31.7088 | 30.4559
2018-09-07 16:58 | 23.9159 | 25.9994 | 100 | 33.3312 | 19.9801 | 99.419 | 20.5428 | 128.8753 | 17.3426 | 32.5323 | 31.3229
2018-09-07 17:02 | 23.9594 | 25.9994 | 100 | 33.3312 | 19.9528 | 99.2795 | 20.537 | 129.9349 | 17.3313 | 32.9074 | 31.7594
2018-09-07 17:07 | 23.9594 | 25.9994 | 100 | 33.3312 | 19.9648 | 98.7095 | 20.492 | 130.6849 | 17.3313 | 32.8279 | 31.7594
2018-09-07 17:12 | 23.9393 | 25.8012 | 100 | 33.3312 | 19.9719 | 98.375 | 20.4793 | 131.2056 | 17.3356 | 32.8407 | 31.786
2018-09-07 17:17 | 23.8907 | 25.3215 | 100 | 33.3312 | 19.9719 | 98.375 | 20.5123 | 131.4006 | 17.3461 | 32.9847 | 31.8505
2018-09-07 17:22 | 23.8362 | 25 | 100 | 33.3312 | 19.9917 | 98.6471 | 20.5037 | 131.0958 | 17.3497 | 32.7849 | 31.5741
2018-09-07 17:26 | 23.7696 | 25 | 100 | 33.3312 | 20.0517 | 99.4721 | 20.4107 | 129.7758 | 17.3392 | 31.8864 | 30.6051
2018-09-07 17:31 | 23.7194 | 25 | 100 | 33.3312 | 20.0969 | 100.0938 | 20.3406 | 128.7812 | 17.3313 | 31.2094 | 29.875
2018-09-07 17:36 | 23.7194 | 25 | 100 | 33.3312 | 20.0969 | 100.0938 | 20.3406 | 128.7812 | 17.3313 | 31.2094 | 29.875
2018-09-07 17:41 | 23.7272 | 25 | 100 | 33.3312 | 20.0861 | 100.0546 | 20.3605 | 128.8204 | 17.3242 | 31.3913 | 30.0806
2018-09-07 17:46 | 23.7749 | 25 | 100 | 33.3312 | 20.0201 | 99.8146 | 20.482 | 129.0604 | 17.2807 | 32.5058 | 31.3406
2018-09-07 17:50 | 23.8188 | 25 | 100 | 33.3312 | 19.9628 | 99.6009 | 20.5924 | 129.2992 | 17.2406 | 33.5312 | 32.4875
2018-09-07 17:55 | 23.8188 | 25 | 100 | 33.3312 | 20.0063 | 99.6909 | 20.5759 | 129.5242 | 17.2406 | 33.5312 | 32.3315
2018-09-07 18:00 | 23.8188 | 25 | 100 | 33.3312 | 20.0498 | 99.7809 | 20.5594 | 129.7492 | 17.2406 | 33.5312 | 32.1755
2018-09-07 18:05 | 23.8089 | 25 | 100 | 33.3312 | 20.05 | 99.4524 | 20.5041 | 130.2433 | 17.2616 | 32.9886 | 31.6593
2018-09-07 18:10 | 23.799 | 25 | 100 | 33.3312 | 20.05 | 99.1224 | 20.4486 | 130.7383 | 17.2826 | 32.4441 | 31.1418
2018-09-07 18:14 | 23.7463 | 25 | 100 | 33.3312 | 20.0459 | 99.2855 | 20.4438 | 130.7812 | 17.2844 | 32.3969 | 31.0969
2018-09-07 18:19 | 23.6896 | 25 | 100 | 33.3312 | 20.0414 | 99.4955 | 20.4438 | 130.7812 | 17.2844 | 32.3969 | 31.0969
2018-09-07 18:24 | 23.68 | 25 | 100 | 33.3312 | 19.9896 | 99.2325 | 20.4662 | 131.2792 | 17.2806 | 32.6122 | 31.3869
2018-09-07 18:29 | 23.68 | 25 | 100 | 33.3312 | 19.9281 | 98.8725 | 20.4932 | 131.8792 | 17.2761 | 32.8717 | 31.7364
2018-09-07 18:34 | 23.68 | 25 | 100 | 33.3312 | 19.9125 | 98.7812 | 20.509 | 132.8263 | 17.2784 | 32.596 | 31.4073
2018-09-07 18:38 | 23.68 | 25 | 100 | 33.3312 | 19.9125 | 98.7812 | 20.521 | 133.8913 | 17.2829 | 32.1385 | 30.8478
2018-09-07 18:43 | 23.6669 | 25 | 100 | 33.3312 | 19.9453 | 99.1394 | 20.5359 | 133.3149 | 17.2953 | 32.2948 | 30.9777
2018-09-07 18:48 | 23.6471 | 25 | 100 | 33.3312 | 19.9948 | 99.6794 | 20.5524 | 131.9049 | 17.3118 | 32.7627 | 31.4577
2018-09-07 18:53 | 23.5887 | 25 | 100 | 33.3312 | 19.9869 | 99.9497 | 20.5655 | 130.4775 | 17.3283 | 33.0246 | 31.7585
2018-09-07 18:58 | 23.5023 | 25 | 100 | 33.3312 | 19.9374 | 100.0247 | 20.576 | 129.0375 | 17.3448 | 33.1371 | 31.9295
2018-09-07 19:02 | 23.4587 | 25 | 100 | 33.3312 | 19.9125 | 100.0253 | 20.5813 | 129.2658 | 17.3807 | 32.9159 | 31.743
2018-09-07 19:07 | 23.4587 | 25 | 100 | 33.3312 | 19.9125 | 99.9503 | 20.5813 | 131.1858 | 17.4362 | 32.3564 | 31.194
2018-09-07 19:12 | 23.4785 | 25 | 100 | 33.3312 | 19.9243 | 99.9062 | 20.5676 | 132.2381 | 17.5146 | 32.0548 | 30.8632
2018-09-07 19:17 | 23.5262 | 25 | 100 | 33.3312 | 19.9528 | 99.9062 | 20.5346 | 132.0581 | 17.6256 | 32.1193 | 30.8422
2018-09-07 19:22 | 23.5519 | 25 | 100 | 33.3312 | 19.9719 | 99.9062 | 20.5125 | 131.9375 | 17.7 | 32.1625 | 30.8281
2018-09-07 19:26 | 23.533 | 25 | 100 | 33.3312 | 19.9719 | 99.9062 | 20.5125 | 131.9375 | 17.7 | 32.1625 | 30.8281
2018-09-07 19:31 | 23.5188 | 25 | 100 | 33.3312 | 19.9541 | 99.8952 | 20.5151 | 131.9671 | 17.6959 | 32.3019 | 31.0034
2018-09-07 19:36 | 23.5188 | 25 | 100 | 33.3312 | 19.8821 | 99.8502 | 20.5256 | 132.0871 | 17.6794 | 32.8674 | 31.7144
2018-09-07 19:41 | 23.5204 | 25 | 100 | 33.3312 | 19.8371 | 99.8566 | 20.5246 | 132.0406 | 17.6646 | 33.23 | 32.1767
2018-09-07 19:46 | 23.5303 | 25 | 100 | 33.3312 | 19.9301 | 100.1266 | 20.4646 | 131.1406 | 17.6586 | 32.552 | 31.3637
2018-09-07 19:50 | 23.5371 | 25 | 100 | 33.3312 | 20.0179 | 100.3726 | 20.4142 | 130.2993 | 17.6536 | 31.9587 | 30.6462
2018-09-07 19:55 | 23.5083 | 25 | 100 | 33.3312 | 20.0464 | 100.3426 | 20.4742 | 130.1343 | 17.6596 | 32.3412 | 31.0287
2018-09-07 20:00 | 23.4795 | 25 | 100 | 33.3312 | 20.0749 | 100.3126 | 20.5342 | 129.9693 | 17.6656 | 32.7237 | 31.4112
2018-09-07 20:05 | 23.4794 | 25 | 100 | 33.3312 | 19.9973 | 99.4754 | 20.5463 | 129.3708 | 17.6656 | 32.9223 | 31.707
2018-09-07 20:10 | 23.4794 | 25 | 100 | 33.3312 | 19.9193 | 98.6354 | 20.5583 | 128.7708 | 17.6656 | 33.1203 | 32.0025
2018-09-07 20:14 | 23.4794 | 25 | 100 | 33.3312 | 19.9125 | 99.4803 | 20.4936 | 129.979 | 17.6752 | 32.6211 | 31.4186
2018-09-07 20:19 | 23.4794 | 25 | 100 | 33.3312 | 19.9125 | 100.4853 | 20.4216 | 131.359 | 17.6857 | 32.0556 | 30.7511
2018-09-07 20:24 | 23.4629 | 25 | 100 | 33.3312 | 19.9312 | 100.6562 | 20.4417 | 131.1083 | 17.6788 | 32.1436 | 30.8068
2018-09-07 20:29 | 23.4431 | 25 | 100 | 33.3312 | 19.9537 | 100.6562 | 20.4807 | 130.5233 | 17.6683 | 32.3656 | 31.0108
2018-09-07 20:34 | 23.4381 | 25 | 100 | 33.3312 | 19.9426 | 100.701 | 20.4985 | 130.3078 | 17.641 | 32.7511 | 31.4242
2018-09-07 20:38 | 23.4381 | 25 | 100 | 33.3312 | 19.9201 | 100.761 | 20.509 | 130.2178 | 17.608 | 33.1921 | 31.9087
2018-09-07 20:43 | 23.3617 | 25 | 100 | 33.3312 | 19.9125 | 100.7812 | 20.5384 | 130.0582 | 17.5859 | 33.276 | 32.0361
2018-09-07 20:48 | 23.2465 | 25 | 100 | 33.3312 | 19.9125 | 100.7812 | 20.5774 | 129.8632 | 17.5694 | 33.1785 | 31.9821
2018-09-07 20:53 | 23.2373 | 25 | 100 | 33.3312 | 19.9412 | 100.4942 | 20.4972 | 129.6595 | 17.5303 | 32.7913 | 31.5784
2018-09-07 20:58 | 23.3048 | 25 | 100 | 33.3312 | 19.9907 | 99.9992 | 20.3307 | 129.4495 | 17.4748 | 32.1943 | 30.9214
2018-09-07 21:02 | 23.3388 | 25 | 100 | 33.3312 | 19.994 | 99.9585 | 20.2551 | 129.1129 | 17.3806 | 32.03 | 30.7165
2018-09-07 21:07 | 23.3388 | 25 | 100 | 33.3312 | 19.9505 | 100.3785 | 20.2716 | 128.6479 | 17.2471 | 32.3045 | 30.97
2018-09-07 21:12 | 23.3309 | 25 | 100 | 33.3312 | 19.925 | 100.625 | 20.2881 | 128.6353 | 17.1347 | 32.5257 | 31.3171
2018-09-07 21:17 | 23.312 | 25 | 100 | 33.3312 | 19.925 | 100.625 | 20.3046 | 129.2653 | 17.0522 | 32.6712 | 31.7971
2018-09-07 21:22 | 23.2771 | 25 | 100 | 33.3312 | 19.9393 | 100.4815 | 20.279 | 128.8167 | 16.9914 | 32.8202 | 32.1044
2018-09-07 21:26 | 23.2096 | 25 | 100 | 33.3312 | 19.9828 | 100.0465 | 20.168 | 126.1767 | 16.9749 | 32.9762 | 32.0609
2018-09-07 21:31 | 23.1588 | 25 | 100 | 33.3312 | 20.013 | 99.7742 | 20.0762 | 124.7089 | 16.9558 | 32.9466 | 31.8514
2018-09-07 21:36 | 23.1588 | 25 | 100 | 33.3312 | 20.0025 | 99.9992 | 20.0432 | 126.8239 | 16.9288 | 32.3496 | 31.1344
2018-09-07 21:41 | 23.1588 | 25 | 100 | 33.3312 | 19.9955 | 100.2683 | 20.0337 | 128.6672 | 16.8979 | 31.8684 | 30.552
2018-09-07 21:46 | 23.1588 | 25 | 100 | 33.3312 | 20.006 | 100.7633 | 20.1447 | 129.1172 | 16.8469 | 31.9809 | 30.66
2018-09-07 21:50 | 23.158 | 25 | 100 | 33.3312 | 20.0135 | 101.1565 | 20.2535 | 129.4666 | 16.8036 | 32.1257 | 30.8286
2018-09-07 21:55 | 23.1481 | 25 | 100 | 33.3312 | 19.9865 | 100.3765 | 20.336 | 128.6566 | 16.8486 | 32.6432 | 31.6956
2018-09-07 22:00 | 23.1382 | 25 | 100 | 33.3312 | 19.9595 | 99.5965 | 20.4185 | 127.8466 | 16.8936 | 33.1607 | 32.5626
2018-09-07 22:05 | 23.1193 | 25 | 100 | 33.3312 | 20.0027 | 99.8628 | 20.5951 | 128.92 | 16.828 | 33.0115 | 32.1575
2018-09-07 22:10 | 23.1004 | 25 | 100 | 33.3312 | 20.0462 | 100.1328 | 20.7721 | 130 | 16.762 | 32.86 | 31.748
2018-09-07 22:14 | 23.0987 | 25 | 100 | 33.3312 | 20.0103 | 100.2384 | 20.7875 | 130.4088 | 16.7604 | 32.3496 | 31.1372
2018-09-07 22:19 | 23.0987 | 25 | 100 | 33.3312 | 19.9668 | 100.3284 | 20.7875 | 130.7538 | 16.7649 | 31.8051 | 30.5072
2018-09-07 22:24 | 23.0831 | 25 | 100 | 33.3312 | 19.978 | 100.8417 | 20.7377 | 130.8996 | 16.7382 | 31.8158 | 30.4946
2018-09-07 22:29 | 23.0642 | 25 | 100 | 33.3312 | 20.0005 | 101.4417 | 20.6777 | 131.0046 | 16.7052 | 31.9403 | 30.6086
2018-09-07 22:34 | 23.0594 | 25 | 100 | 33.3312 | 20.0186 | 100.9667 | 20.5057 | 131.2664 | 16.7461 | 32.3302 | 31.2724
2018-09-07 22:38 | 23.0594 | 25 | 100 | 33.3312 | 20.0351 | 100.1267 | 20.2957 | 131.5814 | 16.8121 | 32.8102 | 32.1229
2018-09-07 22:43 | 23.0021 | 25 | 100 | 33.3312 | 20.0297 | 99.9034 | 20.3682 | 131.4686 | 16.7687 | 32.8644 | 32.1308
2018-09-07 22:48 | 22.9157 | 25 | 100 | 33.3312 | 20.0132 | 99.9934 | 20.5843 | 131.1386 | 16.6697 | 32.7024 | 31.7108
2018-09-07 22:53 | 22.9571 | 25 | 100 | 33.3312 | 20.0063 | 100.0312 | 20.5463 | 130.078 | 16.6664 | 32.3874 | 31.3787
2018-09-07 22:58 | 23.0912 | 25 | 100 | 33.3312 | 20.0063 | 100.0312 | 20.3243 | 128.488 | 16.7324 | 31.9614 | 31.1102
2018-09-07 23:02 | 23.1538 | 25 | 100 | 33.3312 | 19.9921 | 100.1504 | 20.2676 | 128.1791 | 16.7135 | 31.8035 | 30.8998
2018-09-07 23:07 | 23.1439 | 25 | 100 | 33.3312 | 19.9636 | 100.3904 | 20.3786 | 129.1691 | 16.6085 | 31.9175 | 30.7483
2018-09-07 23:12 | 23.0946 | 25 | 100 | 33.3312 | 19.9494 | 100.4259 | 20.5194 | 129.6136 | 16.5425 | 32.2001 | 30.9042
2018-09-07 23:17 | 22.9893 | 25 | 100 | 33.3312 | 19.9554 | 100.1709 | 20.7024 | 129.2836 | 16.532 | 32.7221 | 31.4967
2018-09-07 23:22 | 22.9535 | 25 | 100 | 33.3312 | 19.9614 | 100.0841 | 20.728 | 129.4484 | 16.5705 | 32.9793 | 32.0268
2018-09-07 23:26 | 23.0588 | 25 | 100 | 33.3312 | 19.9674 | 100.3391 | 20.434 | 130.6184 | 16.7085 | 32.6988 | 32.4303
2018-09-07 23:31 | 23.1004 | 25 | 100 | 33.3312 | 19.9719 | 100.546 | 20.2683 | 131.6183 | 16.7825 | 32.3681 | 32.4304
2018-09-07 23:36 | 22.9474 | 25 | 100 | 33.3312 | 19.9719 | 100.606 | 20.4948 | 132.0983 | 16.661 | 31.8836 | 31.1974
2018-09-07 23:41 | 22.8272 | 25 | 100 | 33.3312 | 19.9719 | 100.6562 | 20.6582 | 132.522 | 16.5621 | 31.5134 | 30.1921
2018-09-07 23:46 | 22.8749 | 25 | 100 | 33.3312 | 19.9719 | 100.6562 | 20.4977 | 132.657 | 16.5786 | 31.7294 | 30.3541
2018-09-07 23:50 | 22.9187 | 25 | 100 | 33.3312 | 19.9714 | 100.6299 | 20.3625 | 132.6531 | 16.6021 | 31.959 | 30.5745
2018-09-07 23:55 | 22.9187 | 25 | 100 | 33.3312 | 19.9654 | 100.2999 | 20.5185 | 131.0481 | 16.7071 | 32.346 | 31.4685
2018-09-08 | 22.9187 | 25 | 100 | 33.3312 | 19.9594 | 99.9699 | 20.6745 | 129.4431 | 16.8121 | 32.733 | 32.3625
2018-09-08 00:05 | 22.9187 | 25 | 100 | 33.3312 | 19.9594 | 99.9688 | 20.6302 | 130.5586 | 16.8125 | 32.5475 | 32.258
2018-09-08 00:10 | 22.9187 | 25 | 100 | 33.3312 | 19.9594 | 99.9688 | 20.5852 | 131.6836 | 16.8125 | 32.36 | 32.15
2018-09-08 00:14 | 22.9187 | 25 | 100 | 33.3312 | 19.9649 | 99.9414 | 20.4799 | 130.3156 | 16.7522 | 31.9588 | 31.2557
2018-09-08 00:19 | 22.9187 | 25 | 100 | 33.3312 | 19.9709 | 99.9114 | 20.3689 | 128.7106 | 16.6862 | 31.5373 | 30.2867
2018-09-08 00:24 | 22.9105 | 25 | 100 | 33.3312 | 19.9756 | 99.2839 | 20.5106 | 129.0226 | 16.6937 | 31.9486 | 30.5949
2018-09-08 00:29 | 22.9006 | 25 | 100 | 33.3312 | 19.9801 | 98.5339 | 20.7041 | 129.7276 | 16.7162 | 32.5306 | 31.1649
2018-09-08 00:34 | 22.8981 | 25 | 100 | 33.3312 | 19.9812 | 98.3438 | 20.7251 | 129.1784 | 16.7297 | 32.6983 | 31.4102
2018-09-08 00:38 | 22.8981 | 25 | 100 | 33.3312 | 19.9812 | 98.3438 | 20.6876 | 128.2034 | 16.7402 | 32.7253 | 31.5452
2018-09-08 00:43 | 22.8731 | 25 | 100 | 33.3312 | 19.9783 | 99.0302 | 20.6273 | 128.4221 | 16.7507 | 32.2917 | 31.1052
2018-09-08 00:48 | 22.8353 | 25 | 100 | 33.3312 | 19.9738 | 100.0652 | 20.5553 | 129.2471 | 16.7612 | 31.6242 | 30.3732
2018-09-08 00:53 | 22.847 | 25 | 100 | 33.3312 | 19.9841 | 100.587 | 20.5346 | 129.9069 | 16.7752 | 31.5995 | 30.2779
2018-09-08 00:58 | 22.8947 | 25 | 100 | 33.3312 | 20.0051 | 100.737 | 20.5511 | 130.4469 | 16.7917 | 32.0405 | 30.6439
2018-09-08 01:02 | 22.9187 | 25 | 100 | 33.3312 | 20.0156 | 100.8125 | 20.5125 | 130.3761 | 16.8112 | 32.4606 | 31.0977
2018-09-08 01:07 | 22.9187 | 25 | 100 | 33.3312 | 20.0156 | 100.8125 | 20.418 | 129.6861 | 16.8337 | 32.8596 | 31.6407
2018-09-08 01:12 | 22.9109 | 25 | 100 | 33.3312 | 20.0156 | 100.6947 | 20.4034 | 129.4052 | 16.9157 | 32.9555 | 31.9464
2018-09-08 01:17 | 22.892 | 25 | 100 | 33.3312 | 20.0156 | 100.4097 | 20.5024 | 129.7052 | 17.0822 | 32.621 | 31.9149
2018-09-08 01:22 | 22.8794 | 25 | 100 | 33.3312 | 20.0067 | 100.2039 | 20.5564 | 129.8667 | 17.1388 | 32.2479 | 31.6167
2018-09-08 01:26 | 22.8794 | 25 | 100 | 33.3312 | 19.9797 | 100.1589 | 20.5189 | 129.7467 | 16.9723 | 31.7964 | 30.7767
2018-09-08 01:31 | 22.8794 | 25 | 100 | 33.3312 | 19.9594 | 100.125 | 20.4906 | 129.6562 | 16.8469 | 31.4563 | 30.1438
2018-09-08 01:36 | 22.8794 | 25 | 100 | 33.3312 | 19.9594 | 100.125 | 20.4906 | 129.6562 | 16.8469 | 31.4563 | 30.1438
2018-09-08 01:41 | 22.8808 | 25 | 100 | 33.3312 | 19.9604 | 100.1568 | 20.4941 | 129.7223 | 16.8505 | 31.5713 | 30.2693
2018-09-08 01:46 | 22.8898 | 25 | 100 | 33.3312 | 19.9664 | 100.3518 | 20.5151 | 130.1273 | 16.873 | 32.2763 | 31.0388
2018-09-08 01:50 | 22.8951 | 25 | 100 | 33.3312 | 19.9736 | 100.4953 | 20.5299 | 130.4437 | 16.8924 | 32.922 | 31.746
2018-09-08 01:55 | 22.8573 | 25 | 100 | 33.3312 | 19.9946 | 100.0453 | 20.4744 | 129.7387 | 16.8759 | 32.8845 | 31.7355
2018-09-08 02:00 | 22.8195 | 25 | 100 | 33.3312 | 20.0156 | 99.5953 | 20.4189 | 129.0337 | 16.8594 | 32.847 | 31.725
2018-09-08 02:05 | 22.8194 | 25 | 100 | 33.3312 | 20.0052 | 100.0272 | 20.3918 | 128.7921 | 16.8698 | 32.1548 | 30.9357
2018-09-08 02:10 | 22.8194 | 25 | 100 | 33.3312 | 19.9947 | 100.4622 | 20.3648 | 128.5521 | 16.8803 | 31.4603 | 30.1438
2018-09-08 02:14 | 22.8284 | 25 | 100 | 33.3312 | 19.9937 | 100.5 | 20.4187 | 128.5039 | 16.8771 | 31.6356 | 30.301
2018-09-08 02:19 | 22.8383 | 25 | 100 | 33.3312 | 19.9937 | 100.5 | 20.4802 | 128.4739 | 16.8726 | 31.8936 | 30.5485
2018-09-08 02:24 | 22.8318 | 25 | 100 | 33.3312 | 19.985 | 100.139 | 20.472 | 128.5559 | 16.8482 | 32.3309 | 31.0699
2018-09-08 02:29 | 22.8219 | 25 | 100 | 33.3312 | 19.9745 | 99.704 | 20.4495 | 128.6609 | 16.8197 | 32.8049 | 31.6474
2018-09-08 02:34 | 22.8194 | 25 | 100 | 33.3312 | 19.9999 | 99.7617 | 20.4438 | 128.6875 | 16.8125 | 32.925 | 31.7937
2018-09-08 02:38 | 22.8194 | 25 | 100 | 33.3312 | 20.0374 | 99.9867 | 20.4438 | 128.6875 | 16.8125 | 32.925 | 31.7937
2018-09-08 02:43 | 22.8194 | 25 | 100 | 33.3312 | 20.0391 | 100.2714 | 20.4547 | 128.598 | 16.8125 | 32.6007 | 31.3968
2018-09-08 02:48 | 22.8194 | 25 | 100 | 33.3312 | 20.0226 | 100.5864 | 20.4712 | 128.463 | 16.8125 | 32.1117 | 30.7983
2018-09-08 02:53 | 22.8027 | 25 | 100 | 33.3312 | 20.0156 | 100.7188 | 20.4781 | 128.8151 | 16.8186 | 32.2803 | 30.987
2018-09-08 02:58 | 22.7739 | 25 | 100 | 33.3312 | 20.0156 | 100.7188 | 20.4781 | 129.5201 | 16.8291 | 32.9253 | 31.746
2018-09-08 03:02 | 22.7594 | 25 | 100 | 33.3312 | 19.9992 | 100.5326 | 20.4476 | 130.2697 | 16.8046 | 33.0072 | 31.8957
2018-09-08 03:07 | 22.7594 | 25 | 100 | 33.3312 | 19.9662 | 100.1576 | 20.3861 | 131.0647 | 16.7446 | 32.5182 | 31.4277
2018-09-08 03:12 | 22.7713 | 25 | 100 | 33.3312 | 19.9469 | 99.9623 | 20.3661 | 130.9548 | 16.7137 | 32.1067 | 30.9771
2018-09-08 03:17 | 22.8001 | 25 | 100 | 33.3312 | 19.9469 | 100.0223 | 20.4051 | 129.5598 | 16.7242 | 31.8052 | 30.5511
2018-09-08 03:22 | 22.8446 | 25 | 100 | 33.3312 | 19.9617 | 100.1615 | 20.5168 | 128.912 | 16.7169 | 31.8461 | 30.5165
2018-09-08 03:26 | 22.9211 | 25 | 100 | 33.3312 | 20.0067 | 100.4615 | 20.7763 | 129.782 | 16.6734 | 32.5826 | 31.277
2018-09-08 03:31 | 22.9788 | 25 | 100 | 33.3312 | 20.0325 | 100.6542 | 20.9079 | 130.5373 | 16.6391 | 33.0473 | 31.7875
2018-09-08 03:36 | 22.9788 | 25 | 100 | 33.3312 | 19.9995 | 100.5192 | 20.6484 | 130.9423 | 16.6331 | 32.6813 | 31.534
2018-09-08 03:41 | 22.9788 | 25 | 100 | 33.3312 | 19.9709 | 100.3573 | 20.4242 | 131.1809 | 16.6245 | 32.3065 | 31.2303
2018-09-08 03:46 | 22.9788 | 25 | 100 | 33.3312 | 19.9649 | 100.0573 | 20.3807 | 130.5659 | 16.602 | 31.8865 | 30.6693
2018-09-08 03:50 | 22.9718 | 25 | 100 | 33.3312 | 19.9607 | 99.7968 | 20.3534 | 129.9137 | 16.5763 | 31.5176 | 30.216
2018-09-08 03:55 | 22.8854 | 25 | 100 | 33.3312 | 19.9772 | 99.9918 | 20.5139 | 128.8338 | 16.5148 | 31.7381 | 31.0035
2018-09-08 04:00 | 22.7991 | 25 | 100 | 33.3312 | 19.9937 | 100.1868 | 20.6744 | 127.7537 | 16.4533 | 31.9586 | 31.791
2018-09-08 04:05 | 22.7987 | 25 | 100 | 33.3312 | 19.9997 | 99.4849 | 20.4597 | 128.3778 | 16.3575 | 32.4586 | 32.2661
2018-09-08 04:10 | 22.7987 | 25 | 100 | 33.3312 | 20.0057 | 98.7799 | 20.2437 | 129.0078 | 16.2615 | 32.9596 | 32.7401
2018-09-08 04:14 | 22.7815 | 25 | 100 | 33.3312 | 20.0063 | 98.7188 | 20.225 | 129.0625 | 16.2531 | 33.0031 | 32.7812
2018-09-08 04:19 | 22.7626 | 25 | 100 | 33.3312 | 20.0063 | 98.7188 | 20.225 | 129.0625 | 16.2531 | 33.0031 | 32.7812
2018-09-08 04:24 | 22.7594 | 25 | 100 | 33.3312 | 19.9826 | 100.5113 | 20.3395 | 130.0708 | 16.1772 | 32.4318 | 32.0207
2018-09-08 04:29 | 22.7594 | 25 | 100 | 33.3312 | 19.9541 | 102.6713 | 20.4775 | 131.2858 | 16.0857 | 31.7433 | 31.1042
2018-09-08 04:34 | 22.7446 | 25 | 100 | 33.3312 | 19.9592 | 102.2557 | 20.4879 | 130.4628 | 16.1599 | 31.6651 | 31.1373
2018-09-08 04:38 | 22.7248 | 25 | 100 | 33.3312 | 19.9757 | 100.9657 | 20.4549 | 128.9478 | 16.2904 | 31.7941 | 31.4928
2018-09-08 04:43 | 22.6931 | 25 | 100 | 33.3312 | 19.9743 | 100.7302 | 20.6895 | 128.8653 | 16.1692 | 32.0375 | 31.4344
2018-09-08 04:48 | 22.6553 | 25 | 100 | 33.3312 | 19.9638 | 101.0302 | 21.06 | 129.5103 | 15.9202 | 32.339 | 31.1659
2018-09-08 04:53 | 22.6503 | 25 | 100 | 33.3312 | 19.9655 | 100.4517 | 21.1321 | 129.2246 | 15.8052 | 32.5622 | 31.2149
2018-09-08 04:58 | 22.6692 | 25 | 100 | 33.3312 | 19.976 | 99.2367 | 20.9881 | 128.2646 | 15.7872 | 32.7287 | 31.4939
2018-09-08 05:02 | 22.7123 | 25 | 100 | 33.3312 | 19.9812 | 99.5709 | 20.8084 | 128.392 | 15.7498 | 32.5079 | 31.3245
2018-09-08 05:07 | 22.7798 | 25 | 100 | 33.3312 | 19.9812 | 101.4759 | 20.5924 | 129.622 | 15.6928 | 31.8944 | 30.7005
2018-09-08 05:12 | 22.8194 | 25 | 100 | 33.3312 | 19.9812 | 102.5938 | 20.4656 | 130.3438 | 15.6594 | 31.5344 | 30.3344
2018-09-08 05:17 | 22.8194 | 25 | 100 | 33.3312 | 19.9812 | 102.5938 | 20.4656 | 130.3438 | 15.6594 | 31.5344 | 30.3344
2018-09-08 05:22 | 22.7814 | 25 | 100 | 33.3312 | 19.9812 | 102.1979 | 20.4988 | 130.1013 | 15.6708 | 31.7229 | 30.5224
2018-09-08 05:26 | 22.6662 | 25 | 100 | 33.3312 | 19.9812 | 100.9979 | 20.5993 | 129.3663 | 15.7053 | 32.2944 | 31.0924
2018-09-08 05:31 | 22.5698 | 25 | 100 | 33.3312 | 19.9812 | 99.9384 | 20.6517 | 128.7496 | 15.7383 | 32.681 | 31.4916
2018-09-08 05:36 | 22.5311 | 25 | 100 | 33.3312 | 19.9812 | 99.3084 | 20.5572 | 128.4946 | 15.7668 | 32.5025 | 31.3686
2018-09-08 05:41 | 22.5145 | 25 | 100 | 33.3312 | 19.9822 | 98.9306 | 20.4647 | 128.4918 | 15.7972 | 32.2513 | 31.1418
2018-09-08 05:46 | 22.6108 | 25 | 100 | 33.3312 | 19.9882 | 99.8456 | 20.3822 | 129.7818 | 15.8377 | 31.6273 | 30.3828
2018-09-08 05:50 | 22.6986 | 25 | 100 | 33.3312 | 19.9942 | 100.6444 | 20.3097 | 130.7591 | 15.8727 | 31.0616 | 29.6929
2018-09-08 05:55 | 22.6887 | 25 | 100 | 33.3312 | 20.0002 | 100.1044 | 20.3532 | 128.1341 | 15.8442 | 31.1681 | 29.7994
2018-09-08 06:00 | 22.6788 | 25 | 100 | 33.3312 | 20.0062 | 99.5644 | 20.3967 | 125.5091 | 15.8157 | 31.2746 | 29.9059
2018-09-08 06:05 | 22.6788 | 25 | 100 | 33.3312 | 20.0003 | 98.9646 | 20.518 | 126.5613 | 15.8037 | 31.861 | 30.5729
2018-09-08 06:10 | 22.6788 | 25 | 100 | 33.3312 | 19.9943 | 98.3646 | 20.6395 | 127.6263 | 15.7917 | 32.449 | 31.2419
2018-09-08 06:14 | 22.6171 | 25 | 100 | 33.3312 | 19.9937 | 98.3125 | 20.5486 | 128.4995 | 15.7851 | 32.1315 | 30.9754
2018-09-08 06:19 | 22.5496 | 25 | 100 | 33.3312 | 19.9937 | 98.3125 | 20.4376 | 129.3545 | 15.7791 | 31.728 | 30.6199
2018-09-08 06:24 | 22.5628 | 25 | 100 | 33.3312 | 20.0025 | 99.383 | 20.4287 | 130.5705 | 15.7731 | 31.3195 | 30.1125
2018-09-08 06:29 | 22.5925 | 25 | 100 | 33.3312 | 20.013 | 100.673 | 20.4407 | 131.8605 | 15.7671 | 30.91 | 29.574
2018-09-08 06:34 | 22.6 | 25 | 100 | 33.3312 | 20.0156 | 101.224 | 20.4762 | 131.6612 | 15.7791 | 30.9429 | 29.5696
2018-09-08 06:38 | 22.6 | 25 | 100 | 33.3312 | 20.0156 | 101.524 | 20.5197 | 130.9562 | 15.7971 | 31.1259 | 29.7466
2018-09-08 06:43 | 22.6 | 25 | 100 | 33.3312 | 20.0047 | 101.1674 | 20.5682 | 130.0821 | 15.8101 | 31.4939 | 30.1674
2018-09-08 06:48 | 22.6 | 25 | 100 | 33.3312 | 19.9882 | 100.4774 | 20.6192 | 129.1221 | 15.8206 | 31.9559 | 30.7119
2018-09-08 06:53 | 22.5885 | 25 | 100 | 33.3312 | 19.9812 | 100.1875 | 20.5154 | 129.6842 | 15.8189 | 31.7386 | 30.5005
2018-09-08 06:58 | 22.5687 | 25 | 100 | 33.3312 | 19.9812 | 100.1875 | 20.2994 | 131.3492 | 15.8084 | 31.0291 | 29.7415
2018-09-08 07:02 | 22.5587 | 25 | 100 | 33.3312 | 19.9872 | 100.0236 | 20.1906 | 131.5991 | 15.792 | 30.7039 | 29.3616
2018-09-08 07:07 | 22.5587 | 25 | 100 | 33.3312 | 19.9992 | 99.6936 | 20.1906 | 130.4141 | 15.7695 | 30.7684 | 29.3661
2018-09-08 07:12 | 22.5587 | 25 | 100 | 33.3312 | 19.9994 | 99.7541 | 20.2204 | 129.5452 | 15.7562 | 31.0486 | 29.6539
2018-09-08 07:17 | 22.5587 | 25 | 100 | 33.3312 | 19.9829 | 100.3691 | 20.2924 | 129.1252 | 15.7562 | 31.6351 | 30.3439
2018-09-08 07:22 | 22.546 | 25 | 100 | 33.3312 | 19.9773 | 100.5388 | 20.3476 | 129.0367 | 15.7503 | 31.996 | 30.785
2018-09-08 07:26 | 22.5073 | 25 | 100 | 33.3312 | 19.9938 | 99.8038 | 20.3686 | 129.6217 | 15.7323 | 31.8985 | 30.7205
2018-09-08 07:31 | 22.4781 | 25 | 100 | 33.3312 | 20.0063 | 99.25 | 20.3655 | 129.8776 | 15.7132 | 31.6471 | 30.47
2018-09-08 07:36 | 22.4781 | 25 | 100 | 33.3312 | 20.0063 | 99.25 | 20.289 | 129.1276 | 15.6907 | 30.9256 | 29.651
2018-09-08 07:41 | 22.4814 | 25 | 100 | 33.3312 | 20.0063 | 99.2622 | 20.2421 | 128.6053 | 15.7137 | 30.3422 | 29.0596
2018-09-08 07:46 | 22.5012 | 25 | 100 | 33.3312 | 20.0063 | 99.3372 | 20.3471 | 129.2503 | 15.9702 | 30.4667 | 29.6356
2018-09-08 07:50 | 22.5186 | 25 | 100 | 33.3312 | 20.0053 | 99.4062 | 20.4499 | 129.8749 | 16.188 | 30.6251 | 30.1786
2018-09-08 07:55 | 22.5087 | 25 | 100 | 33.3312 | 19.9933 | 99.4062 | 20.5264 | 130.2649 | 15.96 | 31.1741 | 30.3406
2018-09-08 08:00 | 22.4988 | 25 | 100 | 33.3312 | 19.9813 | 99.4062 | 20.6029 | 130.6549 | 15.732 | 31.7231 | 30.5026
2018-09-08 08:05 | 22.4988 | 25 | 100 | 33.3312 | 19.9977 | 99.8547 | 20.5598 | 130.8356 | 15.8389 | 31.2153 | 30.0203
2018-09-08 08:10 | 22.4988 | 25 | 100 | 33.3312 | 20.0142 | 100.3047 | 20.5163 | 131.0156 | 15.9469 | 30.7038 | 29.5358
2018-09-08 08:14 | 22.4988 | 25 | 100 | 33.3312 | 20.0156 | 100.3438 | 20.5125 | 131.0312 | 15.9563 | 30.6594 | 29.4937
2018-09-08 08:19 | 22.4988 | 25 | 100 | 33.3312 | 20.0156 | 100.3438 | 20.5125 | 131.0312 | 15.9563 | 30.6594 | 29.4937
2018-09-08 08:24 | 22.507 | 25 | 100 | 33.3312 | 20.0069 | 100.5305 | 20.6407 | 129.7242 | 16.1355 | 30.927 | 29.6581
2018-09-08 08:29 | 22.5169 | 25 | 100 | 33.3312 | 19.9964 | 100.7555 | 20.7952 | 128.1492 | 16.3515 | 31.2495 | 29.8561
2018-09-08 08:34 | 22.5194 | 25 | 100 | 33.3312 | 19.9937 | 100.2302 | 20.7649 | 128.2651 | 16.4936 | 31.3559 | 30.0149
2018-09-08 08:38 | 22.5194 | 25 | 100 | 33.3312 | 19.9937 | 99.4502 | 20.6719 | 128.9551 | 16.6106 | 31.3889 | 30.1604
2018-09-08 08:43 | 22.5194 | 25 | 100 | 33.3312 | 19.9937 | 99.1875 | 20.6406 | 129.1875 | 16.65 | 31.4 | 30.2094
2018-09-08 08:48 | 22.5194 | 25 | 100 | 33.3312 | 19.9937 | 99.1875 | 20.6406 | 129.1875 | 16.65 | 31.4 | 30.2094
2018-09-08 08:53 | 22.4802 | 25 | 100 | 33.3312 | 19.9998 | 99.3267 | 20.698 | 129.1875 | 16.7596 | 31.1191 | 29.8693
2018-09-08 08:58 | 22.4127 | 25 | 100 | 33.3312 | 20.0103 | 99.5667 | 20.797 | 129.1875 | 16.9486 | 30.6346 | 29.2828
2018-09-08 09:02 | 22.3788 | 25 | 100 | 33.3312 | 20.0156 | 99.6875 | 20.8744 | 130.2823 | 17.0817 | 30.6074 | 29.2415
2018-09-08 09:07 | 22.3788 | 25 | 100 | 33.3312 | 20.0156 | 99.6875 | 20.9299 | 132.4873 | 17.1582 | 31.0439 | 29.753
2018-09-08 09:12 | 22.4026 | 25 | 100 | 33.3312 | 20.0156 | 99.483 | 20.9073 | 133.2482 | 17.2285 | 31.2287 | 30.0042
2018-09-08 09:17 | 22.4601 | 25 | 100 | 33.3312 | 20.0156 | 98.988 | 20.7738 | 131.9582 | 17.29 | 31.0562 | 29.8857
2018-09-08 09:22 | 22.4988 | 25 | 100 | 33.3312 | 20.0156 | 98.6562 | 20.6463 | 131.1333 | 17.3733 | 30.8001 | 29.6321
2018-09-08 09:26 | 22.4988 | 25 | 100 | 33.3312 | 20.0156 | 98.6562 | 20.5308 | 131.2533 | 17.5008 | 30.3741 | 29.1041
2018-09-08 09:31 | 22.487 | 25 | 100 | 33.3312 | 20.0156 | 98.782 | 20.3276 | 131.3031 | 17.6035 | 30.1049 | 28.7554
2018-09-08 09:36 | 22.4393 | 25 | 100 | 33.3312 | 20.0156 | 99.292 | 19.8566 | 131.1381 | 17.6305 | 30.3149 | 28.9549
2018-09-08 09:41 | 22.4055 | 25 | 100 | 33.3312 | 20.0139 | 99.8607 | 19.4951 | 130.7136 | 17.6612 | 30.5565 | 29.3407
2018-09-08 09:46 | 22.4433 | 25 | 100 | 33.3312 | 20.0034 | 100.7307 | 19.6946 | 128.9586 | 17.7107 | 30.96 | 30.6817
2018-09-08 09:50 | 22.4781 | 25 | 100 | 33.3312 | 19.9942 | 101.3875 | 19.9029 | 127.4228 | 17.7563 | 31.3313 | 31.8847
2018-09-08 09:55 | 22.4781 | 25 | 100 | 33.3312 | 20.0002 | 99.5875 | 20.2134 | 128.4128 | 17.7563 | 31.3313 | 31.4977
2018-09-08 10:00 | 22.4781 | 25 | 100 | 33.3312 | 20.0062 | 97.7875 | 20.5239 | 129.4028 | 17.7563 | 31.3313 | 31.1107
2018-09-08 10:05 | 22.4503 | 25 | 100 | 33.3312 | 20.0003 | 98.8874 | 20.5414 | 130.8562 | 17.7293 | 30.8215 | 30.507
2018-09-08 10:10 | 22.4224 | 25 | 100 | 33.3312 | 19.9943 | 99.9974 | 20.5579 | 132.3112 | 17.7023 | 30.31 | 29.9025
2018-09-08 10:14 | 22.4373 | 25 | 100 | 33.3312 | 19.9842 | 99.9842 | 20.5484 | 131.3143 | 17.7603 | 30.3149 | 30.0322
2018-09-08 10:19 | 22.4562 | 25 | 100 | 33.3312 | 19.9737 | 99.8642 | 20.5364 | 130.0843 | 17.8263 | 30.3689 | 30.2317
2018-09-08 10:24 | 22.4594 | 25 | 100 | 33.3312 | 19.9993 | 100.6778 | 20.5667 | 130.2858 | 17.7417 | 30.6059 | 29.998
2018-09-08 10:29 | 22.4594 | 25 | 100 | 33.3312 | 20.0323 | 101.6828 | 20.6057 | 130.7808 | 17.6262 | 30.8804 | 29.6755
2018-09-08 10:34 | 22.4594 | 25 | 100 | 33.3312 | 20.0317 | 101.1984 | 20.6403 | 131.3094 | 17.8197 | 31.0754 | 30.0193
2018-09-08 10:38 | 22.4594 | 25 | 100 | 33.3312 | 20.0197 | 100.2084 | 20.6733 | 131.8494 | 18.1182 | 31.2434 | 30.5893
2018-09-08 10:43 | 22.4337 | 25 | 100 | 33.3312 | 20.0156 | 99.875 | 20.7142 | 130.937 | 18.2595 | 31.1747 | 30.6141
2018-09-08 10:48 | 22.395 | 25 | 100 | 33.3312 | 20.0156 | 99.875 | 20.7592 | 129.287 | 18.321 | 30.9857 | 30.3621
2018-09-08 10:53 | 22.373 | 25 | 100 | 33.3312 | 19.9965 | 100.0664 | 20.7651 | 129.0547 | 18.199 | 30.7593 | 29.9092
2018-09-08 10:58 | 22.3631 | 25 | 100 | 33.3312 | 19.9635 | 100.3964 | 20.7426 | 129.8497 | 17.944 | 30.5058 | 29.3107
2018-09-08 11:02 | 22.3581 | 25 | 100 | 33.3312 | 19.961 | 100.3986 | 20.5964 | 130.1979 | 17.8126 | 30.6619 | 29.5657
2018-09-08 11:07 | 22.3581 | 25 | 100 | 33.3312 | 19.9895 | 100.0686 | 20.3249 | 130.0929 | 17.8066 | 31.2334 | 30.6862
2018-09-08 11:12 | 22.3901 | 25 | 100 | 33.3312 | 20.0081 | 100.0733 | 20.1774 | 130.0808 | 17.8354 | 31.513 | 31.3016
2018-09-08 11:17 | 22.4675 | 25 | 100 | 33.3312 | 20.0126 | 100.5533 | 20.2059 | 130.2008 | 17.9134 | 31.378 | 31.1996
2018-09-08 11:22 | 22.4843 | 25 | 100 | 33.3312 | 20.0156 | 100.8156 | 20.2433 | 130.2763 | 17.9928 | 31.1811 | 30.872
2018-09-08 11:26 | 22.3781 | 25 | 100 | 33.3312 | 20.0156 | 100.6356 | 20.2988 | 130.2613 | 18.0753 | 30.8586 | 30.086
2018-09-08 11:31 | 22.2981 | 25 | 100 | 33.3312 | 20.0156 | 100.4297 | 20.3813 | 129.8839 | 18.2111 | 30.589 | 29.584
2018-09-08 11:36 | 22.2981 | 25 | 100 | 33.3312 | 20.0156 | 100.1447 | 20.5463 | 128.3989 | 18.5096 | 30.481 | 29.95
2018-09-08 11:41 | 22.3028 | 25 | 100 | 33.3312 | 20.0129 | 99.9895 | 20.6827 | 127.4035 | 18.7621 | 30.4687 | 30.2974
2018-09-08 11:46 | 22.3316 | 25 | 100 | 33.3312 | 19.9964 | 100.4995 | 20.6722 | 128.9185 | 18.7786 | 30.9472 | 30.5494
2018-09-08 11:50 | 22.3605 | 25 | 100 | 33.3312 | 19.9812 | 100.9688 | 20.6625 | 130.3125 | 18.7937 | 31.3875 | 30.7812
2018-09-08 11:55 | 22.3902 | 25 | 100 | 33.3312 | 19.9812 | 100.9688 | 20.6625 | 130.3125 | 18.7937 | 31.3875 | 30.7812
2018-09-08 12:00 | 22.4199 | 25 | 100 | 33.3312 | 19.9812 | 100.9688 | 20.6625 | 130.3125 | 18.7937 | 31.3875 | 30.7812
2018-09-08 12:05 | 22.42 | 25 | 100 | 33.3312 | 19.9932 | 100.4904 | 20.6401 | 130.2228 | 18.5636 | 30.8404 | 29.8859
2018-09-08 12:10 | 22.42 | 25 | 100 | 33.3312 | 20.0052 | 100.0104 | 20.6176 | 130.1328 | 18.3326 | 30.2914 | 28.9874
2018-09-08 12:14 | 22.4373 | 25 | 100 | 33.3312 | 20.0008 | 99.4756 | 20.5403 | 130.3579 | 18.2563 | 30.4999 | 29.1299
2018-09-08 12:19 | 22.4562 | 25 | 100 | 33.3312 | 19.9948 | 98.9356 | 20.4578 | 130.6129 | 18.1948 | 30.7804 | 29.3714
2018-09-08 12:24 | 22.4594 | 25 | 100 | 33.3312 | 19.9987 | 99.3417 | 20.5072 | 129.9841 | 18.1794 | 31.0472 | 29.6503
2018-09-08 12:29 | 22.4594 | 25 | 100 | 33.3312 | 20.0047 | 99.9417 | 20.5837 | 129.1741 | 18.1734 | 31.3112 | 29.9368
2018-09-08 12:34 | 22.4594 | 25 | 100 | 33.3312 | 19.9939 | 99.8586 | 20.6031 | 129.6966 | 18.1887 | 31.4296 | 30.1102
2018-09-08 12:38 | 22.4594 | 25 | 100 | 33.3312 | 19.9774 | 99.5436 | 20.6031 | 130.6716 | 18.2112 | 31.4986 | 30.2452
2018-09-08 12:43 | 22.4594 | 25 | 100 | 33.3312 | 19.9719 | 99.4375 | 20.5196 | 130.3434 | 18.2118 | 31.2185 | 29.9613
2018-09-08 12:48 | 22.4594 | 25 | 100 | 33.3312 | 19.9719 | 99.4375 | 20.3936 | 129.3534 | 18.2013 | 30.761 | 29.4648
2018-09-08 12:53 | 22.4536 | 25 | 100 | 33.3312 | 19.9684 | 99.7506 | 20.472 | 129.268 | 18.1325 | 30.6723 | 29.3311
2018-09-08 12:58 | 22.4437 | 25 | 100 | 33.3312 | 19.9624 | 100.2906 | 20.6985 | 129.838 | 18.0215 | 30.8508 | 29.4601
2018-09-08 13:02 | 22.4387 | 25 | 100 | 33.3312 | 19.9594 | 100.5625 | 20.7187 | 129.4696 | 17.9247 | 31.1328 | 29.7633
2018-09-08 13:07 | 22.4387 | 25 | 100 | 33.3312 | 19.9594 | 100.5625 | 20.5297 | 128.1496 | 17.8422 | 31.5198 | 30.2433
2018-09-08 13:12 | 22.4387 | 25 | 100 | 33.3312 | 19.9637 | 100.5253 | 20.394 | 128.2613 | 17.7752 | 31.6979 | 30.6031
2018-09-08 13:17 | 22.4387 | 25 | 100 | 33.3312 | 19.9742 | 100.4353 | 20.334 | 130.4063 | 17.7302 | 31.5794 | 30.7921
2018-09-08 13:22 | 22.4358 | 25 | 100 | 33.3312 | 19.9812 | 100.375 | 20.3358 | 131.3143 | 17.6743 | 31.36 | 30.6575
2018-09-08 13:26 | 22.4268 | 25 | 100 | 33.3312 | 19.9812 | 100.375 | 20.4633 | 129.7093 | 17.5963 | 30.9355 | 29.8655
2018-09-08 13:31 | 22.42 | 25 | 100 | 33.3312 | 19.9731 | 100.3565 | 20.5701 | 128.7293 | 17.5623 | 30.6459 | 29.4385
2018-09-08 13:36 | 22.42 | 25 | 100 | 33.3312 | 19.9401 | 100.2815 | 20.6136 | 129.6593 | 17.6628 | 30.7689 | 30.127
2018-09-08 13:41 | 22.4137 | 25 | 100 | 33.3312 | 19.9162 | 100.253 | 20.6375 | 130.2368 | 17.68 | 30.936 | 30.7296
2018-09-08 13:46 | 22.375 | 25 | 100 | 33.3312 | 19.9387 | 100.463 | 20.561 | 129.0068 | 17.2705 | 31.329 | 30.8916
2018-09-08 13:50 | 22.3417 | 25 | 100 | 33.3312 | 19.9599 | 100.6335 | 20.4852 | 128.0199 | 16.8637 | 31.6494 | 30.9744
2018-09-08 13:55 | 22.3705 | 25 | 100 | 33.3312 | 19.9659 | 100.3485 | 20.4177 | 129.8349 | 16.4872 | 31.1334 | 30.1449
2018-09-08 14:00 | 22.3993 | 25 | 100 | 33.3312 | 19.9719 | 100.0635 | 20.3502 | 131.6499 | 16.1107 | 30.6174 | 29.3154
2018-09-08 14:05 | 22.3994 | 25 | 100 | 33.3312 | 19.9719 | 100.9594 | 20.2618 | 130.3558 | 15.9121 | 30.5827 | 29.2109
2018-09-08 14:10 | 22.3994 | 25 | 100 | 33.3312 | 19.9719 | 101.8594 | 20.1733 | 129.0508 | 15.7141 | 30.5497 | 29.1089
2018-09-08 14:14 | 22.3994 | 25 | 100 | 33.3312 | 19.9719 | 101.9375 | 20.3834 | 129.6772 | 15.7229 | 30.7578 | 29.3014
2018-09-08 14:19 | 22.3994 | 25 | 100 | 33.3312 | 19.9719 | 101.9375 | 20.6219 | 130.4872 | 15.7514 | 30.9888 | 29.5219
2018-09-08 14:24 | 22.4076 | 25 | 100 | 33.3312 | 19.9856 | 101.4396 | 20.6388 | 129.2184 | 15.7226 | 31.0692 | 29.6851
2018-09-08 14:29 | 22.4175 | 25 | 100 | 33.3312 | 20.0021 | 100.8396 | 20.6103 | 127.5234 | 15.6821 | 31.1187 | 29.8366
2018-09-08 14:34 | 22.42 | 25 | 100 | 33.3312 | 20.0186 | 99.9036 | 20.6322 | 128.3479 | 15.7144 | 31.0428 | 29.7944
2018-09-08 14:38 | 22.42 | 25 | 100 | 33.3312 | 20.0351 | 98.8536 | 20.6712 | 130.0279 | 15.7714 | 30.9243 | 29.6864
2018-09-08 14:43 | 22.4576 | 25 | 100 | 33.3312 | 20.0327 | 98.6791 | 20.56 | 130.1759 | 15.8473 | 30.566 | 29.3108
2018-09-08 14:48 | 22.5143 | 25 | 100 | 33.3312 | 20.0207 | 98.9491 | 20.3725 | 129.5459 | 15.9328 | 30.086 | 28.7993
2018-09-08 14:53 | 22.5553 | 25 | 100 | 33.3312 | 20.0156 | 99.0625 | 20.332 | 129.7857 | 16.0705 | 29.9192 | 28.8244
2018-09-08 14:58 | 22.585 | 25 | 100 | 33.3312 | 20.0156 | 99.0625 | 20.398 | 130.6557 | 16.246 | 29.9792 | 29.2384
2018-09-08 15:02 | 22.6 | 25 | 100 | 33.3312 | 20.0104 | 99.4126 | 20.4476 | 130.5203 | 16.2979 | 30.1427 | 29.7411
2018-09-08 15:07 | 22.6 | 25 | 100 | 33.3312 | 19.9999 | 100.1176 | 20.4806 | 129.3653 | 16.2244 | 30.4112 | 30.3336
2018-09-08 15:12 | 22.584 | 25 | 100 | 33.3312 | 19.9733 | 100.147 | 20.505 | 128.861 | 16.0523 | 30.6159 | 30.4587
2018-09-08 15:17 | 22.5453 | 25 | 100 | 33.3312 | 19.9238 | 99.217 | 20.517 | 129.281 | 15.7403 | 30.7299 | 29.9202
2018-09-08 15:22 | 22.5289 | 25 | 100 | 33.3312 | 19.907 | 99.138 | 20.5393 | 129.3646 | 15.5124 | 30.7281 | 29.4832
2018-09-08 15:26 | 22.5577 | 25 | 100 | 33.3312 | 19.9565 | 100.788 | 20.5828 | 128.7646 | 15.4554 | 30.4911 | 29.2522
2018-09-08 15:31 | 22.5794 | 25 | 100 | 33.3312 | 19.9923 | 101.5468 | 20.6141 | 128.8487 | 15.404 | 30.2234 | 28.9727
2018-09-08 15:36 | 22.5794 | 25 | 100 | 33.3312 | 19.9863 | 99.5818 | 20.6081 | 131.0237 | 15.3695 | 29.8619 | 28.5452
2018-09-08 15:41 | 22.5761 | 25 | 100 | 33.3312 | 19.9812 | 98.1064 | 20.5735 | 132.7777 | 15.3573 | 29.6252 | 28.2915
2018-09-08 15:46 | 22.5563 | 25 | 100 | 33.3312 | 19.9812 | 99.1414 | 20.392 | 132.3727 | 15.4593 | 30.0287 | 28.929
2018-09-08 15:50 | 22.5412 | 25 | 100 | 33.3312 | 19.9817 | 100.0818 | 20.2316 | 132.0192 | 15.5372 | 30.5028 | 29.6093
2018-09-08 15:55 | 22.5799 | 25 | 100 | 33.3312 | 19.9877 | 99.9318 | 20.3141 | 132.2592 | 15.3377 | 31.7898 | 30.7823
2018-09-08 16:00 | 22.6186 | 25 | 100 | 33.3312 | 19.9937 | 99.7818 | 20.3966 | 132.4992 | 15.1382 | 33.0768 | 31.9553
2018-09-08 16:05 | 22.5614 | 25 | 100 | 33.3312 | 19.9878 | 100.2147 | 20.3745 | 131.8572 | 15.0867 | 33.4744 | 32.3525
2018-09-08 16:10 | 22.5038 | 25 | 100 | 33.3312 | 19.9818 | 100.6497 | 20.352 | 131.2122 | 15.0357 | 33.8689 | 32.747
2018-09-08 16:14 | 22.604 | 25 | 100 | 33.3312 | 19.9963 | 100.2629 | 20.2952 | 130.2385 | 14.9436 | 33.6716 | 32.4854
2018-09-08 16:19 | 22.7191 | 25 | 100 | 33.3312 | 20.0128 | 99.7979 | 20.2352 | 129.2335 | 14.8476 | 33.4181 | 32.1614
2018-09-08 16:24 | 22.7231 | 25 | 100 | 33.3312 | 20.0119 | 100.2914 | 20.3345 | 129.4359 | 14.84 | 33.5443 | 32.2631
2018-09-08 16:29 | 22.7042 | 25 | 100 | 33.3312 | 20.0074 | 100.9814 | 20.4665 | 129.8859 | 14.8505 | 33.7483 | 32.4521
2018-09-08 16:34 | 22.6994 | 25 | 100 | 33.3312 | 20.0096 | 100.8875 | 20.4675 | 130.7279 | 14.9091 | 33.8526 | 32.5683
2018-09-08 16:38 | 22.6994 | 25 | 100 | 33.3312 | 20.0141 | 100.5275 | 20.424 | 131.7029 | 14.9841 | 33.9231 | 32.6598
2018-09-08 16:43 | 22.6737 | 25 | 100 | 33.3312 | 20.0156 | 100.4062 | 20.4939 | 131.1459 | 14.9636 | 33.729 | 32.4728
2018-09-08 16:48 | 22.635 | 25 | 100 | 33.3312 | 20.0156 | 100.4062 | 20.6214 | 129.8109 | 14.8946 | 33.4005 | 32.1443
2018-09-08 16:53 | 22.6245 | 25 | 100 | 33.3312 | 20.0061 | 100.5454 | 20.6072 | 129.9371 | 14.8065 | 33.4686 | 32.222
2018-09-08 16:58 | 22.6344 | 25 | 100 | 33.3312 | 19.9896 | 100.7854 | 20.4902 | 131.1221 | 14.7045 | 33.8241 | 32.594
2018-09-08 17:02 | 22.6394 | 25 | 100 | 33.3312 | 19.9894 | 100.8094 | 20.4975 | 131.8752 | 14.5399 | 34.0992 | 32.8371
2018-09-08 17:07 | 22.6394 | 25 | 100 | 33.3312 | 20.0059 | 100.6144 | 20.631 | 132.1902 | 14.3119 | 34.2927 | 32.9496
2018-09-08 17:12 | 22.6632 | 25 | 100 | 33.3312 | 20.0113 | 100.1901 | 20.6883 | 131.6684 | 14.1781 | 34.4441 | 33.0956
2018-09-08 17:17 | 22.7208 | 25 | 100 | 33.3312 | 20.0008 | 99.4401 | 20.6373 | 129.9584 | 14.1781 | 34.5356 | 33.2891
2018-09-08 17:22 | 22.7623 | 25 | 100 | 33.3312 | 19.9903 | 98.9919 | 20.6031 | 128.8125 | 14.1781 | 34.5969 | 33.4188
2018-09-08 17:26 | 22.7713 | 25 | 100 | 33.3312 | 19.9798 | 99.1569 | 20.6031 | 128.8125 | 14.1781 | 34.5969 | 33.4188
2018-09-08 17:31 | 22.7781 | 25 | 100 | 33.3312 | 19.9811 | 99.4624 | 20.5543 | 128.6091 | 14.2218 | 34.544 | 33.4613
2018-09-08 17:36 | 22.7781 | 25 | 100 | 33.3312 | 20.0186 | 100.1974 | 20.3563 | 127.7841 | 14.3988 | 34.3295 | 33.6338
2018-09-08 17:41 | 22.7781 | 25 | 100 | 33.3312 | 20.051 | 100.8223 | 20.2168 | 127.2235 | 14.5459 | 34.2122 | 33.772
2018-09-08 17:46 | 22.7781 | 25 | 100 | 33.3312 | 20.057 | 100.8823 | 20.3773 | 128.0185 | 14.5399 | 34.5932 | 33.7345
2018-09-08 17:50 | 22.7805 | 25 | 100 | 33.3312 | 20.0581 | 100.8992 | 20.517 | 128.726 | 14.5339 | 34.9391 | 33.6978
2018-09-08 17:55 | 22.8102 | 25 | 100 | 33.3312 | 20.0026 | 100.4192 | 20.4165 | 128.426 | 14.5279 | 34.8806 | 33.6708
2018-09-08 18:00 | 22.8399 | 25 | 100 | 33.3312 | 19.9471 | 99.9392 | 20.316 | 128.126 | 14.5219 | 34.8221 | 33.6438
2018-09-08 18:05 | 22.84 | 25 | 100 | 33.3312 | 19.9798 | 100.1916 | 20.5369 | 129.7543 | 14.4307 | 34.5588 | 33.3866
2018-09-08 18:10 | 22.84 | 25 | 100 | 33.3312 | 20.0128 | 100.4466 | 20.7589 | 131.3893 | 14.3392 | 34.2948 | 33.1286
2018-09-08 18:14 | 22.8219 | 25 | 100 | 33.3312 | 20.0006 | 100.4824 | 20.6466 | 131.3669 | 14.2751 | 34.0705 | 32.8405
2018-09-08 18:19 | 22.8021 | 25 | 100 | 33.3312 | 19.9841 | 100.4974 | 20.5026 | 131.1869 | 14.2136 | 33.85 | 32.5495
2018-09-08 18:24 | 22.8152 | 25 | 100 | 33.3312 | 19.9949 | 99.9772 | 20.4507 | 130.8077 | 14.2641 | 33.7851 | 32.4552
2018-09-08 18:29 | 22.835 | 25 | 100 | 33.3312 | 20.0114 | 99.3472 | 20.4177 | 130.3877 | 14.3376 | 33.7521 | 32.4012
2018-09-08 18:34 | 22.84 | 25 | 100 | 33.3312 | 20.0246 | 99.6018 | 20.4295 | 130.7964 | 14.4626 | 33.8602 | 32.4838
2018-09-08 18:38 | 22.84 | 25 | 100 | 33.3312 | 20.0366 | 100.1568 | 20.4565 | 131.4864 | 14.6051 | 34.0162 | 32.6128
2018-09-08 18:43 | 22.8525 | 25 | 100 | 33.3312 | 20.0436 | 100.0652 | 20.591 | 130.3957 | 14.7098 | 34.0688 | 32.7279
2018-09-08 18:48 | 22.8714 | 25 | 100 | 33.3312 | 20.0481 | 99.6452 | 20.78 | 128.4007 | 14.7953 | 34.0688 | 32.8359
2018-09-08 18:53 | 22.8627 | 25 | 100 | 33.3312 | 20.05 | 99.4688 | 20.8907 | 129.1281 | 14.8773 | 33.9165 | 32.7343
2018-09-08 18:58 | 22.8339 | 25 | 100 | 33.3312 | 20.05 | 99.4688 | 20.9447 | 131.8281 | 14.9568 | 33.654 | 32.4808
2018-09-08 19:02 | 22.8194 | 25 | 100 | 33.3312 | 20.0254 | 99.6252 | 20.8676 | 132.5842 | 15.0505 | 33.3185 | 32.0962
2018-09-08 19:07 | 22.8194 | 25 | 100 | 33.3312 | 19.9759 | 99.9402 | 20.6576 | 131.3692 | 15.1585 | 32.909 | 31.5787
2018-09-08 19:12 | 22.8313 | 25 | 100 | 33.3312 | 19.9401 | 100.2242 | 20.4681 | 131.1087 | 15.1816 | 32.7264 | 31.3264
2018-09-08 19:17 | 22.8601 | 25 | 100 | 33.3312 | 19.9236 | 100.4642 | 20.3076 | 132.2037 | 15.0841 | 32.8659 | 31.4509
2018-09-08 19:22 | 22.8823 | 25 | 100 | 33.3312 | 19.9219 | 100.5508 | 20.1762 | 132.6901 | 15.0227 | 33.043 | 31.6571
2018-09-08 19:26 | 22.8913 | 25 | 100 | 33.3312 | 19.9504 | 100.3258 | 20.1043 | 131.9401 | 15.0347 | 33.2965 | 32.0291
2018-09-08 19:31 | 22.8981 | 25 | 100 | 33.3312 | 19.973 | 100.1156 | 20.1032 | 131.1309 | 15.0759 | 33.4065 | 32.3663
2018-09-08 19:36 | 22.8981 | 25 | 100 | 33.3312 | 19.9775 | 99.9506 | 20.3193 | 130.1409 | 15.2064 | 33.078 | 32.5973
2018-09-08 19:41 | 22.8967 | 25 | 100 | 33.3312 | 19.9812 | 99.8125 | 20.4738 | 129.1607 | 15.2963 | 32.7302 | 32.6746
2018-09-08 19:46 | 22.8877 | 25 | 100 | 33.3312 | 19.9812 | 99.8125 | 20.3133 | 128.2307 | 15.1778 | 32.2832 | 31.9636
2018-09-08 19:50 | 22.8832 | 25 | 100 | 33.3312 | 19.9822 | 99.8029 | 20.1816 | 127.4984 | 15.0678 | 31.9041 | 31.309
2018-09-08 19:55 | 22.9309 | 25 | 100 | 33.3312 | 19.9942 | 99.6829 | 20.3811 | 129.0434 | 15.0558 | 32.3076 | 31.3045
2018-09-08 20:00 | 22.9786 | 25 | 100 | 33.3312 | 20.0062 | 99.5629 | 20.5806 | 130.5884 | 15.0438 | 32.7111 | 31.3
2018-09-08 20:05 | 22.9788 | 25 | 100 | 33.3312 | 20.0063 | 99.5625 | 20.6978 | 130.7731 | 15.0781 | 32.9218 | 31.6154
2018-09-08 20:10 | 22.9788 | 25 | 100 | 33.3312 | 20.0063 | 99.5625 | 20.8148 | 130.9531 | 15.1126 | 33.1318 | 31.9319
2018-09-08 20:14 | 22.9261 | 25 | 100 | 33.3312 | 20.0008 | 100.1789 | 20.6072 | 129.3524 | 15.1718 | 32.6733 | 31.6703
2018-09-08 20:19 | 22.8685 | 25 | 100 | 33.3312 | 19.9948 | 100.8539 | 20.3687 | 127.5824 | 15.2333 | 32.1513 | 31.3538
2018-09-08 20:24 | 22.8588 | 25 | 100 | 33.3312 | 19.9751 | 100.8816 | 20.2958 | 128.2148 | 15.235 | 31.7986 | 30.7772
2018-09-08 20:29 | 22.8588 | 25 | 100 | 33.3312 | 19.9526 | 100.7766 | 20.2568 | 129.3398 | 15.2245 | 31.4806 | 30.1472
2018-09-08 20:34 | 22.8588 | 25 | 100 | 33.3312 | 19.9469 | 100.75 | 20.2222 | 129.5914 | 15.2767 | 31.7214 | 30.6907
2018-09-08 20:38 | 22.8588 | 25 | 100 | 33.3312 | 19.9469 | 100.75 | 20.1892 | 129.5464 | 15.3502 | 32.1519 | 31.6327
2018-09-08 20:43 | 22.8528 | 25 | 100 | 33.3312 | 19.9469 | 100.5809 | 20.3283 | 129.6208 | 15.3412 | 32.3367 | 31.7103
2018-09-08 20:48 | 22.8438 | 25 | 100 | 33.3312 | 19.9469 | 100.3259 | 20.5548 | 129.7558 | 15.2902 | 32.3967 | 31.3488
2018-09-08 20:53 | 22.8228 | 25 | 100 | 33.3312 | 19.9538 | 100.1579 | 20.5317 | 129.6646 | 15.4897 | 32.2844 | 31.4622
2018-09-08 20:58 | 22.7931 | 25 | 100 | 33.3312 | 19.9658 | 100.0529 | 20.3277 | 129.4096 | 15.8707 | 32.0474 | 31.9197
2018-09-08 21:02 | 22.7781 | 25 | 100 | 33.3312 | 19.9741 | 99.9628 | 20.3427 | 129.9143 | 15.8845 | 31.733 | 31.5832
2018-09-08 21:07 | 22.7781 | 25 | 100 | 33.3312 | 19.9786 | 99.8878 | 20.5797 | 131.1893 | 15.526 | 31.34 | 30.4417
2018-09-08 21:12 | 22.7781 | 25 | 100 | 33.3312 | 19.9998 | 99.7074 | 20.6593 | 131.4107 | 15.3206 | 31.1961 | 29.832
2018-09-08 21:17 | 22.7781 | 25 | 100 | 33.3312 | 20.0448 | 99.3774 | 20.5153 | 130.1357 | 15.3326 | 31.4061 | 29.9775
2018-09-08 21:22 | 22.7909 | 25 | 100 | 33.3312 | 20.075 | 99.1562 | 20.4153 | 128.9893 | 15.3535 | 31.6285 | 30.4199
2018-09-08 21:26 | 22.8296 | 25 | 100 | 33.3312 | 20.075 | 99.1562 | 20.4048 | 128.1043 | 15.3925 | 31.876 | 31.4654
2018-09-08 21:31 | 22.8588 | 25 | 100 | 33.3312 | 20.068 | 99.2968 | 20.4379 | 127.5004 | 15.4137 | 31.9164 | 32.0435
2018-09-08 21:36 | 22.8588 | 25 | 100 | 33.3312 | 20.0395 | 99.8668 | 20.6044 | 127.7554 | 15.3807 | 31.3239 | 31.193
2018-09-08 21:41 | 22.8573 | 25 | 100 | 33.3312 | 20.0156 | 100.3438 | 20.7455 | 128.3237 | 15.3308 | 30.8176 | 30.3836
2018-09-08 21:46 | 22.8483 | 25 | 100 | 33.3312 | 20.0156 | 100.3438 | 20.756 | 130.4987 | 15.1943 | 30.7531 | 29.7851
2018-09-08 21:50 | 22.8361 | 25 | 100 | 33.3312 | 20.0174 | 100.3258 | 20.7577 | 132.4401 | 15.065 | 30.7484 | 29.2989
2018-09-08 21:55 | 22.7875 | 25 | 100 | 33.3312 | 20.0399 | 100.1008 | 20.6587 | 131.6901 | 15.0185 | 31.4324 | 30.1074
2018-09-08 22:00 | 22.7389 | 25 | 100 | 33.3312 | 20.0624 | 99.8758 | 20.5597 | 130.9401 | 14.972 | 32.1164 | 30.9159
2018-09-08 22:05 | 22.7387 | 25 | 100 | 33.3312 | 20.0625 | 99.875 | 20.6969 | 131.1169 | 15.0915 | 31.6628 | 30.4942
2018-09-08 22:10 | 22.7387 | 25 | 100 | 33.3312 | 20.0625 | 99.875 | 20.8349 | 131.2969 | 15.2115 | 31.2053 | 30.0682
2018-09-08 22:14 | 22.7387 | 25 | 100 | 33.3312 | 20.0269 | 99.875 | 20.7661 | 131.5317 | 15.1589 | 30.7615 | 29.5203
2018-09-08 22:19 | 22.7387 | 25 | 100 | 33.3312 | 19.9879 | 99.875 | 20.6776 | 131.7717 | 15.0899 | 30.319 | 28.9608
2018-09-08 22:24 | 22.7231 | 25 | 100 | 33.3312 | 19.9725 | 100.2609 | 20.4472 | 131.8001 | 15.0644 | 30.3421 | 29.2403
2018-09-08 22:29 | 22.7042 | 25 | 100 | 33.3312 | 19.962 | 100.7259 | 20.1877 | 131.7851 | 15.0479 | 30.4606 | 29.6918
2018-09-08 22:34 | 22.6994 | 25 | 100 | 33.3312 | 19.9594 | 100.8438 | 20.1219 | 131.7812 | 15.0437 | 30.4906 | 29.8062
2018-09-08 22:38 | 22.6994 | 25 | 100 | 33.3312 | 19.9594 | 100.8438 | 20.1219 | 131.7812 | 15.0437 | 30.4906 | 29.8062
2018-09-08 22:43 | 22.7053 | 25 | 100 | 33.3312 | 19.9882 | 100.4856 | 20.2502 | 131.4928 | 15.0437 | 30.805 | 29.9346
2018-09-08 22:48 | 22.7143 | 25 | 100 | 33.3312 | 20.0317 | 99.9456 | 20.4437 | 131.0578 | 15.0437 | 31.279 | 30.1281
2018-09-08 22:53 | 22.7463 | 25 | 100 | 33.3312 | 20.0343 | 99.3447 | 20.5885 | 130.3705 | 15.1655 | 31.0284 | 29.7353
2018-09-08 22:58 | 22.7949 | 25 | 100 | 33.3312 | 20.0073 | 98.6997 | 20.698 | 129.5005 | 15.3755 | 30.2529 | 28.9178
2018-09-08 23:02 | 22.8194 | 25 | 100 | 33.3312 | 19.9937 | 98.375 | 20.6794 | 128.8986 | 15.4388 | 29.8997 | 28.5353
2018-09-08 23:07 | 22.8194 | 25 | 100 | 33.3312 | 19.9937 | 98.375 | 20.5309 | 128.5686 | 15.3533 | 29.9747 | 28.5938
2018-09-08 23:12 | 22.8194 | 25 | 100 | 33.3312 | 19.9913 | 98.9824 | 20.4438 | 128.375 | 15.3031 | 30.0188 | 28.6281
2018-09-08 23:17 | 22.8194 | 25 | 100 | 33.3312 | 19.9853 | 100.4524 | 20.4438 | 128.375 | 15.3031 | 30.0188 | 28.6281
2018-09-08 23:22 | 22.7909 | 25 | 100 | 33.3312 | 19.9907 | 100.9378 | 20.4749 | 128.5779 | 15.2903 | 30.1612 | 28.7968
2018-09-08 23:26 | 22.7045 | 25 | 100 | 33.3312 | 20.0192 | 99.4228 | 20.5694 | 129.1929 | 15.2513 | 30.5933 | 29.3083
2018-09-08 23:31 | 22.6394 | 25 | 100 | 33.3312 | 20.0377 | 98.333 | 20.6118 | 129.6119 | 15.2259 | 30.827 | 29.6035
2018-09-08 23:36 | 22.6394 | 25 | 100 | 33.3312 | 20.0257 | 98.543 | 20.4948 | 129.4319 | 15.2424 | 30.455 | 29.2375
2018-09-08 23:41 | 22.6394 | 25 | 100 | 33.3312 | 20.0129 | 98.8044 | 20.4556 | 129.291 | 15.2599 | 30.381 | 29.1667
2018-09-08 23:46 | 22.6394 | 25 | 100 | 33.3312 | 19.9964 | 99.3294 | 20.8156 | 129.351 | 15.2824 | 31.8345 | 30.6097
2018-09-08 23:50 | 22.6401 | 25 | 100 | 33.3312 | 19.9822 | 99.7849 | 21.1305 | 129.2853 | 15.3018 | 33.2287 | 31.9978
2018-09-08 23:55 | 22.6491 | 25 | 100 | 33.3312 | 19.9942 | 99.4399 | 20.925 | 127.7703 | 15.2853 | 33.9397 | 32.7523
2018-09-09 | 22.6581 | 25 | 100 | 33.3312 | 20.0062 | 99.0949 | 20.7195 | 126.2553 | 15.2688 | 34.6507 | 33.5068
2018-09-09 00:05 | 22.6581 | 25 | 100 | 33.3312 | 20.0063 | 99.7814 | 20.6141 | 127.4608 | 15.2912 | 34.5141 | 33.3165
2018-09-09 00:10 | 22.6581 | 25 | 100 | 33.3312 | 20.0063 | 100.4714 | 20.5091 | 128.6758 | 15.3137 | 34.3746 | 33.123
2018-09-09 00:14 | 22.6581 | 25 | 100 | 33.3312 | 20.0254 | 99.9696 | 20.5507 | 129.2196 | 15.3266 | 33.9338 | 32.6734
2018-09-09 00:19 | 22.6581 | 25 | 100 | 33.3312 | 20.0464 | 99.3546 | 20.6062 | 129.6996 | 15.3386 | 33.4643 | 32.1994
2018-09-09 00:24 | 22.6663 | 25 | 100 | 33.3312 | 20.055 | 99.5114 | 20.2297 | 130.4783 | 15.3966 | 33.8088 | 32.547
2018-09-09 00:29 | 22.6762 | 25 | 100 | 33.3312 | 20.061 | 99.8264 | 19.7647 | 131.3183 | 15.4641 | 34.3203 | 33.063
2018-09-09 00:34 | 22.586 | 25 | 100 | 33.3312 | 20.0457 | 99.6711 | 19.6592 | 131.0721 | 15.5115 | 33.6348 | 32.3382
2018-09-09 00:38 | 22.4618 | 25 | 100 | 33.3312 | 20.0232 | 99.3561 | 19.6757 | 130.4571 | 15.552 | 32.5428 | 31.1922
2018-09-09 00:43 | 22.4773 | 25 | 100 | 33.3312 | 20.0156 | 99.25 | 19.92 | 129.8222 | 15.6452 | 32.0994 | 31.1455
2018-09-09 00:48 | 22.5637 | 25 | 100 | 33.3312 | 20.0156 | 99.25 | 20.28 | 129.1772 | 15.7652 | 31.9854 | 31.657
2018-09-09 00:53 | 22.6 | 25 | 100 | 33.3312 | 20.0095 | 99.3892 | 20.4312 | 128.9062 | 15.8156 | 31.9375 | 31.8719
2018-09-09 00:58 | 22.6 | 25 | 100 | 33.3312 | 19.999 | 99.6292 | 20.4312 | 128.9062 | 15.8156 | 31.9375 | 31.8719
2018-09-09 01:02 | 22.5902 | 25 | 100 | 33.3312 | 19.999 | 99.7574 | 20.4722 | 129.2265 | 15.7754 | 32.3092 | 31.9307
2018-09-09 01:07 | 22.5704 | 25 | 100 | 33.3312 | 20.0095 | 99.7724 | 20.5547 | 129.8715 | 15.6944 | 33.0577 | 32.0492
2018-09-09 01:12 | 22.5349 | 25 | 100 | 33.3312 | 20.0156 | 99.7812 | 20.6242 | 130.0207 | 15.7529 | 33.0345 | 31.8869
2018-09-09 01:17 | 22.4774 | 25 | 100 | 33.3312 | 20.0156 | 99.7812 | 20.6752 | 129.4657 | 16.0094 | 31.9155 | 31.3259
2018-09-09 01:22 | 22.426 | 25 | 100 | 33.3312 | 20.0156 | 99.9841 | 20.7054 | 129.168 | 16.0966 | 31.3645 | 30.9965
2018-09-09 01:26 | 22.3873 | 25 | 100 | 33.3312 | 20.0156 | 100.5991 | 20.6934 | 129.393 | 15.8401 | 31.9675 | 31.1375
2018-09-09 01:31 | 22.3581 | 25 | 100 | 33.3312 | 20.0104 | 100.885 | 20.6585 | 129.4183 | 15.7157 | 32.5598 | 31.4482
2018-09-09 01:36 | 22.3581 | 25 | 100 | 33.3312 | 19.9894 | 100.165 | 20.5535 | 128.8333 | 15.9947 | 33.1193 | 32.2777
2018-09-09 01:41 | 22.363 | 25 | 100 | 33.3312 | 19.9746 | 99.6139 | 20.4512 | 128.5934 | 16.1872 | 33.5567 | 32.883
2018-09-09 01:46 | 22.3927 | 25 | 100 | 33.3312 | 19.9911 | 99.9289 | 20.3627 | 130.1234 | 15.9367 | 33.3677 | 32.3385
2018-09-09 01:50 | 22.4207 | 25 | 100 | 33.3312 | 20.0063 | 100.2499 | 20.2844 | 131.5408 | 15.7077 | 33.1301 | 31.7729
2018-09-09 01:55 | 22.4297 | 25 | 100 | 33.3312 | 20.0063 | 100.6399 | 20.3234 | 131.6608 | 15.7257 | 32.3336 | 30.9644
2018-09-09 02:00 | 22.4387 | 25 | 100 | 33.3312 | 20.0063 | 101.0299 | 20.3624 | 131.7808 | 15.7437 | 31.5371 | 30.1559
2018-09-09 02:05 | 22.4387 | 25 | 100 | 33.3312 | 20.0063 | 101.0312 | 20.4776 | 132.4689 | 15.7497 | 32.1144 | 30.8243
2018-09-09 02:10 | 22.4387 | 25 | 100 | 33.3312 | 20.0063 | 101.0312 | 20.5931 | 133.1589 | 15.7557 | 32.6964 | 31.4978
2018-09-09 02:14 | 22.4305 | 25 | 100 | 33.3312 | 20.0008 | 100.6614 | 20.4579 | 130.8901 | 15.7713 | 33.0017 | 31.7631
2018-09-09 02:19 | 22.4215 | 25 | 100 | 33.3312 | 19.9948 | 100.2564 | 20.2989 | 128.3401 | 15.7878 | 33.2807 | 31.9896
2018-09-09 02:24 | 22.3558 | 25 | 100 | 33.3312 | 19.9987 | 100.536 | 20.4686 | 128.5037 | 15.7856 | 33.4588 | 32.1626
2018-09-09 02:29 | 22.2784 | 25 | 100 | 33.3312 | 20.0047 | 100.956 | 20.7056 | 129.2237 | 15.7796 | 33.6163 | 32.3246
2018-09-09 02:34 | 22.2587 | 25 | 100 | 33.3312 | 20.0018 | 100.6258 | 20.5753 | 130.2573 | 15.8252 | 33.1568 | 31.8707
2018-09-09 02:38 | 22.2587 | 25 | 100 | 33.3312 | 19.9958 | 100.0408 | 20.3203 | 131.3973 | 15.8882 | 32.4878 | 31.2077
2018-09-09 02:43 | 22.2587 | 25 | 100 | 33.3312 | 20.0007 | 99.8139 | 20.4254 | 131.4132 | 15.8795 | 32.4625 | 31.1913
2018-09-09 02:48 | 22.2587 | 25 | 100 | 33.3312 | 20.0112 | 99.7689 | 20.7134 | 130.8582 | 15.8345 | 32.764 | 31.5033
2018-09-09 02:53 | 22.2587 | 25 | 100 | 33.3312 | 20.013 | 99.8631 | 20.7509 | 129.8944 | 15.8156 | 32.9976 | 31.7127
2018-09-09 02:58 | 22.2587 | 25 | 100 | 33.3312 | 20.0085 | 100.0581 | 20.6069 | 128.6344 | 15.8156 | 33.1821 | 31.8477
2018-09-09 03:02 | 22.2587 | 25 | 100 | 33.3312 | 20.0033 | 100.1935 | 20.4904 | 128.566 | 15.8603 | 33.0203 | 31.9506
2018-09-09 03:07 | 22.2587 | 25 | 100 | 33.3312 | 19.9973 | 100.2685 | 20.4019 | 129.706 | 15.9503 | 32.5073 | 32.0211
2018-09-09 03:12 | 22.2547 | 25 | 100 | 33.3312 | 19.9937 | 99.8353 | 20.3959 | 130.1085 | 15.9796 | 32.4511 | 32.1313
2018-09-09 03:17 | 22.2448 | 25 | 100 | 33.3312 | 19.9937 | 98.6803 | 20.5069 | 129.4635 | 15.9226 | 33.0436 | 32.2978
2018-09-09 03:22 | 22.2447 | 25 | 100 | 33.3312 | 19.9972 | 98.5 | 20.5357 | 129.2292 | 15.8789 | 33.306 | 32.2317
2018-09-09 03:26 | 22.2645 | 25 | 100 | 33.3312 | 20.0077 | 100.3 | 20.3977 | 129.8292 | 15.8624 | 32.898 | 31.6932
2018-09-09 03:31 | 22.2556 | 25 | 100 | 33.3312 | 20.0156 | 101.2865 | 20.2993 | 130.3626 | 15.8515 | 32.6794 | 31.37
2018-09-09 03:36 | 22.1593 | 25 | 100 | 33.3312 | 20.0156 | 99.7865 | 20.3218 | 130.6926 | 15.8575 | 33.0394 | 31.7045
2018-09-09 03:41 | 22.1039 | 25 | 100 | 33.3312 | 20.0156 | 98.5312 | 20.3396 | 130.817 | 15.8652 | 33.3634 | 32.0186
2018-09-09 03:46 | 22.2578 | 25 | 100 | 33.3312 | 20.0156 | 98.5312 | 20.3336 | 129.887 | 15.8817 | 33.5029 | 32.2286
2018-09-09 03:50 | 22.3955 | 25 | 100 | 33.3312 | 20.0143 | 98.6223 | 20.329 | 129.1307 | 15.8974 | 33.5806 | 32.3676
2018-09-09 03:55 | 22.3469 | 25 | 100 | 33.3312 | 19.9978 | 99.7623 | 20.3395 | 130.3757 | 15.9034 | 32.9461 | 31.6881
2018-09-09 04:00 | 22.2983 | 25 | 100 | 33.3312 | 19.9813 | 100.9023 | 20.35 | 131.6207 | 15.9094 | 32.3116 | 31.0086
2018-09-09 04:05 | 22.2981 | 25 | 100 | 33.3312 | 19.9812 | 100.9062 | 20.3291 | 131.3709 | 15.9034 | 32.3094 | 31.4622
2018-09-09 04:10 | 22.2981 | 25 | 100 | 33.3312 | 19.9812 | 100.9062 | 20.3081 | 131.1159 | 15.8974 | 32.3094 | 31.9197
2018-09-09 04:14 | 22.3244 | 25 | 100 | 33.3312 | 19.9717 | 101.6048 | 20.4213 | 132.2718 | 15.8873 | 32.9778 | 32.2155
2018-09-09 04:19 | 22.3532 | 25 | 100 | 33.3312 | 19.9612 | 102.3698 | 20.5473 | 133.5618 | 15.8768 | 33.7098 | 32.496
2018-09-09 04:24 | 22.3342 | 25 | 100 | 33.3312 | 19.9407 | 101.9896 | 20.6148 | 134.1298 | 15.8277 | 33.2082 | 31.9089
2018-09-09 04:29 | 22.3054 | 25 | 100 | 33.3312 | 19.9182 | 101.3746 | 20.6703 | 134.5498 | 15.7707 | 32.4537 | 31.1439
2018-09-09 04:34 | 22.2121 | 25 | 100 | 33.3312 | 19.9125 | 101.2188 | 20.6553 | 133.1893 | 15.8156 | 32.4237 | 31.5289
2018-09-09 04:38 | 22.0969 | 25 | 100 | 33.3312 | 19.9125 | 101.2188 | 20.6163 | 131.2243 | 15.8951 | 32.6397 | 32.3044
2018-09-09 04:43 | 22.0522 | 25 | 100 | 33.3312 | 19.9274 | 100.8109 | 20.5743 | 130.1745 | 15.6573 | 32.802 | 32.4194
2018-09-09 04:48 | 22.0432 | 25 | 100 | 33.3312 | 19.9499 | 100.1959 | 20.5308 | 129.5895 | 15.2583 | 32.937 | 32.1989
2018-09-09 04:53 | 22.0895 | 25 | 100 | 33.3312 | 19.975 | 100.1636 | 20.5125 | 129.6134 | 15.1828 | 33.059 | 32.4159
2018-09-09 04:58 | 22.1759 | 25 | 100 | 33.3312 | 20.002 | 100.5536 | 20.5125 | 130.0784 | 15.3418 | 33.1715 | 32.9499
2018-09-09 05:02 | 22.2194 | 25 | 100 | 33.3312 | 20.0156 | 100.75 | 20.5073 | 129.7092 | 15.4107 | 33.1931 | 33.1994
2018-09-09 05:07 | 22.2194 | 25 | 100 | 33.3312 | 20.0156 | 100.75 | 20.4968 | 128.4942 | 15.3882 | 33.1226 | 33.1604
2018-09-09 05:12 | 22.2075 | 25 | 100 | 33.3312 | 20.0113 | 100.5579 | 20.6003 | 128.2337 | 15.2436 | 33.0658 | 32.853
2018-09-09 05:17 | 22.1787 | 25 | 100 | 33.3312 | 20.0008 | 100.0929 | 20.8658 | 129.3287 | 14.9256 | 33.0283 | 32.1645
2018-09-09 05:22 | 22.1626 | 25 | 100 | 33.3312 | 19.9937 | 99.7763 | 21.0675 | 130.3396 | 14.7273 | 33.0496 | 31.7422
2018-09-09 05:26 | 22.1725 | 25 | 100 | 33.3312 | 19.9937 | 99.7613 | 21.1395 | 131.1796 | 14.7723 | 33.1906 | 31.8607
2018-09-09 05:31 | 22.1609 | 25 | 100 | 33.3312 | 19.9937 | 99.75 | 21.1938 | 131.8125 | 14.8063 | 33.2969 | 31.95
2018-09-09 05:36 | 22.0835 | 25 | 100 | 33.3312 | 19.9937 | 99.75 | 21.1938 | 131.8125 | 14.8063 | 33.2969 | 31.95
2018-09-09 05:41 | 22.0422 | 25 | 100 | 33.3312 | 19.9955 | 99.7769 | 21.1421 | 131.8419 | 14.8156 | 33.3539 | 32.0185
2018-09-09 05:46 | 22.1863 | 25 | 100 | 33.3312 | 20.006 | 99.9419 | 20.8256 | 132.0219 | 14.8726 | 33.7034 | 32.4385
2018-09-09 05:50 | 22.3172 | 25 | 100 | 33.3312 | 20.0148 | 100.1141 | 20.5278 | 132.0306 | 14.9282 | 33.9863 | 32.7828
2018-09-09 05:55 | 22.2983 | 25 | 100 | 33.3312 | 20.0043 | 100.3691 | 20.4453 | 130.0656 | 14.9687 | 33.5018 | 32.2548
2018-09-09 06:00 | 22.2794 | 25 | 100 | 33.3312 | 19.9938 | 100.6241 | 20.3628 | 128.1006 | 15.0092 | 33.0173 | 31.7268
2018-09-09 06:05 | 22.2794 | 25 | 100 | 33.3312 | 19.9997 | 100.7296 | 20.3894 | 129.6633 | 15.0139 | 33.053 | 31.7414
2018-09-09 06:10 | 22.2794 | 25 | 100 | 33.3312 | 20.0057 | 100.8346 | 20.4164 | 131.2383 | 15.0184 | 33.0905 | 31.7579
2018-09-09 06:14 | 22.3057 | 25 | 100 | 33.3312 | 20.0008 | 100.515 | 20.4955 | 130.7449 | 15.0297 | 33.3444 | 31.9703
2018-09-09 06:19 | 22.3345 | 25 | 100 | 33.3312 | 19.9948 | 100.155 | 20.5795 | 130.0549 | 15.0417 | 33.6189 | 32.2013
2018-09-09 06:24 | 22.2759 | 25 | 100 | 33.3312 | 19.9888 | 99.9568 | 20.6025 | 130.6595 | 14.9964 | 33.7378 | 32.3975
2018-09-09 06:29 | 22.1994 | 25 | 100 | 33.3312 | 19.9828 | 99.7918 | 20.613 | 131.5295 | 14.9394 | 33.8248 | 32.5865
2018-09-09 06:34 | 22.18 | 25 | 100 | 33.3312 | 19.9812 | 99.8396 | 20.5496 | 131.2797 | 14.9586 | 33.6453 | 32.4295
2018-09-09 06:38 | 22.18 | 25 | 100 | 33.3312 | 19.9812 | 99.9596 | 20.4611 | 130.6497 | 15.0036 | 33.3753 | 32.155
2018-09-09 06:43 | 22.186 | 25 | 100 | 33.3312 | 19.9812 | 99.9403 | 20.4163 | 130.1689 | 15.0078 | 33.2376 | 31.9769
2018-09-09 06:48 | 22.195 | 25 | 100 | 33.3312 | 19.9812 | 99.8503 | 20.3938 | 129.7639 | 14.9913 | 33.1671 | 31.8479
2018-09-09 06:53 | 22.1988 | 25 | 100 | 33.3312 | 19.9812 | 99.8125 | 20.3844 | 129.5938 | 14.9844 | 33.1375 | 31.7937
2018-09-09 06:58 | 22.1988 | 25 | 100 | 33.3312 | 19.9812 | 99.8125 | 20.3844 | 129.5938 | 14.9844 | 33.1375 | 31.7937
2018-09-09 07:02 | 22.1608 | 25 | 100 | 33.3312 | 19.9954 | 99.7306 | 20.4641 | 129.4448 | 14.9985 | 33.3594 | 32.0418
2018-09-09 07:07 | 22.0843 | 25 | 100 | 33.3312 | 20.0239 | 99.5656 | 20.6246 | 129.1448 | 15.027 | 33.8064 | 32.5413
2018-09-09 07:12 | 22.0591 | 25 | 100 | 33.3312 | 20.0406 | 99.4749 | 20.6642 | 129.291 | 15.058 | 33.8822 | 32.6503
2018-09-09 07:17 | 22.1068 | 25 | 100 | 33.3312 | 20.0406 | 99.4899 | 20.5322 | 130.071 | 15.0925 | 33.4307 | 32.2048
2018-09-09 07:22 | 22.1197 | 25 | 100 | 33.3312 | 20.0367 | 99.9898 | 20.4309 | 130.4404 | 15.1176 | 33.1014 | 31.8543
2018-09-09 07:26 | 22.0621 | 25 | 100 | 33.3312 | 20.0247 | 101.4748 | 20.3919 | 129.9754 | 15.1236 | 33.0204 | 31.6968
2018-09-09 07:31 | 22.0212 | 25 | 100 | 33.3312 | 20.0156 | 102.1833 | 20.3925 | 129.6065 | 15.1252 | 33.0748 | 31.7164
2018-09-09 07:36 | 22.0311 | 25 | 100 | 33.3312 | 20.0156 | 100.5183 | 20.514 | 129.5315 | 15.1132 | 33.5427 | 32.2774
2018-09-09 07:41 | 22.0504 | 25 | 100 | 33.3312 | 20.0183 | 99.1495 | 20.6264 | 129.4051 | 15.1095 | 33.9283 | 32.7476
2018-09-09 07:46 | 22.1179 | 25 | 100 | 33.3312 | 20.0348 | 99.2995 | 20.6924 | 129.0151 | 15.1485 | 33.8908 | 32.7521
2018-09-09 07:50 | 22.1792 | 25 | 100 | 33.3312 | 20.0496 | 99.3584 | 20.701 | 128.7042 | 15.1867 | 33.8016 | 32.6931
2018-09-09 07:55 | 22.1693 | 25 | 100 | 33.3312 | 20.0451 | 98.3684 | 20.0485 | 129.3042 | 15.2152 | 33.1176 | 31.9026
2018-09-09 08:00 | 22.1594 | 25 | 100 | 33.3312 | 20.0406 | 97.3784 | 19.396 | 129.9042 | 15.2437 | 32.4336 | 31.1121
2018-09-09 08:05 | 22.2544 | 25 | 100 | 33.3312 | 20.0182 | 98.8847 | 19.9677 | 129.697 | 15.4829 | 32.6196 | 31.785
2018-09-09 08:10 | 22.3498 | 25 | 100 | 33.3312 | 19.9957 | 100.3997 | 20.5437 | 129.487 | 15.7229 | 32.8086 | 32.463
2018-09-09 08:14 | 22.2266 | 25 | 100 | 33.3312 | 19.9937 | 99.5176 | 20.3664 | 128.3729 | 15.7013 | 33.1099 | 32.9451
2018-09-09 08:19 | 22.0826 | 25 | 100 | 33.3312 | 19.9937 | 98.4076 | 20.1174 | 127.1729 | 15.6548 | 33.4219 | 33.4086
2018-09-09 08:24 | 22.1067 | 25 | 100 | 33.3312 | 19.9937 | 99.1274 | 20.3451 | 127.7032 | 15.6519 | 33.3368 | 33.358
2018-09-09 08:29 | 22.1652 | 25 | 100 | 33.3312 | 19.9937 | 100.2224 | 20.6706 | 128.5882 | 15.6579 | 33.1703 | 33.202
2018-09-09 08:34 | 22.18 | 25 | 100 | 33.3312 | 20.0016 | 99.9177 | 20.6994 | 128.8349 | 15.5362 | 32.8303 | 32.6194
2018-09-09 08:38 | 22.18 | 25 | 100 | 33.3312 | 20.0121 | 99.1377 | 20.6274 | 128.8649 | 15.3712 | 32.4313 | 31.8919
2018-09-09 08:43 | 22.1603 | 25 | 100 | 33.3312 | 20.0266 | 99.064 | 20.4828 | 128.5169 | 15.3534 | 32.5147 | 31.9752
2018-09-09 08:48 | 22.1306 | 25 | 100 | 33.3312 | 20.0431 | 99.349 | 20.3013 | 127.9769 | 15.4104 | 32.8432 | 32.4702
2018-09-09 08:53 | 22.0962 | 25 | 100 | 33.3312 | 20.05 | 99.4688 | 20.3816 | 128.298 | 15.3883 | 33.0969 | 32.5598
2018-09-09 08:58 | 22.0584 | 25 | 100 | 33.3312 | 20.05 | 99.4688 | 20.6516 | 129.243 | 15.3088 | 33.2964 | 32.3558
2018-09-09 09:02 | 22.0394 | 25 | 100 | 33.3312 | 20.0418 | 99.722 | 20.6832 | 130.3071 | 15.2859 | 33.2874 | 32.1459
2018-09-09 09:07 | 22.0394 | 25 | 100 | 33.3312 | 20.0253 | 100.232 | 20.4732 | 131.4921 | 15.3204 | 33.0669 | 31.9299
2018-09-09 09:12 | 22.0472 | 25 | 100 | 33.3312 | 20.0113 | 100.2461 | 20.3798 | 131.7165 | 15.4348 | 32.7658 | 31.8236
2018-09-09 09:17 | 22.0661 | 25 | 100 | 33.3312 | 20.0008 | 99.5561 | 20.4518 | 130.5765 | 15.6628 | 32.3503 | 31.8731
2018-09-09 09:22 | 22.0725 | 25 | 100 | 33.3312 | 19.9883 | 99.1531 | 20.504 | 129.575 | 15.8042 | 32.2124 | 32.071
2018-09-09 09:26 | 22.0536 | 25 | 100 | 33.3312 | 19.9718 | 99.3331 | 20.516 | 128.855 | 15.7697 | 32.6384 | 32.5705
2018-09-09 09:31 | 22.0394 | 25 | 100 | 33.3312 | 19.9609 | 99.6647 | 20.5195 | 128.5085 | 15.6875 | 32.9938 | 32.8992
2018-09-09 09:36 | 22.0394 | 25 | 100 | 33.3312 | 19.9669 | 100.4597 | 20.497 | 129.3035 | 15.4595 | 33.1333 | 32.7057
2018-09-09 09:41 | 22.0425 | 25 | 100 | 33.3312 | 19.9736 | 100.983 | 20.4808 | 129.9394 | 15.2724 | 33.2316 | 32.5841
2018-09-09 09:46 | 22.0614 | 25 | 100 | 33.3312 | 19.9841 | 100.113 | 20.4973 | 129.7594 | 15.2949 | 33.1191 | 32.8316
2018-09-09 09:50 | 22.0787 | 25 | 100 | 33.3312 | 19.9946 | 99.3077 | 20.5187 | 129.6357 | 15.3311 | 32.9919 | 33.0109
2018-09-09 09:55 | 22.0787 | 25 | 100 | 33.3312 | 20.0051 | 99.2477 | 20.5967 | 130.1607 | 15.5246 | 32.6949 | 32.4034
2018-09-09 10:00 | 22.0787 | 25 | 100 | 33.3312 | 20.0156 | 99.1877 | 20.6747 | 130.6857 | 15.7181 | 32.3979 | 31.7959
2018-09-09 10:05 | 22.0599 | 25 | 100 | 33.3312 | 20.0156 | 99.1875 | 20.7019 | 130.1793 | 15.5887 | 33.1174 | 31.4021
2018-09-09 10:10 | 22.041 | 25 | 100 | 33.3312 | 20.0156 | 99.1875 | 20.7289 | 129.6693 | 15.4582 | 33.8404 | 31.0091
2018-09-09 10:14 | 22.0221 | 25 | 100 | 33.3312 | 20.006 | 99.8313 | 20.6354 | 128.9127 | 15.4619 | 33.273 | 31.1216
2018-09-09 10:19 | 22.0032 | 25 | 100 | 33.3312 | 19.9955 | 100.5363 | 20.5304 | 128.1327 | 15.4784 | 32.583 | 31.2821
2018-09-09 10:24 | 22.0157 | 25 | 100 | 33.3312 | 19.9937 | 100.6562 | 20.4664 | 128.6971 | 15.4862 | 32.7694 | 31.6094
2018-09-09 10:29 | 22.0346 | 25 | 100 | 33.3312 | 19.9937 | 100.6562 | 20.4109 | 129.5371 | 15.4922 | 33.1354 | 31.9709
2018-09-09 10:34 | 22.0394 | 25 | 100 | 33.3312 | 19.9937 | 100.4211 | 20.3969 | 129.75 | 15.4938 | 33.2281 | 32.0625
2018-09-09 10:38 | 22.0394 | 25 | 100 | 33.3312 | 19.9937 | 100.1061 | 20.3969 | 129.75 | 15.4938 | 33.2281 | 32.0625
2018-09-09 10:43 | 22.0644 | 25 | 100 | 33.3312 | 19.9898 | 99.3335 | 20.4814 | 129.551 | 15.5166 | 32.8213 | 31.594
2018-09-09 10:48 | 22.1022 | 25 | 100 | 33.3312 | 19.9838 | 98.3285 | 20.6089 | 129.251 | 15.5511 | 32.2078 | 30.8875
2018-09-09 10:53 | 22.0795 | 25 | 100 | 33.3312 | 19.9978 | 98.2977 | 20.6947 | 129.2033 | 15.5752 | 32.2214 | 30.8568
2018-09-09 10:58 | 22.0129 | 25 | 100 | 33.3312 | 20.0263 | 98.9727 | 20.7502 | 129.3383 | 15.5917 | 32.6894 | 31.3158
2018-09-09 11:02 | 21.9794 | 25 | 100 | 33.3312 | 20.0406 | 99.3125 | 20.7781 | 129.4062 | 15.6 | 32.925 | 31.5469
2018-09-09 11:07 | 21.9794 | 25 | 100 | 33.3312 | 20.0406 | 99.3125 | 20.7781 | 129.4062 | 15.6 | 32.925 | 31.5469
2018-09-09 11:12 | 22.0192 | 25 | 100 | 33.3312 | 20.0357 | 99.4179 | 20.7918 | 129.3257 | 15.6892 | 32.7205 | 31.4
2018-09-09 11:17 | 22.1155 | 25 | 100 | 33.3312 | 20.0237 | 99.6729 | 20.8248 | 129.1307 | 15.9053 | 32.2255 | 31.0445
2018-09-09 11:22 | 22.1702 | 25 | 100 | 33.3312 | 20.0156 | 99.8438 | 20.7811 | 129.475 | 16.0634 | 31.8314 | 30.6994
2018-09-09 11:26 | 22.1405 | 25 | 100 | 33.3312 | 20.0156 | 99.8438 | 20.5816 | 130.915 | 16.1039 | 31.6424 | 30.3754
2018-09-09 11:31 | 22.1181 | 25 | 100 | 33.3312 | 20.0156 | 99.7698 | 20.4642 | 131.8151 | 16.164 | 31.5799 | 30.2111
2018-09-09 11:36 | 22.1181 | 25 | 100 | 33.3312 | 20.0156 | 99.4698 | 20.5977 | 131.0651 | 16.284 | 31.9039 | 30.5351
2018-09-09 11:41 | 22.115 | 25 | 100 | 33.3312 | 20.0129 | 99.4831 | 20.704 | 130.462 | 16.3741 | 32.2039 | 30.8518
2018-09-09 11:46 | 22.0961 | 25 | 100 | 33.3312 | 19.9964 | 101.1031 | 20.671 | 130.612 | 16.3111 | 32.3809 | 31.1308
2018-09-09 11:50 | 22.0787 | 25 | 100 | 33.3312 | 19.9812 | 102.559 | 20.6344 | 130.6614 | 16.2526 | 32.5193 | 31.3652
2018-09-09 11:55 | 22.0787 | 25 | 100 | 33.3312 | 19.9812 | 102.124 | 20.5564 | 129.5514 | 16.2466 | 32.2133 | 31.0862
2018-09-09 12:00 | 22.0787 | 25 | 100 | 33.3312 | 19.9812 | 101.689 | 20.4784 | 128.4414 | 16.2406 | 31.9073 | 30.8072
2018-09-09 12:05 | 22.1075 | 25 | 100 | 33.3312 | 19.9812 | 101.0298 | 20.4333 | 129.2596 | 16.2018 | 31.6312 | 30.4086
2018-09-09 12:10 | 22.1363 | 25 | 100 | 33.3312 | 19.9812 | 100.3698 | 20.3883 | 130.0846 | 16.1628 | 31.3552 | 30.0096
2018-09-09 12:14 | 22.1215 | 25 | 100 | 33.3312 | 19.9812 | 100.1207 | 20.2844 | 130.6631 | 16.1114 | 31.4847 | 30.1229
2018-09-09 12:19 | 22.1026 | 25 | 100 | 33.3312 | 19.9812 | 99.9107 | 20.1749 | 131.2181 | 16.0589 | 31.6527 | 30.2849
2018-09-09 12:24 | 22.0994 | 25 | 100 | 33.3312 | 19.9862 | 100.124 | 20.404 | 131.8478 | 16.0313 | 32.0298 | 30.737
2018-09-09 12:29 | 22.0994 | 25 | 100 | 33.3312 | 19.9922 | 100.424 | 20.7025 | 132.4928 | 16.0088 | 32.4498 | 31.2485
2018-09-09 12:34 | 22.0846 | 25 | 100 | 33.3312 | 19.9937 | 100.2313 | 20.6124 | 131.3461 | 16.0031 | 32.4678 | 31.2897
2018-09-09 12:38 | 22.0648 | 25 | 100 | 33.3312 | 19.9937 | 99.8713 | 20.3904 | 129.5911 | 16.0031 | 32.3493 | 31.1712
2018-09-09 12:43 | 22.0772 | 25 | 100 | 33.3312 | 19.9977 | 100.6155 | 20.3196 | 129.4178 | 16.0071 | 31.9801 | 30.795
2018-09-09 12:48 | 22.106 | 25 | 100 | 33.3312 | 20.0037 | 101.9205 | 20.3256 | 130.0478 | 16.0131 | 31.4836 | 30.288
2018-09-09 12:53 | 22.1181 | 25 | 100 | 33.3312 | 20.0063 | 102.4688 | 20.3281 | 130.3125 | 16.0156 | 31.275 | 30.075
2018-09-09 12:58 | 22.1181 | 25 | 100 | 33.3312 | 20.0063 | 102.4688 | 20.3281 | 130.3125 | 16.0156 | 31.275 | 30.075
2018-09-09 13:02 | 22.128 | 25 | 100 | 33.3312 | 20.0085 | 102.1932 | 20.3333 | 130.4019 | 16.0328 | 31.4254 | 30.4146
2018-09-09 13:07 | 22.1478 | 25 | 100 | 33.3312 | 20.013 | 101.6382 | 20.3438 | 130.5819 | 16.0673 | 31.7284 | 31.0986
2018-09-09 13:12 | 22.1594 | 25 | 100 | 33.3312 | 20.0156 | 101.2877 | 20.3866 | 130.923 | 16.1532 | 31.9682 | 31.5093
2018-09-09 13:17 | 22.1594 | 25 | 100 | 33.3312 | 20.0156 | 101.2277 | 20.4751 | 131.493 | 16.3122 | 32.1182 | 31.5318
2018-09-09 13:22 | 22.1466 | 25 | 100 | 33.3312 | 20.0156 | 101.1628 | 20.518 | 131.593 | 16.3623 | 32.1886 | 31.5949
2018-09-09 13:26 | 22.1079 | 25 | 100 | 33.3312 | 20.0156 | 101.0878 | 20.4685 | 130.738 | 16.1913 | 32.0971 | 31.7404
2018-09-09 13:31 | 22.0787 | 25 | 100 | 33.3312 | 20.013 | 100.7835 | 20.4094 | 130.3489 | 16.0529 | 31.8968 | 31.6666
2018-09-09 13:36 | 22.0787 | 25 | 100 | 33.3312 | 20.0025 | 99.7785 | 20.3209 | 131.3839 | 16.0139 | 31.3643 | 30.9226
2018-09-09 13:41 | 22.0867 | 25 | 100 | 33.3312 | 19.9991 | 99.0109 | 20.2459 | 131.8975 | 16.0062 | 30.9381 | 30.3017
2018-09-09 13:46 | 22.1353 | 25 | 100 | 33.3312 | 20.0321 | 99.4609 | 20.2399 | 129.7375 | 16.1592 | 31.0566 | 30.3122
2018-09-09 13:50 | 22.1769 | 25 | 100 | 33.3312 | 20.0599 | 99.8678 | 20.2367 | 127.8231 | 16.2896 | 31.209 | 30.3494
2018-09-09 13:55 | 22.1382 | 25 | 100 | 33.3312 | 20.0269 | 99.7778 | 20.2652 | 128.7381 | 16.1591 | 31.752 | 30.6944
2018-09-09 14:00 | 22.0995 | 25 | 100 | 33.3312 | 19.9939 | 99.6878 | 20.2937 | 129.6531 | 16.0286 | 32.295 | 31.0394
2018-09-09 14:05 | 22.0994 | 25 | 100 | 33.3312 | 19.9937 | 99.6875 | 20.4372 | 131.0016 | 16.1014 | 32.1354 | 30.9061
2018-09-09 14:10 | 22.0994 | 25 | 100 | 33.3312 | 19.9937 | 99.6875 | 20.5813 | 132.3516 | 16.1749 | 31.9734 | 30.7711
2018-09-09 14:14 | 22.0731 | 25 | 100 | 33.3312 | 20.0184 | 100.1943 | 20.8211 | 133.0852 | 16.2484 | 31.7827 | 30.5923
2018-09-09 14:19 | 22.0443 | 25 | 100 | 33.3312 | 20.0454 | 100.7493 | 21.0701 | 133.7602 | 16.3219 | 31.5892 | 30.4093
2018-09-09 14:24 | 22.0872 | 25 | 100 | 33.3312 | 20.05 | 100.8438 | 21.1075 | 133.2775 | 16.3543 | 31.2973 | 30.0383
2018-09-09 14:29 | 22.1448 | 25 | 100 | 33.3312 | 20.05 | 100.8438 | 21.1015 | 132.5575 | 16.3783 | 30.9853 | 29.6288
2018-09-09 14:34 | 22.1594 | 25 | 100 | 33.3312 | 20.0545 | 100.9557 | 21.0015 | 131.4568 | 16.4392 | 31.381 | 30.0558
2018-09-09 14:38 | 22.1594 | 25 | 100 | 33.3312 | 20.0605 | 101.1057 | 20.8695 | 130.2268 | 16.5127 | 32.017 | 30.7668
2018-09-09 14:43 | 22.1403 | 25 | 100 | 33.3312 | 20.0625 | 101.1562 | 20.7733 | 129.912 | 16.5514 | 32.1775 | 30.9963
2018-09-09 14:48 | 22.1115 | 25 | 100 | 33.3312 | 20.0625 | 101.1562 | 20.6953 | 130.062 | 16.5724 | 32.0965 | 30.9813
2018-09-09 14:53 | 22.1046 | 25 | 100 | 33.3312 | 20.0434 | 101.3998 | 20.5755 | 129.9597 | 16.6004 | 31.8964 | 30.8063
2018-09-09 14:58 | 22.1136 | 25 | 100 | 33.3312 | 20.0104 | 101.8198 | 20.4255 | 129.6747 | 16.6334 | 31.6099 | 30.5153
2018-09-09 15:02 | 22.1181 | 25 | 100 | 33.3312 | 19.9826 | 101.4056 | 20.3478 | 130.3207 | 16.6336 | 31.3487 | 30.187
2018-09-09 15:07 | 22.1181 | 25 | 100 | 33.3312 | 19.9601 | 100.1456 | 20.3433 | 131.9107 | 16.6006 | 31.1132 | 29.821
2018-09-09 15:12 | 22.1181 | 25 | 100 | 33.3312 | 19.9469 | 99.4062 | 20.3679 | 131.7467 | 16.593 | 31.213 | 29.8777
2018-09-09 15:17 | 22.1181 | 25 | 100 | 33.3312 | 19.9469 | 99.4062 | 20.4339 | 129.0917 | 16.6215 | 31.789 | 30.5347
2018-09-09 15:22 | 22.1152 | 25 | 100 | 33.3312 | 19.9563 | 99.4854 | 20.4781 | 127.3125 | 16.6406 | 32.175 | 30.975
2018-09-09 15:26 | 22.1062 | 25 | 100 | 33.3312 | 19.9848 | 99.7254 | 20.4781 | 127.3125 | 16.6406 | 32.175 | 30.975
2018-09-09 15:31 | 22.1016 | 25 | 100 | 33.3312 | 20.0033 | 99.8138 | 20.4822 | 127.1424 | 16.6284 | 32.0367 | 30.8156
2018-09-09 15:36 | 22.1106 | 25 | 100 | 33.3312 | 19.9913 | 99.4388 | 20.4987 | 126.4524 | 16.5789 | 31.4757 | 30.1691
2018-09-09 15:41 | 22.1181 | 25 | 100 | 33.3312 | 19.9812 | 99.2841 | 20.5196 | 126.11 | 16.5392 | 31.1162 | 29.7476
2018-09-09 15:46 | 22.1181 | 25 | 100 | 33.3312 | 19.9812 | 100.2591 | 20.5631 | 127.55 | 16.5497 | 31.7897 | 30.4796
2018-09-09 15:50 | 22.1235 | 25 | 100 | 33.3312 | 19.9812 | 101.1562 | 20.5992 | 128.9756 | 16.5581 | 32.3934 | 31.1398
2018-09-09 15:55 | 22.191 | 25 | 100 | 33.3312 | 19.9812 | 101.1562 | 20.5497 | 130.2356 | 16.5416 | 32.1939 | 30.9733
2018-09-09 16:00 | 22.2585 | 25 | 100 | 33.3312 | 19.9812 | 101.1562 | 20.5002 | 131.4956 | 16.5251 | 31.9944 | 30.8068
2018-09-09 16:05 | 22.2587 | 25 | 100 | 33.3312 | 19.9648 | 100.6331 | 20.4895 | 130.5583 | 16.4966 | 31.5214 | 30.3339
2018-09-09 16:10 | 22.2587 | 25 | 100 | 33.3312 | 19.9483 | 100.1081 | 20.479 | 129.6133 | 16.4681 | 31.0474 | 29.8599
2018-09-09 16:14 | 22.2152 | 25 | 100 | 33.3312 | 19.9976 | 100.3912 | 20.5329 | 129.408 | 16.4862 | 30.9775 | 29.7051
2018-09-09 16:19 | 22.1675 | 25 | 100 | 33.3312 | 20.0531 | 100.7512 | 20.5929 | 129.273 | 16.5087 | 30.946 | 29.5806
2018-09-09 16:24 | 22.119 | 25 | 100 | 33.3312 | 20.0625 | 100.8125 | 20.5757 | 130.0965 | 16.5262 | 31.4323 | 30.1233
2018-09-09 16:29 | 22.0704 | 25 | 100 | 33.3312 | 20.0625 | 100.8125 | 20.5427 | 131.1165 | 16.5427 | 32.0248 | 30.8028
2018-09-09 16:34 | 22.0581 | 25 | 100 | 33.3312 | 20.0334 | 100.1182 | 20.5142 | 130.1656 | 16.5469 | 32.2635 | 31.0713
2018-09-09 16:38 | 22.0581 | 25 | 100 | 33.3312 | 19.9944 | 99.1882 | 20.4872 | 128.5456 | 16.5469 | 32.382 | 31.2003
2018-09-09 16:43 | 22.0581 | 25 | 100 | 33.3312 | 19.9892 | 99.1237 | 20.4891 | 127.7811 | 16.5439 | 32.2786 | 31.1254
2018-09-09 16:48 | 22.0581 | 25 | 100 | 33.3312 | 20.0012 | 99.4987 | 20.5056 | 127.4511 | 16.5394 | 32.0626 | 30.9469
2018-09-09 16:53 | 22.0529 | 25 | 100 | 33.3312 | 19.9993 | 99.6823 | 20.4707 | 128.0518 | 16.534 | 31.6501 | 30.4909
2018-09-09 16:58 | 22.0439 | 25 | 100 | 33.3312 | 19.9873 | 99.7273 | 20.3987 | 129.3268 | 16.528 | 31.0951 | 29.8339
2018-09-09 17:02 | 22.0394 | 25 | 100 | 33.3312 | 19.9842 | 99.6755 | 20.3819 | 130.222 | 16.525 | 31.0808 | 29.7519
2018-09-09 17:07 | 22.0394 | 25 | 100 | 33.3312 | 19.9902 | 99.5255 | 20.4209 | 130.732 | 16.525 | 31.6148 | 30.2529
2018-09-09 17:12 | 22.0156 | 25 | 100 | 33.3312 | 19.9913 | 99.3879 | 20.4617 | 130.4982 | 16.5275 | 31.9721 | 30.625
2018-09-09 17:17 | 21.958 | 25 | 100 | 33.3312 | 19.9853 | 99.2679 | 20.5052 | 129.2082 | 16.5335 | 32.0786 | 30.814
2018-09-09 17:22 | 21.9256 | 25 | 100 | 33.3312 | 19.9832 | 99.3508 | 20.5255 | 128.9721 | 16.541 | 31.9902 | 30.7858
2018-09-09 17:26 | 21.9445 | 25 | 100 | 33.3312 | 19.9892 | 99.8458 | 20.4985 | 130.8771 | 16.5515 | 31.5057 | 30.3163
2018-09-09 17:31 | 21.9587 | 25 | 100 | 33.3312 | 19.9912 | 100.1559 | 20.4807 | 131.939 | 16.5579 | 31.1103 | 29.9096
2018-09-09 17:36 | 21.9587 | 25 | 100 | 33.3312 | 19.9807 | 99.9009 | 20.4912 | 130.424 | 16.5519 | 30.9873 | 29.6951
2018-09-09 17:41 | 21.9651 | 25 | 100 | 33.3312 | 19.9726 | 99.7536 | 20.4936 | 129.1807 | 16.5405 | 30.9231 | 29.5516
2018-09-09 17:46 | 22.0038 | 25 | 100 | 33.3312 | 19.9771 | 100.1586 | 20.4546 | 129.3307 | 16.5015 | 31.1601 | 29.7721
2018-09-09 17:50 | 22.0386 | 25 | 100 | 33.3312 | 19.9817 | 100.5241 | 20.4232 | 129.4747 | 16.4669 | 31.4138 | 30.0175
2018-09-09 17:55 | 22.0287 | 25 | 100 | 33.3312 | 19.9877 | 100.4341 | 20.4787 | 129.5497 | 16.4834 | 31.8608 | 30.55
2018-09-09 18:00 | 22.0188 | 25 | 100 | 33.3312 | 19.9937 | 100.3441 | 20.5342 | 129.6247 | 16.4999 | 32.3078 | 31.0825
2018-09-09 18:05 | 22.0188 | 25 | 100 | 33.3312 | 20.0042 | 99.6711 | 20.4626 | 129.7745 | 16.5 | 32.0089 | 30.8482
2018-09-09 18:10 | 22.0188 | 25 | 100 | 33.3312 | 20.0147 | 98.9961 | 20.3906 | 129.9245 | 16.5 | 31.7074 | 30.6112
2018-09-09 18:14 | 22.0804 | 25 | 100 | 33.3312 | 20.0115 | 99.6498 | 20.4104 | 129.2663 | 16.4959 | 31.4004 | 30.1824
2018-09-09 18:19 | 22.1479 | 25 | 100 | 33.3312 | 20.007 | 100.4298 | 20.4389 | 128.5313 | 16.4914 | 31.0929 | 29.7354
2018-09-09 18:24 | 22.0959 | 25 | 100 | 33.3312 | 19.9926 | 99.8281 | 20.4574 | 127.2361 | 16.462 | 31.1166 | 29.7353
2018-09-09 18:29 | 22.0194 | 25 | 100 | 33.3312 | 19.9761 | 98.9431 | 20.4739 | 125.8261 | 16.4275 | 31.2081 | 29.8268
2018-09-09 18:34 | 22 | 25 | 100 | 33.3312 | 19.9719 | 99.1331 | 20.4904 | 127.4396 | 16.4064 | 31.5694 | 30.233
2018-09-09 18:38 | 22 | 25 | 100 | 33.3312 | 19.9719 | 99.6881 | 20.5069 | 130.0796 | 16.3899 | 32.0224 | 30.746
2018-09-09 18:43 | 22.0316 | 25 | 100 | 33.3312 | 19.9858 | 100.1137 | 20.4906 | 130.8991 | 16.3764 | 32.1034 | 30.8829
2018-09-09 18:48 | 22.0793 | 25 | 100 | 33.3312 | 20.0068 | 100.4737 | 20.4576 | 130.7941 | 16.3644 | 31.9954 | 30.8289
2018-09-09 18:53 | 22.0936 | 25 | 100 | 33.3312 | 20.013 | 99.9466 | 20.4272 | 130.7848 | 16.3594 | 31.6595 | 30.4566
2018-09-09 18:58 | 22.0837 | 25 | 100 | 33.3312 | 20.0085 | 98.7766 | 20.3987 | 130.8448 | 16.3594 | 31.1585 | 29.8536
2018-09-09 19:02 | 22.0787 | 25 | 100 | 33.3312 | 20.0085 | 98.7833 | 20.4067 | 130.7856 | 16.3482 | 31.0612 | 29.6885
2018-09-09 19:07 | 22.0787 | 25 | 100 | 33.3312 | 20.013 | 99.9833 | 20.4517 | 130.6056 | 16.3257 | 31.3732 | 29.9675
2018-09-09 19:12 | 22.0828 | 25 | 100 | 33.3312 | 20.0113 | 100.2598 | 20.4781 | 130.3698 | 16.3007 | 31.7143 | 30.3296
2018-09-09 19:17 | 22.0927 | 25 | 100 | 33.3312 | 20.0008 | 99.2248 | 20.4781 | 130.0548 | 16.2722 | 32.0968 | 30.8096
2018-09-09 19:22 | 22.0994 | 25 | 100 | 33.3312 | 19.9937 | 98.5312 | 20.4781 | 129.8438 | 16.2531 | 32.3531 | 31.1313
2018-09-09 19:26 | 22.0994 | 25 | 100 | 33.3312 | 19.9937 | 98.5312 | 20.4781 | 129.8438 | 16.2531 | 32.3531 | 31.1313
2018-09-09 19:31 | 22.0876 | 25 | 100 | 33.3312 | 19.9937 | 98.7864 | 20.4563 | 129.5923 | 16.2461 | 32.1793 | 30.9427
2018-09-09 19:36 | 22.0399 | 25 | 100 | 33.3312 | 19.9937 | 99.8214 | 20.3678 | 128.5723 | 16.2176 | 31.4743 | 30.1777
2018-09-09 19:41 | 22.0125 | 25 | 100 | 33.3312 | 19.9955 | 100.7365 | 20.3018 | 127.8167 | 16.1938 | 30.9353 | 29.584
2018-09-09 19:46 | 22.089 | 25 | 100 | 33.3312 | 20.006 | 101.0365 | 20.3513 | 128.4167 | 16.1938 | 31.2473 | 29.869
2018-09-09 19:50 | 22.1594 | 25 | 100 | 33.3312 | 20.0156 | 101.3125 | 20.3969 | 128.9688 | 16.1938 | 31.5344 | 30.1313
2018-09-09 19:55 | 22.1594 | 25 | 100 | 33.3312 | 20.0156 | 101.3125 | 20.3969 | 128.9688 | 16.1938 | 31.5344 | 30.1313
2018-09-09 20:00 | 22.1594 | 25 | 100 | 33.3312 | 20.0156 | 101.3125 | 20.3969 | 128.9688 | 16.1938 | 31.5344 | 30.1313
2018-09-09 20:05 | 22.2742 | 25 | 100 | 33.3312 | 20.0052 | 100.1765 | 20.37 | 129.8058 | 16.1878 | 31.3894 | 30.1477
2018-09-09 20:10 | 22.3894 | 25 | 100 | 33.3312 | 19.9947 | 99.0365 | 20.343 | 130.6458 | 16.1818 | 31.2439 | 30.1642
2018-09-09 20:14 | 22.3377 | 25 | 100 | 33.3312 | 20.0033 | 99.1293 | 20.3406 | 130.7188 | 16.1812 | 31.2312 | 30.1656
2018-09-09 20:19 | 22.2702 | 25 | 100 | 33.3312 | 20.0138 | 99.3393 | 20.3406 | 130.7188 | 16.1812 | 31.2312 | 30.1656
2018-09-09 20:24 | 22.2587 | 25 | 100 | 33.3312 | 20.0156 | 99.375 | 20.3817 | 130.8432 | 16.1912 | 31.1952 | 30.0138
2018-09-09 20:29 | 22.2587 | 25 | 100 | 33.3312 | 20.0156 | 99.375 | 20.4312 | 130.9932 | 16.2032 | 31.1517 | 29.8308
2018-09-09 20:34 | 22.2587 | 25 | 100 | 33.3312 | 20.0078 | 99.4646 | 20.4605 | 131.5464 | 16.2063 | 31.5023 | 30.211
2018-09-09 20:38 | 22.2587 | 25 | 100 | 33.3312 | 19.9973 | 99.5846 | 20.483 | 132.2364 | 16.2063 | 31.9868 | 30.7825
2018-09-09 20:43 | 22.3035 | 25 | 100 | 33.3312 | 20.0007 | 99.7245 | 20.4827 | 131.5436 | 16.2212 | 31.8894 | 30.7492
2018-09-09 20:48 | 22.371 | 25 | 100 | 33.3312 | 20.0112 | 99.8745 | 20.4707 | 130.1486 | 16.2437 | 31.4964 | 30.4087
2018-09-09 20:53 | 22.4103 | 25 | 100 | 33.3312 | 20.0095 | 99.9462 | 20.4848 | 129.2233 | 16.2496 | 31.1634 | 30.0221
2018-09-09 20:58 | 22.4292 | 25 | 100 | 33.3312 | 19.999 | 99.9612 | 20.5178 | 128.6383 | 16.2436 | 30.8739 | 29.6021
2018-09-09 21:02 | 22.4387 | 25 | 100 | 33.3312 | 19.9885 | 99.9464 | 20.5485 | 128.2842 | 16.2466 | 30.8614 | 29.5061
2018-09-09 21:07 | 22.4387 | 25 | 100 | 33.3312 | 19.978 | 99.9014 | 20.577 | 128.1642 | 16.2586 | 31.1299 | 29.7386
2018-09-09 21:12 | 22.4387 | 25 | 100 | 33.3312 | 19.9719 | 99.875 | 20.6049 | 128.1867 | 16.2607 | 31.4146 | 30.0529
2018-09-09 21:17 | 22.4387 | 25 | 100 | 33.3312 | 19.9719 | 99.875 | 20.6319 | 128.4117 | 16.2487 | 31.7221 | 30.4834
2018-09-09 21:22 | 22.442 | 25 | 100 | 33.3312 | 19.9679 | 100.0432 | 20.6099 | 128.8099 | 16.2258 | 31.7629 | 30.6101
2018-09-09 21:26 | 22.4519 | 25 | 100 | 33.3312 | 19.9559 | 100.5532 | 20.4884 | 129.5599 | 16.1808 | 31.2619 | 30.1196
2018-09-09 21:31 | 22.4594 | 25 | 100 | 33.3312 | 19.9498 | 100.9597 | 20.3969 | 130.125 | 16.1469 | 30.8844 | 29.75
2018-09-09 21:36 | 22.4594 | 25 | 100 | 33.3312 | 19.9618 | 101.0497 | 20.3969 | 130.125 | 16.1469 | 30.8844 | 29.75
2018-09-09 21:41 | 22.4594 | 25 | 100 | 33.3312 | 19.9746 | 101.0907 | 20.3925 | 130.2621 | 16.1366 | 30.96 | 29.8168
2018-09-09 21:46 | 22.4594 | 25 | 100 | 33.3312 | 19.9911 | 100.8807 | 20.3655 | 131.1021 | 16.0736 | 31.4235 | 30.2263
2018-09-09 21:50 | 22.4579 | 25 | 100 | 33.3312 | 20.0049 | 100.6312 | 20.3433 | 131.9241 | 16.0124 | 31.8427 | 30.6023
2018-09-09 21:55 | 22.439 | 25 | 100 | 33.3312 | 19.9884 | 99.9262 | 20.3763 | 132.5391 | 15.9719 | 31.7512 | 30.5918
2018-09-09 22:00 | 22.4201 | 25 | 100 | 33.3312 | 19.9719 | 99.2212 | 20.4093 | 133.1541 | 15.9314 | 31.6597 | 30.5813
2018-09-09 22:05 | 22.42 | 25 | 100 | 33.3312 | 19.9719 | 99.6821 | 20.3092 | 130.944 | 15.9432 | 31.0525 | 30.4034
2018-09-09 22:10 | 22.42 | 25 | 100 | 33.3312 | 19.9719 | 100.1471 | 20.2087 | 128.724 | 15.9552 | 30.4435 | 30.2249
2018-09-09 22:14 | 22.4373 | 25 | 100 | 33.3312 | 19.9815 | 99.4615 | 20.3931 | 128.4765 | 15.9823 | 30.518 | 30.2738
2018-09-09 22:19 | 22.4562 | 25 | 100 | 33.3312 | 19.992 | 98.6665 | 20.6046 | 128.4165 | 16.0108 | 30.6575 | 30.3443
2018-09-09 22:24 | 22.4668 | 25 | 100 | 33.3312 | 20.0025 | 98.942 | 20.6854 | 129.9622 | 15.9397 | 30.8518 | 30.4459
2018-09-09 22:29 | 22.4758 | 25 | 100 | 33.3312 | 20.013 | 99.437 | 20.7394 | 131.8372 | 15.8482 | 31.0573 | 30.5539
2018-09-09 22:34 | 22.4781 | 25 | 100 | 33.3312 | 20.0156 | 99.7417 | 20.7285 | 130.7336 | 16.0803 | 31.0086 | 30.5085
2018-09-09 22:38 | 22.4781 | 25 | 100 | 33.3312 | 20.0156 | 99.9817 | 20.6955 | 128.6186 | 16.4223 | 30.8736 | 30.411
2018-09-09 22:43 | 22.4722 | 25 | 100 | 33.3312 | 20.0047 | 100.5798 | 20.6446 | 128.2644 | 16.3564 | 30.664 | 29.9285
2018-09-09 22:48 | 22.4632 | 25 | 100 | 33.3312 | 19.9882 | 101.3598 | 20.5846 | 128.8044 | 16.0834 | 30.4165 | 29.2505
2018-09-09 22:53 | 22.4594 | 25 | 100 | 33.3312 | 19.9812 | 101.6875 | 20.5594 | 129.0312 | 15.9688 | 30.3125 | 28.9656
2018-09-09 22:58 | 22.4594 | 25 | 100 | 33.3312 | 19.9812 | 101.6875 | 20.5594 | 129.0312 | 15.9688 | 30.3125 | 28.9656
2018-09-09 23:02 | 22.4545 | 25 | 100 | 33.3312 | 19.979 | 100.8906 | 20.4819 | 129.2174 | 15.9345 | 30.5665 | 29.2516
2018-09-09 23:07 | 22.4446 | 25 | 100 | 33.3312 | 19.9745 | 99.2856 | 20.3259 | 129.5924 | 15.8655 | 31.078 | 29.8276
2018-09-09 23:12 | 22.4387 | 25 | 100 | 33.3312 | 19.9719 | 98.7466 | 20.31 | 130.0356 | 15.9074 | 31.2108 | 30.2747
2018-09-09 23:17 | 22.4387 | 25 | 100 | 33.3312 | 19.9719 | 99.7216 | 20.493 | 130.5756 | 16.1069 | 30.8058 | 30.5387
2018-09-09 23:22 | 22.426 | 25 | 100 | 33.3312 | 19.9719 | 100.375 | 20.6414 | 130.8089 | 16.1545 | 30.4849 | 30.4242
2018-09-09 23:26 | 22.3873 | 25 | 100 | 33.3312 | 19.9719 | 100.375 | 20.7194 | 130.4189 | 15.8935 | 30.3349 | 29.5407
2018-09-09 23:31 | 22.3581 | 25 | 100 | 33.3312 | 19.98 | 100.1457 | 20.7345 | 130.0399 | 15.6924 | 30.2977 | 28.9453
2018-09-09 23:36 | 22.3581 | 25 | 100 | 33.3312 | 20.013 | 99.2157 | 20.5575 | 129.6949 | 15.6744 | 30.6052 | 29.2303
2018-09-09 23:41 | 22.355 | 25 | 100 | 33.3312 | 20.037 | 98.5134 | 20.4246 | 129.7979 | 15.6584 | 30.9063 | 29.5339
2018-09-09 23:46 | 22.3361 | 25 | 100 | 33.3312 | 20.0145 | 98.9784 | 20.5176 | 132.1979 | 15.6524 | 31.1748 | 29.9329
2018-09-09 23:50 | 22.3188 | 25 | 100 | 33.3312 | 19.9933 | 99.4278 | 20.5886 | 134.2565 | 15.6514 | 31.375 | 30.2789
2018-09-09 23:55 | 22.3188 | 25 | 100 | 33.3312 | 19.9873 | 99.6978 | 20.4071 | 132.3815 | 15.7084 | 30.7885 | 30.0149
2018-09-10 | 22.3188 | 25 | 100 | 33.3312 | 19.9813 | 99.9678 | 20.2256 | 130.5065 | 15.7654 | 30.202 | 29.7509
2018-09-10 00:05 | 22.3188 | 25 | 100 | 33.3312 | 19.9812 | 99.2214 | 20.225 | 129.7526 | 15.7836 | 30.194 | 29.7874
2018-09-10 00:10 | 22.3188 | 25 | 100 | 33.3312 | 19.9812 | 98.4714 | 20.225 | 129.0026 | 15.8016 | 30.188 | 29.8249
2018-09-10 00:14 | 22.2226 | 25 | 100 | 33.3312 | 19.9922 | 98.1323 | 20.2045 | 128.2663 | 15.8237 | 30.6354 | 30.3596
2018-09-10 00:19 | 22.1173 | 25 | 100 | 33.3312 | 20.0042 | 97.8323 | 20.182 | 127.5313 | 15.8462 | 31.1259 | 30.9416
2018-09-10 00:24 | 22.139 | 25 | 100 | 33.3312 | 20.01 | 99.4493 | 20.1868 | 128.8253 | 15.9919 | 31.1783 | 31.2199
2018-09-10 00:29 | 22.1867 | 25 | 100 | 33.3312 | 20.0145 | 101.4593 | 20.1973 | 130.5353 | 16.1629 | 31.1408 | 31.4359
2018-09-10 00:34 | 22.1988 | 25 | 100 | 33.3312 | 20.0279 | 101.3305 | 20.2045 | 129.9945 | 16.1503 | 30.7528 | 30.9151
2018-09-10 00:38 | 22.1988 | 25 | 100 | 33.3312 | 20.0444 | 100.4755 | 20.2105 | 128.6895 | 16.0753 | 30.2458 | 30.1441
2018-09-10 00:43 | 22.1731 | 25 | 100 | 33.3312 | 20.0321 | 99.9289 | 20.2125 | 128.5186 | 16.0202 | 30.1178 | 29.8416
2018-09-10 00:48 | 22.1344 | 25 | 100 | 33.3312 | 20.0051 | 99.5389 | 20.2125 | 128.9236 | 15.9752 | 30.1823 | 29.7771
2018-09-10 00:53 | 22.1181 | 25 | 100 | 33.3312 | 19.9937 | 99.375 | 20.2064 | 128.2674 | 15.9563 | 30.4816 | 30.0753
2018-09-10 00:58 | 22.1181 | 25 | 100 | 33.3312 | 19.9937 | 99.375 | 20.1959 | 126.8424 | 15.9563 | 30.9511 | 30.6363
2018-09-10 01:02 | 22.1181 | 25 | 100 | 33.3312 | 19.999 | 99.5463 | 20.2286 | 126.0133 | 15.9451 | 31.1711 | 30.9128
2018-09-10 01:07 | 22.1181 | 25 | 100 | 33.3312 | 20.0095 | 99.8913 | 20.3051 | 125.7883 | 15.9226 | 31.1381 | 30.9008
2018-09-10 01:12 | 22.1181 | 25 | 100 | 33.3312 | 20.0156 | 100.0938 | 20.35 | 125.6562 | 15.9094 | 31.1187 | 30.8938
2018-09-10 01:17 | 22.1181 | 25 | 100 | 33.3312 | 20.0156 | 100.0938 | 20.35 | 125.6562 | 15.9094 | 31.1187 | 30.8938
2018-09-10 01:22 | 22.0929 | 25 | 100 | 33.3312 | 20.0156 | 99.8909 | 20.3465 | 125.8888 | 15.8926 | 30.9911 | 30.5796
2018-09-10 01:26 | 22.0164 | 25 | 100 | 33.3312 | 20.0156 | 99.2759 | 20.336 | 126.5938 | 15.8416 | 30.6041 | 29.6271
2018-09-10 01:31 | 21.9587 | 25 | 100 | 33.3312 | 20.0156 | 98.8976 | 20.3607 | 127.5651 | 15.8127 | 30.4412 | 29.0647
2018-09-10 01:36 | 21.9587 | 25 | 100 | 33.3312 | 20.0156 | 99.2426 | 20.4927 | 129.3501 | 15.8517 | 30.9632 | 29.6947
2018-09-10 01:41 | 21.954 | 25 | 100 | 33.3312 | 20.0156 | 99.5753 | 20.596 | 130.6479 | 15.89 | 31.3315 | 30.1621
2018-09-10 01:46 | 21.9252 | 25 | 100 | 33.3312 | 20.0156 | 99.8453 | 20.5525 | 129.4479 | 15.9245 | 30.9115 | 29.7961
2018-09-10 01:50 | 21.9003 | 25 | 100 | 33.3312 | 20.0143 | 100.0542 | 20.5174 | 128.4264 | 15.9572 | 30.5078 | 29.431
2018-09-10 01:55 | 21.9192 | 25 | 100 | 33.3312 | 19.9978 | 99.5592 | 20.5789 | 129.4614 | 15.9692 | 30.2918 | 29.0755
2018-09-10 02:00 | 21.9381 | 25 | 100 | 33.3312 | 19.9813 | 99.0642 | 20.6404 | 130.4964 | 15.9812 | 30.0757 | 28.72
2018-09-10 02:05 | 22.0054 | 25 | 100 | 33.3312 | 19.9872 | 99.0774 | 20.6616 | 130.2758 | 15.9812 | 30.2305 | 28.8637
2018-09-10 02:10 | 22.0729 | 25 | 100 | 33.3312 | 19.9932 | 99.0924 | 20.6826 | 130.0508 | 15.9812 | 30.3865 | 29.0092
2018-09-10 02:14 | 22.0442 | 25 | 100 | 33.3312 | 19.9937 | 99.4225 | 20.5378 | 128.2368 | 16.158 | 30.7246 | 30.0835
2018-09-10 02:19 | 22.0064 | 25 | 100 | 33.3312 | 19.9937 | 99.7825 | 20.3773 | 126.2718 | 16.3515 | 31.0801 | 31.246
2018-09-10 02:24 | 21.9836 | 25 | 100 | 33.3312 | 20.0025 | 100.628 | 20.5205 | 127.5184 | 16.2611 | 31.0112 | 30.7778
2018-09-10 02:29 | 21.9638 | 25 | 100 | 33.3312 | 20.013 | 101.573 | 20.726 | 129.4234 | 16.1126 | 30.8552 | 29.9753
2018-09-10 02:34 | 21.9587 | 25 | 100 | 33.3312 | 20.0078 | 101.5326 | 20.7613 | 130.1302 | 16.075 | 30.5502 | 29.4225
2018-09-10 02:38 | 21.9587 | 25 | 100 | 33.3312 | 19.9973 | 101.1576 | 20.7388 | 130.4302 | 16.075 | 30.1947 | 28.9545
2018-09-10 02:43 | 21.9904 | 25 | 100 | 33.3312 | 19.9937 | 100.9318 | 20.6944 | 130.392 | 16.083 | 30.2183 | 28.9073
2018-09-10 02:48 | 22.0381 | 25 | 100 | 33.3312 | 19.9937 | 100.7818 | 20.6389 | 130.182 | 16.095 | 30.4342 | 29.0738
2018-09-10 02:53 | 22.0138 | 25 | 100 | 33.3312 | 19.9998 | 100.7014 | 20.6252 | 129.6241 | 16.1026 | 30.6998 | 29.3716
2018-09-10 02:58 | 21.9373 | 25 | 100 | 33.3312 | 20.0103 | 100.6714 | 20.6417 | 128.8141 | 16.1071 | 31.0013 | 29.7646
2018-09-10 03:02 | 21.9323 | 25 | 100 | 33.3312 | 20.0134 | 101.0063 | 20.5897 | 128.3839 | 16.1213 | 30.926 | 29.7406
2018-09-10 03:07 | 21.9998 | 25 | 100 | 33.3312 | 20.0089 | 101.7113 | 20.4682 | 128.3389 | 16.1453 | 30.4685 | 29.2936
2018-09-10 03:12 | 22.0115 | 25 | 100 | 33.3312 | 20.0063 | 101.6106 | 20.4062 | 128.3993 | 16.1637 | 30.2 | 28.9984
2018-09-10 03:17 | 21.944 | 25 | 100 | 33.3312 | 20.0063 | 100.3656 | 20.4287 | 128.6093 | 16.1742 | 30.2 | 28.9189
2018-09-10 03:22 | 21.8925 | 25 | 100 | 33.3312 | 20.0008 | 99.744 | 20.4309 | 129.2349 | 16.1758 | 30.2515 | 28.9047
2018-09-10 03:26 | 21.8736 | 25 | 100 | 33.3312 | 19.9843 | 100.389 | 20.3919 | 130.7049 | 16.1593 | 30.4075 | 29.0232
2018-09-10 03:31 | 21.876 | 25 | 100 | 33.3312 | 19.973 | 100.7899 | 20.3721 | 131.4612 | 16.1384 | 30.5942 | 29.2094
2018-09-10 03:36 | 21.9435 | 25 | 100 | 33.3312 | 19.9775 | 100.4449 | 20.4111 | 130.0362 | 16.1039 | 30.8747 | 29.6024
2018-09-10 03:41 | 21.9796 | 25 | 100 | 33.3312 | 19.9822 | 100.193 | 20.431 | 128.9808 | 16.0816 | 31.0354 | 29.9557
2018-09-10 03:46 | 21.8545 | 25 | 100 | 33.3312 | 19.9882 | 100.418 | 20.353 | 129.8208 | 16.1221 | 30.5824 | 30.1057
2018-09-10 03:50 | 21.744 | 25 | 100 | 33.3312 | 19.992 | 100.5819 | 20.2945 | 130.6465 | 16.1584 | 30.1669 | 30.2399
2018-09-10 03:55 | 21.8016 | 25 | 100 | 33.3312 | 19.9695 | 100.0419 | 20.461 | 131.3065 | 16.1464 | 30.1834 | 30.1919
2018-09-10 04:00 | 21.8592 | 25 | 100 | 33.3312 | 19.947 | 99.5019 | 20.6275 | 131.9665 | 16.1344 | 30.1999 | 30.1439
2018-09-10 04:05 | 21.8594 | 25 | 100 | 33.3312 | 19.9469 | 99.5 | 20.5399 | 131.2811 | 15.9983 | 30.6664 | 30.0526
2018-09-10 04:10 | 21.8594 | 25 | 100 | 33.3312 | 19.9469 | 99.5 | 20.4514 | 130.5911 | 15.8618 | 31.1344 | 29.9611
2018-09-10 04:14 | 21.8068 | 25 | 100 | 33.3312 | 19.9674 | 100.2123 | 20.504 | 130.3121 | 15.7925 | 31.0175 | 29.8737
2018-09-10 04:19 | 21.7492 | 25 | 100 | 33.3312 | 19.9899 | 100.9923 | 20.57 | 130.0721 | 15.7295 | 30.845 | 29.7867
2018-09-10 04:24 | 21.779 | 25 | 100 | 33.3312 | 20.0025 | 99.9176 | 20.4754 | 129.9939 | 15.6578 | 30.5119 | 29.3524
2018-09-10 04:29 | 21.8267 | 25 | 100 | 33.3312 | 20.013 | 98.4626 | 20.3479 | 129.9489 | 15.5843 | 30.1459 | 28.8469
2018-09-10 04:34 | 21.8388 | 25 | 100 | 33.3312 | 20.0033 | 98.9448 | 20.3201 | 130.1391 | 15.5914 | 30.1942 | 28.843
2018-09-10 04:38 | 21.8388 | 25 | 100 | 33.3312 | 19.9868 | 100.0848 | 20.3261 | 130.4091 | 15.6259 | 30.3832 | 29.0095
2018-09-10 04:43 | 21.8388 | 25 | 100 | 33.3312 | 19.9922 | 100.8468 | 20.3281 | 130.0722 | 15.6484 | 30.6608 | 29.3511
2018-09-10 04:48 | 21.8388 | 25 | 100 | 33.3312 | 20.0087 | 101.4168 | 20.3281 | 129.4272 | 15.6649 | 30.9833 | 29.7816
2018-09-10 04:53 | 21.8388 | 25 | 100 | 33.3312 | 20.0095 | 101.1344 | 20.3316 | 129.3998 | 15.6954 | 30.8222 | 29.6189
2018-09-10 04:58 | 21.8388 | 25 | 100 | 33.3312 | 19.999 | 100.2344 | 20.3376 | 129.8198 | 15.7359 | 30.3107 | 29.0264
2018-09-10 05:02 | 21.8388 | 25 | 100 | 33.3312 | 19.9937 | 99.7812 | 20.4062 | 129.2939 | 15.7704 | 30.0933 | 28.7579
2018-09-10 05:07 | 21.8388 | 25 | 100 | 33.3312 | 19.9937 | 99.7812 | 20.5382 | 127.8089 | 15.7989 | 30.1743 | 28.8179
2018-09-10 05:12 | 21.8347 | 25 | 100 | 33.3312 | 19.9937 | 100.0911 | 20.641 | 127.5759 | 15.8131 | 30.4487 | 29.1221
2018-09-10 05:17 | 21.8248 | 25 | 100 | 33.3312 | 19.9937 | 100.8411 | 20.7025 | 129.1209 | 15.8071 | 30.9977 | 29.7731
2018-09-10 05:22 | 21.8119 | 25 | 100 | 33.3312 | 19.9937 | 101.3438 | 20.7343 | 129.5328 | 15.8892 | 31.1756 | 30.2717
2018-09-10 05:26 | 21.793 | 25 | 100 | 33.3312 | 19.9937 | 101.3438 | 20.7058 | 127.6428 | 16.1502 | 30.5996 | 30.4607
2018-09-10 05:31 | 21.7787 | 25 | 100 | 33.3312 | 19.9923 | 101.1441 | 20.6844 | 126.2188 | 16.3469 | 30.1656 | 30.6031
2018-09-10 05:36 | 21.7787 | 25 | 100 | 33.3312 | 19.9863 | 100.3341 | 20.6844 | 126.2188 | 16.3469 | 30.1656 | 30.6031
2018-09-10 05:41 | 21.7773 | 25 | 100 | 33.3312 | 19.9822 | 99.7811 | 20.6565 | 126.3901 | 16.3219 | 30.2376 | 30.5899
2018-09-10 05:46 | 21.7683 | 25 | 100 | 33.3312 | 19.9882 | 100.5461 | 20.4855 | 127.4401 | 16.1689 | 30.6786 | 30.5089
2018-09-10 05:50 | 21.7584 | 25 | 100 | 33.3312 | 19.9902 | 101.1398 | 20.3401 | 128.4518 | 16.0312 | 31.0814 | 30.4465
2018-09-10 05:55 | 21.7386 | 25 | 100 | 33.3312 | 19.9452 | 99.7598 | 20.4901 | 129.0218 | 16.0702 | 31.0439 | 30.598
2018-09-10 06:00 | 21.7188 | 25 | 100 | 33.3312 | 19.9002 | 98.3798 | 20.6401 | 129.5918 | 16.1092 | 31.0064 | 30.7495
2018-09-10 06:05 | 21.7188 | 25 | 100 | 33.3312 | 19.9389 | 99.3616 | 20.5793 | 130.7746 | 16.0526 | 30.5025 | 30.0041
2018-09-10 06:10 | 21.7188 | 25 | 100 | 33.3312 | 19.9779 | 100.3516 | 20.5178 | 131.9596 | 15.9956 | 29.997 | 29.2556
2018-09-10 06:14 | 21.7188 | 25 | 100 | 33.3312 | 19.9867 | 99.78 | 20.5878 | 129.9804 | 15.9865 | 29.9778 | 29.529
2018-09-10 06:19 | 21.7188 | 25 | 100 | 33.3312 | 19.9927 | 99.06 | 20.6703 | 127.7004 | 15.982 | 30.0048 | 29.8995
2018-09-10 06:24 | 21.7427 | 25 | 100 | 33.3312 | 19.9987 | 99.423 | 20.5649 | 128.4453 | 16.0136 | 30.3617 | 30.2849
2018-09-10 06:29 | 21.7715 | 25 | 100 | 33.3312 | 20.0047 | 100.008 | 20.4209 | 129.8103 | 16.0526 | 30.7862 | 30.6734
2018-09-10 06:34 | 21.7787 | 25 | 100 | 33.3312 | 20.0063 | 100.2346 | 20.4348 | 129.6859 | 16.0457 | 30.8501 | 30.7069
2018-09-10 06:38 | 21.7787 | 25 | 100 | 33.3312 | 20.0063 | 100.3396 | 20.5023 | 129.0559 | 16.0232 | 30.7916 | 30.6199
2018-09-10 06:43 | 21.7787 | 25 | 100 | 33.3312 | 20.0023 | 99.5195 | 20.517 | 129.4108 | 15.9967 | 30.4645 | 30.0912
2018-09-10 06:48 | 21.7787 | 25 | 100 | 33.3312 | 19.9963 | 98.2295 | 20.505 | 130.2658 | 15.9682 | 30.001 | 29.3382
2018-09-10 06:53 | 21.762 | 25.2782 | 100 | 33.3312 | 19.9903 | 98.0006 | 20.4904 | 130.4945 | 15.9197 | 29.9063 | 29.081
2018-09-10 06:58 | 21.7333 | 25.7579 | 100 | 33.3312 | 19.9843 | 98.5406 | 20.4739 | 130.2695 | 15.8567 | 30.0788 | 29.183
2018-09-10 07:02 | 21.7188 | 25.9994 | 100 | 33.3312 | 19.9894 | 99.0657 | 20.5044 | 130.2233 | 15.8451 | 30.3555 | 29.4988
2018-09-10 07:07 | 21.7188 | 25.9994 | 100 | 33.3312 | 20.0059 | 99.5757 | 20.5824 | 130.3583 | 15.8856 | 30.738 | 30.0313
2018-09-10 07:12 | 21.7068 | 25.9994 | 100 | 33.3312 | 20.0156 | 99.875 | 20.6281 | 130.4375 | 15.9094 | 30.9625 | 30.3438
2018-09-10 07:17 | 21.678 | 25.9994 | 100 | 33.3312 | 20.0156 | 99.875 | 20.6281 | 130.4375 | 15.9094 | 30.9625 | 30.3438
2018-09-10 07:22 | 21.6905 | 25.9994 | 100 | 33.3312 | 20.0141 | 99.7909 | 20.6078 | 130.4424 | 15.9262 | 30.7403 | 30.0968
2018-09-10 07:26 | 21.7868 | 25.9994 | 100 | 33.3312 | 20.0096 | 99.5359 | 20.5463 | 130.4574 | 15.9772 | 30.0668 | 29.3483
2018-09-10 07:31 | 21.8594 | 25.9994 | 100 | 33.3312 | 20.0063 | 99.6285 | 20.5015 | 130.6426 | 16.0212 | 29.5768 | 28.7977
2018-09-10 07:36 | 21.8594 | 25.9994 | 100 | 33.3312 | 20.0063 | 100.7835 | 20.5075 | 131.3476 | 16.0437 | 29.6473 | 28.8517
2018-09-10 07:41 | 21.8735 | 25.9994 | 100 | 33.3312 | 20.0063 | 101.5835 | 20.5125 | 131.8078 | 16.0588 | 29.7677 | 29.0332
2018-09-10 07:46 | 21.9599 | 25.9994 | 100 | 33.3312 | 20.0063 | 100.5635 | 20.5125 | 131.0128 | 16.0363 | 30.1442 | 29.8687
2018-09-10 07:50 | 22.0363 | 25.9994 | 100 | 33.3312 | 20.0063 | 99.6885 | 20.5112 | 130.3328 | 16.002 | 30.4936 | 30.6332
2018-09-10 07:55 | 21.9976 | 25.9994 | 100 | 33.3312 | 20.0063 | 100.4835 | 20.4947 | 130.9778 | 15.831 | 30.5311 | 30.5792
2018-09-10 08:00 | 21.9589 | 25.9994 | 100 | 33.3312 | 20.0063 | 101.2785 | 20.4782 | 131.6228 | 15.66 | 30.5686 | 30.5252
2018-09-10 08:05 | 21.9587 | 25.9994 | 100 | 33.3312 | 20.0063 | 100.2947 | 20.4781 | 129.9359 | 15.6878 | 30.3176 | 30.241
2018-09-10 08:10 | 21.9587 | 25.9994 | 100 | 33.3312 | 20.0063 | 99.3047 | 20.4781 | 128.2409 | 15.7163 | 30.0656 | 29.956
2018-09-10 08:14 | 22.0376 | 25.9994 | 100 | 33.3312 | 20.0104 | 99.0955 | 20.4781 | 129.2855 | 15.7188 | 30.0437 | 29.9312
2018-09-10 08:19 | 22.1241 | 25.9994 | 100 | 33.3312 | 20.0149 | 98.9605 | 20.4781 | 130.5905 | 15.7188 | 30.0437 | 29.9312
2018-09-10 08:24 | 22.1388 | 25.9994 | 100 | 33.3312 | 20.0156 | 100.0827 | 20.4545 | 130.1279 | 15.71 | 29.8371 | 30.0644
2018-09-10 08:29 | 22.1388 | 25.9994 | 100 | 33.3312 | 20.0156 | 101.4627 | 20.426 | 129.3029 | 15.6995 | 29.5881 | 30.2249
2018-09-10 08:34 | 22.2174 | 25.9994 | 100 | 33.3312 | 20.0156 | 102.0812 | 20.4187 | 129.0378 | 15.6969 | 29.525 | 29.8121
2018-09-10 08:38 | 22.3227 | 25.9994 | 100 | 33.3312 | 20.0156 | 102.4412 | 20.4187 | 128.9628 | 15.6969 | 29.525 | 29.2046
2018-09-10 08:43 | 22.3199 | 25.9994 | 100 | 33.3312 | 20.0047 | 101.896 | 20.5033 | 130.4396 | 15.7496 | 30.5755 | 29.8535
2018-09-10 08:48 | 22.2623 | 25.9994 | 100 | 33.3312 | 19.9882 | 100.891 | 20.6308 | 132.7046 | 15.8291 | 32.1595 | 31.1405
2018-09-10 08:53 | 22.2606 | 25.9994 | 100 | 33.3312 | 19.9908 | 99.8164 | 20.553 | 132.482 | 16.0008 | 33.0468 | 32.3901
2018-09-10 08:58 | 22.2993 | 25.9994 | 100 | 33.3312 | 20.0073 | 98.6914 | 20.3265 | 130.457 | 16.2393 | 33.4293 | 33.6126
2018-09-10 09:02 | 22.3188 | 25.9994 | 100 | 33.3312 | 20.0156 | 98.125 | 20.2125 | 129.4375 | 16.3594 | 33.6219 | 34.2281
2018-09-10 09:07 | 22.3188 | 25.9994 | 100 | 33.3312 | 20.0156 | 98.125 | 20.2125 | 129.4375 | 16.3594 | 33.6219 | 34.2281
2018-09-10 09:12 | 22.3347 | 25.9994 | 100 | 33.3312 | 20.0156 | 98.6518 | 20.21 | 129.6606 | 16.422 | 33.03 | 33.3598
2018-09-10 09:17 | 22.3734 | 25.9994 | 100 | 33.3312 | 20.0156 | 99.9268 | 20.204 | 130.2006 | 16.5735 | 31.5975 | 31.2583
2018-09-10 09:22 | 22.4403 | 25.9994 | 100 | 33.3312 | 20.0102 | 100.5536 | 20.2821 | 130.6862 | 16.6893 | 30.7602 | 29.9054
2018-09-10 09:26 | 22.5645 | 25.9994 | 100 | 33.3312 | 19.9937 | 99.8636 | 20.5311 | 131.0612 | 16.7328 | 31.1322 | 30.0734
2018-09-10 09:31 | 22.6559 | 25.9994 | 100 | 33.3312 | 19.9801 | 99.5397 | 20.6507 | 131.377 | 16.8326 | 31.4417 | 30.281
2018-09-10 09:36 | 22.6469 | 25.9994 | 100 | 33.3312 | 19.9756 | 100.3347 | 20.3747 | 131.512 | 17.1041 | 31.5602 | 30.6095
2018-09-10 09:41 | 22.63 | 25.9994 | 100 | 33.3312 | 19.9719 | 101 | 20.1438 | 131.625 | 17.3313 | 31.6594 | 30.8844
2018-09-10 09:46 | 22.5724 | 25.9994 | 100 | 33.3312 | 19.9719 | 101 | 20.1438 | 131.625 | 17.3313 | 31.6594 | 30.8844
2018-09-10 09:50 | 22.5263 | 25.9994 | 100 | 33.3312 | 19.9722 | 101.0491 | 20.1681 | 131.4753 | 17.3229 | 31.6614 | 30.865
2018-09-10 09:55 | 22.6127 | 25.9994 | 100 | 33.3312 | 19.9767 | 101.6641 | 20.4726 | 129.6003 | 17.2179 | 31.6869 | 30.622
2018-09-10 10:00 | 22.6991 | 25.9994 | 100 | 33.3312 | 19.9812 | 102.2791 | 20.7771 | 127.7253 | 17.1129 | 31.7124 | 30.379
2018-09-10 10:05 | 22.6994 | 25.9994 | 100 | 33.3312 | 19.9977 | 99.471 | 20.7288 | 128.8548 | 17.1349 | 31.439 | 30.1046
2018-09-10 10:10 | 22.6994 | 25.9994 | 100 | 33.3312 | 20.0142 | 96.651 | 20.6793 | 129.9948 | 17.1574 | 31.1645 | 29.8301
2018-09-10 10:14 | 22.6994 | 25.9994 | 100 | 33.3312 | 20.0156 | 96.4062 | 20.675 | 130.0938 | 17.1594 | 31.1406 | 29.8062
2018-09-10 10:19 | 22.6994 | 25.9994 | 100 | 33.3312 | 20.0156 | 96.4062 | 20.675 | 130.0938 | 17.1594 | 31.1406 | 29.8062
2018-09-10 10:24 | 22.6598 | 25.9994 | 100 | 33.3312 | 20.0119 | 98.4228 | 20.7198 | 129.7701 | 17.2552 | 30.985 | 29.6718
2018-09-10 10:29 | 22.6121 | 25.9994 | 100 | 33.3312 | 20.0074 | 100.8528 | 20.7738 | 129.3801 | 17.3707 | 30.7975 | 29.5098
2018-09-10 10:34 | 22.6 | 25.9994 | 100 | 33.3312 | 20.0186 | 100.4497 | 20.7214 | 128.3518 | 17.5277 | 30.516 | 29.4979
2018-09-10 10:38 | 22.6 | 25.9994 | 100 | 33.3312 | 20.0351 | 99.0847 | 20.6329 | 127.1068 | 17.6987 | 30.2025 | 29.5369
2018-09-10 10:43 | 22.6 | 25.9994 | 100 | 33.3312 | 20.0327 | 98.5554 | 20.4977 | 128.1498 | 17.7533 | 30.0899 | 29.5848
2018-09-10 10:48 | 22.6 | 25.9994 | 100 | 33.3312 | 20.0207 | 98.4504 | 20.3387 | 130.3548 | 17.7488 | 30.0794 | 29.6373
2018-09-10 10:53 | 22.6553 | 25.9994 | 100 | 33.3312 | 20.0156 | 98.7281 | 20.358 | 131.1769 | 17.7086 | 30.088 | 29.4254
2018-09-10 10:58 | 22.7507 | 25.9994 | 100 | 33.3312 | 20.0156 | 99.2831 | 20.5065 | 130.9969 | 17.6426 | 30.1105 | 29.0219
2018-09-10 11:02 | 22.8367 | 25.9994 | 100 | 33.3312 | 20.0268 | 99.5997 | 20.5485 | 131.2265 | 17.6444 | 30.0705 | 28.7733
2018-09-10 11:07 | 22.9132 | 25.9994 | 100 | 33.3312 | 20.0493 | 99.6747 | 20.4825 | 131.8715 | 17.7149 | 29.967 | 28.6818
2018-09-10 11:12 | 22.9581 | 25.9994 | 100 | 33.3312 | 20.0445 | 99.5948 | 20.5305 | 133.4648 | 17.7563 | 29.8753 | 28.5885
2018-09-10 11:17 | 22.9581 | 25.9994 | 100 | 33.3312 | 20.001 | 99.2948 | 20.7405 | 136.4048 | 17.7563 | 29.8003 | 28.4925
2018-09-10 11:22 | 22.9581 | 25.9994 | 100 | 33.3312 | 19.9699 | 98.7969 | 20.7902 | 136.8609 | 17.7563 | 29.75 | 28.4741
2018-09-10 11:26 | 22.9581 | 25.9994 | 100 | 33.3312 | 19.9639 | 97.8969 | 20.5142 | 132.2709 | 17.7563 | 29.75 | 28.6136
2018-09-10 11:31 | 22.9417 | 25.9994 | 100 | 33.3312 | 19.9649 | 97.4147 | 20.3292 | 128.598 | 17.7673 | 29.8073 | 28.7465
2018-09-10 11:36 | 22.8751 | 25.9994 | 100 | 33.3312 | 19.9874 | 98.2097 | 20.4222 | 127.728 | 17.8123 | 30.0398 | 28.859
2018-09-10 11:41 | 22.8194 | 25.9994 | 100 | 33.3312 | 20.0063 | 98.875 | 20.5 | 127 | 17.85 | 30.2344 | 28.9531
2018-09-10 11:46 | 22.8194 | 25.9994 | 100 | 33.3312 | 20.0063 | 98.875 | 20.5 | 127 | 17.85 | 30.2344 | 28.9531
2018-09-10 11:50 | 22.8217 | 25.9994 | 100 | 33.3312 | 20.0053 | 99.0619 | 20.4978 | 127.2036 | 17.8425 | 30.239 | 28.9596
2018-09-10 11:55 | 22.8505 | 25.9994 | 100 | 33.3312 | 19.9933 | 101.4019 | 20.4708 | 129.7536 | 17.748 | 30.2975 | 29.0406
2018-09-10 12:00 | 22.8793 | 25.9994 | 100 | 33.3312 | 19.9813 | 103.7419 | 20.4438 | 132.3036 | 17.6535 | 30.356 | 29.1216
2018-09-10 12:05 | 22.8794 | 25.9994 | 100 | 33.3312 | 20.0141 | 101.7619 | 20.5095 | 130.4889 | 17.7368 | 30.4101 | 29.1592
2018-09-10 12:10 | 22.8794 | 25.9994 | 100 | 33.3312 | 20.0471 | 99.7669 | 20.5755 | 128.6589 | 17.8208 | 30.4641 | 29.1967
2018-09-10 12:14 | 22.8703 | 25.9994 | 100 | 33.3312 | 20.0253 | 100.1554 | 20.6169 | 129.4863 | 17.7774 | 30.818 | 29.5548
2018-09-10 12:19 | 22.8604 | 25.9994 | 100 | 33.3312 | 19.9983 | 100.7704 | 20.6559 | 130.5662 | 17.7219 | 31.2005 | 29.9433
2018-09-10 12:24 | 22.9305 | 25.9994 | 100 | 33.3312 | 19.985 | 101.3107 | 20.7409 | 130.4512 | 17.7262 | 31.7212 | 30.4426
2018-09-10 12:29 | 23.0169 | 25.9994 | 100 | 33.3312 | 19.9745 | 101.8357 | 20.8354 | 130.0913 | 17.7427 | 32.2702 | 30.9646
2018-09-10 12:34 | 23.0388 | 25.9994 | 100 | 33.3312 | 19.9999 | 101.0057 | 20.8594 | 130 | 17.7469 | 32.4094 | 31.0969
2018-09-10 12:38 | 23.0388 | 25.9994 | 100 | 33.3312 | 20.0374 | 99.7157 | 20.8594 | 130 | 17.7469 | 32.4094 | 31.0969
2018-09-10 12:43 | 23.0513 | 25.9994 | 100 | 33.3312 | 20.0948 | 100.4352 | 20.8992 | 129.5225 | 17.7101 | 32.7277 | 31.4112
2018-09-10 12:48 | 23.0702 | 25.9994 | 100 | 33.3312 | 20.1623 | 102.1752 | 20.9592 | 128.8025 | 17.6546 | 33.2077 | 31.8852
2018-09-10 12:53 | 23.0614 | 25.9994 | 100 | 33.3312 | 20.1611 | 102.1495 | 20.9426 | 128.7435 | 17.6956 | 33.365 | 32.0409
2018-09-10 12:58 | 23.0326 | 25.9994 | 100 | 33.3312 | 20.1101 | 100.8445 | 20.8706 | 129.1635 | 17.8066 | 33.2885 | 31.9659
2018-09-10 13:02 | 23.0181 | 25.9994 | 100 | 33.3312 | 20.0844 | 100.1875 | 20.7934 | 129.1665 | 17.8647 | 33.2426 | 31.9333
2018-09-10 13:07 | 23.0181 | 25.9994 | 100 | 33.3312 | 20.0844 | 100.1875 | 20.7109 | 128.7465 | 17.8692 | 33.2276 | 31.9438
2018-09-10 13:12 | 23.0222 | 25.9994 | 100 | 33.3312 | 20.0844 | 99.3136 | 20.6259 | 129.0578 | 17.8421 | 33.0006 | 31.7052
2018-09-10 13:17 | 23.0321 | 25.9994 | 100 | 33.3312 | 20.0844 | 97.1986 | 20.5374 | 130.4078 | 17.7701 | 32.4726 | 31.1127
2018-09-10 13:22 | 23.045 | 25.9994 | 100 | 33.3312 | 20.0774 | 96.751 | 20.4979 | 131.7628 | 17.7258 | 32.1168 | 30.7315
2018-09-10 13:26 | 23.0639 | 25.9994 | 100 | 33.3312 | 20.0564 | 99.691 | 20.5579 | 133.1278 | 17.7378 | 32.1108 | 30.7795
2018-09-10 13:31 | 23.0781 | 25.9994 | 100 | 33.3312 | 20.0417 | 101.6844 | 20.595 | 133.5313 | 17.7454 | 32.0027 | 30.7254
2018-09-10 13:36 | 23.0781 | 25.9994 | 100 | 33.3312 | 20.0462 | 100.7844 | 20.562 | 130.9963 | 17.7394 | 31.5827 | 30.3594
2018-09-10 13:41 | 23.0767 | 25.9994 | 100 | 33.3312 | 20.05 | 100.0312 | 20.5246 | 129.2985 | 17.729 | 31.3245 | 30.1383
2018-09-10 13:46 | 23.0677 | 25.9994 | 100 | 33.3312 | 20.05 | 100.0312 | 20.4646 | 131.8935 | 17.696 | 31.896 | 30.6603
2018-09-10 13:50 | 23.0586 | 25.9994 | 100 | 33.3312 | 20.0465 | 100.1223 | 20.4128 | 134.1986 | 17.6656 | 32.4313 | 31.1506
2018-09-10 13:55 | 23.0487 | 25.9994 | 100 | 33.3312 | 20.003 | 101.2623 | 20.4563 | 133.1636 | 17.6656 | 32.5498 | 31.2751
2018-09-10 14:00 | 23.0388 | 25.9994 | 100 | 33.3312 | 19.9595 | 102.4023 | 20.4998 | 132.1286 | 17.6656 | 32.6683 | 31.3996
2018-09-10 14:05 | 23.0388 | 25.9994 | 100 | 33.3312 | 19.9594 | 101.3151 | 20.4671 | 131.3328 | 17.6432 | 32.8182 | 31.5659
2018-09-10 14:10 | 23.0388 | 25.9994 | 100 | 33.3312 | 19.9594 | 100.2201 | 20.4341 | 130.5378 | 17.6207 | 32.9682 | 31.7324
2018-09-10 14:14 | 23.0388 | 25.9994 | 100 | 33.3312 | 19.9594 | 100.125 | 20.4312 | 130.4688 | 17.6187 | 32.9813 | 31.7469
2018-09-10 14:19 | 23.0388 | 25.9994 | 100 | 33.3312 | 19.9594 | 100.125 | 20.4312 | 130.4688 | 17.6187 | 32.9813 | 31.7469
2018-09-10 14:24 | 23.0388 | 25.9994 | 100 | 33.3312 | 19.9407 | 99.1167 | 20.4723 | 130.0953 | 17.6461 | 33.0398 | 31.7245
2018-09-10 14:29 | 23.0388 | 25.9994 | 100 | 33.3312 | 19.9182 | 97.9017 | 20.5218 | 129.6453 | 17.6791 | 33.1103 | 31.6975
2018-09-10 14:34 | 23.0173 | 25.9994 | 100 | 33.3312 | 19.9741 | 99.3854 | 20.5344 | 128.9154 | 17.6629 | 33.1203 | 31.7589
2018-09-10 14:38 | 22.9885 | 25.9994 | 100 | 33.3312 | 20.0566 | 101.7854 | 20.5344 | 128.0904 | 17.6299 | 33.1098 | 31.8504
2018-09-10 14:43 | 23.0104 | 25.9994 | 100 | 33.3312 | 20.0625 | 102.1461 | 20.4647 | 128.479 | 17.564 | 33.2555 | 32.0175
2018-09-10 14:48 | 23.0581 | 25.9994 | 100 | 33.3312 | 20.0295 | 101.4711 | 20.3597 | 129.484 | 17.4815 | 33.4805 | 32.223
2018-09-10 14:53 | 23.0672 | 25.9994 | 100 | 33.3312 | 20.0034 | 100.0394 | 20.3956 | 130.2716 | 17.453 | 33.388 | 32.1058
2018-09-10 14:58 | 23.0483 | 25.9994 | 100 | 33.3312 | 19.9824 | 98.0594 | 20.5336 | 130.9016 | 17.4635 | 33.0655 | 31.7548
2018-09-10 15:02 | 23.0388 | 25.9994 | 100 | 33.3312 | 19.9577 | 97.4126 | 20.5428 | 129.7143 | 17.4494 | 32.9299 | 31.6213
2018-09-10 15:07 | 23.0388 | 25.9994 | 100 | 33.3312 | 19.9292 | 98.1176 | 20.4213 | 126.6843 | 17.4104 | 32.9839 | 31.7083
2018-09-10 15:12 | 23.0347 | 25.9994 | 100 | 33.3312 | 19.9125 | 98.5312 | 20.4002 | 125.024 | 17.3856 | 33.0844 | 31.8282
2018-09-10 15:17 | 23.0248 | 25.9994 | 100 | 33.3312 | 19.9125 | 98.5312 | 20.5217 | 125.309 | 17.3811 | 33.2509 | 31.9947
2018-09-10 15:22 | 23.0181 | 25.9994 | 100 | 33.3312 | 19.9288 | 98.4768 | 20.5779 | 126.5341 | 17.3855 | 33.224 | 31.9484
2018-09-10 15:26 | 23.0181 | 25.9994 | 100 | 33.3312 | 19.9783 | 98.3118 | 20.5014 | 129.6691 | 17.408 | 32.804 | 31.4699
2018-09-10 15:31 | 23.0206 | 25.9994 | 100 | 33.3312 | 20.0034 | 98.4168 | 20.4438 | 131.9166 | 17.4291 | 32.4823 | 31.1197
2018-09-10 15:36 | 23.0305 | 25.9994 | 100 | 33.3312 | 19.9539 | 99.3468 | 20.4438 | 131.4516 | 17.4456 | 32.4613 | 31.1617
2018-09-10 15:41 | 23.0388 | 25.9994 | 100 | 33.3312 | 19.9125 | 100.125 | 20.4438 | 131.0625 | 17.4594 | 32.4438 | 31.1969
2018-09-10 15:46 | 23.0388 | 25.9994 | 100 | 33.3312 | 19.9125 | 100.125 | 20.4438 | 131.0625 | 17.4594 | 32.4438 | 31.1969
2018-09-10 15:50 | 23.038 | 25.9994 | 100 | 33.3312 | 19.9174 | 100.2448 | 20.4455 | 131.0637 | 17.45 | 32.4278 | 31.1809
2018-09-10 15:55 | 23.0281 | 25.9994 | 100 | 33.3312 | 19.9789 | 101.7448 | 20.468 | 131.0787 | 17.333 | 32.2283 | 30.9814
2018-09-10 16:00 | 23.0182 | 25.9994 | 100 | 33.3312 | 20.0404 | 103.2448 | 20.4905 | 131.0937 | 17.216 | 32.0288 | 30.7819
2018-09-10 16:05 | 23.0181 | 25.5213 | 100 | 33.3312 | 20.0406 | 103.25 | 20.4398 | 130.8994 | 17.1723 | 32.345 | 31.0608
2018-09-10 16:10 | 23.0181 | 25.0416 | 100 | 33.3312 | 20.0406 | 103.25 | 20.3888 | 130.7044 | 17.1288 | 32.663 | 31.3413
2018-09-10 16:14 | 23.0181 | 25 | 100 | 33.3312 | 20.0256 | 100.8255 | 20.4405 | 130.619 | 17.114 | 32.6468 | 31.3506
2018-09-10 16:19 | 23.0181 | 25 | 100 | 33.3312 | 20.0091 | 98.1705 | 20.502 | 130.544 | 17.102 | 32.5988 | 31.3341
2018-09-10 16:24 | 23.0263 | 25 | 100 | 33.3312 | 20.0287 | 97.1835 | 20.4938 | 131.1163 | 17.1137 | 32.6255 | 31.3636
2018-09-10 16:29 | 23.0362 | 25 | 100 | 33.3312 | 20.0557 | 96.5385 | 20.4713 | 131.8213 | 17.1302 | 32.6675 | 31.4026
2018-09-10 16:34 | 23.0388 | 25 | 100 | 33.3312 | 20.0334 | 96.7557 | 20.4119 | 131.0482 | 17.1265 | 32.7587 | 31.5122
2018-09-10 16:38 | 23.0388 | 25 | 100 | 33.3312 | 19.9944 | 97.2657 | 20.3399 | 129.7732 | 17.116 | 32.8668 | 31.6457
2018-09-10 16:43 | 23.0644 | 25 | 100 | 33.3312 | 19.9703 | 98.3925 | 20.3853 | 129.682 | 17.1055 | 32.9389 | 31.7055
2018-09-10 16:48 | 23.1031 | 25 | 100 | 33.3312 | 19.9538 | 99.8325 | 20.4903 | 130.192 | 17.095 | 32.9929 | 31.728
2018-09-10 16:53 | 23.1027 | 25 | 100 | 33.3312 | 19.9825 | 99.6286 | 20.5022 | 129.9018 | 17.0932 | 33.0061 | 31.7245
2018-09-10 16:58 | 23.0739 | 25 | 100 | 33.3312 | 20.044 | 98.2336 | 20.4467 | 129.0318 | 17.0977 | 32.9896 | 31.702
2018-09-10 17:02 | 23.0594 | 25 | 100 | 33.3312 | 20.075 | 97.5312 | 20.4299 | 129.0406 | 17.059 | 32.9894 | 31.707
2018-09-10 17:07 | 23.0594 | 25 | 100 | 33.3312 | 20.075 | 97.5312 | 20.4524 | 129.9406 | 16.9765 | 33.0059 | 31.74
2018-09-10 17:12 | 23.0594 | 25 | 100 | 33.3312 | 20.0564 | 98.0767 | 20.4588 | 131.3427 | 16.9027 | 33.0448 | 31.7904
2018-09-10 17:17 | 23.0594 | 25 | 100 | 33.3312 | 20.0114 | 99.3967 | 20.4423 | 133.4577 | 16.8412 | 33.1153 | 31.8654
2018-09-10 17:22 | 23.0528 | 25.1582 | 100 | 33.3312 | 19.9778 | 99.7568 | 20.4312 | 134.875 | 16.8 | 33.1625 | 31.9156
2018-09-10 17:26 | 23.033 | 25.6379 | 100 | 33.3312 | 19.9673 | 98.1668 | 20.4312 | 134.875 | 16.8 | 33.1625 | 31.9156
2018-09-10 17:31 | 23.0181 | 25.9994 | 100 | 33.3312 | 19.9594 | 96.9688 | 20.4176 | 133.6769 | 16.7933 | 33.1758 | 31.933
2018-09-10 17:36 | 23.0181 | 25.9994 | 100 | 33.3312 | 19.9594 | 96.9688 | 20.3621 | 128.8169 | 16.7663 | 33.2298 | 32.0035
2018-09-10 17:41 | 23.0181 | 25.9994 | 100 | 33.3312 | 19.963 | 97.2062 | 20.2867 | 125.3914 | 16.733 | 33.2001 | 31.9798
2018-09-10 17:46 | 23.0181 | 25.9994 | 100 | 33.3312 | 19.9855 | 98.6612 | 20.1097 | 129.3214 | 16.667 | 32.7411 | 31.4728
2018-09-10 17:50 | 23.0174 | 25.9994 | 100 | 33.3312 | 20.0053 | 100.0383 | 19.9791 | 132.7398 | 16.6045 | 32.3669 | 31.0579
2018-09-10 17:55 | 23.0084 | 25.9994 | 100 | 33.3312 | 19.9933 | 100.5183 | 20.3826 | 130.2648 | 16.582 | 32.9699 | 31.7044
2018-09-10 18:00 | 22.9994 | 25.9994 | 100 | 33.3312 | 19.9813 | 100.9983 | 20.7861 | 127.7898 | 16.5595 | 33.5729 | 32.3509
2018-09-10 18:05 | 22.9994 | 25.5213 | 100 | 33.3312 | 19.9977 | 100.3124 | 20.8219 | 129.7245 | 16.5818 | 32.7065 | 31.4084
2018-09-10 18:10 | 22.9994 | 25.0416 | 100 | 33.3312 | 20.0142 | 99.6224 | 20.8564 | 131.6745 | 16.6043 | 31.835 | 30.4604
2018-09-10 18:14 | 22.9903 | 25 | 100 | 33.3312 | 19.9964 | 99.3296 | 20.7375 | 131.0767 | 16.6309 | 31.6457 | 30.3535
2018-09-10 18:19 | 22.9804 | 25 | 100 | 33.3312 | 19.9754 | 99.0746 | 20.604 | 130.2367 | 16.6579 | 31.5212 | 30.3265
2018-09-10 18:24 | 22.9392 | 25 | 100 | 33.3312 | 19.9893 | 99.1806 | 20.5813 | 130.0938 | 16.6625 | 31.5 | 30.3219
2018-09-10 18:29 | 22.8915 | 25 | 100 | 33.3312 | 20.0103 | 99.3606 | 20.5813 | 130.0938 | 16.6625 | 31.5 | 30.3219
2018-09-10 18:34 | 22.8794 | 25 | 100 | 33.3312 | 20.0156 | 99.4062 | 20.7089 | 130.6312 | 16.6793 | 32.0353 | 30.8247
2018-09-10 18:38 | 22.8794 | 25 | 100 | 33.3312 | 20.0156 | 99.4062 | 20.8799 | 131.3512 | 16.7018 | 32.7523 | 31.4982
2018-09-10 18:43 | 22.8728 | 25 | 100 | 33.3312 | 20.0017 | 99.6549 | 20.7177 | 131.2854 | 16.7014 | 32.561 | 31.2505
2018-09-10 18:48 | 22.8629 | 25 | 100 | 33.3312 | 19.9807 | 100.0299 | 20.3862 | 130.8204 | 16.6894 | 31.9085 | 30.535
2018-09-10 18:53 | 22.8421 | 25 | 100 | 33.3312 | 19.9719 | 100.1875 | 20.3686 | 130.077 | 16.7748 | 31.2003 | 30.0935
2018-09-10 18:58 | 22.8133 | 25 | 100 | 33.3312 | 19.9719 | 100.1875 | 20.5786 | 129.132 | 16.9308 | 30.4518 | 29.8505
2018-09-10 19:02 | 22.7987 | 25 | 100 | 33.3312 | 19.9801 | 100.3662 | 20.6844 | 128.6562 | 17.0094 | 30.075 | 29.7281
2018-09-10 19:07 | 22.7987 | 25 | 100 | 33.3312 | 19.9966 | 100.7262 | 20.6844 | 128.6562 | 17.0094 | 30.075 | 29.7281
2018-09-10 19:12 | 22.7671 | 25 | 100 | 33.3312 | 19.9994 | 100.3611 | 20.6181 | 129.1645 | 17.0069 | 30.8832 | 30.7495
2018-09-10 19:17 | 22.6906 | 25 | 100 | 33.3312 | 19.9829 | 98.9661 | 20.4576 | 130.3945 | 17.0009 | 32.8392 | 33.2215
2018-09-10 19:22 | 22.6679 | 25 | 100 | 33.3312 | 19.9753 | 98.2539 | 20.352 | 131.4464 | 16.9603 | 33.8511 | 34.4234
2018-09-10 19:26 | 22.7543 | 25 | 100 | 33.3312 | 19.9858 | 98.9289 | 20.358 | 132.1364 | 16.8493 | 32.9451 | 33.0449
2018-09-10 19:31 | 22.7956 | 25 | 100 | 33.3312 | 19.9912 | 99.4227 | 20.4117 | 132.4233 | 16.7357 | 32.3331 | 31.9652
2018-09-10 19:36 | 22.6993 | 25 | 100 | 33.3312 | 19.9807 | 99.3627 | 20.6112 | 131.4783 | 16.6142 | 32.6196 | 31.7987
2018-09-10 19:41 | 22.6282 | 25 | 100 | 33.3312 | 19.9726 | 99.3859 | 20.7492 | 130.5455 | 16.5025 | 32.9375 | 31.7365
2018-09-10 19:46 | 22.6857 | 25 | 100 | 33.3312 | 19.9771 | 99.8359 | 20.5722 | 129.6755 | 16.441 | 33.416 | 32.209
2018-09-10 19:50 | 22.738 | 25 | 100 | 33.3312 | 19.9822 | 100.268 | 20.4164 | 128.887 | 16.3968 | 33.8003 | 32.6112
2018-09-10 19:55 | 22.7281 | 25 | 100 | 33.3312 | 19.9942 | 100.493 | 20.5049 | 129.037 | 16.5528 | 33.0998 | 32.2032
2018-09-10 20:00 | 22.7182 | 25 | 100 | 33.3312 | 20.0062 | 100.718 | 20.5934 | 129.187 | 16.7088 | 32.3993 | 31.7952
2018-09-10 20:05 | 22.7181 | 25 | 100 | 33.3312 | 20.0063 | 100.7188 | 20.5938 | 129.1875 | 16.7094 | 32.3969 | 31.7937
2018-09-10 20:10 | 22.7181 | 25 | 100 | 33.3312 | 20.0063 | 100.7188 | 20.5938 | 129.1875 | 16.7094 | 32.3969 | 31.7937
2018-09-10 20:14 | 22.7181 | 25 | 100 | 33.3312 | 19.9953 | 100.4722 | 20.5979 | 128.8998 | 16.6436 | 32.338 | 31.891
2018-09-10 20:19 | 22.7181 | 25 | 100 | 33.3312 | 19.9833 | 100.2022 | 20.6024 | 128.5848 | 16.5716 | 32.2735 | 31.9975
2018-09-10 20:24 | 22.6711 | 25 | 100 | 33.3312 | 19.9949 | 100.1811 | 20.6031 | 128.3694 | 16.6789 | 32.3882 | 32.0791
2018-09-10 20:29 | 22.6144 | 25 | 100 | 33.3312 | 20.0114 | 100.2111 | 20.6031 | 128.1744 | 16.8229 | 32.5397 | 32.1556
2018-09-10 20:34 | 22.6 | 25 | 100 | 33.3312 | 20.0123 | 100.0396 | 20.5415 | 128.349 | 16.6466 | 32.6901 | 31.941
2018-09-10 20:38 | 22.6 | 25 | 100 | 33.3312 | 20.0078 | 99.7996 | 20.459 | 128.649 | 16.3616 | 32.8401 | 31.6275
2018-09-10 20:43 | 22.6251 | 25 | 100 | 33.3312 | 19.9983 | 99.7685 | 20.4611 | 129.3668 | 16.3104 | 32.9235 | 31.9118
2018-09-10 20:48 | 22.6629 | 25 | 100 | 33.3312 | 19.9863 | 99.8435 | 20.5061 | 130.2968 | 16.3779 | 32.973 | 32.4998
2018-09-10 20:53 | 22.6845 | 25 | 100 | 33.3312 | 19.9786 | 99.7445 | 20.525 | 130.6875 | 16.4062 | 32.9937 | 32.7469
2018-09-10 20:58 | 22.6944 | 25 | 100 | 33.3312 | 19.9741 | 99.5195 | 20.525 | 130.6875 | 16.4062 | 32.9937 | 32.7469
2018-09-10 21:02 | 22.6994 | 25 | 100 | 33.3312 | 19.9719 | 99.3467 | 20.522 | 130.4566 | 16.4539 | 32.8306 | 32.6478
2018-09-10 21:07 | 22.6994 | 25 | 100 | 33.3312 | 19.9719 | 99.2267 | 20.516 | 129.9916 | 16.5499 | 32.5021 | 32.4483
2018-09-10 21:12 | 22.6715 | 25 | 100 | 33.3312 | 19.9719 | 99.1562 | 20.5168 | 129.9109 | 16.5901 | 32.5052 | 32.4757
2018-09-10 21:17 | 22.604 | 25 | 100 | 33.3312 | 19.9719 | 99.1562 | 20.5273 | 130.3759 | 16.5511 | 32.9792 | 32.8252
2018-09-10 21:22 | 22.5653 | 25 | 100 | 33.3312 | 19.9753 | 99.2008 | 20.5344 | 130.6875 | 16.525 | 33.2969 | 33.0594
2018-09-10 21:26 | 22.5851 | 25 | 100 | 33.3312 | 19.9858 | 99.3358 | 20.5344 | 130.6875 | 16.525 | 33.2969 | 33.0594
2018-09-10 21:31 | 22.6 | 25 | 100 | 33.3312 | 19.9937 | 99.578 | 20.5292 | 130.4102 | 16.4984 | 33.2066 | 33.0024
2018-09-10 21:36 | 22.6 | 25 | 100 | 33.3312 | 19.9937 | 100.148 | 20.5082 | 129.2852 | 16.3904 | 32.8406 | 32.7714
2018-09-10 21:41 | 22.6062 | 25 | 100 | 33.3312 | 19.9974 | 100.603 | 20.4906 | 128.3438 | 16.3 | 32.5344 | 32.5781
2018-09-10 21:46 | 22.644 | 25 | 100 | 33.3312 | 20.0199 | 100.468 | 20.4906 | 128.3438 | 16.3 | 32.5344 | 32.5781
2018-09-10 21:50 | 22.6757 | 25 | 100 | 33.3312 | 20.0388 | 100.3449 | 20.4901 | 128.3797 | 16.3134 | 32.567 | 32.5876
2018-09-10 21:55 | 22.6379 | 25 | 100 | 33.3312 | 20.0163 | 100.3599 | 20.4841 | 128.8297 | 16.4814 | 32.975 | 32.7061
2018-09-10 22:00 | 22.6001 | 25 | 100 | 33.3312 | 19.9938 | 100.3749 | 20.4781 | 129.2797 | 16.6494 | 33.383 | 32.8246
2018-09-10 22:05 | 22.6 | 25 | 100 | 33.3312 | 19.9997 | 100.4647 | 20.4781 | 129.2812 | 16.65 | 33.3844 | 32.825
2018-09-10 22:10 | 22.6 | 25 | 100 | 33.3312 | 20.0057 | 100.5547 | 20.4781 | 129.2812 | 16.65 | 33.3844 | 32.825
2018-09-10 22:14 | 22.591 | 25 | 100 | 33.3312 | 19.9953 | 100.2474 | 20.5028 | 130.2127 | 16.5075 | 33.0953 | 32.5442
2018-09-10 22:19 | 22.5811 | 25 | 100 | 33.3312 | 19.9833 | 99.9024 | 20.5298 | 131.2327 | 16.3515 | 32.7788 | 32.2367
2018-09-10 22:24 | 22.5629 | 25 | 100 | 33.3312 | 19.9912 | 100.7276 | 20.5169 | 131.8544 | 16.2204 | 32.72 | 32.3101
2018-09-10 22:29 | 22.5431 | 25 | 100 | 33.3312 | 20.0032 | 101.7926 | 20.4959 | 132.3944 | 16.0944 | 32.714 | 32.4616
2018-09-10 22:34 | 22.5381 | 25 | 100 | 33.3312 | 20.0063 | 102.0625 | 20.4906 | 132.5312 | 16.0625 | 32.7125 | 32.5
2018-09-10 22:38 | 22.5381 | 25 | 100 | 33.3312 | 20.0063 | 102.0625 | 20.4906 | 132.5312 | 16.0625 | 32.7125 | 32.5
2018-09-10 22:43 | 22.5381 | 25 | 100 | 33.3312 | 20.0023 | 101.3164 | 20.6806 | 132.2726 | 16.0177 | 32.8518 | 32.2891
2018-09-10 22:48 | 22.5381 | 25 | 100 | 33.3312 | 19.9963 | 100.1914 | 20.9671 | 131.8826 | 15.9502 | 33.0618 | 31.9711
2018-09-10 22:53 | 22.5439 | 25 | 100 | 33.3312 | 19.9937 | 99.684 | 20.9527 | 131.8666 | 15.9445 | 33.1935 | 31.9123
2018-09-10 22:58 | 22.5538 | 25 | 100 | 33.3312 | 19.9937 | 99.624 | 20.7202 | 132.1216 | 15.9835 | 33.2685 | 32.0413
2018-09-10 23:02 | 22.5587 | 25 | 100 | 33.3312 | 19.9885 | 99.5118 | 20.5406 | 131.5499 | 16.0031 | 33.205 | 31.967
2018-09-10 23:07 | 22.5587 | 25 | 100 | 33.3312 | 19.978 | 99.3468 | 20.4146 | 130.1399 | 16.0031 | 33.001 | 31.6865
2018-09-10 23:12 | 22.5428 | 25 | 100 | 33.3312 | 19.9762 | 99.7582 | 20.3406 | 129.3125 | 16.0031 | 32.8813 | 31.5219
2018-09-10 23:17 | 22.5041 | 25 | 100 | 33.3312 | 19.9867 | 100.9882 | 20.3406 | 129.3125 | 16.0031 | 32.8813 | 31.5219
2018-09-10 23:22 | 22.4909 | 25 | 100 | 33.3312 | 19.9937 | 101.8125 | 20.3881 | 129.7232 | 15.9977 | 33.0821 | 31.744
2018-09-10 23:26 | 22.5296 | 25 | 100 | 33.3312 | 19.9937 | 101.8125 | 20.5321 | 130.9682 | 15.9812 | 33.6911 | 32.4175
2018-09-10 23:31 | 22.5587 | 25 | 100 | 33.3312 | 19.9923 | 101.6165 | 20.6406 | 131.9062 | 15.9688 | 34.15 | 32.925
2018-09-10 23:36 | 22.5587 | 25 | 100 | 33.3312 | 19.9863 | 100.8215 | 20.6406 | 131.9062 | 15.9688 | 34.15 | 32.925
2018-09-10 23:41 | 22.5651 | 25 | 100 | 33.3312 | 19.9822 | 100.1611 | 20.6179 | 131.8524 | 15.9621 | 34.0611 | 32.8276
2018-09-10 23:46 | 22.6038 | 25 | 100 | 33.3312 | 19.9882 | 100.1911 | 20.4784 | 131.5224 | 15.9216 | 33.5166 | 32.2306
2018-09-10 23:50 | 22.6348 | 25 | 100 | 33.3312 | 19.9937 | 100.2235 | 20.358 | 131.1505 | 15.8817 | 33.0582 | 31.7273
2018-09-10 23:55 | 22.5772 | 25 | 100 | 33.3312 | 19.9937 | 100.2835 | 20.4585 | 130.2955 | 15.8487 | 33.5907 | 32.3032
2018-09-11 | 22.5196 | 25 | 100 | 33.3312 | 19.9937 | 100.3435 | 20.559 | 129.4405 | 15.8157 | 34.1232 | 32.8792
2018-09-11 00:05 | 22.4234 | 25 | 100 | 33.3312 | 19.9878 | 100.284 | 20.5474 | 130.6034 | 15.7812 | 34.0831 | 32.8648
2018-09-11 00:10 | 22.3271 | 25 | 100 | 33.3312 | 19.9818 | 100.224 | 20.5354 | 131.7734 | 15.7467 | 34.0411 | 32.8483
2018-09-11 00:14 | 22.4067 | 25 | 100 | 33.3312 | 19.9812 | 100.1914 | 20.4344 | 131.286 | 15.7438 | 33.5745 | 32.3209
2018-09-11 00:19 | 22.503 | 25 | 100 | 33.3312 | 19.9812 | 100.1614 | 20.3249 | 130.641 | 15.7438 | 33.0675 | 31.7449
2018-09-11 00:24 | 22.4634 | 25 | 100 | 33.3312 | 19.9812 | 100.1562 | 20.3374 | 130.7304 | 15.7388 | 33.0883 | 31.7452
2018-09-11 00:29 | 22.3959 | 25 | 100 | 33.3312 | 19.9812 | 100.1562 | 20.3749 | 130.9704 | 15.7328 | 33.2173 | 31.8637
2018-09-11 00:34 | 22.3788 | 25 | 100 | 33.3312 | 19.9936 | 100.6266 | 20.3844 | 131.0312 | 15.7312 | 33.25 | 31.8938
2018-09-11 00:38 | 22.3788 | 25 | 100 | 33.3312 | 20.0101 | 101.2566 | 20.3844 | 131.0312 | 15.7312 | 33.25 | 31.8938
2018-09-11 00:43 | 22.3853 | 25 | 100 | 33.3312 | 20.0156 | 101.4688 | 20.4799 | 130.9815 | 15.7392 | 33.6181 | 32.2976
2018-09-11 00:48 | 22.3952 | 25 | 100 | 33.3312 | 20.0156 | 101.4688 | 20.6239 | 130.9065 | 15.7512 | 34.1731 | 32.9066
2018-09-11 00:53 | 22.3827 | 25 | 100 | 33.3312 | 20.0061 | 100.7642 | 20.5791 | 130.2661 | 15.7128 | 33.9226 | 32.6502
2018-09-11 00:58 | 22.3539 | 25 | 100 | 33.3312 | 19.9896 | 99.5492 | 20.3976 | 129.2161 | 15.6378 | 33.0886 | 31.7667
2018-09-11 01:02 | 22.3394 | 25 | 100 | 33.3312 | 19.979 | 99.2205 | 20.3472 | 128.7992 | 15.5858 | 32.7328 | 31.3725
2018-09-11 01:07 | 22.3394 | 25 | 100 | 33.3312 | 19.9745 | 99.7905 | 20.4297 | 129.0242 | 15.5573 | 32.8618 | 31.4745
2018-09-11 01:12 | 22.3193 | 25 | 100 | 33.3312 | 19.9719 | 100.125 | 20.4781 | 129.1562 | 15.5406 | 32.9375 | 31.5344
2018-09-11 01:17 | 22.2707 | 25 | 100 | 33.3312 | 19.9719 | 100.125 | 20.4781 | 129.1562 | 15.5406 | 32.9375 | 31.5344
2018-09-11 01:22 | 22.2447 | 25 | 100 | 33.3312 | 19.9773 | 100.0656 | 20.487 | 129.2849 | 15.5406 | 33.0548 | 31.6818
2018-09-11 01:26 | 22.2645 | 25 | 100 | 33.3312 | 19.9938 | 99.8856 | 20.514 | 129.6749 | 15.5406 | 33.4103 | 32.1288
2018-09-11 01:31 | 22.2794 | 25 | 100 | 33.3312 | 20.0048 | 99.8092 | 20.5059 | 130.0538 | 15.5421 | 33.5705 | 32.358
2018-09-11 01:36 | 22.2794 | 25 | 100 | 33.3312 | 19.9988 | 100.0492 | 20.3904 | 130.3988 | 15.5481 | 33.134 | 31.9215
2018-09-11 01:41 | 22.2761 | 25 | 100 | 33.3312 | 19.992 | 100.2696 | 20.283 | 130.4231 | 15.5531 | 32.746 | 31.522
2018-09-11 01:46 | 22.2563 | 25 | 100 | 33.3312 | 19.9815 | 100.3896 | 20.217 | 128.8031 | 15.5531 | 32.6065 | 31.312
2018-09-11 01:50 | 22.2297 | 25 | 100 | 33.3312 | 19.9722 | 100.4569 | 20.1691 | 127.4407 | 15.5531 | 32.4944 | 31.1338
2018-09-11 01:55 | 22.1244 | 25 | 100 | 33.3312 | 19.9767 | 99.9169 | 20.3296 | 129.0457 | 15.5531 | 32.6984 | 31.3228
2018-09-11 02:00 | 22.0191 | 25 | 100 | 33.3312 | 19.9812 | 99.3769 | 20.4901 | 130.6507 | 15.5531 | 32.9024 | 31.5118
2018-09-11 02:05 | 22.0188 | 25 | 100 | 33.3312 | 19.9812 | 99.5693 | 20.5071 | 131.0748 | 15.5651 | 33.3217 | 32.0222
2018-09-11 02:10 | 22.0188 | 25 | 100 | 33.3312 | 19.9812 | 99.7643 | 20.5236 | 131.4948 | 15.5771 | 33.7417 | 32.5337
2018-09-11 02:14 | 22.0623 | 25 | 100 | 33.3312 | 19.9922 | 99.6443 | 20.3976 | 130.5861 | 15.5316 | 33.3507 | 32.1699
2018-09-11 02:19 | 22.11 | 25 | 100 | 33.3312 | 20.0042 | 99.4943 | 20.2581 | 129.5511 | 15.4806 | 32.8828 | 31.7229
2018-09-11 02:24 | 22.0942 | 25 | 100 | 33.3312 | 19.9963 | 99.8795 | 20.2257 | 130.0596 | 15.4619 | 32.5081 | 31.2585
2018-09-11 02:29 | 22.0654 | 25 | 100 | 33.3312 | 19.9843 | 100.3745 | 20.2152 | 130.8846 | 15.4499 | 32.1526 | 30.7905
2018-09-11 02:34 | 22.0581 | 25 | 100 | 33.3312 | 19.9812 | 100.5 | 20.2125 | 131.0938 | 15.4469 | 32.0625 | 30.6719
2018-09-11 02:38 | 22.0581 | 25 | 100 | 33.3312 | 19.9812 | 100.5 | 20.2125 | 131.0938 | 15.4469 | 32.0625 | 30.6719
2018-09-11 02:43 | 22.0647 | 25 | 100 | 33.3312 | 19.9812 | 100.4005 | 20.315 | 130.5566 | 15.5145 | 32.4554 | 31.1285
2018-09-11 02:48 | 22.0746 | 25 | 100 | 33.3312 | 19.9812 | 100.2505 | 20.4695 | 129.7466 | 15.6165 | 33.0479 | 31.817
2018-09-11 02:53 | 22.0787 | 25 | 100 | 33.3312 | 19.9812 | 99.9092 | 20.5092 | 129.9455 | 15.6594 | 33.2151 | 32.028
2018-09-11 02:58 | 22.0787 | 25 | 100 | 33.3312 | 19.9812 | 99.4292 | 20.4657 | 130.8755 | 15.6594 | 33.0741 | 31.893
2018-09-11 03:02 | 22.0787 | 25 | 100 | 33.3312 | 19.9812 | 99.4556 | 20.411 | 131.0235 | 15.6735 | 32.7283 | 31.5047
2018-09-11 03:07 | 22.0787 | 25 | 100 | 33.3312 | 19.9812 | 99.9956 | 20.345 | 130.3785 | 15.702 | 32.1748 | 30.8597
2018-09-11 03:12 | 22.0866 | 25 | 100 | 33.3312 | 19.9812 | 100.2195 | 20.3062 | 129.9318 | 15.7095 | 31.863 | 30.4831
2018-09-11 03:17 | 22.1055 | 25 | 100 | 33.3312 | 19.9812 | 99.9945 | 20.3062 | 129.7668 | 15.687 | 31.8945 | 30.4876
2018-09-11 03:22 | 22.0867 | 25 | 100 | 33.3312 | 19.9852 | 99.9625 | 20.3389 | 130.057 | 15.6699 | 32.0918 | 30.6861
2018-09-11 03:26 | 21.9913 | 25 | 100 | 33.3312 | 19.9972 | 100.3225 | 20.4379 | 131.272 | 15.6639 | 32.6258 | 31.2786
2018-09-11 03:31 | 21.9194 | 25 | 100 | 33.3312 | 20.0033 | 100.5827 | 20.5125 | 132.1875 | 15.6594 | 33.0281 | 31.725
2018-09-11 03:36 | 21.9194 | 25 | 100 | 33.3312 | 19.9913 | 100.5377 | 20.5125 | 132.1875 | 15.6594 | 33.0281 | 31.725
2018-09-11 03:41 | 21.9225 | 25 | 100 | 33.3312 | 19.9822 | 100.4902 | 20.5225 | 132.1116 | 15.6584 | 33.0078 | 31.7135
2018-09-11 03:46 | 21.9414 | 25 | 100 | 33.3312 | 19.9882 | 100.4302 | 20.584 | 131.6466 | 15.6524 | 32.8833 | 31.643
2018-09-11 03:50 | 21.958 | 25 | 100 | 33.3312 | 19.9942 | 100.4109 | 20.6313 | 131.1481 | 15.6442 | 32.721 | 31.5231
2018-09-11 03:55 | 21.9481 | 25 | 100 | 33.3312 | 20.0002 | 100.8609 | 20.5143 | 130.2631 | 15.6112 | 32.1225 | 30.8346
2018-09-11 04:00 | 21.9382 | 25 | 100 | 33.3312 | 20.0062 | 101.3109 | 20.3973 | 129.3781 | 15.5782 | 31.524 | 30.1461
2018-09-11 04:05 | 21.9381 | 25 | 100 | 33.3312 | 20.0063 | 101.3125 | 20.3969 | 128.5529 | 15.5886 | 31.8223 | 30.9973
2018-09-11 04:10 | 21.9381 | 25 | 100 | 33.3312 | 20.0063 | 101.3125 | 20.3969 | 127.7279 | 15.5991 | 32.1238 | 31.8538
2018-09-11 04:14 | 21.9381 | 25 | 100 | 33.3312 | 19.9953 | 101.244 | 20.3969 | 127.6562 | 15.6 | 32.15 | 31.9281
2018-09-11 04:19 | 21.9381 | 25 | 100 | 33.3312 | 19.9833 | 101.169 | 20.3969 | 127.6562 | 15.6 | 32.15 | 31.9281
2018-09-11 04:24 | 21.9628 | 25 | 100 | 33.3312 | 19.9912 | 100.26 | 20.3782 | 128.4529 | 15.534 | 31.8152 | 31.1775
2018-09-11 04:29 | 21.9925 | 25 | 100 | 33.3312 | 20.0032 | 99.18 | 20.3557 | 129.4129 | 15.4545 | 31.4117 | 30.273
2018-09-11 04:34 | 22 | 25 | 100 | 33.3312 | 20.0096 | 99.2422 | 20.3052 | 129.2755 | 15.6046 | 31.2859 | 30.2397
2018-09-11 04:38 | 22 | 25 | 100 | 33.3312 | 20.0141 | 99.6922 | 20.2452 | 128.7655 | 15.8326 | 31.2544 | 30.5022
2018-09-11 04:43 | 21.9803 | 25 | 100 | 33.3312 | 20.0156 | 100.182 | 20.2797 | 129.3896 | 15.7771 | 31.3761 | 30.4693
2018-09-11 04:48 | 21.9506 | 25 | 100 | 33.3312 | 20.0156 | 100.692 | 20.3622 | 130.5896 | 15.5776 | 31.5756 | 30.2863
2018-09-11 04:53 | 21.9439 | 25 | 100 | 33.3312 | 20.0095 | 100.8367 | 20.4673 | 130.5893 | 15.5007 | 31.8272 | 30.4468
2018-09-11 04:58 | 21.9538 | 25 | 100 | 33.3312 | 19.999 | 100.7167 | 20.5888 | 129.7193 | 15.5127 | 32.1167 | 30.8563
2018-09-11 05:02 | 21.9587 | 25 | 100 | 33.3312 | 19.9937 | 100.2168 | 20.656 | 129.7728 | 15.5217 | 31.9556 | 30.7259
2018-09-11 05:07 | 21.9587 | 25 | 100 | 33.3312 | 19.9937 | 99.3318 | 20.668 | 130.7628 | 15.5277 | 31.3376 | 30.0479
2018-09-11 05:12 | 21.9547 | 25 | 100 | 33.3312 | 19.9937 | 98.8993 | 20.6471 | 131.319 | 15.5567 | 30.9638 | 29.7609
2018-09-11 05:17 | 21.9448 | 25 | 100 | 33.3312 | 19.9937 | 99.1093 | 20.5796 | 131.259 | 15.6182 | 30.9368 | 30.0294
2018-09-11 05:22 | 21.9191 | 25 | 100 | 33.3312 | 19.9937 | 99.25 | 20.5344 | 131.2188 | 15.6594 | 30.9187 | 30.2094
2018-09-11 05:26 | 21.8615 | 25 | 100 | 33.3312 | 19.9937 | 99.25 | 20.5344 | 131.2188 | 15.6594 | 30.9187 | 30.2094
2018-09-11 05:31 | 21.8419 | 25 | 100 | 33.3312 | 19.9923 | 99.4386 | 20.5469 | 130.9895 | 15.6579 | 31.0607 | 30.2959
2018-09-11 05:36 | 21.9382 | 25 | 100 | 33.3312 | 19.9863 | 100.2036 | 20.5979 | 130.0595 | 15.6519 | 31.6367 | 30.6469
2018-09-11 05:41 | 21.9952 | 25 | 100 | 33.3312 | 19.9839 | 100.7826 | 20.5963 | 129.3327 | 15.6628 | 32.0071 | 30.866
2018-09-11 05:46 | 21.8513 | 25 | 100 | 33.3312 | 20.0004 | 100.4076 | 20.3248 | 129.6477 | 15.7603 | 31.3231 | 30.4085
2018-09-11 05:50 | 21.7226 | 25 | 100 | 33.3312 | 20.0156 | 100.0924 | 20.0882 | 129.9327 | 15.8378 | 30.7492 | 30.0189
2018-09-11 05:55 | 21.7703 | 25 | 100 | 33.3312 | 20.0156 | 100.4674 | 20.2532 | 129.8727 | 15.6848 | 31.4437 | 30.4119
2018-09-11 06:00 | 21.818 | 25 | 100 | 33.3312 | 20.0156 | 100.8424 | 20.4182 | 129.8127 | 15.5318 | 32.1382 | 30.8049
2018-09-11 06:05 | 21.7706 | 25 | 100 | 33.3312 | 20.0156 | 100.8438 | 20.4187 | 129.8125 | 15.5312 | 32.1406 | 30.8062
2018-09-11 06:10 | 21.7229 | 25 | 100 | 33.3312 | 20.0156 | 100.8438 | 20.4187 | 129.8125 | 15.5312 | 32.1406 | 30.8062
2018-09-11 06:14 | 21.7714 | 25 | 100 | 33.3312 | 20.0115 | 100.7479 | 20.4694 | 129.9221 | 15.5258 | 32.2242 | 30.9035
2018-09-11 06:19 | 21.8289 | 25 | 100 | 33.3312 | 20.007 | 100.6429 | 20.5249 | 130.0421 | 15.5198 | 32.3157 | 31.01
2018-09-11 06:24 | 21.8544 | 25 | 100 | 33.3312 | 20.01 | 99.7661 | 20.4983 | 129.2783 | 15.5088 | 32.4296 | 31.1265
2018-09-11 06:29 | 21.8733 | 25 | 100 | 33.3312 | 20.0145 | 98.7311 | 20.4548 | 128.3333 | 15.4968 | 32.5481 | 31.245
2018-09-11 06:34 | 21.821 | 25 | 100 | 33.3312 | 20.0078 | 99.0622 | 20.4438 | 128.0938 | 15.4938 | 32.5781 | 31.275
2018-09-11 06:38 | 21.7445 | 25 | 100 | 33.3312 | 19.9973 | 99.8572 | 20.4438 | 128.0938 | 15.4938 | 32.5781 | 31.275
2018-09-11 06:43 | 21.7188 | 25 | 100 | 33.3312 | 19.9937 | 100.125 | 20.6009 | 129.7252 | 15.4868 | 32.228 | 30.9039
2018-09-11 06:48 | 21.7188 | 25 | 100 | 33.3312 | 19.9937 | 100.125 | 20.8379 | 132.1852 | 15.4763 | 31.7 | 30.3444
2018-09-11 06:53 | 21.7579 | 25 | 100 | 33.3312 | 19.9998 | 100.038 | 20.8349 | 131.9054 | 15.458 | 31.7312 | 30.4034
2018-09-11 06:58 | 21.8254 | 25 | 100 | 33.3312 | 20.0103 | 99.888 | 20.6579 | 129.6404 | 15.434 | 32.1677 | 30.9104
2018-09-11 07:02 | 21.8594 | 25 | 100 | 33.3312 | 20.0156 | 99.8125 | 20.5166 | 128.7532 | 15.4077 | 32.3234 | 31.1068
2018-09-11 07:07 | 21.8594 | 25 | 100 | 33.3312 | 20.0156 | 99.8125 | 20.4116 | 129.2632 | 15.3792 | 32.1944 | 30.9883
2018-09-11 07:12 | 21.8672 | 25 | 100 | 33.3312 | 20.0156 | 99.8249 | 20.3866 | 129.6307 | 15.3532 | 31.8113 | 30.5692
2018-09-11 07:17 | 21.8861 | 25 | 100 | 33.3312 | 20.0156 | 99.8549 | 20.4751 | 129.7957 | 15.3307 | 31.0673 | 29.7232
2018-09-11 07:22 | 21.905 | 25 | 100 | 33.3312 | 20.0087 | 99.5979 | 20.5547 | 129.6589 | 15.3869 | 30.5811 | 29.2488
2018-09-11 07:26 | 21.9239 | 25 | 100 | 33.3312 | 19.9877 | 98.7579 | 20.6162 | 128.9089 | 15.6029 | 30.6186 | 29.5293
2018-09-11 07:31 | 21.9381 | 25 | 100 | 33.3312 | 19.9719 | 98.125 | 20.6625 | 128.3438 | 15.7656 | 30.6469 | 29.7406
2018-09-11 07:36 | 21.9381 | 25 | 100 | 33.3312 | 19.9719 | 98.125 | 20.6625 | 128.3438 | 15.7656 | 30.6469 | 29.7406
2018-09-11 07:41 | 21.9508 | 25 | 100 | 33.3312 | 19.9773 | 98.3576 | 20.6608 | 128.7281 | 15.7157 | 30.6927 | 29.76
2018-09-11 07:46 | 22.0282 | 25 | 100 | 33.3312 | 20.0103 | 99.7826 | 20.6503 | 131.0831 | 15.4097 | 30.9732 | 29.8785
2018-09-11 07:50 | 22.0994 | 25 | 100 | 33.3312 | 20.0406 | 101.0938 | 20.6406 | 133.25 | 15.1281 | 31.2312 | 29.9875
2018-09-11 07:55 | 22.0994 | 25 | 100 | 33.3312 | 20.0406 | 101.0938 | 20.6406 | 133.25 | 15.1281 | 31.2312 | 29.9875
2018-09-11 08:00 | 22.0994 | 25 | 100 | 33.3312 | 20.0406 | 101.0938 | 20.6406 | 133.25 | 15.1281 | 31.2312 | 29.9875
2018-09-11 08:05 | 22.2043 | 25 | 100 | 33.3312 | 20.0616 | 99.7185 | 20.6571 | 129.3934 | 15.3538 | 30.8067 | 29.8305
2018-09-11 08:10 | 22.3096 | 25 | 100 | 33.3312 | 20.0826 | 98.3385 | 20.6736 | 125.5234 | 15.5803 | 30.3807 | 29.673
2018-09-11 08:14 | 22.2924 | 25 | 100 | 33.3312 | 20.0803 | 97.9859 | 20.6038 | 128.4202 | 15.4178 | 30.7177 | 29.6553
2018-09-11 08:19 | 22.2636 | 25 | 100 | 33.3312 | 20.0758 | 97.7309 | 20.5258 | 131.9602 | 15.2183 | 31.1272 | 29.6508
2018-09-11 08:24 | 22.2827 | 25 | 100 | 33.3312 | 20.0513 | 98.9074 | 20.5075 | 130.5584 | 15.1993 | 31.0861 | 29.5293
2018-09-11 08:29 | 22.3115 | 25 | 100 | 33.3312 | 20.0228 | 100.3774 | 20.5015 | 128.1434 | 15.2173 | 30.9526 | 29.3838
2018-09-11 08:34 | 22.3188 | 25 | 100 | 33.3312 | 20.0078 | 100.4924 | 20.5627 | 129.0878 | 15.2219 | 30.9187 | 29.1061
2018-09-11 08:38 | 22.3188 | 25 | 100 | 33.3312 | 19.9973 | 100.1474 | 20.6467 | 131.1728 | 15.2219 | 30.9187 | 28.7836
2018-09-11 08:43 | 22.2996 | 25 | 100 | 33.3312 | 19.9898 | 99.4642 | 20.5208 | 131.109 | 15.2448 | 30.8322 | 28.9565
2018-09-11 08:48 | 22.2708 | 25 | 100 | 33.3312 | 19.9838 | 98.6092 | 20.2883 | 129.954 | 15.2793 | 30.7017 | 29.381
2018-09-11 08:53 | 22.3146 | 25 | 100 | 33.3312 | 19.9812 | 98.25 | 20.3089 | 129.3905 | 15.2607 | 30.7347 | 29.6029
2018-09-11 08:58 | 22.4109 | 25 | 100 | 33.3312 | 19.9812 | 98.25 | 20.5129 | 129.2555 | 15.2037 | 30.8862 | 29.6779
2018-09-11 09:02 | 22.4594 | 25 | 100 | 33.3312 | 19.9872 | 98.533 | 20.6156 | 129.1875 | 15.175 | 30.9625 | 29.7156
2018-09-11 09:07 | 22.4594 | 25 | 100 | 33.3312 | 19.9992 | 99.103 | 20.6156 | 129.1875 | 15.175 | 30.9625 | 29.7156
2018-09-11 09:12 | 22.4475 | 25 | 100 | 33.3312 | 20.0149 | 99.9395 | 20.5815 | 129.1627 | 15.1539 | 30.6954 | 29.4125
2018-09-11 09:17 | 22.4187 | 25 | 100 | 33.3312 | 20.0359 | 101.1545 | 20.499 | 129.1027 | 15.1029 | 30.0489 | 28.679
2018-09-11 09:22 | 22.3994 | 25 | 100 | 33.3312 | 20.05 | 101.9688 | 20.4438 | 129.0625 | 15.0687 | 29.6156 | 28.1875
2018-09-11 09:26 | 22.3994 | 25 | 100 | 33.3312 | 20.05 | 101.9688 | 20.4438 | 129.0625 | 15.0687 | 29.6156 | 28.1875
2018-09-11 09:31 | 22.3994 | 25 | 100 | 33.3312 | 20.05 | 101.7506 | 20.4438 | 129.2474 | 15.0687 | 30.0272 | 28.642
2018-09-11 09:36 | 22.3994 | 25 | 100 | 33.3312 | 20.05 | 100.8656 | 20.4438 | 129.9974 | 15.0687 | 31.6967 | 30.4855
2018-09-11 09:41 | 22.4182 | 25 | 100 | 33.3312 | 20.0466 | 100.0932 | 20.4482 | 130.0816 | 15.0734 | 33.1562 | 32.08
2018-09-11 09:46 | 22.5334 | 25 | 100 | 33.3312 | 20.0256 | 99.8982 | 20.4752 | 126.7516 | 15.1019 | 33.5387 | 32.398
2018-09-11 09:50 | 22.6363 | 25 | 100 | 33.3312 | 20.0066 | 99.678 | 20.501 | 123.8792 | 15.1258 | 33.9036 | 32.6988
2018-09-11 09:55 | 22.5976 | 25 | 100 | 33.3312 | 20.0111 | 99.168 | 20.513 | 126.2792 | 15.0973 | 34.0656 | 32.8008
2018-09-11 10:00 | 22.5589 | 25 | 100 | 33.3312 | 20.0156 | 98.658 | 20.525 | 128.6792 | 15.0688 | 34.2276 | 32.9028
2018-09-11 10:05 | 22.5587 | 25 | 100 | 33.3312 | 20.0156 | 99.4186 | 20.4368 | 127.3272 | 15.0687 | 34.0233 | 32.5489
2018-09-11 10:10 | 22.5587 | 25 | 100 | 33.3312 | 20.0156 | 100.1836 | 20.3483 | 125.9622 | 15.0687 | 33.8178 | 32.1934
2018-09-11 10:14 | 22.5587 | 25 | 100 | 33.3312 | 20.0115 | 100.8527 | 20.5064 | 126.1725 | 15.0687 | 34.0466 | 32.5899
2018-09-11 10:19 | 22.5587 | 25 | 100 | 33.3312 | 20.007 | 101.5127 | 20.6879 | 126.5325 | 15.0687 | 34.3166 | 33.0579
2018-09-11 10:24 | 22.6304 | 25 | 100 | 33.3312 | 20.01 | 100.9279 | 20.6727 | 127.3406 | 15.0302 | 34.3003 | 33.0217
2018-09-11 10:29 | 22.7169 | 25 | 100 | 33.3312 | 20.0145 | 100.0879 | 20.6172 | 128.2406 | 14.9837 | 34.2253 | 32.8822
2018-09-11 10:34 | 22.7387 | 25 | 100 | 33.3312 | 20.0123 | 99.8862 | 20.6322 | 128.8271 | 14.9808 | 34.2656 | 32.96
2018-09-11 10:38 | 22.7387 | 25 | 100 | 33.3312 | 20.0078 | 99.9012 | 20.6712 | 129.3071 | 14.9928 | 34.3451 | 33.1115
2018-09-11 10:43 | 22.7387 | 25 | 100 | 33.3312 | 19.9983 | 99.6973 | 20.6704 | 128.7923 | 14.978 | 34.2256 | 33.0332
2018-09-11 10:48 | 22.7387 | 25 | 100 | 33.3312 | 19.9863 | 99.3823 | 20.6494 | 127.7723 | 14.9495 | 34.0051 | 32.8382
2018-09-11 10:53 | 22.7445 | 25 | 100 | 33.3312 | 19.9812 | 99.25 | 20.6406 | 127.3438 | 14.9375 | 33.9125 | 32.7563
2018-09-11 10:58 | 22.7544 | 25 | 100 | 33.3312 | 19.9812 | 99.25 | 20.6406 | 127.3438 | 14.9375 | 33.9125 | 32.7563
2018-09-11 11:02 | 22.8067 | 25 | 100 | 33.3312 | 19.9842 | 99.3617 | 20.7091 | 127.6491 | 14.9517 | 34.0168 | 32.8397
2018-09-11 11:07 | 22.9021 | 25 | 100 | 33.3312 | 19.9902 | 99.5867 | 20.8471 | 128.2641 | 14.9802 | 34.2268 | 33.0077
2018-09-11 11:12 | 22.9581 | 25 | 100 | 33.3312 | 19.9981 | 99.663 | 20.8482 | 128.7242 | 15.0012 | 34.2453 | 33.0127
2018-09-11 11:17 | 22.9581 | 25 | 100 | 33.3312 | 20.0086 | 99.528 | 20.6547 | 128.9642 | 15.0117 | 33.9918 | 32.7862
2018-09-11 11:22 | 22.9201 | 25.1582 | 100 | 33.3312 | 20.0102 | 99.4771 | 20.5067 | 128.4768 | 15.0153 | 33.719 | 32.5013
2018-09-11 11:26 | 22.8049 | 25.6379 | 100 | 33.3312 | 19.9937 | 99.5971 | 20.4512 | 126.5118 | 15.0048 | 33.407 | 32.0978
2018-09-11 11:31 | 22.7181 | 25.9994 | 100 | 33.3312 | 19.9812 | 99.6875 | 20.4323 | 125.6118 | 14.9898 | 33.2743 | 31.9106
2018-09-11 11:36 | 22.7181 | 25.9994 | 100 | 33.3312 | 19.9812 | 99.6875 | 20.5253 | 127.9668 | 14.9613 | 33.6898 | 32.3846
2018-09-11 11:41 | 22.7181 | 25.9994 | 100 | 33.3312 | 19.9832 | 99.6165 | 20.5799 | 130.126 | 14.9431 | 33.9741 | 32.7134
2018-09-11 11:46 | 22.7181 | 25.9994 | 100 | 33.3312 | 19.9952 | 99.1815 | 20.4374 | 131.281 | 14.9776 | 33.5856 | 32.2979
2018-09-11 11:50 | 22.722 | 25.9994 | 100 | 33.3312 | 20.0063 | 98.7357 | 20.3084 | 132.1126 | 15.0089 | 33.2213 | 31.9053
2018-09-11 11:55 | 22.7706 | 25.9994 | 100 | 33.3312 | 20.0063 | 98.1657 | 20.3354 | 129.2176 | 15.0029 | 33.1358 | 31.7763
2018-09-11 12:00 | 22.8192 | 25.9994 | 100 | 33.3312 | 20.0063 | 97.5957 | 20.3624 | 126.3226 | 14.9969 | 33.0503 | 31.6473
2018-09-11 12:05 | 22.8194 | 25.9994 | 100 | 33.3312 | 20.0063 | 97.6087 | 20.5165 | 127.5831 | 15.0029 | 33.5762 | 32.2478
2018-09-11 12:10 | 22.8194 | 25.9994 | 100 | 33.3312 | 20.0063 | 97.6237 | 20.671 | 128.8581 | 15.0089 | 34.1042 | 32.8508
2018-09-11 12:14 | 22.8103 | 25.9994 | 100 | 33.3312 | 20.3295 | 98.6797 | 20.594 | 129.3797 | 14.9875 | 34.0117 | 32.8004
2018-09-11 12:19 | 22.8004 | 25.9994 | 100 | 33.3312 | 20.6835 | 99.8347 | 20.495 | 129.8297 | 14.9635 | 33.8602 | 32.6879
2018-09-11 12:24 | 22.7987 | 25.9994 | 100 | 33.3312 | 20.8309 | 100.2927 | 20.6848 | 130.5037 | 14.9644 | 33.5667 | 32.3015
2018-09-11 12:29 | 22.7987 | 25.9994 | 100 | 33.3312 | 20.9359 | 100.6077 | 20.9338 | 131.2237 | 14.9704 | 33.2442 | 31.859
2018-09-11 12:34 | 22.7987 | 25.9994 | 100 | 33.3312 | 20.9625 | 100.6875 | 21.0215 | 131.5966 | 14.9719 | 33.4357 | 32.0683
2018-09-11 12:38 | 22.7987 | 25.9994 | 100 | 33.3312 | 20.9625 | 100.6875 | 21.0545 | 131.8516 | 14.9719 | 33.8017 | 32.4988
2018-09-11 12:43 | 22.8244 | 25.9994 | 100 | 33.3312 | 20.9953 | 100.5283 | 21.1353 | 131.3307 | 14.9271 | 33.6037 | 32.3155
2018-09-11 12:48 | 22.8631 | 25.9994 | 100 | 33.3312 | 21.0448 | 100.2883 | 21.2403 | 130.4157 | 14.8596 | 33.1192 | 31.8205
2018-09-11 12:53 | 22.8794 | 25.9994 | 100 | 33.3312 | 21.0656 | 100.1875 | 21.4479 | 129.3789 | 14.8078 | 32.9121 | 31.5908
2018-09-11 12:58 | 22.8794 | 25.9994 | 100 | 33.3312 | 21.0656 | 100.1875 | 21.7299 | 128.2539 | 14.7673 | 32.9061 | 31.5533
2018-09-11 13:02 | 22.8888 | 25.9994 | 100 | 33.3312 | 21.0768 | 100.5748 | 21.8525 | 128.1642 | 14.8653 | 33.1117 | 31.7861
2018-09-11 13:07 | 22.9077 | 25.9994 | 100 | 33.3312 | 21.0993 | 101.3548 | 21.8135 | 129.1242 | 15.1038 | 33.5317 | 32.2931
2018-09-11 13:12 | 22.9031 | 25.9994 | 100 | 33.3312 | 21.133 | 101.7381 | 21.7224 | 130.1709 | 15.1873 | 33.6244 | 32.626
2018-09-11 13:17 | 22.8653 | 25.9994 | 100 | 33.3312 | 21.1825 | 101.5581 | 21.5574 | 131.3409 | 15.0508 | 33.2524 | 32.7115
2018-09-11 13:22 | 22.8682 | 25.9994 | 100 | 33.3312 | 21.2339 | 101.4424 | 21.4998 | 132.0904 | 14.9391 | 33.1224 | 32.7227
2018-09-11 13:26 | 22.9537 | 25.9994 | 100 | 33.3312 | 21.2894 | 101.4574 | 21.6603 | 131.9854 | 14.8776 | 33.4839 | 32.5832
2018-09-11 13:31 | 23.0181 | 25.9994 | 100 | 33.3312 | 21.3313 | 101.4688 | 21.7812 | 131.9062 | 14.8313 | 33.7563 | 32.4781
2018-09-11 13:36 | 23.0181 | 25.9994 | 100 | 33.3312 | 21.3313 | 101.4688 | 21.7812 | 131.9062 | 14.8313 | 33.7563 | 32.4781
2018-09-11 13:41 | 23.0214 | 25.9994 | 100 | 33.3312 | 21.3511 | 101.4859 | 21.744 | 131.4632 | 14.8459 | 33.6938 | 32.4059
2018-09-11 13:46 | 23.0412 | 25.9994 | 100 | 33.3312 | 21.4726 | 101.5909 | 21.516 | 128.7482 | 14.9359 | 33.3113 | 31.9634
2018-09-11 13:50 | 23.0555 | 25.9994 | 100 | 33.3312 | 21.5857 | 101.7055 | 21.3178 | 126.4501 | 15.0247 | 32.9985 | 31.6019
2018-09-11 13:55 | 23.0069 | 25.9994 | 100 | 33.3312 | 21.6022 | 101.9305 | 21.4617 | 128.9551 | 15.0997 | 33.489 | 32.1734
2018-09-11 14:00 | 22.9583 | 25.9994 | 100 | 33.3312 | 21.6187 | 102.1555 | 21.6058 | 131.4601 | 15.1747 | 33.9795 | 32.7449
2018-09-11 14:05 | 23.0927 | 25.9994 | 100 | 33.3312 | 21.6292 | 101.8274 | 21.6571 | 130.3477 | 15.2423 | 33.8303 | 32.6123
2018-09-11 14:10 | 23.2277 | 25.9994 | 100 | 33.3312 | 21.6397 | 101.4974 | 21.7081 | 129.2227 | 15.3098 | 33.6788 | 32.4773
2018-09-11 14:14 | 23.1868 | 25.9994 | 100 | 33.3312 | 21.6667 | 99.6606 | 21.5851 | 129.262 | 15.5649 | 33.1204 | 32.4067
2018-09-11 14:19 | 23.1292 | 25.9994 | 100 | 33.3312 | 21.6952 | 97.6806 | 21.4456 | 129.412 | 15.8379 | 32.5234 | 32.3422
2018-09-11 14:24 | 23.159 | 25.9994 | 100 | 33.3312 | 21.7 | 97.3438 | 21.4779 | 129.2632 | 16.0313 | 32.5737 | 32.2279
2018-09-11 14:29 | 23.2067 | 25.9994 | 100 | 33.3312 | 21.7 | 97.3438 | 21.5454 | 129.0532 | 16.2083 | 32.7567 | 32.1034
2018-09-11 14:34 | 23.2188 | 25.9994 | 100 | 33.3312 | 21.691 | 98.3628 | 21.558 | 128.9104 | 16.168 | 32.3731 | 31.8546
2018-09-11 14:38 | 23.2188 | 25.9994 | 100 | 33.3312 | 21.679 | 99.7278 | 21.552 | 128.7904 | 16.054 | 31.7971 | 31.5636
2018-09-11 14:43 | 23.2379 | 25.9994 | 100 | 33.3312 | 21.675 | 100.1875 | 21.55 | 128.75 | 16.0156 | 31.6031 | 31.4656
2018-09-11 14:48 | 23.2666 | 25.9994 | 100 | 33.3312 | 21.675 | 100.1875 | 21.55 | 128.75 | 16.0156 | 31.6031 | 31.4656
2018-09-11 14:53 | 23.2735 | 25.9994 | 100 | 33.3312 | 21.6854 | 99.3264 | 21.5561 | 129.3328 | 16.1113 | 32.1024 | 31.844
2018-09-11 14:58 | 23.2645 | 25.9994 | 100 | 33.3312 | 21.7034 | 97.8414 | 21.5666 | 130.3378 | 16.2763 | 32.9634 | 32.4965
2018-09-11 15:02 | 23.26 | 25.9994 | 100 | 33.3312 | 21.7311 | 97.7566 | 21.6136 | 130.8884 | 16.2745 | 33.052 | 32.2925
2018-09-11 15:07 | 23.26 | 25.9994 | 100 | 33.3312 | 21.7686 | 99.0916 | 21.6976 | 130.9784 | 16.1035 | 32.3575 | 31.22
2018-09-11 15:12 | 23.26 | 25.9994 | 100 | 33.3312 | 21.7906 | 99.875 | 21.6892 | 130.7585 | 16.0478 | 32.2971 | 30.965
2018-09-11 15:17 | 23.26 | 25.9994 | 100 | 33.3312 | 21.7906 | 99.875 | 21.5497 | 130.0985 | 16.1558 | 33.1371 | 31.871
2018-09-11 15:22 | 23.2535 | 25.9994 | 100 | 33.3312 | 21.8272 | 99.6474 | 21.4637 | 129.4534 | 16.2563 | 33.6733 | 32.4549
2018-09-11 15:26 | 23.2337 | 25.9994 | 100 | 33.3312 | 21.9382 | 98.9574 | 21.4862 | 128.8384 | 16.3418 | 33.5923 | 32.3844
2018-09-11 15:31 | 23.2188 | 25.9994 | 100 | 33.3312 | 22.0259 | 98.3598 | 21.5087 | 128.2308 | 16.4229 | 33.397 | 32.1745
2018-09-11 15:36 | 23.2188 | 25.9994 | 100 | 33.3312 | 22.0424 | 98.0448 | 21.5312 | 127.6458 | 16.4904 | 32.8525 | 31.5385
2018-09-11 15:41 | 23.2188 | 25.9994 | 100 | 33.3312 | 22.0562 | 97.7812 | 21.5329 | 127.614 | 16.5469 | 32.3969 | 31.0063
2018-09-11 15:46 | 23.2188 | 25.9994 | 100 | 33.3312 | 22.0562 | 97.7812 | 21.4279 | 130.419 | 16.5469 | 32.3969 | 31.0063
2018-09-11 15:50 | 23.2195 | 25.9994 | 100 | 33.3312 | 22.0403 | 97.9526 | 21.3365 | 132.9689 | 16.546 | 32.39 | 31.0029
2018-09-11 15:55 | 23.2294 | 25.9994 | 100 | 33.3312 | 21.8408 | 100.0976 | 21.4025 | 132.5789 | 16.5355 | 32.3045 | 30.9609
2018-09-11 16:00 | 23.2393 | 25.9994 | 100 | 33.3312 | 21.6413 | 102.2426 | 21.4685 | 132.1889 | 16.525 | 32.219 | 30.9189
2018-09-11 16:05 | 23.2394 | 25.9994 | 100 | 33.3312 | 21.5973 | 101.8165 | 21.6511 | 130.9618 | 16.5414 | 32.9377 | 31.6527
2018-09-11 16:10 | 23.2394 | 25.9994 | 100 | 33.3312 | 21.5538 | 101.3815 | 21.8341 | 129.7318 | 16.5579 | 33.6592 | 32.3892
2018-09-11 16:14 | 23.2657 | 25.9994 | 100 | 33.3312 | 21.55 | 101.3438 | 21.7993 | 131.981 | 16.5799 | 32.989 | 31.6765
2018-09-11 16:19 | 23.2945 | 25.9994 | 100 | 33.3312 | 21.55 | 101.3438 | 21.7438 | 134.561 | 16.6024 | 32.1865 | 30.826
2018-09-11 16:24 | 23.259 | 25.9994 | 100 | 33.3312 | 21.5176 | 99.6508 | 21.5365 | 133.3071 | 16.61 | 31.6168 | 30.2879
2018-09-11 16:29 | 23.2104 | 25.9994 | 100 | 33.3312 | 21.4786 | 97.6108 | 21.298 | 131.2671 | 16.6145 | 31.0948 | 29.8139
2018-09-11 16:34 | 23.1981 | 25.6413 | 100 | 33.3312 | 21.4688 | 98.0904 | 21.2465 | 131.4555 | 16.5876 | 31.5817 | 30.3858
2018-09-11 16:38 | 23.1981 | 25.1616 | 100 | 33.3312 | 21.4688 | 99.4254 | 21.2585 | 132.4005 | 16.5501 | 32.4112 | 31.3128
2018-09-11 16:43 | 23.1599 | 25 | 100 | 33.3312 | 21.4688 | 99.875 | 21.2625 | 132.7188 | 16.5375 | 32.6906 | 31.625
2018-09-11 16:48 | 23.1023 | 25 | 100 | 33.3312 | 21.4688 | 99.875 | 21.2625 | 132.7188 | 16.5375 | 32.6906 | 31.625
2018-09-11 16:53 | 23.0839 | 25 | 100 | 33.3312 | 21.4879 | 99.7097 | 21.3843 | 131.7446 | 16.481 | 32.4036 | 31.2658
2018-09-11 16:58 | 23.0938 | 25 | 100 | 33.3312 | 21.5209 | 99.4247 | 21.5943 | 130.0646 | 16.3835 | 31.9086 | 30.6463
2018-09-11 17:02 | 23.0608 | 25 | 100 | 33.3312 | 21.5457 | 99.2961 | 21.6613 | 129.0326 | 16.3403 | 32.1107 | 30.8505
2018-09-11 17:07 | 22.9843 | 25 | 100 | 33.3312 | 21.5622 | 99.3261 | 21.5833 | 128.6576 | 16.3523 | 33.0197 | 31.89
2018-09-11 17:12 | 23.003 | 25 | 100 | 33.3312 | 21.5719 | 99.3438 | 21.5561 | 128.6172 | 16.3569 | 33.5488 | 32.513
2018-09-11 17:17 | 23.1569 | 25 | 100 | 33.3312 | 21.5719 | 99.3438 | 21.6011 | 129.0522 | 16.3509 | 33.5383 | 32.5445
2018-09-11 17:22 | 23.2535 | 25 | 100 | 33.3312 | 21.561 | 99.5664 | 21.609 | 129.7099 | 16.3489 | 33.2898 | 32.2603
2018-09-11 17:26 | 23.2337 | 25 | 100 | 33.3312 | 21.528 | 100.2414 | 21.5415 | 130.8199 | 16.3549 | 32.5578 | 31.3348
2018-09-11 17:31 | 23.1833 | 25 | 100 | 33.3312 | 21.5031 | 100.75 | 21.518 | 131.586 | 16.3664 | 31.8284 | 30.4663
2018-09-11 17:36 | 23.0392 | 25 | 100 | 33.3312 | 21.5031 | 100.75 | 21.629 | 131.301 | 16.3949 | 31.1069 | 29.7718
2018-09-11 17:41 | 22.9423 | 25 | 100 | 33.3312 | 21.5014 | 100.5566 | 21.6886 | 130.7785 | 16.4469 | 30.6304 | 29.4332
2018-09-11 17:46 | 23.0862 | 25 | 100 | 33.3312 | 21.4909 | 99.3716 | 21.4846 | 129.0385 | 16.6194 | 31.4104 | 30.9197
2018-09-11 17:50 | 23.2134 | 25 | 100 | 33.3312 | 21.4808 | 98.3519 | 21.2972 | 127.5022 | 16.7621 | 32.1978 | 32.3154
2018-09-11 17:55 | 23.1459 | 25 | 100 | 33.3312 | 21.4748 | 99.2369 | 21.3017 | 128.3122 | 16.5611 | 33.0708 | 32.6649
2018-09-11 18:00 | 23.0784 | 25 | 100 | 33.3312 | 21.4688 | 100.1219 | 21.3062 | 129.1222 | 16.3601 | 33.9438 | 33.0144
2018-09-11 18:05 | 23.0781 | 25 | 100 | 33.3312 | 21.4688 | 100.125 | 21.3062 | 129.125 | 16.3594 | 33.9469 | 33.0156
2018-09-11 18:10 | 23.0781 | 25 | 100 | 33.3312 | 21.4688 | 100.125 | 21.3062 | 129.125 | 16.3594 | 33.9469 | 33.0156
2018-09-11 18:14 | 22.9992 | 25 | 100 | 33.3312 | 21.4783 | 100.1387 | 21.2816 | 129.7551 | 16.3649 | 32.5648 | 31.8938
2018-09-11 18:19 | 22.9128 | 25 | 100 | 33.3312 | 21.4888 | 100.1537 | 21.2546 | 130.4451 | 16.3709 | 31.0513 | 30.6653
2018-09-11 18:24 | 22.9385 | 25 | 100 | 33.3312 | 21.4906 | 100.3803 | 21.2861 | 130.8737 | 16.4926 | 30.4054 | 30.1351
2018-09-11 18:29 | 22.9871 | 25 | 100 | 33.3312 | 21.4906 | 100.6503 | 21.3296 | 131.2487 | 16.6381 | 29.9374 | 29.7481
2018-09-11 18:34 | 22.9994 | 25 | 100 | 33.3312 | 21.4906 | 100.7299 | 21.3283 | 131.6461 | 16.5238 | 30.4414 | 29.9232
2018-09-11 18:38 | 22.9994 | 25 | 100 | 33.3312 | 21.4906 | 100.7449 | 21.3118 | 132.0511 | 16.3213 | 31.2754 | 30.2892
2018-09-11 18:43 | 23.0053 | 25 | 100 | 33.3312 | 21.4906 | 100.75 | 21.4097 | 131.521 | 16.2382 | 31.6846 | 30.513
2018-09-11 18:48 | 23.0143 | 25 | 100 | 33.3312 | 21.4906 | 100.75 | 21.5657 | 130.516 | 16.2157 | 31.8781 | 30.6645
2018-09-11 18:53 | 23.0072 | 25 | 100 | 33.3312 | 21.4845 | 99.9237 | 21.6052 | 129.4849 | 16.2028 | 32.0568 | 31.1648
2018-09-11 18:58 | 22.9883 | 25 | 100 | 33.3312 | 21.474 | 98.4987 | 21.5602 | 128.4349 | 16.1968 | 32.2248 | 31.9178
2018-09-11 19:02 | 22.9788 | 25 | 100 | 33.3312 | 21.4688 | 98.2356 | 21.5159 | 128.1669 | 16.2019 | 32.0628 | 31.9893
2018-09-11 19:07 | 22.9788 | 25 | 100 | 33.3312 | 21.4688 | 99.1506 | 21.4724 | 128.6919 | 16.2184 | 31.5663 | 31.3698
2018-09-11 19:12 | 22.9788 | 25 | 100 | 33.3312 | 21.4551 | 99.8177 | 21.4469 | 129 | 16.2281 | 31.275 | 31.0063
2018-09-11 19:17 | 22.9788 | 25 | 100 | 33.3312 | 21.4221 | 100.1327 | 21.4469 | 129 | 16.2281 | 31.275 | 31.0063
2018-09-11 19:22 | 22.9597 | 25 | 100 | 33.3312 | 21.4 | 100.3289 | 21.4612 | 128.9456 | 16.2093 | 31.3997 | 31.1344
2018-09-11 19:26 | 22.9021 | 25 | 100 | 33.3312 | 21.4 | 100.2839 | 21.5047 | 128.7806 | 16.1523 | 31.7777 | 31.5229
2018-09-11 19:31 | 22.8588 | 25 | 100 | 33.3312 | 21.4026 | 100.1871 | 21.5364 | 128.7487 | 16.1571 | 32.0026 | 31.7065
2018-09-11 19:36 | 22.8588 | 25 | 100 | 33.3312 | 21.4131 | 99.9321 | 21.5319 | 129.1237 | 16.3506 | 31.7596 | 31.264
2018-09-11 19:41 | 22.8541 | 25 | 100 | 33.3312 | 21.4246 | 99.7971 | 21.5271 | 129.4057 | 16.4866 | 31.5633 | 30.9405
2018-09-11 19:46 | 22.8253 | 25 | 100 | 33.3312 | 21.4411 | 100.2771 | 21.5211 | 129.2107 | 16.3276 | 31.6068 | 31.227
2018-09-11 19:50 | 22.8041 | 25 | 100 | 33.3312 | 21.4563 | 100.7295 | 21.5174 | 129.0852 | 16.1904 | 31.6972 | 31.5302
2018-09-11 19:55 | 22.8716 | 25 | 100 | 33.3312 | 21.4563 | 100.8645 | 21.5399 | 129.7602 | 16.3044 | 32.3272 | 32.0252
2018-09-11 20:00 | 22.9391 | 25 | 100 | 33.3312 | 21.4563 | 100.9995 | 21.5624 | 130.4352 | 16.4184 | 32.9572 | 32.5202
2018-09-11 20:05 | 22.9394 | 25 | 100 | 33.3312 | 21.4398 | 100.7608 | 21.567 | 130.6169 | 16.2424 | 32.8577 | 32.4516
2018-09-11 20:10 | 22.9394 | 25 | 100 | 33.3312 | 21.4233 | 100.5208 | 21.5715 | 130.7969 | 16.0654 | 32.7557 | 32.3811
2018-09-11 20:14 | 22.8868 | 25 | 100 | 33.3312 | 21.4219 | 100.5 | 21.5363 | 131.0728 | 16.0089 | 32.3976 | 32.1202
2018-09-11 20:19 | 22.8292 | 25 | 100 | 33.3312 | 21.4219 | 100.5 | 21.4973 | 131.3578 | 15.9639 | 32.0151 | 31.8412
2018-09-11 20:24 | 22.8029 | 25 | 100 | 33.3312 | 21.4044 | 100.2635 | 21.4819 | 129.9498 | 15.9849 | 32.1915 | 32.1236
2018-09-11 20:29 | 22.7831 | 25 | 100 | 33.3312 | 21.3834 | 99.9785 | 21.4714 | 128.1948 | 16.0194 | 32.4825 | 32.5211
2018-09-11 20:34 | 22.7781 | 25 | 100 | 33.3312 | 21.3781 | 99.9062 | 21.4732 | 129.4969 | 15.9901 | 32.6279 | 32.6868
2018-09-11 20:38 | 22.7781 | 25 | 100 | 33.3312 | 21.3781 | 99.9062 | 21.4792 | 131.8369 | 15.9391 | 32.7239 | 32.7738
2018-09-11 20:43 | 22.7978 | 25 | 100 | 33.3312 | 21.3552 | 99.946 | 21.4812 | 131.4511 | 15.9179 | 32.5354 | 32.4888
2018-09-11 20:48 | 22.8275 | 25 | 100 | 33.3312 | 21.3207 | 100.006 | 21.4812 | 129.6811 | 15.9119 | 32.2024 | 32.0148
2018-09-11 20:53 | 22.84 | 25 | 100 | 33.3312 | 21.3062 | 100.0399 | 21.4873 | 128.694 | 15.8833 | 32.1277 | 31.7495
2018-09-11 20:58 | 22.84 | 25 | 100 | 33.3312 | 21.3062 | 100.0549 | 21.4978 | 128.274 | 15.8383 | 32.2402 | 31.6355
2018-09-11 21:02 | 22.84 | 25 | 100 | 33.3312 | 21.2981 | 99.8838 | 21.5031 | 128.9786 | 15.8856 | 32.3855 | 31.669
2018-09-11 21:07 | 22.84 | 25 | 100 | 33.3312 | 21.2816 | 99.5238 | 21.5031 | 130.8236 | 16.0266 | 32.564 | 31.852
2018-09-11 21:12 | 22.824 | 25 | 100 | 33.3312 | 21.2607 | 99.641 | 21.5006 | 131.4352 | 16.1094 | 32.6842 | 32.0908
2018-09-11 21:17 | 22.7853 | 25 | 100 | 33.3312 | 21.2337 | 100.436 | 21.4946 | 130.2952 | 16.1094 | 32.7217 | 32.4088
2018-09-11 21:22 | 22.7276 | 25 | 100 | 33.3312 | 21.2122 | 100.7659 | 21.4891 | 130.0557 | 16.0643 | 32.6296 | 32.4833
2018-09-11 21:26 | 22.6313 | 25 | 100 | 33.3312 | 21.2017 | 100.1509 | 21.4846 | 131.6457 | 15.9278 | 32.2741 | 32.0633
2018-09-11 21:31 | 22.5636 | 25 | 100 | 33.3312 | 21.1893 | 99.8058 | 21.4824 | 132.7291 | 15.8169 | 32.0488 | 31.7668
2018-09-11 21:36 | 22.5834 | 25 | 100 | 33.3312 | 21.1713 | 100.2858 | 21.4869 | 132.2641 | 15.7839 | 32.2213 | 31.8478
2018-09-11 21:41 | 22.6234 | 25 | 100 | 33.3312 | 21.1528 | 100.6361 | 21.4906 | 131.8481 | 15.7663 | 32.3402 | 31.9763
2018-09-11 21:46 | 22.7665 | 25 | 100 | 33.3312 | 21.1318 | 100.3211 | 21.4906 | 131.6831 | 15.8278 | 32.1842 | 32.3483
2018-09-11 21:50 | 22.8935 | 25 | 100 | 33.3312 | 21.112 | 100.0301 | 21.4921 | 131.5013 | 15.8808 | 32.0617 | 32.6777
2018-09-11 21:55 | 22.8359 | 25 | 100 | 33.3312 | 21.106 | 100.0151 | 21.5101 | 131.1263 | 15.8358 | 32.3257 | 32.5157
2018-09-11 22:00 | 22.7783 | 25 | 100 | 33.3312 | 21.1 | 100.0001 | 21.5281 | 130.7513 | 15.7908 | 32.5897 | 32.3537
2018-09-11 22:05 | 22.7781 | 25 | 100 | 33.3312 | 21.1389 | 100.2691 | 21.4997 | 131.034 | 15.6382 | 32.0316 | 32.1394
2018-09-11 22:10 | 22.7781 | 25 | 100 | 33.3312 | 21.1779 | 100.5391 | 21.4712 | 131.319 | 15.4852 | 31.4706 | 31.9249
2018-09-11 22:14 | 22.7699 | 25 | 100 | 33.3312 | 21.2717 | 100.2474 | 21.4592 | 131.2753 | 15.45 | 31.5643 | 31.4282
2018-09-11 22:19 | 22.7609 | 25 | 100 | 33.3312 | 21.3707 | 99.9024 | 21.4487 | 131.2003 | 15.426 | 31.7203 | 30.9047
2018-09-11 22:24 | 22.719 | 25 | 100 | 33.3312 | 21.3875 | 99.8438 | 21.4643 | 130.6149 | 15.4219 | 32.1228 | 31.3297
2018-09-11 22:29 | 22.6704 | 25 | 100 | 33.3312 | 21.3875 | 99.8438 | 21.4853 | 129.9249 | 15.4219 | 32.5758 | 31.9492
2018-09-11 22:34 | 22.6581 | 25 | 100 | 33.3312 | 21.3998 | 100.0677 | 21.4906 | 129.75 | 15.4219 | 32.6906 | 32.1063
2018-09-11 22:38 | 22.6581 | 25 | 100 | 33.3312 | 21.4163 | 100.3677 | 21.4906 | 129.75 | 15.4219 | 32.6906 | 32.1063
2018-09-11 22:43 | 22.6647 | 25 | 100 | 33.3312 | 21.4438 | 100.1902 | 21.4986 | 128.9144 | 15.3692 | 32.2867 | 31.8884
2018-09-11 22:48 | 22.6746 | 25 | 100 | 33.3312 | 21.4768 | 99.7702 | 21.5106 | 127.6544 | 15.2897 | 31.6777 | 31.5599
2018-09-11 22:53 | 22.7012 | 25 | 100 | 33.3312 | 21.5037 | 100.1591 | 21.5061 | 128.0122 | 15.3163 | 31.3218 | 31.2062
2018-09-11 22:58 | 22.7399 | 25 | 100 | 33.3312 | 21.5262 | 101.1341 | 21.4896 | 129.5422 | 15.4198 | 31.1493 | 30.8342
2018-09-11 23:02 | 22.7594 | 25 | 100 | 33.3312 | 21.5375 | 101.625 | 21.4947 | 131.0498 | 15.4771 | 31.3411 | 30.9575
2018-09-11 23:07 | 22.7594 | 25 | 100 | 33.3312 | 21.5375 | 101.625 | 21.5217 | 132.5348 | 15.4876 | 31.9021 | 31.583
2018-09-11 23:12 | 22.7356 | 25 | 100 | 33.3312 | 21.517 | 101.123 | 21.5078 | 132.7555 | 15.4281 | 32.2467 | 31.7833
2018-09-11 23:17 | 22.678 | 25 | 100 | 33.3312 | 21.4675 | 99.908 | 21.4357 | 131.1805 | 15.2691 | 32.2842 | 31.3798
2018-09-11 23:22 | 22.6331 | 25 | 100 | 33.3312 | 21.4378 | 99.2323 | 21.4058 | 130.1695 | 15.2021 | 32.1886 | 31.1039
2018-09-11 23:26 | 22.6142 | 25 | 100 | 33.3312 | 21.4483 | 99.6523 | 21.4613 | 130.3045 | 15.3221 | 31.8226 | 31.0874
2018-09-11 23:31 | 22.6 | 25 | 100 | 33.3312 | 21.4563 | 99.9688 | 21.5305 | 130.5579 | 15.4081 | 31.4167 | 30.9556
2018-09-11 23:36 | 22.6 | 25 | 100 | 33.3312 | 21.4563 | 99.9688 | 21.6415 | 131.1729 | 15.3901 | 30.8887 | 30.4711
2018-09-11 23:41 | 22.5937 | 25 | 100 | 33.3312 | 21.4589 | 100.0814 | 21.7327 | 131.7169 | 15.3694 | 30.4476 | 30.0735
2018-09-11 23:46 | 22.555 | 25 | 100 | 33.3312 | 21.4754 | 100.7714 | 21.7222 | 131.8969 | 15.3349 | 30.4521 | 30.1215
2018-09-11 23:50 | 22.5201 | 25 | 100 | 33.3312 | 21.4916 | 101.3404 | 21.705 | 131.8517 | 15.2995 | 30.4949 | 30.2048
2018-09-11 23:55 | 22.5291 | 25 | 100 | 33.3312 | 21.5036 | 100.5154 | 21.6105 | 129.2117 | 15.2545 | 30.9794 | 30.6953
2018-09-12 | 22.5381 | 25 | 100 | 33.3312 | 21.5156 | 99.6904 | 21.516 | 126.5717 | 15.2095 | 31.4639 | 31.1858
2018-09-12 00:05 | 22.5381 | 25 | 100 | 33.3312 | 21.4603 | 99.8818 | 21.5485 | 128.7299 | 15.3678 | 31.4013 | 30.9678
2018-09-12 00:10 | 22.5381 | 25 | 100 | 33.3312 | 21.4048 | 100.0768 | 21.5815 | 130.9049 | 15.5268 | 31.3368 | 30.7473
2018-09-12 00:14 | 22.5735 | 25 | 100 | 33.3312 | 21.4151 | 99.8746 | 21.5693 | 129.8335 | 15.505 | 30.9381 | 30.5062
2018-09-12 00:19 | 22.6122 | 25 | 100 | 33.3312 | 21.4316 | 99.6346 | 21.5528 | 128.4535 | 15.466 | 30.5076 | 30.2632
2018-09-12 00:24 | 22.6031 | 25 | 100 | 33.3312 | 21.4618 | 99.6435 | 21.5363 | 129.7001 | 15.4121 | 30.1755 | 29.9318
2018-09-12 00:29 | 22.5842 | 25 | 100 | 33.3312 | 21.4948 | 99.7035 | 21.5198 | 131.4851 | 15.3551 | 29.8635 | 29.5823
2018-09-12 00:34 | 22.5794 | 25 | 100 | 33.3312 | 21.5154 | 99.618 | 21.3499 | 131.6911 | 15.1962 | 30.1136 | 29.795
2018-09-12 00:38 | 22.5794 | 25 | 100 | 33.3312 | 21.5319 | 99.483 | 21.1279 | 131.3611 | 15.0027 | 30.5546 | 30.1985
2018-09-12 00:43 | 22.4839 | 25 | 100 | 33.3312 | 21.5087 | 99.7359 | 21.1924 | 131.2997 | 14.9634 | 30.7539 | 30.5383
2018-09-12 00:48 | 22.3399 | 25 | 100 | 33.3312 | 21.4652 | 100.1859 | 21.4024 | 131.3747 | 15.0024 | 30.8304 | 30.8458
2018-09-12 00:53 | 22.3128 | 25 | 100 | 33.3312 | 21.4469 | 100.375 | 21.4845 | 131.2149 | 14.9666 | 30.5407 | 30.4592
2018-09-12 00:58 | 22.3704 | 25 | 100 | 33.3312 | 21.4469 | 100.375 | 21.474 | 130.8849 | 14.8766 | 29.9857 | 29.5697
2018-09-12 01:02 | 22.3994 | 25 | 100 | 33.3312 | 21.4357 | 100.3601 | 21.4688 | 130.7188 | 14.8313 | 29.7063 | 29.1219
2018-09-12 01:07 | 22.3994 | 25 | 100 | 33.3312 | 21.4132 | 100.3301 | 21.4688 | 130.7188 | 14.8313 | 29.7063 | 29.1219
2018-09-12 01:12 | 22.3834 | 25 | 100 | 33.3312 | 21.4229 | 100.0212 | 21.4756 | 130.3345 | 14.8852 | 29.8618 | 29.4243
2018-09-12 01:17 | 22.3447 | 25 | 100 | 33.3312 | 21.4784 | 99.3162 | 21.4921 | 129.4045 | 15.0157 | 30.2383 | 30.1563
2018-09-12 01:22 | 22.3315 | 25 | 100 | 33.3312 | 21.5156 | 98.8438 | 21.5031 | 128.7812 | 15.1031 | 30.4906 | 30.6469
2018-09-12 01:26 | 22.3702 | 25 | 100 | 33.3312 | 21.5156 | 98.8438 | 21.5031 | 128.7812 | 15.1031 | 30.4906 | 30.6469
2018-09-12 01:31 | 22.3994 | 25 | 100 | 33.3312 | 21.5389 | 98.9066 | 21.5168 | 128.907 | 15.0525 | 30.8331 | 30.8247
2018-09-12 01:36 | 22.3994 | 25 | 100 | 33.3312 | 21.6334 | 99.1616 | 21.5723 | 129.417 | 14.847 | 32.2221 | 31.5462
2018-09-12 01:41 | 22.3837 | 25 | 100 | 33.3312 | 21.7069 | 99.4631 | 21.5835 | 129.8242 | 14.7345 | 33.4742 | 32.304
2018-09-12 01:46 | 22.2874 | 25 | 100 | 33.3312 | 21.6724 | 100.0031 | 21.3675 | 129.7042 | 15.099 | 34.0247 | 33.2475
2018-09-12 01:50 | 22.2003 | 25 | 100 | 33.3312 | 21.6354 | 100.4772 | 21.1896 | 129.6429 | 15.4026 | 34.5105 | 34.0597
2018-09-12 01:55 | 22.2192 | 25 | 100 | 33.3312 | 21.5694 | 100.1922 | 21.4506 | 130.2579 | 15.0051 | 34.251 | 33.3592
2018-09-12 02:00 | 22.2381 | 25 | 100 | 33.3312 | 21.5034 | 99.9072 | 21.7116 | 130.8729 | 14.6076 | 33.9915 | 32.6587
2018-09-12 02:05 | 22.2381 | 25 | 100 | 33.3312 | 21.5031 | 99.9062 | 21.7125 | 130.875 | 14.6062 | 33.9906 | 32.6562
2018-09-12 02:10 | 22.2381 | 25 | 100 | 33.3312 | 21.5031 | 99.9062 | 21.7125 | 130.875 | 14.6062 | 33.9906 | 32.6562
2018-09-12 02:14 | 22.2562 | 25 | 100 | 33.3312 | 21.4785 | 99.9747 | 21.7015 | 130.1627 | 14.5898 | 34.2523 | 32.9562
2018-09-12 02:19 | 22.276 | 25 | 100 | 33.3312 | 21.4515 | 100.0497 | 21.6895 | 129.3827 | 14.5718 | 34.5388 | 33.2847
2018-09-12 02:24 | 22.2629 | 25 | 100 | 33.3312 | 21.4743 | 99.9256 | 21.4759 | 128.4284 | 14.6397 | 34.4443 | 33.3406
2018-09-12 02:29 | 22.2431 | 25 | 100 | 33.3312 | 21.5073 | 99.7606 | 21.2209 | 127.4384 | 14.7252 | 34.2718 | 33.3406
2018-09-12 02:34 | 22.2381 | 25 | 100 | 33.3312 | 21.4988 | 100.0099 | 21.2391 | 128.0833 | 14.6875 | 34.4454 | 33.4492
2018-09-12 02:38 | 22.2381 | 25 | 100 | 33.3312 | 21.4763 | 100.3999 | 21.3501 | 129.2833 | 14.608 | 34.7364 | 33.5947
2018-09-12 02:43 | 22.2381 | 25 | 100 | 33.3312 | 21.4757 | 100.0637 | 21.5238 | 129.7571 | 14.5514 | 34.8344 | 33.6547
2018-09-12 02:48 | 22.2381 | 25 | 100 | 33.3312 | 21.4862 | 99.3587 | 21.7293 | 129.8621 | 14.5064 | 34.8344 | 33.6712
2018-09-12 02:53 | 22.2329 | 25 | 100 | 33.3312 | 21.4784 | 99.5844 | 21.7417 | 129.6627 | 14.5597 | 34.5717 | 33.893
2018-09-12 02:58 | 22.2239 | 25 | 100 | 33.3312 | 21.4574 | 100.4844 | 21.6142 | 129.2427 | 14.6842 | 34.1187 | 34.2635
2018-09-12 03:02 | 22.2194 | 25 | 100 | 33.3312 | 21.4469 | 100.9375 | 21.5582 | 129.493 | 14.6992 | 33.9785 | 34.4075
2018-09-12 03:07 | 22.2194 | 25 | 100 | 33.3312 | 21.4469 | 100.9375 | 21.5747 | 130.423 | 14.6032 | 34.1555 | 34.322
2018-09-12 03:12 | 22.235 | 25 | 100 | 33.3312 | 21.4556 | 100.9561 | 21.5205 | 130.5163 | 14.5351 | 34.3685 | 34.332
2018-09-12 03:17 | 22.2728 | 25 | 100 | 33.3312 | 21.4766 | 101.0011 | 21.366 | 129.4213 | 14.5066 | 34.6325 | 34.4775
2018-09-12 03:22 | 22.3047 | 25 | 100 | 33.3312 | 21.4906 | 101.0312 | 21.2625 | 128.6875 | 14.4875 | 34.8094 | 34.575
2018-09-12 03:26 | 22.3245 | 25 | 100 | 33.3312 | 21.4906 | 101.0312 | 21.2625 | 128.6875 | 14.4875 | 34.8094 | 34.575
2018-09-12 03:31 | 22.3394 | 25 | 100 | 33.3312 | 21.4866 | 100.8279 | 21.3169 | 129.1017 | 14.4749 | 34.7473 | 34.3905
2018-09-12 03:36 | 22.3394 | 25 | 100 | 33.3312 | 21.4701 | 100.0029 | 21.5374 | 130.7817 | 14.4239 | 34.4952 | 33.642
2018-09-12 03:41 | 22.3408 | 25 | 100 | 33.3312 | 21.4673 | 99.3027 | 21.7165 | 132.1606 | 14.3812 | 34.2763 | 32.9997
2018-09-12 03:46 | 22.3498 | 25 | 100 | 33.3312 | 21.5348 | 99.2427 | 21.6835 | 131.9956 | 14.3812 | 34.2268 | 32.9022
2018-09-12 03:50 | 22.3543 | 25 | 100 | 33.3312 | 21.5915 | 99.2522 | 21.6513 | 131.6473 | 14.3967 | 34.2101 | 32.8857
2018-09-12 03:55 | 22.3066 | 25 | 100 | 33.3312 | 21.524 | 100.0622 | 21.6288 | 129.1873 | 14.5902 | 34.5716 | 33.8022
2018-09-12 04:00 | 22.2589 | 25 | 100 | 33.3312 | 21.4565 | 100.8722 | 21.6063 | 126.7273 | 14.7837 | 34.9331 | 34.7187
2018-09-12 04:05 | 22.2587 | 25 | 100 | 33.3312 | 21.3412 | 100.3967 | 21.5629 | 128.0043 | 14.6424 | 32.3633 | 32.1135
2018-09-12 04:10 | 22.2587 | 25 | 100 | 33.3312 | 21.2257 | 99.9167 | 21.5194 | 129.2943 | 14.4999 | 29.7833 | 29.496
2018-09-12 04:14 | 22.2678 | 25 | 100 | 33.3312 | 21.2156 | 99.875 | 21.5006 | 129.461 | 14.393 | 28.3019 | 27.714
2018-09-12 04:19 | 22.2777 | 25 | 100 | 33.3312 | 21.2156 | 99.875 | 21.4841 | 129.521 | 14.2895 | 26.9249 | 26.0115
2018-09-12 04:24 | 22.2629 | 25 | 100 | 33.3312 | 21.192 | 99.6385 | 21.4713 | 129.6059 | 14.3478 | 25.8915 | 25.387
2018-09-12 04:29 | 22.2431 | 25 | 100 | 33.3312 | 21.1635 | 99.3535 | 21.4593 | 129.6959 | 14.4393 | 24.9285 | 24.9835
2018-09-12 04:34 | 22.2381 | 25 | 100 | 33.3312 | 21.1406 | 99.6284 | 21.4529 | 129.7188 | 14.4625 | 24.6844 | 24.8813
2018-09-12 04:38 | 22.2381 | 25 | 100 | 33.3312 | 21.1196 | 100.0934 | 21.4484 | 129.7188 | 14.4625 | 24.6844 | 24.8813
2018-09-12 04:43 | 22.2196 | 25 | 100 | 33.3312 | 21.0061 | 100.6877 | 21.4429 | 129.6392 | 14.5003 | 24.0129 | 24.1431
2018-09-12 04:48 | 22.1917 | 25 | 100 | 33.3312 | 20.8456 | 101.3477 | 21.4369 | 129.5192 | 14.5573 | 23.0004 | 23.0301
2018-09-12 04:53 | 22.1628 | 25 | 100 | 33.3312 | 20.752 | 101.0074 | 21.45 | 129.7645 | 14.5021 | 22.4341 | 22.2033
2018-09-12 04:58 | 22.1331 | 25 | 100 | 33.3312 | 20.707 | 99.9424 | 21.477 | 130.2745 | 14.3656 | 22.1911 | 21.5838
2018-09-12 05:02 | 22.0801 | 25 | 100 | 33.3312 | 20.6598 | 99.3616 | 21.4802 | 130.6504 | 14.3051 | 21.9667 | 21.1788
2018-09-12 05:07 | 22.0036 | 25 | 100 | 33.3312 | 20.6103 | 99.2716 | 21.4592 | 130.8904 | 14.3216 | 21.7612 | 20.9913
2018-09-12 05:12 | 21.9587 | 25 | 100 | 33.3312 | 20.5676 | 99.634 | 21.4556 | 131.2234 | 14.3313 | 21.5861 | 21.03
2018-09-12 05:17 | 21.9587 | 25 | 100 | 33.3312 | 20.5346 | 100.639 | 21.4766 | 131.6884 | 14.3313 | 21.4541 | 21.39
2018-09-12 05:22 | 21.9715 | 25 | 100 | 33.3312 | 20.509 | 101.1641 | 21.4926 | 131.4755 | 14.3466 | 21.3345 | 21.5927
2018-09-12 05:26 | 22.0102 | 25 | 100 | 33.3312 | 20.4985 | 100.7141 | 21.4986 | 129.8855 | 14.3931 | 21.24 | 21.4757
2018-09-12 05:31 | 22.0394 | 25 | 100 | 33.3312 | 20.4821 | 100.2899 | 21.5031 | 128.8613 | 14.4211 | 21.1525 | 21.3372
2018-09-12 05:36 | 22.0394 | 25 | 100 | 33.3312 | 20.4476 | 99.9449 | 21.5031 | 129.5663 | 14.3926 | 21.0865 | 21.1332
2018-09-12 05:41 | 22.0363 | 25 | 100 | 33.3312 | 20.4187 | 99.6562 | 21.5014 | 130.1905 | 14.3688 | 21.0222 | 20.8883
2018-09-12 05:46 | 22.0174 | 25 | 100 | 33.3312 | 20.4187 | 99.6562 | 21.4909 | 130.4005 | 14.3688 | 20.9667 | 20.4338
2018-09-12 05:50 | 21.9984 | 25 | 100 | 33.3312 | 20.4184 | 99.6191 | 21.4821 | 130.4536 | 14.3688 | 20.9122 | 20.0431
2018-09-12 05:55 | 21.9786 | 25 | 100 | 33.3312 | 20.4139 | 99.1541 | 21.4926 | 128.6986 | 14.3688 | 20.8687 | 20.3866
2018-09-12 06:00 | 21.9588 | 25 | 100 | 33.3312 | 20.4094 | 98.6891 | 21.5031 | 126.9436 | 14.3688 | 20.8252 | 20.7301
2018-09-12 06:05 | 21.9587 | 25 | 100 | 33.3312 | 20.4034 | 99.0911 | 21.5031 | 127.2813 | 14.3508 | 20.8026 | 20.528
2018-09-12 06:10 | 21.9587 | 25 | 100 | 33.3312 | 20.3974 | 99.4961 | 21.5031 | 127.6263 | 14.3328 | 20.7801 | 20.324
2018-09-12 06:14 | 21.9415 | 25 | 100 | 33.3312 | 20.3969 | 99.5312 | 21.5031 | 127.6562 | 14.3313 | 20.7781 | 20.3062
2018-09-12 06:19 | 21.9226 | 25 | 100 | 33.3312 | 20.3969 | 99.5312 | 21.5031 | 127.6562 | 14.3313 | 20.7781 | 20.3062
2018-09-12 06:24 | 21.8955 | 25 | 100 | 33.3312 | 20.4106 | 99.9171 | 21.4981 | 127.3077 | 14.3126 | 20.7408 | 20.2552
2018-09-12 06:29 | 21.8667 | 25 | 100 | 33.3312 | 20.4271 | 100.3821 | 21.4921 | 126.8877 | 14.2901 | 20.6958 | 20.1937
2018-09-12 06:34 | 21.8594 | 25 | 100 | 33.3312 | 20.4268 | 100.2648 | 21.4828 | 128.9536 | 14.2844 | 20.6844 | 20.1781
2018-09-12 06:38 | 21.8594 | 25 | 100 | 33.3312 | 20.4208 | 99.9498 | 21.4723 | 131.8636 | 14.2844 | 20.6844 | 20.1781
2018-09-12 06:43 | 21.8653 | 25 | 100 | 33.3312 | 20.4227 | 99.4458 | 21.4837 | 131.6401 | 14.2734 | 20.6704 | 20.1891
2018-09-12 06:48 | 21.8743 | 25 | 100 | 33.3312 | 20.4287 | 98.8458 | 21.5062 | 129.8251 | 14.2569 | 20.6494 | 20.2056
2018-09-12 06:53 | 21.8614 | 25 | 100 | 33.3312 | 20.4278 | 99.1156 | 21.5087 | 128.4449 | 14.27 | 20.6337 | 20.2064
2018-09-12 06:58 | 21.8326 | 25 | 100 | 33.3312 | 20.4218 | 100.0156 | 21.4967 | 127.3799 | 14.3045 | 20.6217 | 20.1959
2018-09-12 07:02 | 21.8181 | 25 | 100 | 33.3312 | 20.4217 | 100.3943 | 21.4966 | 128.244 | 14.3219 | 20.6156 | 20.061
2018-09-12 07:07 | 21.8181 | 25 | 100 | 33.3312 | 20.4277 | 100.2443 | 21.5086 | 131.064 | 14.3219 | 20.6156 | 19.8
2018-09-12 07:12 | 21.8263 | 25 | 100 | 33.3312 | 20.4498 | 100.3608 | 21.5131 | 131.8015 | 14.3355 | 20.6113 | 19.7182
2018-09-12 07:17 | 21.8461 | 25 | 100 | 33.3312 | 20.4948 | 100.8558 | 21.5071 | 129.5815 | 14.3685 | 20.6008 | 19.8907
2018-09-12 07:22 | 21.8689 | 25 | 100 | 33.3312 | 20.5502 | 101.232 | 21.5051 | 127.9602 | 14.3684 | 20.5952 | 19.9751
2018-09-12 07:26 | 21.8977 | 25 | 100 | 33.3312 | 20.6267 | 101.367 | 21.5111 | 127.5552 | 14.3009 | 20.5997 | 19.8806
2018-09-12 07:31 | 21.9194 | 25 | 100 | 33.3312 | 20.6844 | 101.4688 | 21.5156 | 127.25 | 14.25 | 20.6031 | 19.8094
2018-09-12 07:36 | 21.9194 | 25 | 100 | 33.3312 | 20.6844 | 101.4688 | 21.5156 | 127.25 | 14.25 | 20.6031 | 19.8094
2018-09-12 07:41 | 21.91 | 25 | 100 | 33.3312 | 20.6907 | 101.3194 | 21.5156 | 127.8008 | 14.2723 | 20.6088 | 19.8346
2018-09-12 07:46 | 21.8524 | 25 | 100 | 33.3312 | 20.7297 | 100.4044 | 21.5156 | 131.1758 | 14.4088 | 20.6433 | 19.9891
2018-09-12 07:50 | 21.8116 | 25 | 100 | 33.3312 | 20.7679 | 99.5194 | 21.5125 | 134.056 | 14.5311 | 20.6754 | 20.1317
2018-09-12 07:55 | 21.9646 | 25 | 100 | 33.3312 | 20.7964 | 98.9794 | 21.4735 | 131.236 | 14.4906 | 20.6799 | 20.1377
2018-09-12 08:00 | 22.1176 | 25 | 100 | 33.3312 | 20.8249 | 98.4394 | 21.4345 | 128.416 | 14.4501 | 20.6844 | 20.1437
2018-09-12 08:05 | 22.1854 | 25 | 100 | 33.3312 | 20.8519 | 99.8426 | 21.4613 | 130.3943 | 14.5247 | 20.6844 | 20.0496
2018-09-12 08:10 | 22.2529 | 25 | 100 | 33.3312 | 20.8789 | 101.2526 | 21.4883 | 132.3893 | 14.5997 | 20.6844 | 19.9551
2018-09-12 08:14 | 22.2587 | 25 | 100 | 33.3312 | 20.8813 | 101.375 | 21.4906 | 132.5625 | 14.6062 | 20.6844 | 19.9469
2018-09-12 08:19 | 22.2587 | 25 | 100 | 33.3312 | 20.8813 | 101.375 | 21.4906 | 132.5625 | 14.6062 | 20.6844 | 19.9469
2018-09-12 08:24 | 22.2431 | 25 | 100 | 33.3312 | 20.9323 | 100.0555 | 21.5056 | 131.9028 | 14.5913 | 20.703 | 20.0577
2018-09-12 08:29 | 22.2242 | 25 | 100 | 33.3312 | 20.9938 | 98.4655 | 21.5236 | 131.1078 | 14.5733 | 20.7255 | 20.1912
2018-09-12 08:34 | 22.2194 | 25 | 100 | 33.3312 | 21.0094 | 99.3503 | 21.5192 | 130.951 | 14.6247 | 20.7312 | 20.2037
2018-09-12 08:38 | 22.2194 | 25 | 100 | 33.3312 | 21.0094 | 101.0753 | 21.5072 | 131.011 | 14.6997 | 20.7312 | 20.1752
2018-09-12 08:43 | 22.2385 | 25 | 100 | 33.3312 | 21.0273 | 101.0594 | 21.5071 | 130.882 | 14.7588 | 20.7273 | 20.1517
2018-09-12 08:48 | 22.2673 | 25 | 100 | 33.3312 | 21.0543 | 100.1594 | 21.5131 | 130.657 | 14.8098 | 20.7213 | 20.1307
2018-09-12 08:53 | 22.3185 | 25 | 100 | 33.3312 | 21.0848 | 99.9639 | 21.5191 | 129.8928 | 14.8504 | 20.7222 | 20.1219
2018-09-12 08:58 | 22.386 | 25 | 100 | 33.3312 | 21.1178 | 100.2789 | 21.5251 | 128.7378 | 14.8834 | 20.7282 | 20.1219
2018-09-12 09:02 | 22.42 | 25 | 100 | 33.3312 | 21.1485 | 100.4375 | 21.5222 | 128.5286 | 14.9544 | 20.7312 | 20.1323
2018-09-12 09:07 | 22.42 | 25 | 100 | 33.3312 | 21.177 | 100.4375 | 21.5102 | 129.2786 | 15.0639 | 20.7312 | 20.1533
2018-09-12 09:12 | 22.4475 | 25 | 100 | 33.3312 | 21.2024 | 100.4871 | 21.5006 | 130.0039 | 15.2006 | 20.7356 | 20.2388
2018-09-12 09:17 | 22.5141 | 25 | 100 | 33.3312 | 21.2234 | 100.6071 | 21.4946 | 130.6939 | 15.3761 | 20.7461 | 20.4158
2018-09-12 09:22 | 22.5335 | 25 | 100 | 33.3312 | 21.2395 | 100.4945 | 21.4906 | 131.3146 | 15.4903 | 20.7551 | 20.4359
2018-09-12 09:26 | 22.457 | 25 | 100 | 33.3312 | 21.2455 | 99.9095 | 21.4906 | 131.7946 | 15.4798 | 20.7611 | 20.1374
2018-09-12 09:31 | 22.3994 | 25 | 100 | 33.3312 | 21.2515 | 99.4577 | 21.4906 | 131.8974 | 15.4589 | 20.7656 | 19.9084
2018-09-12 09:36 | 22.3994 | 25 | 100 | 33.3312 | 21.2575 | 99.4127 | 21.4906 | 130.8474 | 15.4064 | 20.7656 | 19.8919
2018-09-12 09:41 | 22.4151 | 25 | 100 | 33.3312 | 21.2642 | 99.397 | 21.4889 | 129.9859 | 15.3664 | 20.7666 | 19.8862
2018-09-12 09:46 | 22.5114 | 25 | 100 | 33.3312 | 21.2747 | 99.532 | 21.4784 | 130.0909 | 15.3904 | 20.7726 | 19.9357
2018-09-12 09:50 | 22.5976 | 25 | 100 | 33.3312 | 21.2862 | 99.673 | 21.4705 | 130.1791 | 15.4242 | 20.7781 | 19.9945
2018-09-12 09:55 | 22.5679 | 25 | 100 | 33.3312 | 21.3087 | 99.883 | 21.493 | 130.0741 | 15.5712 | 20.7781 | 20.161
2018-09-12 10:00 | 22.5382 | 25 | 100 | 33.3312 | 21.3312 | 100.093 | 21.5155 | 129.9691 | 15.7182 | 20.7781 | 20.3275
2018-09-12 10:05 | 22.5381 | 25 | 100 | 33.3312 | 21.3641 | 100.2731 | 21.5156 | 130.0734 | 15.9056 | 20.7781 | 20.1233
2018-09-12 10:10 | 22.5381 | 25 | 100 | 33.3312 | 21.3971 | 100.4531 | 21.5156 | 130.1784 | 16.0931 | 20.7781 | 19.9178
2018-09-12 10:14 | 22.5735 | 25 | 100 | 33.3312 | 21.4301 | 99.9619 | 21.4951 | 129.9683 | 16.219 | 20.7781 | 19.9411
2018-09-12 10:19 | 22.6122 | 25 | 100 | 33.3312 | 21.4631 | 99.4069 | 21.4726 | 129.7283 | 16.339 | 20.7781 | 19.9861
2018-09-12 10:24 | 22.6031 | 25 | 100 | 33.3312 | 21.4874 | 99.8602 | 21.4824 | 130.036 | 16.4017 | 20.7819 | 20.1493
2018-09-12 10:29 | 22.5842 | 25 | 100 | 33.3312 | 21.5099 | 100.5202 | 21.4989 | 130.456 | 16.4527 | 20.7864 | 20.3368
2018-09-12 10:34 | 22.5794 | 25 | 100 | 33.3312 | 21.5526 | 100.4635 | 21.5154 | 130.8089 | 16.5194 | 20.8009 | 20.2399
2018-09-12 10:38 | 22.5794 | 25 | 100 | 33.3312 | 21.6021 | 100.1635 | 21.5319 | 131.1389 | 16.5914 | 20.8189 | 20.0464
2018-09-12 10:43 | 22.6044 | 25 | 100 | 33.3312 | 21.6367 | 99.8138 | 21.5047 | 131.3196 | 16.7808 | 20.8359 | 19.9743
2018-09-12 10:48 | 22.6422 | 25 | 100 | 33.3312 | 21.6637 | 99.4388 | 21.4552 | 131.4246 | 17.0298 | 20.8524 | 19.9638
2018-09-12 10:53 | 22.6696 | 25 | 100 | 33.3312 | 21.7046 | 99.2812 | 21.457 | 130.1206 | 17.0509 | 20.9229 | 20.1586
2018-09-12 10:58 | 22.6894 | 25 | 100 | 33.3312 | 21.7556 | 99.2812 | 21.496 | 127.7956 | 16.9069 | 21.0324 | 20.5021
2018-09-12 11:02 | 22.7423 | 25 | 100 | 33.3312 | 21.7812 | 99.2812 | 21.5156 | 127.7273 | 16.9364 | 21.1292 | 20.6884
2018-09-12 11:07 | 22.8287 | 25 | 100 | 33.3312 | 21.7812 | 99.2812 | 21.5156 | 129.9473 | 17.1419 | 21.2132 | 20.7154
2018-09-12 11:12 | 22.8515 | 25 | 100 | 33.3312 | 21.8129 | 99.2503 | 21.5088 | 131.374 | 17.2123 | 21.2761 | 20.681
2018-09-12 11:17 | 22.784 | 25 | 100 | 33.3312 | 21.8894 | 99.1753 | 21.4923 | 131.674 | 17.0908 | 21.3091 | 20.5595
2018-09-12 11:22 | 22.7387 | 25 | 100 | 33.3312 | 21.9406 | 99.125 | 21.4827 | 131.5682 | 16.9836 | 21.3387 | 20.5711
2018-09-12 11:26 | 22.7387 | 25 | 100 | 33.3312 | 21.9406 | 99.125 | 21.4872 | 130.6382 | 16.9056 | 21.3612 | 20.8531
2018-09-12 11:31 | 22.7387 | 25 | 100 | 33.3312 | 21.9599 | 99.2101 | 21.4936 | 129.601 | 16.8809 | 21.3807 | 21.157
2018-09-12 11:36 | 22.7387 | 25 | 100 | 33.3312 | 22.0379 | 99.5551 | 21.5056 | 128.236 | 17.0189 | 21.3912 | 21.5275
2018-09-12 11:41 | 22.7247 | 25.0783 | 100 | 33.3312 | 22.1122 | 100.2354 | 21.5146 | 127.647 | 17.1498 | 21.399 | 21.7545
2018-09-12 11:46 | 22.6382 | 25.558 | 100 | 33.3312 | 22.1677 | 102.6354 | 21.5086 | 131.037 | 17.2443 | 21.393 | 21.246
2018-09-12 11:50 | 22.5695 | 25.9994 | 100 | 33.3312 | 22.2188 | 104.8438 | 21.5031 | 134.1562 | 17.3313 | 21.3875 | 20.7781
2018-09-12 11:55 | 22.7045 | 25.9994 | 100 | 33.3312 | 22.2188 | 104.8438 | 21.5031 | 134.1562 | 17.3313 | 21.3875 | 20.7781
2018-09-12 12:00 | 22.8395 | 25.9994 | 100 | 33.3312 | 22.2188 | 104.8438 | 21.5031 | 134.1562 | 17.3313 | 21.3875 | 20.7781
2018-09-12 12:05 | 22.84 | 25.9994 | 100 | 33.3312 | 22.2188 | 101.914 | 21.5091 | 131.5553 | 17.4523 | 21.3935 | 20.7064
2018-09-12 12:10 | 22.84 | 25.9994 | 100 | 33.3312 | 22.2188 | 98.974 | 21.5151 | 128.9453 | 17.5738 | 21.3995 | 20.6344
2018-09-12 12:14 | 22.8219 | 25.9994 | 100 | 33.3312 | 22.1777 | 99.4447 | 21.5156 | 128.9653 | 17.4282 | 21.4151 | 20.8144
2018-09-12 12:19 | 22.8021 | 25.9994 | 100 | 33.3312 | 22.1327 | 100.2397 | 21.5156 | 129.2353 | 17.2572 | 21.4316 | 21.0184
2018-09-12 12:24 | 22.8383 | 25.9994 | 100 | 33.3312 | 21.9458 | 100.1509 | 21.5206 | 130.3518 | 17.2642 | 21.4294 | 21.0394
2018-09-12 12:29 | 22.886 | 25.9994 | 100 | 33.3312 | 21.7297 | 99.8809 | 21.5266 | 131.6418 | 17.3077 | 21.4234 | 21.0229
2018-09-12 12:34 | 22.8981 | 25.9994 | 100 | 33.3312 | 21.6257 | 99.2974 | 21.5438 | 134.4995 | 17.3109 | 21.4264 | 20.9359
2018-09-12 12:38 | 22.8981 | 25.9994 | 100 | 33.3312 | 21.5597 | 98.6074 | 21.5648 | 137.8895 | 17.3004 | 21.4324 | 20.8249
2018-09-12 12:43 | 22.8922 | 25.9994 | 100 | 33.3312 | 21.5375 | 98.375 | 21.5609 | 136.3553 | 17.3078 | 21.4304 | 20.8134
2018-09-12 12:48 | 22.8832 | 25.9994 | 100 | 33.3312 | 21.5375 | 98.375 | 21.5444 | 132.3203 | 17.3243 | 21.4244 | 20.8524
2018-09-12 12:53 | 22.8846 | 25.9994 | 100 | 33.3312 | 21.5314 | 98.288 | 21.5149 | 131.0599 | 17.4182 | 21.4158 | 20.7922
2018-09-12 12:58 | 22.8936 | 25.9994 | 100 | 33.3312 | 21.5209 | 98.138 | 21.4759 | 131.8099 | 17.5682 | 21.4053 | 20.6602
2018-09-12 13:02 | 22.8981 | 25.9994 | 100 | 33.3312 | 21.5097 | 99.0084 | 21.4704 | 131.2714 | 17.6408 | 21.4 | 20.7256
2018-09-12 13:07 | 22.8981 | 25.9994 | 100 | 33.3312 | 21.4977 | 100.9134 | 21.4989 | 129.4264 | 17.6348 | 21.4 | 20.9911
2018-09-12 13:12 | 22.9022 | 25.9994 | 100 | 33.3312 | 21.5049 | 100.9776 | 21.502 | 128.914 | 17.6244 | 21.3957 | 21.0415
2018-09-12 13:17 | 22.9121 | 25.9994 | 100 | 33.3312 | 21.5394 | 98.4276 | 21.469 | 130.294 | 17.6079 | 21.3852 | 20.7865
2018-09-12 13:22 | 22.9187 | 25.9994 | 100 | 33.3312 | 21.5496 | 97.2779 | 21.4068 | 130.8279 | 17.5657 | 21.3816 | 20.7433
2018-09-12 13:26 | 22.9187 | 25.9994 | 100 | 33.3312 | 21.5106 | 98.9729 | 21.2853 | 129.6429 | 17.4712 | 21.3921 | 21.1303
2018-09-12 13:31 | 22.9187 | 25.8811 | 100 | 33.3312 | 21.4798 | 100.1058 | 21.2289 | 129.0939 | 17.403 | 21.3985 | 21.362
2018-09-12 13:36 | 22.9187 | 25.4014 | 100 | 33.3312 | 21.4738 | 99.5208 | 21.3714 | 130.4889 | 17.415 | 21.3925 | 21.119
2018-09-12 13:41 | 22.9204 | 25 | 100 | 33.3312 | 21.467 | 99.0753 | 21.4825 | 131.2817 | 17.4338 | 21.3868 | 20.8877
2018-09-12 13:46 | 22.9303 | 25 | 100 | 33.3312 | 21.4565 | 99.3453 | 21.433 | 128.9867 | 17.4878 | 21.3823 | 20.7167
2018-09-12 13:50 | 22.9386 | 25 | 100 | 33.3312 | 21.4486 | 99.6201 | 21.3968 | 127.0199 | 17.5278 | 21.3781 | 20.5377
2018-09-12 13:55 | 22.9287 | 25 | 100 | 33.3312 | 21.4696 | 99.9501 | 21.5138 | 128.8349 | 17.4063 | 21.3781 | 20.2662
2018-09-12 14:00 | 22.9188 | 25 | 100 | 33.3312 | 21.4906 | 100.2801 | 21.6308 | 130.6499 | 17.2848 | 21.3781 | 19.9947
2018-09-12 14:05 | 22.9187 | 25.478 | 100 | 33.3312 | 21.525 | 99.7132 | 21.6148 | 131.1645 | 17.2844 | 21.3781 | 20.3032
2018-09-12 14:10 | 22.9187 | 25.9577 | 100 | 33.3312 | 21.5595 | 99.1432 | 21.5983 | 131.6745 | 17.2844 | 21.3781 | 20.6137
2018-09-12 14:14 | 22.8925 | 25.9994 | 100 | 33.3312 | 21.5214 | 98.2445 | 21.5613 | 131.1297 | 17.3556 | 21.3781 | 20.8269
2018-09-12 14:19 | 22.8636 | 25.9994 | 100 | 33.3312 | 21.4764 | 97.3145 | 21.5223 | 130.4847 | 17.4336 | 21.3781 | 21.0309
2018-09-12 14:24 | 22.8827 | 25.9994 | 100 | 33.3312 | 21.4874 | 98.5629 | 21.5206 | 130.2754 | 17.4469 | 21.3781 | 21.1341
2018-09-12 14:29 | 22.9114 | 25.9994 | 100 | 33.3312 | 21.5099 | 100.2579 | 21.5266 | 130.1554 | 17.4469 | 21.3781 | 21.2166
2018-09-12 14:34 | 22.9187 | 25.9994 | 100 | 33.3312 | 21.5156 | 100.6875 | 21.5281 | 130.125 | 17.4469 | 21.3781 | 21.2375
2018-09-12 14:38 | 22.9187 | 25.9994 | 100 | 33.3312 | 21.5156 | 100.6875 | 21.5281 | 130.125 | 17.4469 | 21.3781 | 21.2375
2018-09-12 14:43 | 22.9379 | 25.9994 | 100 | 33.3312 | 21.5077 | 100.9163 | 21.5391 | 131.08 | 17.4757 | 21.3702 | 21.0356
2018-09-12 14:48 | 22.9667 | 25.9994 | 100 | 33.3312 | 21.4957 | 101.2613 | 21.5556 | 132.52 | 17.5192 | 21.3582 | 20.7311
2018-09-12 14:53 | 22.9845 | 25.9994 | 100 | 33.3312 | 21.4845 | 100.9974 | 21.559 | 132.3161 | 17.5123 | 21.3601 | 20.6136
2018-09-12 14:58 | 22.9944 | 25.9994 | 100 | 33.3312 | 21.474 | 100.2924 | 21.553 | 130.9211 | 17.4688 | 21.3721 | 20.6316
2018-09-12 15:02 | 22.9994 | 25.9994 | 100 | 33.3312 | 21.474 | 99.5279 | 21.547 | 130.256 | 17.5318 | 21.3781 | 20.6213
2018-09-12 15:07 | 22.9994 | 25.9994 | 100 | 33.3312 | 21.4845 | 98.7029 | 21.541 | 130.331 | 17.7028 | 21.3781 | 20.5823
2018-09-12 15:12 | 22.9756 | 25.9994 | 100 | 33.3312 | 21.4956 | 98.5162 | 21.5195 | 129.8048 | 17.7504 | 21.3732 | 20.6988
2018-09-12 15:17 | 22.918 | 25.9994 | 100 | 33.3312 | 21.5076 | 99.2362 | 21.476 | 128.4248 | 17.6229 | 21.3612 | 21.0363
2018-09-12 15:22 | 22.9079 | 25.9994 | 100 | 33.3312 | 21.5211 | 99.4268 | 21.4578 | 128.069 | 17.5157 | 21.3531 | 21.2239
2018-09-12 15:26 | 22.9943 | 25.9994 | 100 | 33.3312 | 21.5376 | 98.5418 | 21.4908 | 129.794 | 17.4497 | 21.3531 | 21.1069
2018-09-12 15:31 | 23.0736 | 25.9994 | 100 | 33.3312 | 21.55 | 97.875 | 21.5197 | 131.1233 | 17.4259 | 21.3516 | 20.967
2018-09-12 15:36 | 23.1312 | 25.9994 | 100 | 33.3312 | 21.55 | 97.875 | 21.5362 | 131.2433 | 17.5309 | 21.3456 | 20.757
2018-09-12 15:41 | 23.159 | 25.9994 | 100 | 33.3312 | 21.5436 | 98.1076 | 21.5453 | 131.3707 | 17.5935 | 21.3117 | 20.5795
2018-09-12 15:46 | 23.0339 | 25.9994 | 100 | 33.3312 | 21.5046 | 99.5326 | 21.5168 | 131.5357 | 17.439 | 21.1347 | 20.569
2018-09-12 15:50 | 22.9203 | 25.9994 | 100 | 33.3312 | 21.4701 | 100.7922 | 21.4872 | 131.5557 | 17.2933 | 20.9857 | 20.554
2018-09-12 15:55 | 22.9392 | 25.9994 | 100 | 33.3312 | 21.4866 | 100.1472 | 21.4437 | 129.9057 | 17.2483 | 21.1582 | 20.4865
2018-09-12 16:00 | 22.9581 | 25.9994 | 100 | 33.3312 | 21.5031 | 99.5022 | 21.4002 | 128.2557 | 17.2033 | 21.3307 | 20.419
2018-09-12 16:05 | 22.9581 | 25.9994 | 100 | 33.3312 | 21.4971 | 99.9185 | 21.5046 | 127.9062 | 17.3093 | 21.3313 | 20.6564
2018-09-12 16:10 | 22.9581 | 25.9994 | 100 | 33.3312 | 21.4911 | 100.3385 | 21.6096 | 127.5612 | 17.4158 | 21.3313 | 20.8949
2018-09-12 16:14 | 22.9581 | 25.9994 | 100 | 33.3312 | 21.4756 | 100.1695 | 21.5831 | 128.6271 | 17.4401 | 21.3107 | 21.1882
2018-09-12 16:19 | 22.9581 | 25.9994 | 100 | 33.3312 | 21.4591 | 99.9445 | 21.5441 | 129.8271 | 17.4566 | 21.2882 | 21.4867
2018-09-12 16:24 | 22.9507 | 25.6013 | 100 | 33.3312 | 21.4563 | 99.9062 | 21.5375 | 130.0312 | 17.4594 | 21.2844 | 21.5375
2018-09-12 16:29 | 22.9417 | 25.1216 | 100 | 33.3312 | 21.4563 | 99.9062 | 21.5375 | 130.0312 | 17.4594 | 21.2844 | 21.5375
2018-09-12 16:34 | 22.9394 | 25 | 100 | 33.3312 | 21.4652 | 99.9958 | 21.5375 | 130.3336 | 17.306 | 21.2799 | 21.112
2018-09-12 16:38 | 22.9394 | 25 | 100 | 33.3312 | 21.4772 | 100.1158 | 21.5375 | 130.7386 | 17.1005 | 21.2739 | 20.542
2018-09-12 16:43 | 22.9262 | 25 | 100 | 33.3312 | 21.4812 | 100.1562 | 21.4529 | 130.487 | 17.0054 | 21.2649 | 20.4017
2018-09-12 16:48 | 22.9064 | 25 | 100 | 33.3312 | 21.4812 | 100.1562 | 21.3254 | 129.902 | 16.9664 | 21.2544 | 20.4797
2018-09-12 16:53 | 22.8981 | 25 | 100 | 33.3312 | 21.4908 | 100.739 | 21.2397 | 94.1079 | 16.8987 | 21.2596 | 20.4481
2018-09-12 16:58 | 22.8981 | 25 | 100 | 33.3312 | 21.5073 | 101.744 | 21.1842 | 32.8029 | 16.8102 | 21.2761 | 20.3371
2018-09-12 17:02 | 22.9745 | 25 | 100 | 33.3312 | 21.4166 | 79.2583 | 21.1399 | 1.9375 | 16.7552 | 24.2218 | 23.4928
2018-09-12 17:07 | 23.1284 | 25 | 100 | 33.3312 | 21.2171 | 32.9533 | 21.1069 | 1.9375 | 16.7342 | 30.1378 | 29.9608
2018-09-12 17:12 | 23.2068 | 25 | 100 | 33.3312 | 21.082 | 5.806 | 21.204 | 1.9437 | 16.7076 | 33.7606 | 33.685
2018-09-12 17:17 | 23.178 | 25 | 100 | 33.3312 | 21.0385 | 5.866 | 21.486 | 1.9587 | 16.6731 | 34.1266 | 33.5125
2018-09-12 17:22 | 23.1683 | 25 | 100 | 33.3312 | 21 | 6.0349 | 21.8155 | 1.9638 | 16.6357 | 34.1002 | 33.0911
2018-09-12 17:26 | 23.1971 | 25 | 100 | 33.3312 | 20.9715 | 6.4249 | 22.2415 | 1.9488 | 16.5922 | 33.2767 | 32.1641
2018-09-12 17:31 | 23.2542 | 25 | 100 | 33.3312 | 20.9175 | 6.7335 | 22.6786 | 1.9375 | 16.5523 | 32.5261 | 31.3329
2018-09-12 17:36 | 23.3983 | 25 | 100 | 33.3312 | 20.7855 | 6.7935 | 23.1496 | 1.9375 | 16.5238 | 31.9981 | 30.7944
2018-09-12 17:41 | 23.5204 | 25 | 100 | 33.3312 | 20.6757 | 6.8119 | 23.6032 | 1.9399 | 16.5047 | 31.4738 | 30.2622
2018-09-12 17:46 | 23.5303 | 25 | 100 | 33.3312 | 20.6802 | 6.6169 | 23.9677 | 1.9549 | 16.5332 | 30.9683 | 29.7627
2018-09-12 17:50 | 23.5432 | 25 | 100 | 33.3312 | 20.6835 | 6.4483 | 24.3297 | 1.9676 | 16.5589 | 30.4751 | 29.2751
2018-09-12 17:55 | 23.5909 | 25 | 100 | 33.3312 | 20.673 | 6.5833 | 24.6627 | 1.9526 | 16.5529 | 30.1241 | 28.9241
2018-09-12 18:00 | 23.6386 | 25 | 100 | 33.3312 | 20.6625 | 6.7183 | 24.9957 | 1.9376 | 16.5469 | 29.7731 | 28.5731
2018-09-12 18:05 | 23.6388 | 25 | 100 | 33.3312 | 20.6625 | 6.7188 | 24.9969 | 1.9375 | 16.5469 | 29.7719 | 28.5719
2018-09-12 18:10 | 23.6388 | 25 | 100 | 33.3312 | 20.6625 | 6.7188 | 24.9969 | 1.9375 | 16.5469 | 29.7719 | 28.5719
2018-09-12 18:14 | 23.6388 | 25 | 100 | 33.3312 | 20.5872 | 6.664 | 24.9763 | 1.9512 | 16.4962 | 30.3924 | 29.2403
2018-09-12 18:19 | 23.6388 | 25 | 100 | 33.3312 | 20.5047 | 6.604 | 24.9538 | 1.9662 | 16.4407 | 31.0719 | 29.9723
2018-09-12 18:24 | 23.6783 | 25 | 100 | 33.3312 | 20.4209 | 6.4444 | 24.95 | 1.9688 | 16.4312 | 31.1875 | 30.0969
2018-09-12 18:29 | 23.726 | 25 | 100 | 33.3312 | 20.3369 | 6.2644 | 24.95 | 1.9688 | 16.4312 | 31.1875 | 30.0969
2018-09-12 18:34 | 23.7381 | 25 | 100 | 33.3312 | 20.3201 | 6.5659 | 25.0116 | 1.9688 | 16.3965 | 31.7261 | 30.5997
2018-09-12 18:38 | 23.7381 | 25 | 100 | 33.3312 | 20.3261 | 7.0309 | 25.0941 | 1.9688 | 16.35 | 32.4476 | 31.2732
2018-09-12 18:43 | 23.7638 | 25 | 100 | 33.3312 | 20.3281 | 7.1875 | 25.1547 | 1.9588 | 16.3344 | 32.5116 | 31.4184
2018-09-12 18:48 | 23.8025 | 25 | 100 | 33.3312 | 20.3281 | 7.1875 | 25.2042 | 1.9438 | 16.3344 | 32.2416 | 31.2954
2018-09-12 18:53 | 23.8522 | 25 | 100 | 33.3312 | 20.2925 | 6.9614 | 25.2572 | 1.9462 | 16.3048 | 32.1942 | 31.2655
2018-09-12 18:58 | 23.9097 | 25 | 100 | 33.3312 | 20.231 | 6.5714 | 25.3127 | 1.9612 | 16.2538 | 32.3082 | 31.303
2018-09-12 19:02 | 23.9387 | 25 | 100 | 33.3312 | 20.1315 | 6.4197 | 25.3682 | 1.9613 | 16.2199 | 32.1489 | 31.0701
2018-09-12 19:07 | 23.9387 | 25 | 100 | 33.3312 | 19.9935 | 6.5097 | 25.4237 | 1.9463 | 16.2034 | 31.7124 | 30.5631
2018-09-12 19:12 | 23.9428 | 25 | 100 | 33.3312 | 20.0749 | 23.2349 | 25.8814 | 6.9516 | 16.2055 | 31.3317 | 30.3859
2018-09-12 19:17 | 23.9527 | 25 | 100 | 33.3312 | 20.4679 | 63.5849 | 26.9104 | 19.0866 | 16.234 | 31.0302 | 30.6769
2018-09-12 19:22 | 23.9499 | 25 | 100 | 33.3312 | 20.9282 | 92.1094 | 26.693 | 42.9581 | 16.2457 | 30.7856 | 30.8575
2018-09-12 19:26 | 23.9211 | 25 | 100 | 33.3312 | 21.5252 | 96.6094 | 23.9435 | 90.6731 | 16.2232 | 30.6566 | 30.814
2018-09-12 19:31 | 23.8994 | 25 | 100 | 33.3312 | 21.975 | 100 | 21.8312 | 127.1427 | 16.241 | 30.6829 | 30.8267
2018-09-12 19:36 | 23.8994 | 25 | 100 | 33.3312 | 21.975 | 100 | 21.6662 | 129.2427 | 16.382 | 31.1839 | 31.0112
2018-09-12 19:41 | 23.8994 | 25 | 100 | 33.3312 | 21.9679 | 99.9461 | 21.5289 | 130.716 | 16.4863 | 31.6673 | 31.2165
2018-09-12 19:46 | 23.8994 | 25 | 100 | 33.3312 | 21.9244 | 99.6161 | 21.5334 | 128.976 | 16.4023 | 32.0603 | 31.5285
2018-09-12 19:50 | 23.8894 | 25 | 100 | 33.3312 | 21.8799 | 99.2981 | 21.5349 | 127.3762 | 16.3291 | 32.4128 | 31.8216
2018-09-12 19:55 | 23.7643 | 25 | 100 | 33.3312 | 21.8244 | 99.1181 | 21.5019 | 127.3912 | 16.3801 | 32.2988 | 31.8966
2018-09-12 20:00 | 23.6392 | 25 | 100 | 33.3312 | 21.7689 | 98.9381 | 21.4689 | 127.4062 | 16.4311 | 32.1848 | 31.9716
2018-09-12 20:05 | 23.6388 | 25 | 100 | 33.3312 | 21.7075 | 99.8045 | 21.4852 | 129.0057 | 16.4088 | 32.3667 | 32.2619
2018-09-12 20:10 | 23.6388 | 25 | 100 | 33.3312 | 21.646 | 100.6745 | 21.5017 | 130.6107 | 16.3863 | 32.5497 | 32.5529
2018-09-12 20:14 | 23.5861 | 25 | 100 | 33.3312 | 21.6064 | 100.1884 | 21.4976 | 131.2842 | 16.2173 | 32.6108 | 32.8877
2018-09-12 20:19 | 23.5285 | 25 | 100 | 33.3312 | 21.5689 | 99.5734 | 21.4916 | 131.8692 | 16.0343 | 32.6603 | 33.2267
2018-09-12 20:24 | 23.5113 | 25 | 100 | 33.3312 | 21.5339 | 99.5683 | 21.4869 | 130.3381 | 16.0604 | 32.436 | 32.8014
2018-09-12 20:29 | 23.5023 | 25 | 100 | 33.3312 | 21.4994 | 99.6883 | 21.4824 | 128.3731 | 16.1294 | 32.1555 | 32.2194
2018-09-12 20:34 | 23.5 | 25 | 100 | 33.3312 | 21.4906 | 99.7188 | 21.4812 | 127.875 | 16.1469 | 32.0844 | 32.0719
2018-09-12 20:38 | 23.5 | 25 | 100 | 33.3312 | 21.4906 | 99.7188 | 21.4812 | 127.875 | 16.1469 | 32.0844 | 32.0719
2018-09-12 20:43 | 23.4934 | 25 | 100 | 33.3312 | 21.4876 | 99.6093 | 21.5071 | 128.442 | 16.0603 | 32.1948 | 32.047
2018-09-12 20:48 | 23.4835 | 25 | 100 | 33.3312 | 21.4831 | 99.4443 | 21.5461 | 129.297 | 15.9298 | 32.3613 | 32.0095
2018-09-12 20:53 | 23.4293 | 25 | 100 | 33.3312 | 21.4778 | 99.4881 | 21.5625 | 129.8911 | 15.9542 | 32.3973 | 31.9442
2018-09-12 20:58 | 23.3429 | 25 | 100 | 33.3312 | 21.4718 | 99.6831 | 21.5625 | 130.2961 | 16.0907 | 32.3388 | 31.8587
2018-09-12 21:02 | 23.2994 | 25 | 100 | 33.3312 | 21.4635 | 99.8036 | 21.5349 | 129.9265 | 16.1192 | 31.9295 | 31.3397
2018-09-12 21:07 | 23.2994 | 25 | 100 | 33.3312 | 21.453 | 99.8486 | 21.4794 | 128.7715 | 16.0382 | 31.1645 | 30.3812
2018-09-12 21:12 | 23.2916 | 25 | 100 | 33.3312 | 21.4537 | 100.1353 | 21.4556 | 128.8003 | 15.9249 | 30.8978 | 30.0679
2018-09-12 21:17 | 23.2727 | 25 | 100 | 33.3312 | 21.4702 | 100.7653 | 21.4766 | 130.5103 | 15.7659 | 31.3388 | 30.6709
2018-09-12 21:22 | 23.2472 | 25 | 100 | 33.3312 | 21.4758 | 101.0885 | 21.4926 | 131.3099 | 15.7084 | 31.7625 | 31.3714
2018-09-12 21:26 | 23.2085 | 25 | 100 | 33.3312 | 21.4593 | 100.7885 | 21.4986 | 130.2599 | 15.8569 | 32.151 | 32.2699
2018-09-12 21:31 | 23.1794 | 25 | 100 | 33.3312 | 21.4439 | 100.5625 | 21.5508 | 129.7831 | 15.9296 | 32.2086 | 32.4902
2018-09-12 21:36 | 23.1794 | 25 | 100 | 33.3312 | 21.4319 | 100.5625 | 21.7443 | 131.0581 | 15.7706 | 31.2546 | 30.6377
2018-09-12 21:41 | 23.1841 | 25 | 100 | 33.3312 | 21.4165 | 100.4891 | 21.8592 | 131.8631 | 15.6429 | 30.5336 | 29.2185
2018-09-12 21:46 | 23.2129 | 25 | 100 | 33.3312 | 21.3835 | 100.0391 | 21.5712 | 130.2581 | 15.6759 | 31.0076 | 30.021
2018-09-12 21:50 | 23.2394 | 25 | 100 | 33.3312 | 21.3531 | 99.625 | 21.3062 | 128.7812 | 15.7063 | 31.4438 | 30.7594
2018-09-12 21:55 | 23.2394 | 25 | 100 | 33.3312 | 21.3531 | 99.625 | 21.3062 | 128.7812 | 15.7063 | 31.4438 | 30.7594
2018-09-12 22:00 | 23.2394 | 25 | 100 | 33.3312 | 21.3531 | 99.625 | 21.3062 | 128.7812 | 15.7063 | 31.4438 | 30.7594
2018-09-12 22:05 | 23.2196 | 25 | 100 | 33.3312 | 21.3202 | 99.7595 | 21.4228 | 128.9606 | 15.8886 | 30.9176 | 30.5561
2018-09-12 22:10 | 23.1998 | 25 | 100 | 33.3312 | 21.2872 | 99.8945 | 21.5398 | 129.1406 | 16.0716 | 30.3896 | 30.3521
2018-09-12 22:14 | 23.1718 | 25 | 100 | 33.3312 | 21.2789 | 99.9884 | 21.5897 | 128.3207 | 15.9368 | 30.1766 | 29.8522
2018-09-12 22:19 | 23.143 | 25 | 100 | 33.3312 | 21.2729 | 100.0784 | 21.6332 | 127.4057 | 15.7718 | 29.9936 | 29.3242
2018-09-12 22:24 | 23.1381 | 25 | 100 | 33.3312 | 21.2719 | 100.0938 | 21.6406 | 127.25 | 15.7438 | 29.9625 | 29.2344
2018-09-12 22:29 | 23.1381 | 25 | 100 | 33.3312 | 21.2719 | 100.0938 | 21.6406 | 127.25 | 15.7438 | 29.9625 | 29.2344
2018-09-12 22:34 | 23.1099 | 25 | 100 | 33.3312 | 21.2719 | 99.8474 | 21.6205 | 128.0339 | 15.718 | 30.3768 | 29.7607
2018-09-12 22:38 | 23.0721 | 25 | 100 | 33.3312 | 21.2719 | 99.5174 | 21.5935 | 129.0839 | 15.6835 | 30.9318 | 30.4657
2018-09-12 22:43 | 23.0653 | 25 | 100 | 33.3312 | 21.2689 | 99.3267 | 21.5545 | 129.9647 | 15.7365 | 30.6651 | 30.3002
2018-09-12 22:48 | 23.0743 | 25 | 100 | 33.3312 | 21.2644 | 99.2067 | 21.5095 | 130.7597 | 15.834 | 29.9811 | 29.6927
2018-09-12 22:53 | 23.0729 | 25 | 100 | 33.3312 | 21.2555 | 99.652 | 21.4106 | 130.8589 | 15.7889 | 30.0565 | 29.8028
2018-09-12 22:58 | 23.0639 | 25 | 100 | 33.3312 | 21.2435 | 100.507 | 21.2726 | 130.4539 | 15.6404 | 30.682 | 30.4328
2018-09-12 23:02 | 23.0594 | 25 | 100 | 33.3312 | 21.2375 | 100.9375 | 21.2389 | 130.4809 | 15.5172 | 31.2054 | 30.782
2018-09-12 23:07 | 23.0594 | 25 | 100 | 33.3312 | 21.2375 | 100.9375 | 21.3109 | 130.9459 | 15.4197 | 31.6254 | 30.8465
2018-09-12 23:12 | 23.0594 | 25 | 100 | 33.3312 | 21.2288 | 100.64 | 21.4312 | 131.0142 | 15.3532 | 32.1142 | 31.0666
2018-09-12 23:17 | 23.0594 | 25 | 100 | 33.3312 | 21.2078 | 99.92 | 21.6202 | 130.5192 | 15.3307 | 32.7007 | 31.5076
2018-09-12 23:22 | 23.0528 | 25 | 100 | 33.3312 | 21.1972 | 99.5018 | 21.6593 | 130.0539 | 15.331 | 33.2946 | 32.0555
2018-09-12 23:26 | 23.033 | 25 | 100 | 33.3312 | 21.2077 | 99.6968 | 21.3938 | 129.6489 | 15.3775 | 33.9036 | 32.8205
2018-09-12 23:31 | 23.0372 | 25 | 100 | 33.3312 | 21.2223 | 99.8142 | 21.2455 | 129.4103 | 15.3844 | 34.3081 | 33.2893
2018-09-12 23:36 | 23.1146 | 25 | 100 | 33.3312 | 21.2493 | 99.6942 | 21.4555 | 129.6803 | 15.2704 | 34.0876 | 32.8528
2018-09-12 23:41 | 23.1794 | 25 | 100 | 33.3312 | 21.2873 | 99.6696 | 21.643 | 130.1413 | 15.1757 | 33.8811 | 32.4743
2018-09-12 23:46 | 23.1794 | 25 | 100 | 33.3312 | 21.3818 | 100.1346 | 21.715 | 131.5813 | 15.1802 | 33.7461 | 32.3933
2018-09-12 23:50 | 23.1778 | 25 | 100 | 33.3312 | 21.4688 | 100.5505 | 21.7644 | 132.7625 | 15.1917 | 33.6567 | 32.3734
2018-09-12 23:55 | 23.158 | 25 | 100 | 33.3312 | 21.4688 | 100.4005 | 21.5529 | 130.9625 | 15.2832 | 34.0932 | 33.0574
2018-09-13 | 23.1382 | 25 | 100 | 33.3312 | 21.4688 | 100.2505 | 21.3414 | 129.1625 | 15.3747 | 34.5297 | 33.7414
2018-09-13 00:05 | 22.9857 | 25 | 100 | 33.3312 | 21.4688 | 100.25 | 21.3406 | 129.1562 | 15.375 | 34.5312 | 33.7437
2018-09-13 00:10 | 22.8327 | 25 | 100 | 33.3312 | 21.4688 | 100.25 | 21.3406 | 129.1562 | 15.375 | 34.5312 | 33.7437
2018-09-13 00:14 | 22.9509 | 25 | 100 | 33.3312 | 21.4783 | 99.9623 | 21.5283 | 129.6768 | 15.2613 | 34.3984 | 33.3753
2018-09-13 00:19 | 23.0949 | 25 | 100 | 33.3312 | 21.4888 | 99.6473 | 21.7338 | 130.2468 | 15.1368 | 34.2529 | 32.9718
2018-09-13 00:24 | 23.0477 | 25 | 100 | 33.3312 | 21.4906 | 99.5938 | 21.6169 | 129.4973 | 15.2575 | 34.3215 | 33.2031
2018-09-13 00:29 | 22.9613 | 25 | 100 | 33.3312 | 21.4906 | 99.5938 | 21.4339 | 128.4773 | 15.4285 | 34.434 | 33.5646
2018-09-13 00:34 | 22.889 | 25 | 100 | 33.3312 | 21.4828 | 100.3216 | 21.355 | 128.5995 | 15.3017 | 34.6641 | 33.8724
2018-09-13 00:38 | 22.8215 | 25 | 100 | 33.3312 | 21.4723 | 101.2966 | 21.3115 | 129.1095 | 15.0737 | 34.9341 | 34.1619
2018-09-13 00:43 | 22.7922 | 25 | 100 | 33.3312 | 21.4797 | 101.1773 | 21.3078 | 129.1619 | 15.0983 | 34.8678 | 34.131
2018-09-13 00:48 | 22.7823 | 25 | 100 | 33.3312 | 21.4962 | 100.5023 | 21.3243 | 128.9819 | 15.2513 | 34.6308 | 33.9375
2018-09-13 00:53 | 22.8063 | 25 | 100 | 33.3312 | 21.4996 | 100.3579 | 21.3243 | 128.8454 | 15.2861 | 34.4747 | 33.8937
2018-09-13 00:58 | 22.8549 | 25 | 100 | 33.3312 | 21.4936 | 100.5979 | 21.3123 | 128.7404 | 15.2351 | 34.3772 | 33.9582
2018-09-13 01:02 | 22.8794 | 25 | 100 | 33.3312 | 21.4854 | 100.5623 | 21.2847 | 129.2759 | 15.2205 | 34.454 | 34.0174
2018-09-13 01:07 | 22.8794 | 25 | 100 | 33.3312 | 21.4749 | 100.2473 | 21.2412 | 130.4609 | 15.243 | 34.7075 | 34.0714
2018-09-13 01:12 | 22.8913 | 25 | 100 | 33.3312 | 21.4663 | 100.4158 | 21.3142 | 131.1129 | 15.2494 | 34.8786 | 34.1564
2018-09-13 01:17 | 22.9201 | 25 | 100 | 33.3312 | 21.4603 | 101.2708 | 21.5527 | 131.0079 | 15.2329 | 34.9326 | 34.2854
2018-09-13 01:22 | 22.9266 | 25 | 100 | 33.3312 | 21.4637 | 101.4974 | 21.6887 | 131.0018 | 15.2253 | 34.8797 | 34.3828
2018-09-13 01:26 | 22.8879 | 25 | 100 | 33.3312 | 21.4862 | 100.4474 | 21.6167 | 131.1968 | 15.2358 | 34.6097 | 34.4158
2018-09-13 01:31 | 22.8588 | 25 | 100 | 33.3312 | 21.5016 | 99.7783 | 21.5189 | 130.7817 | 15.2367 | 34.4699 | 34.4684
2018-09-13 01:36 | 22.8588 | 25 | 100 | 33.3312 | 21.4956 | 100.2733 | 21.3419 | 128.5017 | 15.2082 | 34.7279 | 34.5809
2018-09-13 01:41 | 22.8604 | 25 | 100 | 33.3312 | 21.4879 | 100.5553 | 21.2008 | 126.9365 | 15.2216 | 34.9457 | 34.6672
2018-09-13 01:46 | 22.8703 | 25 | 100 | 33.3312 | 21.4714 | 99.7453 | 21.2443 | 129.0365 | 15.4496 | 34.9577 | 34.6192
2018-09-13 01:50 | 22.8779 | 25 | 100 | 33.3312 | 21.4576 | 98.9808 | 21.2906 | 131.0179 | 15.6444 | 34.9455 | 34.5398
2018-09-13 01:55 | 22.859 | 25 | 100 | 33.3312 | 21.4741 | 98.7408 | 21.3686 | 131.6329 | 15.4569 | 34.6545 | 34.0988
2018-09-13 02:00 | 22.8401 | 25 | 100 | 33.3312 | 21.4906 | 98.5008 | 21.4466 | 132.2479 | 15.2694 | 34.3635 | 33.6578
2018-09-13 02:05 | 22.84 | 25 | 100 | 33.3312 | 21.5026 | 99.1876 | 21.4902 | 130.9196 | 15.1043 | 34.3401 | 33.9074
2018-09-13 02:10 | 22.84 | 25 | 100 | 33.3312 | 21.5146 | 99.8776 | 21.5337 | 129.5846 | 14.9393 | 34.3176 | 34.1594
2018-09-13 02:14 | 22.8047 | 25 | 100 | 33.3312 | 21.5156 | 99.9375 | 21.5375 | 129.4688 | 14.925 | 34.3156 | 34.1812
2018-09-13 02:19 | 22.766 | 25 | 100 | 33.3312 | 21.5156 | 99.9375 | 21.5375 | 129.4688 | 14.925 | 34.3156 | 34.1812
2018-09-13 02:24 | 22.7594 | 25 | 100 | 33.3312 | 21.5106 | 100.0371 | 21.5188 | 129.8297 | 14.9823 | 34.4015 | 34.3692
2018-09-13 02:29 | 22.7594 | 25 | 100 | 33.3312 | 21.5046 | 100.1571 | 21.4963 | 130.2647 | 15.0513 | 34.505 | 34.5957
2018-09-13 02:34 | 22.7594 | 25 | 100 | 33.3312 | 21.5076 | 100.1875 | 21.5164 | 130.7557 | 14.9624 | 34.4103 | 34.4325
2018-09-13 02:38 | 22.7594 | 25 | 100 | 33.3312 | 21.5136 | 100.1875 | 21.5509 | 131.2657 | 14.8199 | 34.2483 | 34.137
2018-09-13 02:43 | 22.7719 | 25 | 100 | 33.3312 | 21.4967 | 100.3566 | 21.5396 | 130.9103 | 14.8694 | 34.5151 | 34.3946
2018-09-13 02:48 | 22.7908 | 25 | 100 | 33.3312 | 21.4682 | 100.6116 | 21.5051 | 130.1153 | 15.0164 | 34.9996 | 34.9331
2018-09-13 02:53 | 22.7763 | 25 | 100 | 33.3312 | 21.4563 | 100.7622 | 21.4941 | 130.164 | 15.0616 | 35.0814 | 34.9654
2018-09-13 02:58 | 22.7376 | 25 | 100 | 33.3312 | 21.4563 | 100.8372 | 21.5001 | 130.824 | 15.0331 | 34.8714 | 34.6309
2018-09-13 03:02 | 22.7181 | 25 | 100 | 33.3312 | 21.4592 | 100.7558 | 21.4949 | 130.8881 | 14.9852 | 34.5385 | 34.1177
2018-09-13 03:07 | 22.7181 | 25 | 100 | 33.3312 | 21.4652 | 100.5158 | 21.4784 | 130.3481 | 14.9177 | 34.081 | 33.4232
2018-09-13 03:12 | 22.7181 | 25 | 100 | 33.3312 | 21.478 | 100.3998 | 21.4595 | 130.0189 | 14.8992 | 33.8794 | 33.0714
2018-09-13 03:17 | 22.7181 | 25 | 100 | 33.3312 | 21.5005 | 100.4598 | 21.437 | 129.9889 | 14.9502 | 34.0414 | 33.2064
2018-09-13 03:22 | 22.7086 | 25 | 100 | 33.3312 | 21.5117 | 100.4753 | 21.4293 | 129.7016 | 14.975 | 34.1995 | 33.384
2018-09-13 03:26 | 22.6798 | 25 | 100 | 33.3312 | 21.4997 | 100.4003 | 21.4518 | 128.8916 | 14.9465 | 34.3495 | 33.648
2018-09-13 03:31 | 22.6581 | 25 | 100 | 33.3312 | 21.4854 | 100.4362 | 21.4702 | 128.4588 | 14.922 | 34.3164 | 33.7696
2018-09-13 03:36 | 22.6581 | 25 | 100 | 33.3312 | 21.4644 | 100.8112 | 21.4762 | 129.1788 | 14.91 | 33.7239 | 33.4561
2018-09-13 03:41 | 22.6675 | 25 | 100 | 33.3312 | 21.4469 | 101.0638 | 21.4793 | 129.7103 | 14.889 | 33.1667 | 33.0709
2018-09-13 03:46 | 22.7251 | 25 | 100 | 33.3312 | 21.4469 | 100.6888 | 21.4673 | 129.2753 | 14.8215 | 32.7902 | 32.3179
2018-09-13 03:50 | 22.7666 | 25 | 100 | 33.3312 | 21.4503 | 100.3761 | 21.458 | 128.9145 | 14.7644 | 32.4725 | 31.6775
2018-09-13 03:55 | 22.6226 | 25 | 100 | 33.3312 | 21.4938 | 100.7811 | 21.4805 | 129.4095 | 14.8274 | 32.8325 | 32.3345
2018-09-13 04:00 | 22.4786 | 25 | 100 | 33.3312 | 21.5373 | 101.1861 | 21.503 | 129.9045 | 14.8904 | 33.1925 | 32.9915
2018-09-13 04:05 | 22.4692 | 25 | 100 | 33.3312 | 21.4657 | 100.6494 | 21.4867 | 129.4728 | 14.6634 | 33.2326 | 32.768
2018-09-13 04:10 | 22.4602 | 25 | 100 | 33.3312 | 21.3938 | 100.1094 | 21.4702 | 129.0378 | 14.4354 | 33.2716 | 32.5415
2018-09-13 04:14 | 22.5818 | 25 | 100 | 33.3312 | 21.3779 | 100.5008 | 21.4633 | 128.5617 | 14.6334 | 32.5668 | 31.7794
2018-09-13 04:19 | 22.7159 | 25 | 100 | 33.3312 | 21.3674 | 100.9808 | 21.4573 | 128.0817 | 14.8719 | 31.7913 | 30.9664
2018-09-13 04:24 | 22.6753 | 25 | 100 | 33.3312 | 21.4801 | 100.7886 | 21.4936 | 128.9087 | 14.7382 | 33.1917 | 32.5571
2018-09-13 04:29 | 22.5988 | 25 | 100 | 33.3312 | 21.6181 | 100.4586 | 21.5386 | 130.0037 | 14.5282 | 35.0382 | 34.6406
2018-09-13 04:34 | 22.5794 | 25 | 100 | 33.3312 | 21.6285 | 100.263 | 21.5254 | 129.1951 | 14.4414 | 35.3215 | 35.2214
2018-09-13 04:38 | 22.5794 | 25 | 100 | 33.3312 | 21.5955 | 100.113 | 21.4924 | 127.7401 | 14.3964 | 35.074 | 35.2919
2018-09-13 04:43 | 22.5794 | 25 | 100 | 33.3312 | 21.5844 | 100.0625 | 21.4812 | 127.8867 | 14.3464 | 34.8185 | 35.058
2018-09-13 04:48 | 22.5794 | 25 | 100 | 33.3312 | 21.5844 | 100.0625 | 21.4812 | 128.8467 | 14.2939 | 34.559 | 34.6695
2018-09-13 04:53 | 22.5679 | 25 | 100 | 33.3312 | 21.5235 | 100.1582 | 21.4812 | 129.25 | 14.2719 | 34.45 | 34.5063
2018-09-13 04:58 | 22.5481 | 25 | 100 | 33.3312 | 21.4185 | 100.3232 | 21.4812 | 129.25 | 14.2719 | 34.45 | 34.5063
2018-09-13 05:02 | 22.5381 | 25 | 100 | 33.3312 | 21.4178 | 100.6893 | 21.4812 | 129.8011 | 14.2555 | 34.9289 | 34.9077
2018-09-13 05:07 | 22.5381 | 25 | 100 | 33.3312 | 21.5228 | 101.2593 | 21.4812 | 130.9111 | 14.2225 | 35.8934 | 35.7162
2018-09-13 05:12 | 22.5381 | 25 | 100 | 33.3312 | 21.5844 | 101.5938 | 21.4812 | 131.5625 | 14.2031 | 36.4594 | 36.1906
2018-09-13 05:17 | 22.5381 | 25 | 100 | 33.3312 | 21.5844 | 101.5938 | 21.4812 | 131.5625 | 14.2031 | 36.4594 | 36.1906
2018-09-13 05:22 | 22.5319 | 25 | 100 | 33.3312 | 21.5755 | 101.2276 | 21.4812 | 131.4487 | 14.1769 | 36.3955 | 36.1659
2018-09-13 05:26 | 22.513 | 25 | 100 | 33.3312 | 21.5485 | 100.1176 | 21.4812 | 131.1037 | 14.0974 | 36.202 | 36.0909
2018-09-13 05:31 | 22.4988 | 25 | 100 | 33.3312 | 21.5252 | 99.3367 | 21.4798 | 131.0804 | 14.0331 | 36.0814 | 35.997
2018-09-13 05:36 | 22.4988 | 25 | 100 | 33.3312 | 21.5132 | 99.5617 | 21.4738 | 132.0404 | 14.0151 | 36.1834 | 35.8455
2018-09-13 05:41 | 22.5018 | 25 | 100 | 33.3312 | 21.4995 | 99.7549 | 21.4778 | 132.6871 | 14.014 | 36.2416 | 35.7513
2018-09-13 05:46 | 22.5207 | 25 | 100 | 33.3312 | 21.477 | 99.7849 | 21.5333 | 131.7271 | 14.0995 | 36.0751 | 35.9508
2018-09-13 05:50 | 22.5374 | 25 | 100 | 33.3312 | 21.458 | 99.7933 | 21.5781 | 130.7431 | 14.1614 | 35.896 | 36.0914
2018-09-13 05:55 | 22.5284 | 25 | 100 | 33.3312 | 21.4805 | 99.5533 | 21.5001 | 129.4831 | 13.9514 | 35.572 | 35.5529
2018-09-13 06:00 | 22.5194 | 25 | 100 | 33.3312 | 21.503 | 99.3133 | 21.4221 | 128.2231 | 13.7414 | 35.248 | 35.0144
2018-09-13 06:05 | 22.5194 | 25 | 100 | 33.3312 | 21.4643 | 99.0733 | 21.4548 | 128.4131 | 13.6898 | 35.6176 | 35.307
2018-09-13 06:10 | 22.5194 | 25 | 100 | 33.3312 | 21.4253 | 98.8333 | 21.4878 | 128.6081 | 13.6388 | 35.9896 | 35.6025
2018-09-13 06:14 | 22.5276 | 25 | 100 | 33.3312 | 21.4219 | 98.8125 | 21.5016 | 129.1729 | 13.8618 | 36.1986 | 35.772
2018-09-13 06:19 | 22.5366 | 25 | 100 | 33.3312 | 21.4219 | 98.8125 | 21.5136 | 129.7729 | 14.1108 | 36.3921 | 35.9295
2018-09-13 06:24 | 22.5224 | 25 | 100 | 33.3312 | 21.4542 | 99.3727 | 21.5019 | 129.5514 | 14.0075 | 35.9657 | 35.3525
2018-09-13 06:29 | 22.5035 | 25 | 100 | 33.3312 | 21.4932 | 100.0477 | 21.4854 | 129.1614 | 13.832 | 35.4122 | 34.625
2018-09-13 06:34 | 22.4988 | 25 | 100 | 33.3312 | 21.4908 | 99.6701 | 21.4936 | 130.5854 | 13.8726 | 35.3077 | 34.5291
2018-09-13 06:38 | 22.4988 | 25 | 100 | 33.3312 | 21.4743 | 98.9351 | 21.5101 | 132.6254 | 13.9866 | 35.3557 | 34.6476
2018-09-13 06:43 | 22.5113 | 25 | 100 | 33.3312 | 21.4688 | 99.2247 | 21.5156 | 132.1287 | 14.0548 | 35.5718 | 35.2913
2018-09-13 06:48 | 22.5302 | 25 | 100 | 33.3312 | 21.4688 | 100.0347 | 21.5156 | 130.3437 | 14.0998 | 35.8733 | 36.2018
2018-09-13 06:53 | 22.5381 | 25 | 100 | 33.3312 | 21.4975 | 100.3315 | 21.5156 | 130.1417 | 14.0657 | 35.9722 | 36.1747
2018-09-13 06:58 | 22.5381 | 25 | 100 | 33.3312 | 21.547 | 100.2565 | 21.5156 | 131.0867 | 13.9742 | 35.9242 | 35.4682
2018-09-13 07:02 | 22.5381 | 25 | 100 | 33.3312 | 21.5637 | 100.107 | 21.5015 | 130.274 | 13.9199 | 35.7927 | 35.0268
2018-09-13 07:07 | 22.5381 | 25 | 100 | 33.3312 | 21.5472 | 99.882 | 21.473 | 127.679 | 13.9034 | 35.5767 | 34.8543
2018-09-13 07:12 | 22.5303 | 25 | 100 | 33.3312 | 21.5375 | 100.0227 | 21.4563 | 126.8814 | 13.9198 | 35.481 | 34.8827
2018-09-13 07:17 | 22.5114 | 25 | 100 | 33.3312 | 21.5375 | 100.6827 | 21.4563 | 128.6364 | 13.9828 | 35.556 | 35.1962
2018-09-13 07:22 | 22.4988 | 25 | 100 | 33.3312 | 21.5375 | 101.125 | 21.4746 | 129.9708 | 14.0868 | 35.5281 | 35.3706
2018-09-13 07:26 | 22.4988 | 25 | 100 | 33.3312 | 21.5375 | 101.125 | 21.5301 | 130.4508 | 14.2743 | 35.2911 | 35.2626
2018-09-13 07:31 | 22.5271 | 25 | 100 | 33.3312 | 21.5294 | 101.0547 | 21.5719 | 130.8125 | 14.4156 | 35.1125 | 35.1812
2018-09-13 07:36 | 22.6424 | 25 | 100 | 33.3312 | 21.4964 | 100.7697 | 21.5719 | 130.8125 | 14.4156 | 35.1125 | 35.1812
2018-09-13 07:41 | 22.7294 | 25 | 100 | 33.3312 | 21.4724 | 100.5288 | 21.5621 | 130.979 | 14.3933 | 35.087 | 35.089
2018-09-13 07:46 | 22.6717 | 25 | 100 | 33.3312 | 21.4949 | 100.5138 | 21.5021 | 131.999 | 14.2568 | 34.931 | 34.5235
2018-09-13 07:50 | 22.6226 | 25 | 100 | 33.3312 | 21.5156 | 100.5024 | 21.4482 | 132.771 | 14.1317 | 34.784 | 34.035
2018-09-13 07:55 | 22.6703 | 25 | 100 | 33.3312 | 21.5156 | 100.5324 | 21.4647 | 130.686 | 14.1377 | 34.7405 | 34.434
2018-09-13 08:00 | 22.718 | 25 | 100 | 33.3312 | 21.5156 | 100.5624 | 21.4812 | 128.601 | 14.1437 | 34.697 | 34.833
2018-09-13 08:05 | 22.7181 | 25 | 100 | 33.3312 | 21.4992 | 100.7718 | 21.5366 | 130.4174 | 14.3934 | 34.8912 | 34.8448
2018-09-13 08:10 | 22.7181 | 25 | 100 | 33.3312 | 21.4827 | 100.9818 | 21.5921 | 132.2474 | 14.6439 | 35.0862 | 34.8553
2018-09-13 08:14 | 22.7272 | 25 | 100 | 33.3312 | 21.536 | 100.8082 | 21.5818 | 131.0091 | 14.6081 | 34.7689 | 34.5604
2018-09-13 08:19 | 22.7371 | 25 | 100 | 33.3312 | 21.596 | 100.5982 | 21.5653 | 129.4791 | 14.5451 | 34.4029 | 34.2364
2018-09-13 08:24 | 22.747 | 25 | 100 | 33.3312 | 21.5789 | 100.4505 | 21.5388 | 129.6171 | 14.4448 | 34.3444 | 34.2173
2018-09-13 08:29 | 22.7569 | 25 | 100 | 33.3312 | 21.5459 | 100.3155 | 21.5103 | 130.0971 | 14.3368 | 34.3489 | 34.2608
2018-09-13 08:34 | 22.7594 | 25 | 100 | 33.3312 | 21.4961 | 99.9677 | 21.5154 | 129.95 | 14.3732 | 34.5392 | 34.208
2018-09-13 08:38 | 22.7594 | 25 | 100 | 33.3312 | 21.4406 | 99.5477 | 21.5319 | 129.59 | 14.4587 | 34.7927 | 34.1225
2018-09-13 08:43 | 22.8549 | 25.3181 | 100 | 33.3312 | 21.4557 | 99.8738 | 21.5156 | 130.0557 | 14.4905 | 34.8781 | 34.3146
2018-09-13 08:48 | 22.9989 | 25.7978 | 100 | 33.3312 | 21.5067 | 100.5788 | 21.4826 | 130.9407 | 14.495 | 34.8781 | 34.6476
2018-09-13 08:53 | 23.0145 | 25.9994 | 100 | 33.3312 | 21.5473 | 100.0487 | 21.4818 | 130.7558 | 14.5995 | 34.7311 | 34.4126
2018-09-13 08:58 | 22.9371 | 25.9994 | 100 | 33.3312 | 21.5803 | 98.6237 | 21.5043 | 129.7958 | 14.7765 | 34.4776 | 33.7661
2018-09-13 09:02 | 22.8981 | 25.9994 | 100 | 33.3312 | 21.5827 | 98.3084 | 21.5186 | 128.9252 | 14.8656 | 34.3716 | 33.358
2018-09-13 09:07 | 22.8981 | 25.9994 | 100 | 33.3312 | 21.5542 | 99.1184 | 21.5246 | 128.1452 | 14.8656 | 34.4151 | 33.1915
2018-09-13 09:12 | 22.926 | 25.9994 | 100 | 33.3312 | 21.5375 | 99.3086 | 21.569 | 127.8424 | 14.8917 | 34.3917 | 33.2072
2018-09-13 09:17 | 22.9935 | 25.9994 | 100 | 33.3312 | 21.5375 | 98.6186 | 21.668 | 128.2174 | 14.9547 | 34.2732 | 33.4817
2018-09-13 09:22 | 23.0388 | 25.9994 | 100 | 33.3312 | 21.5375 | 98.1562 | 21.7344 | 128.4688 | 14.9969 | 34.1938 | 33.6656
2018-09-13 09:26 | 23.0388 | 25.9994 | 100 | 33.3312 | 21.5375 | 98.1562 | 21.7344 | 128.4688 | 14.9969 | 34.1938 | 33.6656
2018-09-13 09:31 | 23.0505 | 25.9994 | 100 | 33.3312 | 21.5334 | 98.4188 | 21.7151 | 128.9347 | 14.9995 | 34.0954 | 33.5488
2018-09-13 09:36 | 23.0982 | 25.9994 | 100 | 33.3312 | 21.5169 | 99.4838 | 21.6371 | 130.8247 | 15.01 | 33.6964 | 33.0748
2018-09-13 09:41 | 23.1569 | 25.9994 | 100 | 33.3312 | 21.5031 | 100.375 | 21.5332 | 132.0562 | 14.9882 | 33.3916 | 32.7354
2018-09-13 09:46 | 23.2721 | 25.9994 | 100 | 33.3312 | 21.5031 | 100.375 | 21.2962 | 129.9112 | 14.8007 | 33.5701 | 33.0864
2018-09-13 09:50 | 23.3736 | 25.9994 | 100 | 33.3312 | 21.5062 | 100.3522 | 21.1024 | 128.0166 | 14.6522 | 33.7493 | 33.4343
2018-09-13 09:55 | 23.3169 | 25.9994 | 100 | 33.3312 | 21.5452 | 100.0672 | 21.4069 | 129.0066 | 14.9537 | 33.9368 | 33.7463
2018-09-13 10:00 | 23.2602 | 25.9994 | 100 | 33.3312 | 21.5842 | 99.7822 | 21.7114 | 129.9966 | 15.2552 | 34.1243 | 34.0583
2018-09-13 10:05 | 23.26 | 25.9994 | 100 | 33.3312 | 21.5784 | 99.6467 | 21.7005 | 130.3886 | 15.0978 | 33.6213 | 32.9428
2018-09-13 10:10 | 23.26 | 25.9994 | 100 | 33.3312 | 21.5724 | 99.5117 | 21.6885 | 130.7786 | 14.9388 | 33.1158 | 31.8223
2018-09-13 10:14 | 23.26 | 25.9994 | 100 | 33.3312 | 21.5472 | 100.089 | 21.5108 | 130.292 | 15.0086 | 33.1404 | 32.3688
2018-09-13 10:19 | 23.26 | 25.9994 | 100 | 33.3312 | 21.5202 | 100.734 | 21.3173 | 129.722 | 15.1001 | 33.2154 | 33.0738
2018-09-13 10:24 | 23.26 | 25.9994 | 100 | 33.3312 | 21.5156 | 100.8438 | 21.2296 | 128.7287 | 15.2102 | 33.487 | 33.3506
2018-09-13 10:29 | 23.26 | 25.9994 | 100 | 33.3312 | 21.5156 | 100.8438 | 21.1636 | 127.6488 | 15.3242 | 33.799 | 33.5396
2018-09-13 10:34 | 23.3023 | 25.9994 | 100 | 33.3312 | 21.5571 | 99.8583 | 21.1637 | 126.7927 | 15.417 | 33.5971 | 33.097
2018-09-13 10:38 | 23.359 | 25.9994 | 100 | 33.3312 | 21.6126 | 98.5383 | 21.1862 | 126.0127 | 15.5025 | 33.2206 | 32.44
2018-09-13 10:43 | 23.4104 | 25.9994 | 100 | 33.3312 | 21.6313 | 98.0938 | 21.1938 | 127.8689 | 15.4775 | 32.9047 | 31.8656
2018-09-13 10:48 | 23.459 | 25.9994 | 100 | 33.3312 | 21.6313 | 98.0938 | 21.1938 | 131.0639 | 15.3965 | 32.6197 | 31.3331
2018-09-13 10:53 | 23.4679 | 25.9994 | 100 | 33.3312 | 21.6121 | 98.6417 | 21.3895 | 131.0494 | 15.386 | 32.7592 | 31.4025
2018-09-13 10:58 | 23.4481 | 25.9994 | 100 | 33.3312 | 21.5791 | 99.5867 | 21.727 | 128.7094 | 15.4265 | 33.2062 | 31.908
2018-09-13 11:02 | 23.4381 | 25.9994 | 100 | 33.3312 | 21.5625 | 100.0625 | 21.8581 | 128.1792 | 15.5005 | 33.3672 | 32.088
2018-09-13 11:07 | 23.4381 | 25.9994 | 100 | 33.3312 | 21.5625 | 100.0625 | 21.7801 | 129.4842 | 15.6085 | 33.2382 | 31.938
2018-09-13 11:12 | 23.4184 | 25.9994 | 100 | 33.3312 | 21.5761 | 99.8332 | 21.7437 | 130.4359 | 15.6508 | 33.0045 | 31.7143
2018-09-13 11:17 | 23.3707 | 25.9994 | 100 | 33.3312 | 21.6091 | 99.2782 | 21.7662 | 130.8859 | 15.5998 | 32.622 | 31.3858
2018-09-13 11:22 | 23.3735 | 25.9994 | 100 | 33.3312 | 21.6327 | 99.0794 | 21.7827 | 131.3706 | 15.5879 | 32.4225 | 31.1918
2018-09-13 11:26 | 23.4788 | 25.9994 | 100 | 33.3312 | 21.6372 | 99.6044 | 21.7872 | 131.9256 | 15.6554 | 32.595 | 31.2713
2018-09-13 11:31 | 23.5748 | 25.9994 | 100 | 33.3312 | 21.6517 | 100.3476 | 21.7333 | 132.3696 | 15.7318 | 32.6984 | 31.3183
2018-09-13 11:36 | 23.6423 | 25.9994 | 100 | 33.3312 | 21.6967 | 101.7576 | 21.5008 | 132.4746 | 15.8353 | 32.5904 | 31.2658
2018-09-13 11:41 | 23.6877 | 25.9994 | 100 | 33.3312 | 21.7327 | 102.8445 | 21.3298 | 132.5062 | 15.9265 | 32.4535 | 31.1673
2018-09-13 11:46 | 23.6202 | 25.9994 | 100 | 33.3312 | 21.7222 | 102.2745 | 21.4737 | 132.1612 | 15.955 | 32.1685 | 30.8328
2018-09-13 11:50 | 23.5512 | 25.9994 | 100 | 33.3312 | 21.7151 | 101.5895 | 21.6146 | 131.6353 | 15.9812 | 31.8692 | 30.488
2018-09-13 11:55 | 23.4648 | 25.9994 | 100 | 33.3312 | 21.7481 | 99.5795 | 21.7196 | 129.0253 | 15.9812 | 31.4057 | 30.0245
2018-09-13 12:00 | 23.3784 | 25.9994 | 100 | 33.3312 | 21.7811 | 97.5695 | 21.8246 | 126.4153 | 15.9812 | 30.9422 | 29.561
2018-09-13 12:05 | 23.5315 | 25.9994 | 100 | 33.3312 | 21.7588 | 99.8346 | 21.7876 | 128.0505 | 15.9857 | 31.3532 | 30.3382
2018-09-13 12:10 | 23.6854 | 25.9994 | 100 | 33.3312 | 21.7363 | 102.1146 | 21.7501 | 129.7005 | 15.9902 | 31.7672 | 31.1197
2018-09-13 12:14 | 23.5582 | 25.9994 | 100 | 33.3312 | 21.6933 | 101.1071 | 21.7469 | 129.8438 | 15.9906 | 31.8031 | 31.1875
2018-09-13 12:19 | 23.4043 | 25.9994 | 100 | 33.3312 | 21.6483 | 99.7871 | 21.7469 | 129.8438 | 15.9906 | 31.8031 | 31.1875
2018-09-13 12:24 | 23.4267 | 25.6013 | 100 | 33.3312 | 21.6406 | 98.9152 | 21.6498 | 130.1052 | 15.9869 | 32.0085 | 31.134
2018-09-13 12:29 | 23.4852 | 25.1216 | 100 | 33.3312 | 21.6406 | 98.1352 | 21.5328 | 130.4202 | 15.9824 | 32.256 | 31.0695
2018-09-13 12:34 | 23.5 | 25 | 100 | 33.3312 | 21.6406 | 97.9375 | 21.5031 | 130.5 | 15.9812 | 32.3188 | 31.0531
2018-09-13 12:38 | 23.5 | 25 | 100 | 33.3312 | 21.6406 | 97.9375 | 21.5031 | 130.5 | 15.9812 | 32.3188 | 31.0531
2018-09-13 12:43 | 23.5125 | 25.3181 | 100 | 33.3312 | 21.6267 | 98.8129 | 21.4663 | 130.5199 | 15.9842 | 32.4053 | 31.453
2018-09-13 12:48 | 23.5314 | 25.7978 | 100 | 33.3312 | 21.6057 | 100.1329 | 21.4108 | 130.5499 | 15.9887 | 32.5358 | 32.056
2018-09-13 12:53 | 23.5336 | 25.9994 | 100 | 33.3312 | 21.5969 | 100.6875 | 21.4458 | 130.058 | 15.9811 | 32.5776 | 32.031
2018-09-13 12:58 | 23.5237 | 25.9994 | 100 | 33.3312 | 21.5969 | 100.6875 | 21.5463 | 129.188 | 15.9646 | 32.5551 | 31.551
2018-09-13 13:02 | 23.5617 | 25.9994 | 100 | 33.3312 | 21.6051 | 100.5534 | 21.506 | 128.899 | 15.9846 | 32.2309 | 31.1835
2018-09-13 13:07 | 23.6481 | 25.9994 | 100 | 33.3312 | 21.6216 | 100.2834 | 21.323 | 129.199 | 16.0416 | 31.6009 | 30.93
2018-09-13 13:12 | 23.6709 | 25.9994 | 100 | 33.3312 | 21.6517 | 99.7407 | 21.2702 | 129.4866 | 16.1872 | 31.4829 | 31.0329
2018-09-13 13:17 | 23.6034 | 25.9994 | 100 | 33.3312 | 21.7012 | 98.8107 | 21.4022 | 129.7566 | 16.4587 | 32.0919 | 31.6419
2018-09-13 13:22 | 23.5581 | 25.9994 | 100 | 33.3312 | 21.7161 | 98.4844 | 21.4906 | 129.9375 | 16.6406 | 32.5 | 32.05
2018-09-13 13:26 | 23.5581 | 25.9994 | 100 | 33.3312 | 21.6606 | 99.3844 | 21.4906 | 129.9375 | 16.6406 | 32.5 | 32.05
2018-09-13 13:31 | 23.5701 | 25.9994 | 100 | 33.3312 | 21.6147 | 99.8813 | 21.4962 | 129.7674 | 16.6721 | 32.4534 | 32.0581
2018-09-13 13:36 | 23.6187 | 25.9994 | 100 | 33.3312 | 21.5982 | 99.1463 | 21.5187 | 129.0774 | 16.7996 | 32.2644 | 32.0911
2018-09-13 13:41 | 23.6594 | 25.9994 | 100 | 33.3312 | 21.5844 | 98.5312 | 21.5304 | 128.6763 | 16.8717 | 32.1714 | 32.1337
2018-09-13 13:46 | 23.6594 | 25.9994 | 100 | 33.3312 | 21.5844 | 98.5312 | 21.4869 | 129.7562 | 16.6602 | 32.5704 | 32.2252
2018-09-13 13:50 | 23.6594 | 25.9994 | 100 | 33.3312 | 21.5817 | 98.5899 | 21.4469 | 130.75 | 16.4656 | 32.9375 | 32.3094
2018-09-13 13:55 | 23.6594 | 25.9994 | 100 | 33.3312 | 21.5487 | 99.3249 | 21.4469 | 130.75 | 16.4656 | 32.9375 | 32.3094
2018-09-13 14:00 | 23.6594 | 25.9994 | 100 | 33.3312 | 21.5157 | 100.0599 | 21.4469 | 130.75 | 16.4656 | 32.9375 | 32.3094
2018-09-13 14:05 | 23.6692 | 25.9994 | 100 | 33.3312 | 21.5156 | 99.7635 | 21.4633 | 131.1087 | 16.5762 | 32.9749 | 32.3781
2018-09-13 14:10 | 23.6791 | 25.9994 | 100 | 33.3312 | 21.5156 | 99.4635 | 21.4798 | 131.4688 | 16.6872 | 33.0124 | 32.4471
2018-09-13 14:14 | 23.6356 | 25.9994 | 100 | 33.3312 | 21.4951 | 99.3553 | 21.4607 | 129.6508 | 16.5544 | 32.9855 | 32.6011
2018-09-13 14:19 | 23.587 | 25.9994 | 100 | 33.3312 | 21.4726 | 99.2653 | 21.4382 | 127.6258 | 16.3984 | 32.9525 | 32.7631
2018-09-13 14:24 | 23.5787 | 25.9994 | 100 | 33.3312 | 21.4924 | 98.9886 | 21.4667 | 127.7418 | 16.3955 | 32.4913 | 32.34
2018-09-13 14:29 | 23.5787 | 25.9994 | 100 | 33.3312 | 21.5209 | 98.6736 | 21.5057 | 128.2968 | 16.424 | 31.9423 | 31.797
2018-09-13 14:34 | 23.5787 | 25.6413 | 100 | 33.3312 | 21.5483 | 98.3586 | 21.491 | 128.5943 | 16.3965 | 31.9677 | 31.6829
2018-09-13 14:38 | 23.5787 | 25.1616 | 100 | 33.3312 | 21.5753 | 98.0436 | 21.458 | 128.8043 | 16.35 | 32.1882 | 31.7144
2018-09-13 14:43 | 23.5787 | 25 | 100 | 33.3312 | 21.5515 | 98.6538 | 21.3951 | 128.9247 | 16.3085 | 32.545 | 31.8076
2018-09-13 14:48 | 23.5787 | 25 | 100 | 33.3312 | 21.502 | 99.7338 | 21.3171 | 128.9997 | 16.2695 | 32.971 | 31.9321
2018-09-13 14:53 | 23.6121 | 25 | 100 | 33.3312 | 21.4873 | 99.9614 | 21.3714 | 128.6398 | 16.3323 | 33.0595 | 32.1462
2018-09-13 14:58 | 23.6698 | 25 | 100 | 33.3312 | 21.4978 | 99.5714 | 21.5214 | 127.9648 | 16.4688 | 32.9035 | 32.4252
2018-09-13 15:02 | 23.6988 | 25 | 100 | 33.3312 | 21.5031 | 98.593 | 21.4814 | 127.2973 | 16.5174 | 32.469 | 32.3012
2018-09-13 15:07 | 23.6988 | 25 | 100 | 33.3312 | 21.5031 | 97.018 | 21.2489 | 126.6373 | 16.4769 | 31.752 | 31.7687
2018-09-13 15:12 | 23.6352 | 25 | 100 | 33.3312 | 21.5031 | 96.0938 | 21.1125 | 126.25 | 16.4531 | 31.3313 | 31.4563
2018-09-13 15:17 | 23.4813 | 25 | 100 | 33.3312 | 21.5031 | 96.0938 | 21.1125 | 126.25 | 16.4531 | 31.3313 | 31.4563
2018-09-13 15:22 | 23.3942 | 25 | 100 | 33.3312 | 21.4977 | 96.6083 | 21.2055 | 126.4034 | 16.5412 | 31.6638 | 31.6552
2018-09-13 15:26 | 23.4428 | 25 | 100 | 33.3312 | 21.4812 | 98.1683 | 21.4875 | 126.8684 | 16.8082 | 32.6718 | 32.2582
2018-09-13 15:31 | 23.4794 | 25 | 100 | 33.3312 | 21.4713 | 99.133 | 21.67 | 127.4591 | 16.9805 | 33.4113 | 32.6818
2018-09-13 15:36 | 23.4794 | 25 | 100 | 33.3312 | 21.4818 | 98.278 | 21.5485 | 128.4341 | 16.8635 | 33.3303 | 32.5573
2018-09-13 15:41 | 23.4731 | 25 | 100 | 33.3312 | 21.4936 | 97.7608 | 21.4513 | 129.4801 | 16.7338 | 33.1519 | 32.2994
2018-09-13 15:46 | 23.4344 | 25 | 100 | 33.3312 | 21.5116 | 98.9758 | 21.4783 | 130.8901 | 16.5388 | 32.4739 | 31.3574
2018-09-13 15:50 | 23.4018 | 25 | 100 | 33.3312 | 21.5276 | 100.1177 | 21.5084 | 132.1587 | 16.3594 | 31.8774 | 30.526
2018-09-13 15:55 | 23.4405 | 25 | 100 | 33.3312 | 21.5216 | 100.4177 | 21.5744 | 131.7988 | 16.3594 | 32.2209 | 30.9685
2018-09-13 16:00 | 23.4792 | 25 | 100 | 33.3312 | 21.5156 | 100.7177 | 21.6404 | 131.4387 | 16.3594 | 32.5644 | 31.411
2018-09-13 16:05 | 23.4794 | 25 | 100 | 33.3312 | 21.4992 | 99.6126 | 21.5644 | 131.6468 | 16.3534 | 33.2368 | 32.0672
2018-09-13 16:10 | 23.4794 | 25 | 100 | 33.3312 | 21.4827 | 98.5026 | 21.4879 | 131.8568 | 16.3474 | 33.9103 | 32.7242
2018-09-13 16:14 | 23.4531 | 25 | 100 | 33.3312 | 21.4703 | 99.0364 | 21.4854 | 130.9024 | 16.4907 | 33.4181 | 32.6525
2018-09-13 16:19 | 23.4243 | 25 | 100 | 33.3312 | 21.4583 | 99.7264 | 21.4899 | 129.8374 | 16.6482 | 32.8151 | 32.5115
2018-09-13 16:24 | 23.4515 | 25 | 100 | 33.3312 | 21.4525 | 100.1052 | 21.4906 | 131.1873 | 16.5493 | 32.0602 | 31.6298
2018-09-13 16:29 | 23.4902 | 25 | 100 | 33.3312 | 21.448 | 100.4202 | 21.4906 | 133.0323 | 16.3978 | 31.2742 | 30.5963
2018-09-13 16:34 | 23.5 | 25 | 100 | 33.3312 | 21.4502 | 99.9849 | 21.4906 | 132.9401 | 16.3045 | 31.5296 | 30.985
2018-09-13 16:38 | 23.5 | 25 | 100 | 33.3312 | 21.4547 | 99.2949 | 21.4906 | 132.1901 | 16.231 | 32.1386 | 31.8565
2018-09-13 16:43 | 23.4678 | 25 | 100 | 33.3312 | 21.4672 | 99.3808 | 21.5095 | 131.3307 | 16.3405 | 32.3467 | 32.0465
2018-09-13 16:48 | 23.4192 | 25 | 100 | 33.3312 | 21.4837 | 99.8608 | 21.538 | 130.4157 | 16.543 | 32.3512 | 31.8905
2018-09-13 16:53 | 23.4823 | 25 | 100 | 33.3312 | 21.4906 | 100.0625 | 21.55 | 130.0312 | 16.6281 | 32.3531 | 31.825
2018-09-13 16:58 | 23.6262 | 25 | 100 | 33.3312 | 21.4906 | 100.0625 | 21.55 | 130.0312 | 16.6281 | 32.3531 | 31.825
2018-09-13 17:02 | 23.6988 | 25 | 100 | 33.3312 | 21.5651 | 77.7039 | 21.5306 | 99.5171 | 16.4457 | 32.1021 | 31.3945
2018-09-13 17:07 | 23.6988 | 25 | 100 | 33.3312 | 21.7151 | 32.6739 | 21.4916 | 38.0621 | 16.0782 | 31.5966 | 30.5275
2018-09-13 17:12 | 23.6988 | 25 | 100 | 33.3312 | 21.8031 | 6.25 | 21.5462 | 2 | 15.8532 | 31.556 | 30.3373
2018-09-13 17:17 | 23.6988 | 25 | 100 | 33.3312 | 21.8031 | 6.25 | 21.7337 | 2 | 15.8307 | 32.1755 | 31.1083
2018-09-13 17:22 | 23.721 | 25 | 100 | 33.3312 | 21.8269 | 6.0966 | 21.8594 | 2 | 15.8156 | 32.5906 | 31.625
2018-09-13 17:26 | 23.7885 | 25 | 100 | 33.3312 | 21.8989 | 5.6316 | 21.8594 | 2 | 15.8156 | 32.5906 | 31.625
2018-09-13 17:31 | 23.8607 | 25 | 100 | 33.3312 | 21.9724 | 5.3774 | 21.8827 | 1.9963 | 15.8127 | 32.463 | 31.4734
2018-09-13 17:36 | 23.9471 | 25 | 100 | 33.3312 | 22.0504 | 5.7674 | 21.9772 | 1.9813 | 15.8007 | 31.9455 | 30.8584
2018-09-13 17:41 | 24.01 | 25 | 100 | 33.3312 | 22.12 | 6.0668 | 22.1321 | 1.9688 | 15.7813 | 31.4897 | 30.3203
2018-09-13 17:46 | 23.9524 | 25 | 100 | 33.3312 | 22.147 | 5.9018 | 22.5971 | 1.9688 | 15.7243 | 31.3502 | 30.1762
2018-09-13 17:50 | 23.9063 | 25 | 100 | 33.3312 | 22.174 | 5.7811 | 23.0422 | 1.9688 | 15.6732 | 31.246 | 30.0687
2018-09-13 17:55 | 23.9927 | 25 | 100 | 33.3312 | 22.201 | 6.1711 | 23.2583 | 1.9688 | 15.6897 | 31.5475 | 30.3807
2018-09-13 18:00 | 24.0791 | 25 | 100 | 33.3312 | 22.228 | 6.5611 | 23.4743 | 1.9688 | 15.7062 | 31.849 | 30.6927
2018-09-13 18:05 | 24.0794 | 25 | 100 | 33.3312 | 22.2281 | 6.1141 | 23.7396 | 1.9688 | 15.7018 | 32.3268 | 31.3051
2018-09-13 18:10 | 24.0794 | 25 | 100 | 33.3312 | 22.2281 | 5.6641 | 24.0051 | 1.9688 | 15.6973 | 32.8053 | 31.9186
2018-09-13 18:14 | 24.0884 | 25 | 100 | 33.3312 | 22.1939 | 5.6935 | 24.3062 | 1.9688 | 15.7065 | 32.3113 | 31.3075
2018-09-13 18:19 | 24.0983 | 25 | 100 | 33.3312 | 22.1564 | 5.7685 | 24.6107 | 1.9688 | 15.717 | 31.7248 | 30.58
2018-09-13 18:24 | 24.1874 | 25 | 100 | 33.3312 | 22.1811 | 5.7066 | 24.7583 | 1.9688 | 15.6901 | 31.3524 | 30.1836
2018-09-13 18:29 | 24.2927 | 25 | 100 | 33.3312 | 22.2186 | 5.6166 | 24.8738 | 1.9688 | 15.6556 | 31.0239 | 29.8551
2018-09-13 18:34 | 24.3194 | 25 | 100 | 33.3312 | 22.1957 | 5.7169 | 25.192 | 1.9799 | 15.639 | 30.7469 | 29.5871
2018-09-13 18:38 | 24.3194 | 25 | 100 | 33.3312 | 22.1522 | 5.8819 | 25.579 | 1.9949 | 15.6285 | 30.4874 | 29.3396
2018-09-13 18:43 | 24.2812 | 25 | 100 | 33.3312 | 22.1305 | 6.037 | 25.7024 | 1.9901 | 15.625 | 30.9223 | 29.9277
2018-09-13 18:48 | 24.2236 | 25 | 100 | 33.3312 | 22.12 | 6.187 | 25.6919 | 1.9751 | 15.625 | 31.7098 | 30.9402
2018-09-13 18:53 | 24.2213 | 25 | 100 | 33.3312 | 22.1504 | 6.2587 | 25.6518 | 1.9688 | 15.5989 | 32.0032 | 31.2943
2018-09-13 18:58 | 24.2591 | 25 | 100 | 33.3312 | 22.2104 | 6.2737 | 25.5903 | 1.9688 | 15.5539 | 31.9387 | 31.1713
2018-09-13 19:02 | 24.2781 | 25 | 100 | 33.3312 | 22.2079 | 6.1546 | 25.6093 | 1.9762 | 15.5171 | 31.8794 | 31.0073
2018-09-13 19:07 | 24.2781 | 25 | 100 | 33.3312 | 22.1419 | 5.8996 | 25.7098 | 1.9912 | 15.4886 | 31.8254 | 30.8018
2018-09-13 19:12 | 24.2904 | 25 | 100 | 33.3312 | 22.0988 | 5.8492 | 25.7985 | 2 | 15.4737 | 31.8111 | 30.7215
2018-09-13 19:17 | 24.3201 | 25 | 100 | 33.3312 | 22.0883 | 6.0892 | 25.8705 | 2 | 15.4782 | 31.8531 | 30.819
2018-09-13 19:22 | 24.3525 | 25 | 100 | 33.3312 | 22.0813 | 6.2203 | 25.9187 | 2 | 15.4812 | 31.8813 | 30.8844
2018-09-13 19:26 | 24.3903 | 25 | 100 | 33.3312 | 22.0813 | 6.1303 | 25.9187 | 2 | 15.4812 | 31.8813 | 30.8844
2018-09-13 19:31 | 24.4187 | 25 | 100 | 33.3312 | 22.096 | 6.0662 | 25.935 | 1.9963 | 15.4672 | 31.831 | 30.8167
2018-09-13 19:36 | 24.4187 | 25 | 100 | 33.3312 | 22.156 | 6.0812 | 26.001 | 1.9813 | 15.4102 | 31.627 | 30.5422
2018-09-13 19:41 | 24.414 | 25 | 100 | 33.3312 | 22.1982 | 6.128 | 26.0589 | 1.9688 | 15.3552 | 31.4614 | 30.3132
2018-09-13 19:46 | 24.3852 | 25 | 100 | 33.3312 | 22.1487 | 6.338 | 26.0754 | 1.9688 | 15.3102 | 31.4929 | 30.3177
2018-09-13 19:50 | 24.3626 | 25 | 100 | 33.3312 | 22.1031 | 6.5312 | 26.0928 | 1.9688 | 15.267 | 31.5524 | 30.3606
2018-09-13 19:55 | 24.4103 | 25 | 100 | 33.3312 | 22.1031 | 6.5312 | 26.1198 | 1.9688 | 15.2445 | 31.9349 | 30.8451
2018-09-13 20:00 | 24.458 | 25 | 100 | 33.3312 | 22.1031 | 6.5312 | 26.1468 | 1.9688 | 15.222 | 32.3174 | 31.3296
2018-09-13 20:05 | 24.3819 | 25 | 100 | 33.3312 | 22.0807 | 6.3967 | 26.1693 | 1.9837 | 15.1815 | 32.0616 | 31.1339
2018-09-13 20:10 | 24.3054 | 25 | 100 | 33.3312 | 22.0582 | 6.2617 | 26.1918 | 1.9987 | 15.141 | 31.8036 | 30.9359
2018-09-13 20:14 | 24.4303 | 25 | 100 | 33.3312 | 22.0357 | 6.1952 | 26.2088 | 2 | 15.1279 | 31.5402 | 30.4996
2018-09-13 20:19 | 24.5742 | 25 | 100 | 33.3312 | 22.0132 | 6.1352 | 26.2253 | 2 | 15.1174 | 31.2762 | 30.0406
2018-09-13 20:24 | 24.5666 | 25 | 100 | 33.3312 | 22.033 | 5.9881 | 26.2281 | 2 | 15.082 | 31.6072 | 30.4231
2018-09-13 20:29 | 24.5279 | 25 | 100 | 33.3312 | 22.0615 | 5.8231 | 26.2281 | 2 | 15.0415 | 32.0602 | 30.9781
2018-09-13 20:34 | 24.547 | 25 | 100 | 33.3312 | 22.0564 | 5.882 | 26.2404 | 1.9888 | 15.0312 | 32.0787 | 31.0784
2018-09-13 20:38 | 24.5857 | 25 | 100 | 33.3312 | 22.0399 | 6.017 | 26.2569 | 1.9738 | 15.0312 | 31.9497 | 31.0244
2018-09-13 20:43 | 24.5671 | 25 | 100 | 33.3312 | 22.0344 | 6.0625 | 26.2406 | 1.9688 | 15.0163 | 31.6128 | 30.6133
2018-09-13 20:48 | 24.5194 | 25 | 100 | 33.3312 | 22.0344 | 6.0625 | 26.2076 | 1.9688 | 14.9938 | 31.1703 | 30.0208
2018-09-13 20:53 | 24.4827 | 25 | 100 | 33.3312 | 22.0666 | 5.932 | 26.2033 | 1.9774 | 14.9809 | 31.0627 | 29.8249
2018-09-13 20:58 | 24.4539 | 25 | 100 | 33.3312 | 22.1221 | 5.707 | 26.2198 | 1.9924 | 14.9749 | 31.1977 | 29.9164
2018-09-13 21:02 | 24.4394 | 25 | 100 | 33.3312 | 22.1195 | 5.7502 | 26.2311 | 1.9926 | 14.9689 | 31.3967 | 30.1472
2018-09-13 21:07 | 24.4394 | 25 | 100 | 33.3312 | 22.058 | 6.0652 | 26.2371 | 1.9776 | 14.9629 | 31.6607 | 30.5192
2018-09-13 21:12 | 24.4632 | 25 | 100 | 33.3312 | 22.0219 | 6.25 | 26.2474 | 1.9749 | 14.9643 | 31.771 | 30.7177
2018-09-13 21:17 | 24.5208 | 25 | 100 | 33.3312 | 22.0219 | 6.25 | 26.2639 | 1.9899 | 14.9763 | 31.663 | 30.6697
2018-09-13 21:22 | 24.5561 | 25 | 100 | 33.3312 | 21.9981 | 6.2401 | 26.277 | 2 | 14.9804 | 31.8573 | 30.8948
2018-09-13 21:26 | 24.5462 | 25 | 100 | 33.3312 | 21.9261 | 6.2101 | 26.283 | 2 | 14.9684 | 32.6658 | 31.6748
2018-09-13 21:31 | 24.5388 | 25 | 100 | 33.3312 | 21.8704 | 6.1949 | 26.3012 | 2 | 14.9723 | 33.2058 | 32.163
2018-09-13 21:36 | 24.5388 | 25 | 100 | 33.3312 | 21.8644 | 6.2249 | 26.3567 | 2 | 15.0248 | 32.9253 | 31.7595
2018-09-13 21:41 | 24.5388 | 25 | 100 | 33.3312 | 21.8594 | 6.25 | 26.4031 | 2 | 15.0687 | 32.6906 | 31.4219
2018-09-13 21:46 | 24.5388 | 25 | 100 | 33.3312 | 21.8594 | 6.25 | 26.4031 | 2 | 15.0687 | 32.6906 | 31.4219
2018-09-13 21:50 | 24.5434 | 25 | 100 | 33.3312 | 21.8599 | 6.238 | 26.4044 | 2 | 15.0623 | 32.6279 | 31.3599
2018-09-13 21:55 | 24.601 | 25 | 100 | 33.3312 | 21.8659 | 6.088 | 26.4209 | 2 | 14.9813 | 31.8419 | 30.5844
2018-09-13 22:00 | 24.6586 | 25 | 100 | 33.3312 | 21.8719 | 5.938 | 26.4374 | 2 | 14.9003 | 31.0559 | 29.8089
2018-09-13 22:05 | 24.6588 | 25 | 100 | 33.3312 | 21.8614 | 6.087 | 26.3986 | 2 | 14.8955 | 30.6929 | 29.452
2018-09-13 22:10 | 24.6588 | 25 | 100 | 33.3312 | 21.8509 | 6.237 | 26.3596 | 2 | 14.891 | 30.3314 | 29.0965
2018-09-13 22:14 | 24.676 | 25 | 100 | 33.3312 | 21.8295 | 6.1678 | 26.3357 | 1.9863 | 14.9002 | 30.0302 | 28.7958
2018-09-13 22:19 | 24.6949 | 25 | 100 | 33.3312 | 21.807 | 6.0778 | 26.3132 | 1.9713 | 14.9107 | 29.7347 | 28.5003
2018-09-13 22:24 | 24.6981 | 25 | 100 | 33.3312 | 21.8031 | 6.0625 | 26.3094 | 1.9688 | 14.9125 | 29.6844 | 28.45
2018-09-13 22:29 | 24.6981 | 25 | 100 | 33.3312 | 21.8031 | 6.0625 | 26.3094 | 1.9688 | 14.9125 | 29.6844 | 28.45
2018-09-13 22:34 | 24.6914 | 25 | 100 | 33.3312 | 21.774 | 6.1185 | 26.3049 | 1.9688 | 14.8912 | 30.8982 | 29.6515
2018-09-13 22:38 | 24.6824 | 25 | 100 | 33.3312 | 21.735 | 6.1935 | 26.2989 | 1.9688 | 14.8627 | 32.5242 | 31.261
2018-09-13 22:43 | 24.6603 | 25 | 100 | 33.3312 | 21.7259 | 6.2287 | 26.3158 | 1.9787 | 14.8382 | 32.7685 | 31.4997
2018-09-13 22:48 | 24.6315 | 25 | 100 | 33.3312 | 21.7319 | 6.2437 | 26.3443 | 1.9937 | 14.8157 | 32.311 | 31.0422
2018-09-13 22:53 | 24.6303 | 25 | 100 | 33.3312 | 21.75 | 6.1978 | 26.3493 | 2 | 14.8002 | 31.8561 | 30.5812
2018-09-13 22:58 | 24.6492 | 25 | 100 | 33.3312 | 21.777 | 6.1078 | 26.3373 | 2 | 14.7897 | 31.4031 | 30.1177
2018-09-13 23:02 | 24.6588 | 25 | 100 | 33.3312 | 21.7906 | 6.0625 | 26.3313 | 2 | 14.7844 | 31.175 | 29.8844
2018-09-13 23:07 | 24.6588 | 25 | 100 | 33.3312 | 21.7906 | 6.0625 | 26.3313 | 2 | 14.7844 | 31.175 | 29.8844
2018-09-13 23:12 | 24.6628 | 25 | 100 | 33.3312 | 21.7819 | 6.1307 | 26.3362 | 2 | 14.7769 | 31.0126 | 29.7288
2018-09-13 23:17 | 24.6727 | 25 | 100 | 33.3312 | 21.7609 | 6.2957 | 26.3482 | 2 | 14.7589 | 30.6196 | 29.3523
2018-09-13 23:22 | 24.6823 | 25 | 100 | 33.3312 | 21.7632 | 6.3815 | 26.3434 | 2 | 14.7449 | 30.2533 | 29.004
2018-09-13 23:26 | 24.6913 | 25 | 100 | 33.3312 | 21.8127 | 6.3065 | 26.3044 | 2 | 14.7389 | 29.9413 | 28.713
2018-09-13 23:31 | 24.6981 | 25 | 100 | 33.3312 | 21.843 | 6.2833 | 26.2709 | 2 | 14.7248 | 30.1311 | 28.9053
2018-09-13 23:36 | 24.6981 | 25 | 100 | 33.3312 | 21.8145 | 6.4183 | 26.2544 | 2 | 14.6858 | 31.8546 | 30.5748
2018-09-13 23:41 | 24.695 | 25 | 100 | 33.3312 | 21.8024 | 6.4823 | 26.2406 | 2 | 14.6495 | 33.2178 | 31.8938
2018-09-13 23:46 | 24.6761 | 25 | 100 | 33.3312 | 21.8744 | 6.1823 | 26.2406 | 2 | 14.627 | 32.7333 | 31.4153
2018-09-13 23:50 | 24.6618 | 25 | 100 | 33.3312 | 21.9358 | 5.9254 | 26.2459 | 2 | 14.6048 | 32.2508 | 30.9393
2018-09-13 23:55 | 24.7005 | 25 | 100 | 33.3312 | 21.8758 | 6.1654 | 26.3119 | 2 | 14.5868 | 31.7918 | 30.4923
2018-09-14 | 24.7392 | 25 | 100 | 33.3312 | 21.8158 | 6.4054 | 26.3779 | 2 | 14.5688 | 31.3328 | 30.0453
2018-09-14 00:05 | 24.7394 | 25 | 100 | 33.3312 | 21.8156 | 6.4062 | 26.4394 | 2 | 14.5299 | 30.9022 | 29.5923
2018-09-14 00:10 | 24.7394 | 25 | 100 | 33.3312 | 21.8156 | 6.4062 | 26.5009 | 2 | 14.4909 | 30.4717 | 29.1393
2018-09-14 00:14 | 24.6079 | 25 | 100 | 33.3312 | 21.7855 | 6.3378 | 26.5213 | 2 | 14.5135 | 30.0111 | 28.711
2018-09-14 00:19 | 24.4639 | 25 | 100 | 33.3312 | 21.7525 | 6.2628 | 26.5378 | 2 | 14.542 | 29.5476 | 28.285
2018-09-14 00:24 | 24.4551 | 25 | 100 | 33.3312 | 21.7469 | 6.1753 | 26.5493 | 2 | 14.5419 | 31.0247 | 29.934
2018-09-14 00:29 | 24.474 | 25 | 100 | 33.3312 | 21.7469 | 6.0853 | 26.5598 | 2 | 14.5359 | 32.8997 | 32.0085
2018-09-14 00:34 | 24.4788 | 25 | 100 | 33.3312 | 21.7592 | 5.9505 | 26.6163 | 2 | 14.5209 | 33.5071 | 32.5019
2018-09-14 00:38 | 24.4788 | 25 | 100 | 33.3312 | 21.7757 | 5.8005 | 26.6883 | 2 | 14.5029 | 33.6841 | 32.4584
2018-09-14 00:43 | 24.4978 | 25 | 100 | 33.3312 | 21.7703 | 5.939 | 26.7712 | 2 | 14.4939 | 33.3259 | 32.022
2018-09-14 00:48 | 24.5267 | 25 | 100 | 33.3312 | 21.7538 | 6.224 | 26.8597 | 2 | 14.4894 | 32.6959 | 31.386
2018-09-14 00:53 | 24.5163 | 25 | 100 | 33.3312 | 21.753 | 6.3177 | 26.9351 | 2 | 14.4875 | 32.1286 | 30.8195
2018-09-14 00:58 | 24.4776 | 25 | 100 | 33.3312 | 21.7635 | 6.2727 | 27.0011 | 2 | 14.4875 | 31.6066 | 30.3035
2018-09-14 01:02 | 24.4581 | 25 | 100 | 33.3312 | 21.7606 | 6.2872 | 27.0262 | 2 | 14.4733 | 31.1218 | 29.8188
2018-09-14 01:07 | 24.4581 | 25 | 100 | 33.3312 | 21.7441 | 6.3622 | 27.0097 | 2 | 14.4448 | 30.6748 | 29.3658
2018-09-14 01:12 | 24.486 | 25 | 100 | 33.3312 | 21.7251 | 6.3381 | 27.0093 | 2 | 14.4046 | 30.2253 | 28.9079
2018-09-14 01:17 | 24.5535 | 25 | 100 | 33.3312 | 21.7026 | 6.1731 | 27.0318 | 2 | 14.3476 | 29.7723 | 28.4429
2018-09-14 01:22 | 24.5607 | 25 | 100 | 33.3312 | 21.6895 | 6.0922 | 27.034 | 2 | 14.3054 | 30.0585 | 28.7676
2018-09-14 01:26 | 24.4456 | 25 | 100 | 33.3312 | 21.6955 | 6.1822 | 26.995 | 2 | 14.2934 | 31.8465 | 30.6966
2018-09-14 01:31 | 24.3588 | 25 | 100 | 33.3312 | 21.7 | 6.25 | 26.9656 | 2 | 14.2844 | 33.1938 | 32.15
2018-09-14 01:36 | 24.3588 | 25 | 100 | 33.3312 | 21.7 | 6.25 | 26.9656 | 2 | 14.2844 | 33.1938 | 32.15
2018-09-14 01:41 | 24.3618 | 25 | 100 | 33.3312 | 21.6953 | 6.2108 | 26.9864 | 2 | 14.2761 | 33.149 | 32.0834
2018-09-14 01:46 | 24.3807 | 25 | 100 | 33.3312 | 21.6668 | 5.9708 | 27.1139 | 2 | 14.2251 | 32.8745 | 31.6754
2018-09-14 01:50 | 24.3981 | 25 | 100 | 33.3312 | 21.6419 | 5.756 | 27.2312 | 2 | 14.1781 | 32.6219 | 31.3
2018-09-14 01:55 | 24.3981 | 25 | 100 | 33.3312 | 21.6584 | 5.831 | 27.2312 | 2 | 14.1781 | 32.6219 | 31.3
2018-09-14 02:00 | 24.3981 | 25 | 100 | 33.3312 | 21.6749 | 5.906 | 27.2312 | 2 | 14.1781 | 32.6219 | 31.3
2018-09-14 02:05 | 24.3981 | 25 | 100 | 33.3312 | 21.675 | 5.9062 | 27.2372 | 2 | 14.1946 | 31.5112 | 30.1939
2018-09-14 02:10 | 24.3981 | 25 | 100 | 33.3312 | 21.675 | 5.9062 | 27.2432 | 2 | 14.2111 | 30.3967 | 29.0839
2018-09-14 02:14 | 24.3726 | 25 | 100 | 33.3312 | 21.6599 | 5.9884 | 27.2533 | 2 | 14.244 | 29.8973 | 28.567
2018-09-14 02:19 | 24.3447 | 25 | 100 | 33.3312 | 21.6434 | 6.0784 | 27.2638 | 2 | 14.2785 | 29.4563 | 28.1065
2018-09-14 02:24 | 24.2997 | 25 | 100 | 33.3312 | 21.6132 | 6.156 | 27.1972 | 1.9876 | 14.2657 | 31.0306 | 29.7957
2018-09-14 02:29 | 24.2511 | 25 | 100 | 33.3312 | 21.5802 | 6.231 | 27.1147 | 1.9726 | 14.2432 | 33.0181 | 31.9257
2018-09-14 02:34 | 24.2387 | 25 | 100 | 33.3312 | 21.6088 | 6.2388 | 27.1385 | 1.9799 | 14.2543 | 33.738 | 32.5787
2018-09-14 02:38 | 24.2387 | 25 | 100 | 33.3312 | 21.6583 | 6.2238 | 27.1985 | 1.9949 | 14.2768 | 34.0275 | 32.7302
2018-09-14 02:43 | 24.2262 | 25 | 100 | 33.3312 | 21.6641 | 6.2784 | 27.2924 | 2 | 14.2695 | 33.6326 | 32.2918
2018-09-14 02:48 | 24.2073 | 25 | 100 | 33.3312 | 21.6476 | 6.3684 | 27.4034 | 2 | 14.247 | 32.8901 | 31.5538
2018-09-14 02:53 | 24.227 | 25 | 100 | 33.3312 | 21.6667 | 6.3976 | 27.457 | 2 | 14.2279 | 32.1911 | 30.8532
2018-09-14 02:58 | 24.2747 | 25 | 100 | 33.3312 | 21.7117 | 6.3826 | 27.469 | 2 | 14.2114 | 31.5236 | 30.1797
2018-09-14 03:02 | 24.2987 | 25 | 100 | 33.3312 | 21.715 | 6.2335 | 27.4668 | 2 | 14.18 | 30.9305 | 29.5919
2018-09-14 03:07 | 24.2987 | 25 | 100 | 33.3312 | 21.676 | 5.9485 | 27.4503 | 2 | 14.1335 | 30.413 | 29.0909
2018-09-14 03:12 | 24.2909 | 25 | 100 | 33.3312 | 21.6531 | 5.7812 | 27.3879 | 2 | 14.097 | 30.0201 | 28.7169
2018-09-14 03:17 | 24.272 | 25 | 100 | 33.3312 | 21.6531 | 5.7812 | 27.2604 | 2 | 14.0745 | 29.8041 | 28.5234
2018-09-14 03:22 | 24.2433 | 25 | 100 | 33.3312 | 21.666 | 5.8307 | 27.1785 | 2 | 14.0539 | 30.4501 | 29.2072
2018-09-14 03:26 | 24.1947 | 25 | 100 | 33.3312 | 21.705 | 5.9807 | 27.189 | 2 | 14.0374 | 32.8471 | 31.6732
2018-09-14 03:31 | 24.1581 | 25 | 100 | 33.3312 | 21.7344 | 6.0938 | 27.1969 | 2 | 14.025 | 34.6531 | 33.5312
2018-09-14 03:36 | 24.1581 | 25 | 100 | 33.3312 | 21.7344 | 6.0938 | 27.1969 | 2 | 14.025 | 34.6531 | 33.5312
2018-09-14 03:41 | 24.1614 | 25 | 100 | 33.3312 | 21.727 | 6.1035 | 27.2204 | 2 | 14.0221 | 34.4695 | 33.331
2018-09-14 03:46 | 24.1812 | 25 | 100 | 33.3312 | 21.682 | 6.1635 | 27.3644 | 2 | 14.0041 | 33.3445 | 32.104
2018-09-14 03:50 | 24.204 | 25 | 100 | 33.3312 | 21.6411 | 6.2128 | 27.4974 | 2 | 13.9857 | 32.2612 | 30.9272
2018-09-14 03:55 | 24.2616 | 25 | 100 | 33.3312 | 21.6471 | 6.1378 | 27.5034 | 2 | 13.9632 | 31.6582 | 30.3287
2018-09-14 04:00 | 24.3192 | 25 | 100 | 33.3312 | 21.6531 | 6.0628 | 27.5094 | 2 | 13.9407 | 31.0552 | 29.7302
2018-09-14 04:05 | 24.3194 | 25 | 100 | 33.3312 | 21.6531 | 6.1522 | 27.4705 | 2 | 13.969 | 30.5434 | 29.2184
2018-09-14 04:10 | 24.3194 | 25 | 100 | 33.3312 | 21.6531 | 6.2422 | 27.4315 | 2 | 13.9975 | 30.0319 | 28.7069
2018-09-14 04:14 | 24.2931 | 25 | 100 | 33.3312 | 21.6285 | 6.2363 | 27.3473 | 2 | 13.974 | 30.0259 | 28.7515
2018-09-14 04:19 | 24.2643 | 25 | 100 | 33.3312 | 21.6015 | 6.2213 | 27.2588 | 2 | 13.9455 | 30.0679 | 28.849
2018-09-14 04:24 | 24.2355 | 25 | 100 | 33.3312 | 21.5782 | 5.9698 | 27.2064 | 2 | 13.922 | 32.0692 | 30.9033
2018-09-14 04:29 | 24.2067 | 25 | 100 | 33.3312 | 21.5557 | 5.6698 | 27.1614 | 2 | 13.8995 | 34.4722 | 33.3588
2018-09-14 04:34 | 24.1994 | 25 | 100 | 33.3312 | 21.5332 | 5.8289 | 27.2082 | 2 | 13.8814 | 34.4698 | 33.2814
2018-09-14 04:38 | 24.1994 | 25 | 100 | 33.3312 | 21.5107 | 6.1439 | 27.2862 | 2 | 13.8649 | 33.6508 | 32.3439
2018-09-14 04:43 | 24.2053 | 25 | 100 | 33.3312 | 21.5031 | 6.25 | 27.3533 | 2 | 13.8405 | 32.9462 | 31.6033
2018-09-14 04:48 | 24.2143 | 25 | 100 | 33.3312 | 21.5031 | 6.25 | 27.4148 | 2 | 13.812 | 32.2997 | 30.9628
2018-09-14 04:53 | 24.252 | 25 | 100 | 33.3312 | 21.5353 | 6.1108 | 27.4337 | 2 | 13.793 | 31.6689 | 30.3345
2018-09-14 04:58 | 24.3105 | 25 | 100 | 33.3312 | 21.5908 | 5.8708 | 27.4217 | 2 | 13.781 | 31.0494 | 29.715
2018-09-14 05:02 | 24.34 | 25 | 100 | 33.3312 | 21.5912 | 5.8617 | 27.3881 | 2 | 13.775 | 30.4783 | 29.138
2018-09-14 05:07 | 24.34 | 25 | 100 | 33.3312 | 21.5357 | 6.0867 | 27.3326 | 2 | 13.775 | 29.9563 | 28.604
2018-09-14 05:12 | 24.3158 | 25 | 100 | 33.3312 | 21.5031 | 6.2188 | 27.3 | 2 | 13.775 | 29.65 | 28.2906
2018-09-14 05:17 | 24.2573 | 25 | 100 | 33.3312 | 21.5031 | 6.2188 | 27.3 | 2 | 13.775 | 29.65 | 28.2906
2018-09-14 05:22 | 24.2152 | 25 | 100 | 33.3312 | 21.4997 | 6.2237 | 27.2911 | 2 | 13.773 | 30.4743 | 29.1204
2018-09-14 05:26 | 24.2062 | 25 | 100 | 33.3312 | 21.4892 | 6.2387 | 27.2641 | 2 | 13.767 | 32.9733 | 31.6359
2018-09-14 05:31 | 24.1994 | 25 | 100 | 33.3312 | 21.4783 | 6.2463 | 27.267 | 2 | 13.7599 | 34.6159 | 33.2909
2018-09-14 05:36 | 24.1994 | 25 | 100 | 33.3312 | 21.4663 | 6.2313 | 27.3615 | 2 | 13.7494 | 33.6409 | 32.3159
2018-09-14 05:41 | 24.1994 | 25 | 100 | 33.3312 | 21.4555 | 6.2212 | 27.4414 | 2 | 13.7387 | 32.7124 | 31.3859
2018-09-14 05:46 | 24.1994 | 25 | 100 | 33.3312 | 21.451 | 6.2362 | 27.4459 | 2 | 13.7267 | 32.0224 | 30.6869
2018-09-14 05:50 | 24.1994 | 25 | 100 | 33.3312 | 21.4543 | 6.3027 | 27.4531 | 2 | 13.7184 | 31.3372 | 29.9946
2018-09-14 05:55 | 24.1994 | 25 | 100 | 33.3312 | 21.5473 | 6.9627 | 27.4921 | 2 | 13.7529 | 30.7072 | 29.3796
2018-09-14 06:00 | 24.1994 | 25 | 100 | 33.3312 | 21.6403 | 7.6227 | 27.5311 | 2 | 13.7874 | 30.0772 | 28.7646
2018-09-14 06:05 | 24.1994 | 25 | 100 | 33.3312 | 21.6197 | 7.6101 | 27.4162 | 1.9851 | 13.7755 | 29.8926 | 28.6339
2018-09-14 06:10 | 24.1994 | 25 | 100 | 33.3312 | 21.5987 | 7.5951 | 27.3007 | 1.9701 | 13.7635 | 29.7096 | 28.5049
2018-09-14 06:14 | 24.1994 | 25 | 100 | 33.3312 | 21.5708 | 7.5527 | 27.2495 | 1.9688 | 13.7324 | 32.1238 | 30.9827
2018-09-14 06:19 | 24.1994 | 25 | 100 | 33.3312 | 21.5423 | 7.5077 | 27.2045 | 1.9688 | 13.6994 | 34.7848 | 33.7082
2018-09-14 06:24 | 24.1112 | 25 | 100 | 33.3312 | 21.1379 | 44.1218 | 25.0807 | 53.3786 | 13.8394 | 35.1529 | 34.1719
2018-09-14 06:29 | 24.005 | 25 | 100 | 33.3312 | 20.6564 | 88.2518 | 22.5307 | 115.3286 | 14.0149 | 35.0509 | 34.1719
2018-09-14 06:34 | 23.9781 | 25 | 100 | 33.3312 | 20.5344 | 99.4375 | 21.797 | 129.8107 | 14.0471 | 34.9724 | 34.1719
2018-09-14 06:38 | 23.9781 | 25 | 100 | 33.3312 | 20.5344 | 99.4375 | 21.68 | 128.1757 | 14.0306 | 34.9019 | 34.1719
2018-09-14 06:43 | 23.9722 | 25 | 100 | 33.3312 | 20.8467 | 99.6961 | 21.4795 | 127.6548 | 13.9981 | 35.0741 | 34.7399
2018-09-14 06:48 | 23.9632 | 25 | 100 | 33.3312 | 21.3177 | 100.0861 | 21.2365 | 127.6998 | 13.9576 | 35.3696 | 35.5964
2018-09-14 06:53 | 23.8759 | 25 | 100 | 33.3312 | 21.5287 | 100.1543 | 21.2309 | 128.5277 | 13.891 | 35.6225 | 35.5127
2018-09-14 06:58 | 23.7319 | 25 | 100 | 33.3312 | 21.5512 | 99.9893 | 21.3974 | 129.9227 | 13.8055 | 35.8445 | 34.7477
2018-09-14 07:02 | 23.6594 | 25 | 100 | 33.3312 | 21.5625 | 99.9062 | 21.5416 | 130.7516 | 13.8869 | 35.6434 | 34.2337
2018-09-14 07:07 | 23.6594 | 25 | 100 | 33.3312 | 21.5625 | 99.9062 | 21.6631 | 131.0066 | 14.1374 | 35.0134 | 33.9742
2018-09-14 07:12 | 23.6553 | 25 | 100 | 33.3312 | 21.5575 | 99.993 | 21.6842 | 131.1067 | 14.2069 | 34.7634 | 33.9136
2018-09-14 07:17 | 23.6454 | 25 | 100 | 33.3312 | 21.5455 | 100.203 | 21.5627 | 130.9867 | 14.0194 | 35.0529 | 34.1356
2018-09-14 07:22 | 23.6355 | 25 | 100 | 33.3312 | 21.5301 | 100.4724 | 21.4812 | 130.7826 | 13.918 | 35.2845 | 34.4155
2018-09-14 07:26 | 23.6256 | 25 | 100 | 33.3312 | 21.5076 | 100.8624 | 21.4812 | 130.4076 | 13.9915 | 35.3985 | 34.813
2018-09-14 07:31 | 23.6181 | 25 | 100 | 33.3312 | 21.4866 | 100.694 | 21.499 | 130.2211 | 14.0639 | 35.4075 | 35.0822
2018-09-14 07:36 | 23.6181 | 25 | 100 | 33.3312 | 21.4701 | 98.819 | 21.571 | 130.6111 | 14.1329 | 35.0955 | 34.9592
2018-09-14 07:41 | 23.6244 | 25 | 100 | 33.3312 | 21.4563 | 97.25 | 21.6041 | 130.9938 | 14.183 | 34.8843 | 34.8834
2018-09-14 07:46 | 23.6631 | 25 | 100 | 33.3312 | 21.4563 | 97.25 | 21.4376 | 131.3388 | 14.1365 | 35.1903 | 35.0499
2018-09-14 07:50 | 23.6972 | 25 | 100 | 33.3312 | 21.4594 | 97.3279 | 21.3047 | 131.5401 | 14.0983 | 35.4293 | 35.1472
2018-09-14 07:55 | 23.6783 | 25 | 100 | 33.3312 | 21.4984 | 98.3029 | 21.5597 | 130.0851 | 14.1553 | 34.8968 | 34.4467
2018-09-14 08:00 | 23.6594 | 25 | 100 | 33.3312 | 21.5374 | 99.2779 | 21.8147 | 128.6301 | 14.2123 | 34.3643 | 33.7462
2018-09-14 08:05 | 23.6594 | 25 | 100 | 33.3312 | 21.5435 | 100.507 | 21.6497 | 129.1033 | 14.1961 | 34.3401 | 33.3088
2018-09-14 08:10 | 23.6594 | 25 | 100 | 33.3312 | 21.5495 | 101.737 | 21.4832 | 129.5833 | 14.1796 | 34.3176 | 32.8723
2018-09-14 08:14 | 23.6503 | 25 | 100 | 33.3312 | 21.55 | 100.2959 | 21.5852 | 128.9264 | 14.2672 | 34.6649 | 33.8576
2018-09-14 08:19 | 23.6404 | 25 | 100 | 33.3312 | 21.55 | 98.6009 | 21.7127 | 128.1614 | 14.3647 | 35.0474 | 34.9781
2018-09-14 08:24 | 23.6305 | 25.3981 | 100 | 33.3312 | 21.5413 | 99.0096 | 21.6609 | 129.3881 | 14.3713 | 34.7378 | 34.2488
2018-09-14 08:29 | 23.6206 | 25.8778 | 100 | 33.3312 | 21.5308 | 99.8496 | 21.5724 | 131.0231 | 14.3593 | 34.2863 | 33.1403
2018-09-14 08:34 | 23.6181 | 25.9994 | 100 | 33.3312 | 21.536 | 99.8721 | 21.6082 | 131.1576 | 14.4458 | 34.2637 | 33.3532
2018-09-14 08:38 | 23.6181 | 25.9994 | 100 | 33.3312 | 21.5465 | 99.6171 | 21.6862 | 130.7826 | 14.5658 | 34.3867 | 34.0147
2018-09-14 08:43 | 23.6438 | 25.9994 | 100 | 33.3312 | 21.55 | 99.8496 | 21.5175 | 131.8202 | 14.663 | 34.3575 | 33.8127
2018-09-14 08:48 | 23.6825 | 25.9994 | 100 | 33.3312 | 21.55 | 100.3296 | 21.2235 | 133.5752 | 14.7485 | 34.251 | 33.1722
2018-09-14 08:53 | 23.6988 | 25.9994 | 100 | 33.3312 | 21.55 | 100.5312 | 21.2218 | 133.9733 | 14.8696 | 34.0967 | 32.797
2018-09-14 08:58 | 23.6988 | 25.9994 | 100 | 33.3312 | 21.55 | 100.5312 | 21.4318 | 133.3883 | 15.0166 | 33.9077 | 32.614
2018-09-14 09:02 | 23.6795 | 25.9994 | 100 | 33.3312 | 21.553 | 100.278 | 21.5844 | 133.1682 | 15.2493 | 33.7753 | 32.618
2018-09-14 09:07 | 23.6408 | 25.9994 | 100 | 33.3312 | 21.559 | 99.768 | 21.6789 | 133.3182 | 15.5688 | 33.7003 | 32.8115
2018-09-14 09:12 | 23.6895 | 25.9994 | 100 | 33.3312 | 21.5693 | 99.6485 | 21.6408 | 132.9724 | 15.7488 | 33.5267 | 32.8587
2018-09-14 09:17 | 23.8623 | 25.9994 | 100 | 33.3312 | 21.5858 | 100.0835 | 21.4143 | 131.9224 | 15.7308 | 33.2132 | 32.6982
2018-09-14 09:22 | 23.9781 | 25.9994 | 100 | 33.3312 | 21.5969 | 100.375 | 21.31 | 131.1792 | 15.7341 | 32.9091 | 32.3521
2018-09-14 09:26 | 23.9781 | 25.9994 | 100 | 33.3312 | 21.5969 | 100.375 | 21.454 | 131.0592 | 15.7806 | 32.6241 | 31.6291
2018-09-14 09:31 | 23.9735 | 25.9994 | 100 | 33.3312 | 21.5954 | 100.1642 | 21.591 | 130.8393 | 15.8378 | 32.2818 | 31.01
2018-09-14 09:36 | 23.9546 | 25.9994 | 100 | 33.3312 | 21.5894 | 99.3092 | 21.7065 | 130.3143 | 15.9278 | 31.7643 | 30.7085
2018-09-14 09:41 | 23.9514 | 25.9994 | 100 | 33.3312 | 21.5817 | 98.6256 | 21.796 | 129.8799 | 16.0097 | 31.3481 | 30.4959
2018-09-14 09:46 | 24.0288 | 25.9994 | 100 | 33.3312 | 21.5652 | 98.8206 | 21.7525 | 129.9099 | 16.0502 | 31.4516 | 30.7389
2018-09-14 09:50 | 24.1 | 25.9994 | 100 | 33.3312 | 21.5474 | 99.0815 | 21.7 | 130.0333 | 16.0706 | 31.5929 | 31.009
2018-09-14 09:55 | 24.1 | 25.9994 | 100 | 33.3312 | 21.5144 | 100.1015 | 21.544 | 131.2333 | 15.8591 | 32.1689 | 31.591
2018-09-14 10:00 | 24.1 | 25.9994 | 100 | 33.3312 | 21.4814 | 101.1215 | 21.388 | 132.4333 | 15.6476 | 32.7449 | 32.173
2018-09-14 10:05 | 24.1 | 25.9994 | 100 | 33.3312 | 21.5201 | 100.2879 | 21.4099 | 131.2716 | 15.6424 | 32.7514 | 32.169
2018-09-14 10:10 | 24.1 | 25.9994 | 100 | 33.3312 | 21.5591 | 99.4479 | 21.4324 | 130.1016 | 15.6379 | 32.7559 | 32.163
2018-09-14 10:14 | 24.0466 | 25.9994 | 100 | 33.3312 | 21.5776 | 100.1695 | 21.4494 | 131.3013 | 15.8608 | 32.8453 | 32.1625
2018-09-14 10:19 | 23.9881 | 25.9994 | 100 | 33.3312 | 21.5941 | 101.0395 | 21.4659 | 132.7263 | 16.1053 | 32.9428 | 32.1625
2018-09-14 10:24 | 24.0424 | 25.9994 | 100 | 33.3312 | 21.638 | 100.3286 | 21.653 | 131.363 | 16.0759 | 32.9681 | 32.0019
2018-09-14 10:29 | 24.1198 | 25.9994 | 100 | 33.3312 | 21.6875 | 99.2936 | 21.875 | 129.428 | 15.9904 | 32.9786 | 31.8084
2018-09-14 10:34 | 24.1394 | 25.9994 | 100 | 33.3312 | 21.6832 | 99.3784 | 21.695 | 130.0573 | 16.0751 | 32.4829 | 31.4089
2018-09-14 10:38 | 24.1394 | 25.9994 | 100 | 33.3312 | 21.6607 | 99.8434 | 21.3785 | 131.5573 | 16.2176 | 31.8154 | 30.9394
2018-09-14 10:43 | 24.1585 | 25.9994 | 100 | 33.3312 | 21.683 | 100.0696 | 21.3345 | 131.0677 | 16.3144 | 31.3081 | 30.6211
2018-09-14 10:48 | 24.1873 | 25.9994 | 100 | 33.3312 | 21.728 | 100.1746 | 21.429 | 129.5677 | 16.3879 | 30.8821 | 30.3796
2018-09-14 10:53 | 24.1936 | 25.9994 | 100 | 33.3312 | 21.753 | 99.8795 | 21.4879 | 130.7641 | 16.4187 | 30.5283 | 30.1129
2018-09-14 10:58 | 24.1837 | 25.9994 | 100 | 33.3312 | 21.7635 | 99.2945 | 21.5209 | 133.9141 | 16.4187 | 30.2268 | 29.8279
2018-09-14 11:02 | 24.1788 | 25.9994 | 100 | 33.3312 | 21.7576 | 98.7691 | 21.5047 | 134.5541 | 16.4247 | 30.075 | 29.5823
2018-09-14 11:07 | 24.1788 | 25.9994 | 100 | 33.3312 | 21.7351 | 98.3041 | 21.4387 | 132.6491 | 16.4367 | 30.075 | 29.3768
2018-09-14 11:12 | 24.1985 | 25.9994 | 100 | 33.3312 | 21.7219 | 98.0312 | 21.4638 | 130.0314 | 16.3873 | 30.0663 | 29.0672
2018-09-14 11:17 | 24.2462 | 25.9994 | 100 | 33.3312 | 21.7219 | 98.0312 | 21.6183 | 126.4014 | 16.2508 | 30.0453 | 28.6097
2018-09-14 11:22 | 24.2814 | 25.9994 | 100 | 33.3312 | 21.7145 | 98.2786 | 21.6853 | 125.1315 | 16.148 | 30.0847 | 28.5466
2018-09-14 11:26 | 24.2913 | 25.9994 | 100 | 33.3312 | 21.692 | 99.0286 | 21.5743 | 128.6565 | 16.1135 | 30.2467 | 29.2846
2018-09-14 11:31 | 24.2987 | 25.9994 | 100 | 33.3312 | 21.675 | 99.5938 | 21.5017 | 131.4049 | 16.0845 | 30.4176 | 29.8181
2018-09-14 11:36 | 24.2987 | 25.9994 | 100 | 33.3312 | 21.675 | 99.5938 | 21.5467 | 131.7799 | 16.0725 | 30.6156 | 29.7266
2018-09-14 11:41 | 24.2924 | 25.9994 | 100 | 33.3312 | 21.676 | 99.6525 | 21.5699 | 131.8661 | 16.1014 | 30.8148 | 29.6737
2018-09-14 11:46 | 24.2537 | 25.9994 | 100 | 33.3312 | 21.682 | 100.0125 | 21.4814 | 130.4711 | 16.3399 | 31.0203 | 29.8192
2018-09-14 11:50 | 24.2197 | 25.9994 | 100 | 33.3312 | 21.6893 | 100.333 | 21.3995 | 129.2654 | 16.5527 | 31.2107 | 29.9385
2018-09-14 11:55 | 24.2395 | 25.9994 | 100 | 33.3312 | 21.7118 | 100.198 | 21.3935 | 130.2404 | 16.4687 | 31.2272 | 29.7555
2018-09-14 12:00 | 24.2593 | 25.9994 | 100 | 33.3312 | 21.7343 | 100.063 | 21.3875 | 131.2154 | 16.3847 | 31.2437 | 29.5725
2018-09-14 12:05 | 24.2594 | 25.9994 | 100 | 33.3312 | 21.685 | 99.7635 | 21.5474 | 130.2172 | 16.3784 | 31.2004 | 29.545
2018-09-14 12:10 | 24.2594 | 25.9994 | 100 | 33.3312 | 21.6355 | 99.4635 | 21.7079 | 129.2122 | 16.3724 | 31.1569 | 29.518
2018-09-14 12:14 | 24.224 | 25.9994 | 100 | 33.3312 | 21.6107 | 100.0539 | 21.652 | 130.1113 | 16.3719 | 31.7627 | 30.7402
2018-09-14 12:19 | 24.1853 | 25.9994 | 100 | 33.3312 | 21.5882 | 100.7289 | 21.5755 | 131.1912 | 16.3719 | 32.4302 | 32.0812
2018-09-14 12:24 | 24.187 | 25.9994 | 100 | 33.3312 | 21.5794 | 100.8313 | 21.5339 | 130.7402 | 16.3669 | 32.7803 | 32.577
2018-09-14 12:29 | 24.1969 | 25.9994 | 100 | 33.3312 | 21.5734 | 100.8163 | 21.4994 | 129.9752 | 16.3609 | 33.0653 | 32.8995
2018-09-14 12:34 | 24.1994 | 25.9994 | 100 | 33.3312 | 21.5842 | 100.0846 | 21.5365 | 129.7141 | 16.5553 | 33.086 | 32.7528
2018-09-14 12:38 | 24.1994 | 25.9994 | 100 | 33.3312 | 21.6007 | 99.1096 | 21.598 | 129.6241 | 16.8178 | 33.017 | 32.4468
2018-09-14 12:43 | 24.1994 | 25.9994 | 100 | 33.3312 | 21.5883 | 99.0896 | 21.578 | 129.4644 | 16.8436 | 32.6754 | 32.1508
2018-09-14 12:48 | 24.1994 | 25.9994 | 100 | 33.3312 | 21.5613 | 99.5546 | 21.5165 | 129.2694 | 16.7491 | 32.1954 | 31.8598
2018-09-14 12:53 | 24.2213 | 25.9994 | 100 | 33.3312 | 21.5335 | 100.0805 | 21.475 | 129.9355 | 16.7155 | 32.1625 | 31.9619
2018-09-14 12:58 | 24.2591 | 25.9994 | 100 | 33.3312 | 21.505 | 100.6505 | 21.448 | 131.2255 | 16.726 | 32.4535 | 32.3489
2018-09-14 13:02 | 24.2781 | 25.9994 | 100 | 33.3312 | 21.4906 | 100.9375 | 21.4537 | 132.374 | 16.7149 | 32.6775 | 32.5974
2018-09-14 13:07 | 24.2781 | 25.9994 | 100 | 33.3312 | 21.4906 | 100.9375 | 21.4927 | 133.379 | 16.6819 | 32.8335 | 32.7054
2018-09-14 13:12 | 24.2863 | 25.9994 | 100 | 33.3312 | 21.4906 | 100.9003 | 21.4654 | 133.7518 | 16.7152 | 33.0074 | 32.7687
2018-09-14 13:17 | 24.3061 | 25.9994 | 100 | 33.3312 | 21.4906 | 100.8103 | 21.3439 | 133.2268 | 16.8427 | 33.2069 | 32.7687
2018-09-14 13:22 | 24.2938 | 25.9994 | 100 | 33.3312 | 21.502 | 100.2008 | 21.3154 | 132.8255 | 16.897 | 33.1863 | 32.4882
2018-09-14 13:26 | 24.2164 | 25.9994 | 100 | 33.3312 | 21.5365 | 98.5358 | 21.4759 | 132.6755 | 16.8025 | 32.7182 | 31.6377
2018-09-14 13:31 | 24.1581 | 25.9994 | 100 | 33.3312 | 21.5625 | 97.2812 | 21.5477 | 131.6935 | 16.7642 | 32.3375 | 31.0738
2018-09-14 13:36 | 24.1581 | 25.9994 | 100 | 33.3312 | 21.5625 | 97.2812 | 21.3482 | 128.1685 | 16.8977 | 32.2235 | 31.3858
2018-09-14 13:41 | 24.1581 | 25.9994 | 100 | 33.3312 | 21.5552 | 97.4624 | 21.2172 | 125.6912 | 17.0275 | 32.1976 | 31.7286
2018-09-14 13:46 | 24.1581 | 25.9994 | 100 | 33.3312 | 21.5102 | 98.5724 | 21.4377 | 128.5862 | 17.1385 | 32.6236 | 32.2296
2018-09-14 13:50 | 24.162 | 25.9994 | 100 | 33.3312 | 21.4696 | 99.5782 | 21.6429 | 131.1901 | 17.2357 | 33.0225 | 32.7109
2018-09-14 13:55 | 24.2106 | 25.9994 | 100 | 33.3312 | 21.4801 | 99.3832 | 21.6714 | 130.4401 | 17.1742 | 33.108 | 32.9644
2018-09-14 14:00 | 24.2592 | 25.9994 | 100 | 33.3312 | 21.4906 | 99.1882 | 21.6999 | 129.6901 | 17.1127 | 33.1935 | 33.2179
2018-09-14 14:05 | 24.2594 | 25.9994 | 100 | 33.3312 | 21.4861 | 99.6808 | 21.6716 | 128.7757 | 16.9795 | 33.1085 | 33.0244
2018-09-14 14:10 | 24.2594 | 25.9994 | 100 | 33.3312 | 21.4816 | 100.1758 | 21.6431 | 127.8607 | 16.846 | 33.023 | 32.8294
2018-09-14 14:14 | 24.3202 | 25.9994 | 100 | 33.3312 | 21.4812 | 100.2188 | 21.479 | 127.5073 | 16.6727 | 32.8732 | 32.3851
2018-09-14 14:19 | 24.3868 | 25.9994 | 100 | 33.3312 | 21.4812 | 100.2188 | 21.302 | 127.2073 | 16.4957 | 32.7172 | 31.9171
2018-09-14 14:24 | 24.3824 | 25.9994 | 100 | 33.3312 | 21.4999 | 100.9905 | 21.4611 | 128.1147 | 16.5677 | 32.8151 | 31.8064
2018-09-14 14:29 | 24.3635 | 25.9994 | 100 | 33.3312 | 21.5224 | 101.9205 | 21.6891 | 129.2697 | 16.6907 | 32.9651 | 31.7689
2018-09-14 14:34 | 24.3588 | 25.9994 | 100 | 33.3312 | 21.5315 | 101.5964 | 21.5151 | 128.5547 | 16.8283 | 33.0401 | 32.2823
2018-09-14 14:38 | 24.3588 | 25.9994 | 100 | 33.3312 | 21.536 | 100.8464 | 21.2046 | 127.2047 | 16.9708 | 33.0896 | 32.9828
2018-09-14 14:43 | 24.3588 | 25.9994 | 100 | 33.3312 | 21.5226 | 100.0068 | 21.2393 | 128.2919 | 17.0267 | 33.0774 | 32.9681
2018-09-14 14:48 | 24.3588 | 25.9994 | 100 | 33.3312 | 21.5001 | 99.1218 | 21.4493 | 130.6169 | 17.0387 | 33.0339 | 32.5901
2018-09-14 14:53 | 24.3864 | 25.9994 | 100 | 33.3312 | 21.4906 | 99.2371 | 21.5053 | 131.8895 | 16.8898 | 32.9191 | 32.1251
2018-09-14 14:58 | 24.4341 | 25.9994 | 100 | 33.3312 | 21.4906 | 100.0771 | 21.4498 | 132.3995 | 16.6243 | 32.7526 | 31.5971
2018-09-14 15:02 | 24.4581 | 25.9994 | 100 | 33.3312 | 21.4936 | 100.2468 | 21.4636 | 132.5967 | 16.6336 | 32.7112 | 31.7431
2018-09-14 15:07 | 24.4581 | 25.9994 | 100 | 33.3312 | 21.4996 | 99.7368 | 21.5476 | 132.4767 | 16.9216 | 32.7967 | 32.5726
2018-09-14 15:12 | 24.4544 | 25.9994 | 100 | 33.3312 | 21.5031 | 99.4375 | 21.5715 | 131.8236 | 16.9853 | 32.907 | 33.0817
2018-09-14 15:17 | 24.4454 | 25.9994 | 100 | 33.3312 | 21.5031 | 99.4375 | 21.51 | 130.4136 | 16.7303 | 33.0525 | 33.1357
2018-09-14 15:22 | 24.4489 | 25.9994 | 100 | 33.3312 | 21.4997 | 99.6156 | 21.4742 | 129.4885 | 16.5539 | 33.1342 | 32.9408
2018-09-14 15:26 | 24.4777 | 25.9994 | 100 | 33.3312 | 21.4892 | 100.1556 | 21.4907 | 129.5485 | 16.5374 | 33.0862 | 32.2403
2018-09-14 15:31 | 24.4994 | 25.9994 | 100 | 33.3312 | 21.4879 | 100.6734 | 21.5072 | 129.6714 | 16.5616 | 32.9927 | 31.8109
2018-09-14 15:36 | 24.4994 | 25.9994 | 100 | 33.3312 | 21.5149 | 101.1234 | 21.5237 | 129.9864 | 16.7101 | 32.7602 | 32.2099
2018-09-14 15:41 | 24.4931 | 25.9994 | 100 | 33.3312 | 21.5375 | 101.0985 | 21.5422 | 130.2671 | 16.8111 | 32.5903 | 32.4691
2018-09-14 15:46 | 24.4544 | 25.9994 | 100 | 33.3312 | 21.5375 | 98.6385 | 21.5707 | 130.3721 | 16.6686 | 32.7418 | 32.0116
2018-09-14 15:50 | 24.4187 | 25.9994 | 100 | 33.3312 | 21.5375 | 96.375 | 21.6026 | 130.4041 | 16.5343 | 32.8877 | 31.6388
2018-09-14 15:55 | 24.4187 | 25.9994 | 100 | 33.3312 | 21.5375 | 96.375 | 21.6746 | 129.5941 | 16.4938 | 32.9687 | 32.2418
2018-09-14 16:00 | 24.4187 | 25.9994 | 100 | 33.3312 | 21.5375 | 96.375 | 21.7466 | 128.7841 | 16.4533 | 33.0497 | 32.8448
2018-09-14 16:05 | 24.4376 | 25.9994 | 100 | 33.3312 | 21.5046 | 98.7368 | 21.5152 | 128.4076 | 16.4202 | 33.2533 | 33.1533
2018-09-14 16:10 | 24.4565 | 25.9994 | 100 | 33.3312 | 21.4716 | 101.1068 | 21.2827 | 128.0326 | 16.3872 | 33.4573 | 33.4608
2018-09-14 16:14 | 24.4581 | 25.9994 | 100 | 33.3312 | 21.4688 | 101.3125 | 21.3584 | 129.1917 | 16.6077 | 33.101 | 32.9122
2018-09-14 16:19 | 24.4581 | 25.9994 | 100 | 33.3312 | 21.4688 | 101.3125 | 21.4634 | 130.4967 | 16.8522 | 32.6915 | 32.2822
2018-09-14 16:24 | 24.4111 | 25.9994 | 100 | 33.3312 | 21.4737 | 100.827 | 21.49 | 130.2208 | 16.7045 | 32.2783 | 32.165
2018-09-14 16:29 | 24.3544 | 25.9994 | 100 | 33.3312 | 21.4797 | 100.242 | 21.5005 | 129.6208 | 16.4765 | 31.8643 | 32.153
2018-09-14 16:34 | 24.34 | 25.9994 | 100 | 33.3312 | 21.4812 | 100.0938 | 21.5154 | 130.4318 | 16.4187 | 32.2498 | 32.4199
2018-09-14 16:38 | 24.34 | 25.9994 | 100 | 33.3312 | 21.4812 | 100.0938 | 21.5319 | 131.7218 | 16.4187 | 32.9068 | 32.7814
2018-09-14 16:43 | 24.3012 | 25.9994 | 100 | 33.3312 | 21.4882 | 100.1335 | 21.5375 | 131.818 | 16.4337 | 33.2097 | 32.9678
2018-09-14 16:48 | 24.2427 | 25.9994 | 100 | 33.3312 | 21.4987 | 100.1935 | 21.5375 | 131.308 | 16.4562 | 33.3327 | 33.0653
2018-09-14 16:53 | 24.2129 | 25.9994 | 100 | 33.3312 | 21.5031 | 100.2188 | 21.3931 | 95.1453 | 16.3038 | 33.2783 | 32.8784
2018-09-14 16:58 | 24.2039 | 25.9994 | 100 | 33.3312 | 21.5031 | 100.2188 | 21.1441 | 33.1503 | 16.0248 | 33.0953 | 32.4854
2018-09-14 17:02 | 24.1994 | 25.9994 | 100 | 33.3312 | 21.5001 | 77.6367 | 21.0709 | 1.9449 | 15.8419 | 32.9018 | 32.1266
2018-09-14 17:07 | 24.1994 | 25.9994 | 100 | 33.3312 | 21.4941 | 32.1567 | 21.1759 | 1.9599 | 15.7564 | 32.6978 | 31.8026
2018-09-14 17:12 | 24.2827 | 25.9994 | 100 | 33.3312 | 21.5662 | 5.2208 | 21.3175 | 1.9749 | 15.6784 | 32.3643 | 31.3255
2018-09-14 17:17 | 24.4843 | 25.9994 | 100 | 33.3312 | 21.7492 | 4.6208 | 21.511 | 1.9899 | 15.6109 | 31.8468 | 30.631
2018-09-14 17:22 | 24.6066 | 25.9994 | 100 | 33.3312 | 21.9011 | 4.2188 | 21.699 | 1.9951 | 15.5488 | 31.3526 | 30.0147
2018-09-14 17:26 | 24.5679 | 25.9994 | 100 | 33.3312 | 21.9896 | 4.2188 | 21.876 | 1.9801 | 15.4978 | 30.9056 | 29.5572
2018-09-14 17:31 | 24.5388 | 25.9994 | 100 | 33.3312 | 22.074 | 4.3667 | 22.0489 | 1.9688 | 15.469 | 30.4785 | 29.1249
2018-09-14 17:36 | 24.5388 | 25.9994 | 100 | 33.3312 | 22.146 | 4.9667 | 22.2094 | 1.9688 | 15.508 | 30.1125 | 28.7694
2018-09-14 17:41 | 24.5451 | 25.9994 | 100 | 33.3312 | 22.1982 | 5.4785 | 22.3709 | 1.9712 | 15.523 | 29.9495 | 28.6555
2018-09-14 17:46 | 24.5838 | 25.9994 | 100 | 33.3312 | 22.1487 | 5.5385 | 22.5374 | 1.9862 | 15.415 | 30.827 | 29.7805
2018-09-14 17:50 | 24.624 | 25.9994 | 100 | 33.3312 | 22.1066 | 5.6057 | 22.7097 | 1.9988 | 15.3138 | 31.6448 | 30.8053
2018-09-14 17:55 | 24.6816 | 25.9994 | 100 | 33.3312 | 22.1501 | 5.7557 | 22.9482 | 1.9838 | 15.2913 | 31.7753 | 30.6763
2018-09-14 18:00 | 24.7392 | 25.9994 | 100 | 33.3312 | 22.1936 | 5.9057 | 23.1867 | 1.9688 | 15.2688 | 31.9058 | 30.5473
2018-09-14 18:05 | 24.8255 | 25.9994 | 100 | 33.3312 | 22.1938 | 5.9062 | 23.3026 | 1.9688 | 15.2403 | 32.5221 | 31.2928
2018-09-14 18:10 | 24.9119 | 25.9994 | 100 | 33.3312 | 22.1938 | 5.9062 | 23.4181 | 1.9688 | 15.2118 | 33.1401 | 32.0413
2018-09-14 18:14 | 24.8495 | 25.9994 | 100 | 33.3312 | 22.1787 | 5.8515 | 23.6199 | 1.9824 | 15.1628 | 32.5801 | 31.4775
2018-09-14 18:19 | 24.773 | 25.9994 | 100 | 33.3312 | 22.1622 | 5.7915 | 23.8299 | 1.9974 | 15.1118 | 31.9081 | 30.789
2018-09-14 18:24 | 24.8071 | 25.9994 | 100 | 33.3312 | 22.1594 | 5.7812 | 24.0536 | 2 | 15.0932 | 31.6456 | 30.4876
2018-09-14 18:29 | 24.8638 | 25.9994 | 100 | 33.3312 | 22.1594 | 5.7812 | 24.2801 | 2 | 15.0812 | 31.4671 | 30.2656
2018-09-14 18:34 | 24.8781 | 25.9994 | 100 | 33.3312 | 22.1807 | 5.7365 | 24.445 | 1.9888 | 15.0568 | 31.7074 | 30.3258
2018-09-14 18:38 | 24.8781 | 25.9994 | 100 | 33.3312 | 22.2092 | 5.6765 | 24.589 | 1.9738 | 15.0283 | 32.0899 | 30.4818
2018-09-14 18:43 | 24.9104 | 25.9994 | 100 | 33.3312 | 22.171 | 5.696 | 24.8723 | 1.9688 | 15.0227 | 32.2506 | 30.7741
2018-09-14 18:48 | 24.959 | 25.9994 | 100 | 33.3312 | 22.099 | 5.756 | 25.2263 | 1.9688 | 15.0287 | 32.2986 | 31.1356
2018-09-14 18:53 | 25.018 | 25.9994 | 100 | 33.3312 | 22.0688 | 5.6421 | 25.4298 | 1.9688 | 15.0252 | 32.157 | 31.1562
2018-09-14 18:58 | 25.0846 | 25.9994 | 100 | 33.3312 | 22.0688 | 5.4021 | 25.5243 | 1.9688 | 15.0147 | 31.878 | 30.9297
2018-09-14 19:02 | 25.1181 | 25.9994 | 100 | 33.3312 | 22.0576 | 5.4674 | 25.5391 | 1.9688 | 14.9975 | 31.59 | 30.5989
2018-09-14 19:07 | 25.1181 | 25.9994 | 100 | 33.3312 | 22.0351 | 5.8424 | 25.4731 | 1.9688 | 14.9735 | 31.293 | 30.1624
2018-09-14 19:12 | 25.0787 | 25.9994 | 100 | 33.3312 | 22.0039 | 6.0253 | 25.448 | 1.9688 | 14.955 | 31.2458 | 30.0203
2018-09-14 19:17 | 24.9833 | 25.9994 | 100 | 33.3312 | 21.9604 | 5.9353 | 25.481 | 1.9688 | 14.9445 | 31.5533 | 30.2963
2018-09-14 19:22 | 24.9508 | 25.9994 | 100 | 33.3312 | 21.9312 | 5.8354 | 25.512 | 1.9688 | 14.9355 | 31.7876 | 30.5555
2018-09-14 19:26 | 25.0462 | 25.9994 | 100 | 33.3312 | 21.9312 | 5.7154 | 25.539 | 1.9688 | 14.9295 | 31.8731 | 30.7805
2018-09-14 19:31 | 25.1181 | 25.9994 | 100 | 33.3312 | 21.9435 | 5.6657 | 25.5664 | 1.9651 | 14.9139 | 31.7796 | 30.7655
2018-09-14 19:36 | 25.1181 | 25.9994 | 100 | 33.3312 | 21.993 | 5.8307 | 25.5949 | 1.9501 | 14.8689 | 31.1391 | 30.017
2018-09-14 19:41 | 25.1181 | 25.9994 | 100 | 33.3312 | 22.028 | 5.9908 | 25.6141 | 1.9399 | 14.8303 | 30.6533 | 29.4883
2018-09-14 19:46 | 25.1181 | 25.9994 | 100 | 33.3312 | 21.989 | 6.1258 | 25.5856 | 1.9549 | 14.8243 | 30.9608 | 30.0868
2018-09-14 19:50 | 25.1097 | 25.9994 | 100 | 33.3312 | 21.9566 | 6.2009 | 25.5617 | 1.9676 | 14.8192 | 31.2471 | 30.5988
2018-09-14 19:55 | 25.0044 | 25.9994 | 100 | 33.3312 | 22.0001 | 5.5859 | 25.5902 | 1.9526 | 14.8252 | 31.2891 | 30.1143
2018-09-14 20:00 | 24.8991 | 25.9994 | 100 | 33.3312 | 22.0436 | 4.9709 | 25.6187 | 1.9376 | 14.8312 | 31.3311 | 29.6298
2018-09-14 20:05 | 25.0422 | 25.9994 | 100 | 33.3312 | 21.9735 | 5.3424 | 25.6187 | 1.9524 | 14.8417 | 30.7946 | 29.4129
2018-09-14 20:10 | 25.1863 | 25.9994 | 100 | 33.3312 | 21.903 | 5.7174 | 25.6187 | 1.9674 | 14.8522 | 30.2561 | 29.1969
2018-09-14 20:14 | 25.0673 | 25.9994 | 100 | 33.3312 | 21.8969 | 5.75 | 25.527 | 1.9688 | 14.8696 | 30.2792 | 29.2713
2018-09-14 20:19 | 24.9232 | 25.9994 | 100 | 33.3312 | 21.8969 | 5.75 | 25.4265 | 1.9688 | 14.8876 | 30.3557 | 29.3733
2018-09-14 20:24 | 24.9704 | 25.9994 | 100 | 33.3312 | 21.9106 | 5.8122 | 25.4517 | 1.9688 | 14.8757 | 31.3472 | 30.1064
2018-09-14 20:29 | 25.0569 | 25.9994 | 100 | 33.3312 | 21.9271 | 5.8872 | 25.5027 | 1.9688 | 14.8577 | 32.5262 | 30.9689
2018-09-14 20:34 | 25.0787 | 25.9994 | 100 | 33.3312 | 21.9469 | 5.6375 | 25.5358 | 1.9688 | 14.824 | 33.0658 | 31.6175
2018-09-14 20:38 | 25.0787 | 25.9994 | 100 | 33.3312 | 21.9679 | 5.2775 | 25.5628 | 1.9688 | 14.785 | 33.3883 | 32.1935
2018-09-14 20:43 | 25.0537 | 25.9994 | 100 | 33.3312 | 21.975 | 5.1562 | 25.6127 | 1.9688 | 14.7639 | 33.0612 | 32.0015
2018-09-14 20:48 | 25.0159 | 25.9994 | 100 | 33.3312 | 21.975 | 5.1562 | 25.6742 | 1.9688 | 14.7519 | 32.4042 | 31.4195
2018-09-14 20:53 | 25 | 25.9994 | 100 | 33.3312 | 21.9941 | 5.1476 | 25.7061 | 1.9688 | 14.7408 | 31.8254 | 30.8906
2018-09-14 20:58 | 25 | 25.9994 | 100 | 33.3312 | 22.0271 | 5.1326 | 25.7166 | 1.9688 | 14.7303 | 31.3034 | 30.4001
2018-09-14 21:02 | 25.076 | 25.9994 | 100 | 33.3312 | 22.011 | 5.125 | 25.7219 | 1.9688 | 14.7131 | 30.9095 | 29.9342
2018-09-14 21:07 | 25.229 | 25.9994 | 100 | 33.3312 | 21.945 | 5.125 | 25.7219 | 1.9688 | 14.6891 | 30.6455 | 29.4932
2018-09-14 21:12 | 25.2555 | 25.9994 | 100 | 33.3312 | 21.9062 | 5.125 | 25.7473 | 1.9688 | 14.6868 | 30.3307 | 29.0677
2018-09-14 21:17 | 25.1025 | 25.9994 | 100 | 33.3312 | 21.9062 | 5.125 | 25.8088 | 1.9688 | 14.7153 | 29.9437 | 28.6642
2018-09-14 21:22 | 25 | 25.9994 | 100 | 33.3312 | 21.8988 | 5.125 | 25.85 | 1.9688 | 14.725 | 30.0876 | 28.8856
2018-09-14 21:26 | 25 | 25.9994 | 100 | 33.3312 | 21.8763 | 5.125 | 25.85 | 1.9688 | 14.6965 | 31.3101 | 30.3766
2018-09-14 21:31 | 25 | 25.9994 | 100 | 33.3312 | 21.8623 | 5.1657 | 25.8622 | 1.9688 | 14.6669 | 32.4076 | 31.6117
2018-09-14 21:36 | 25 | 25.9994 | 100 | 33.3312 | 21.8743 | 5.3307 | 25.9117 | 1.9688 | 14.6339 | 33.1231 | 32.0647
2018-09-14 21:41 | 25.025 | 25.9994 | 100 | 33.3312 | 21.8898 | 5.4541 | 25.9585 | 1.9688 | 14.6043 | 33.6051 | 32.3277
2018-09-14 21:46 | 25.178 | 25.9994 | 100 | 33.3312 | 21.9228 | 5.3641 | 25.9915 | 1.9688 | 14.5923 | 32.8896 | 31.6167
2018-09-14 21:50 | 25.3149 | 25.9994 | 100 | 33.3312 | 21.9505 | 5.2932 | 26.0303 | 1.9688 | 14.5777 | 32.1886 | 30.9182
2018-09-14 21:55 | 25.2672 | 25.9994 | 100 | 33.3312 | 21.9175 | 5.4432 | 26.1353 | 1.9688 | 14.5327 | 31.6546 | 30.3632
2018-09-14 22:00 | 25.2195 | 25.9994 | 100 | 33.3312 | 21.8845 | 5.5932 | 26.2403 | 1.9688 | 14.4877 | 31.1206 | 29.8082
2018-09-14 22:05 | 25.2194 | 25.9994 | 100 | 33.3312 | 21.856 | 5.5938 | 26.3064 | 1.9688 | 14.4875 | 30.6838 | 29.3817
2018-09-14 22:10 | 25.2194 | 25.9994 | 100 | 33.3312 | 21.8275 | 5.5938 | 26.3724 | 1.9688 | 14.4875 | 30.2473 | 28.9557
2018-09-14 22:14 | 25.272 | 25.9994 | 100 | 33.3312 | 21.825 | 5.5938 | 26.3179 | 1.9688 | 14.445 | 29.9793 | 28.7626
2018-09-14 22:19 | 25.3296 | 25.9994 | 100 | 33.3312 | 21.825 | 5.5938 | 26.2519 | 1.9688 | 14.3985 | 29.7273 | 28.5916
2018-09-14 22:24 | 25.2677 | 25.9994 | 100 | 33.3312 | 21.7516 | 5.6684 | 26.2593 | 1.9688 | 14.3869 | 31.2615 | 30.238
2018-09-14 22:29 | 25.1813 | 25.9994 | 100 | 33.3312 | 21.6631 | 5.7584 | 26.2818 | 1.9688 | 14.3824 | 33.162 | 32.257
2018-09-14 22:34 | 25.1594 | 25.9994 | 100 | 33.3312 | 21.6664 | 6.0052 | 26.3659 | 1.9688 | 14.3723 | 33.4511 | 32.3667
2018-09-14 22:38 | 25.1594 | 25.9994 | 100 | 33.3312 | 21.7009 | 6.3052 | 26.4709 | 1.9688 | 14.3603 | 33.1931 | 31.8282
2018-09-14 22:43 | 25.1212 | 25.9994 | 100 | 33.3312 | 21.7125 | 6.4062 | 26.5679 | 1.9688 | 14.3483 | 32.6845 | 31.2539
2018-09-14 22:48 | 25.0636 | 25.9994 | 100 | 33.3312 | 21.7125 | 6.4062 | 26.6609 | 1.9688 | 14.3363 | 32.0485 | 30.6614
2018-09-14 22:53 | 25.0895 | 25.9994 | 100 | 33.3312 | 21.6925 | 6.2758 | 26.7165 | 1.9774 | 14.3182 | 31.4786 | 30.1255
2018-09-14 22:58 | 25.1759 | 25.9994 | 100 | 33.3312 | 21.658 | 6.0508 | 26.745 | 1.9924 | 14.2957 | 30.9566 | 29.6305
2018-09-14 23:02 | 25.2194 | 25.9994 | 100 | 33.3312 | 21.6406 | 5.863 | 26.7624 | 1.9926 | 14.3075 | 30.4822 | 29.1668
2018-09-14 23:07 | 25.2194 | 25.9994 | 100 | 33.3312 | 21.6406 | 5.713 | 26.7684 | 1.9776 | 14.354 | 30.0562 | 28.7347
2018-09-14 23:12 | 25.2272 | 25.9994 | 100 | 33.3312 | 21.6617 | 5.6808 | 26.7576 | 1.9688 | 14.3695 | 30.0734 | 28.9331
2018-09-14 23:17 | 25.2461 | 25.9994 | 100 | 33.3312 | 21.7127 | 5.8158 | 26.7231 | 1.9688 | 14.341 | 30.7199 | 30.0266
2018-09-14 23:22 | 25.2525 | 25.9994 | 100 | 33.3312 | 21.7469 | 5.9062 | 26.7 | 1.9688 | 14.3293 | 31.7182 | 31.1913
2018-09-14 23:26 | 25.2336 | 25.9994 | 100 | 33.3312 | 21.7469 | 5.9062 | 26.7 | 1.9688 | 14.3518 | 33.4312 | 32.5008
2018-09-14 23:31 | 25.2194 | 25.9994 | 100 | 33.3312 | 21.7343 | 5.9432 | 26.7288 | 1.9651 | 14.3713 | 34.5133 | 33.2671
2018-09-14 23:36 | 25.2194 | 25.9994 | 100 | 33.3312 | 21.6833 | 6.0932 | 26.8458 | 1.9501 | 14.3818 | 33.6673 | 32.3731
2018-09-14 23:41 | 25.2255 | 25.9994 | 100 | 33.3312 | 21.6372 | 6.2212 | 26.9508 | 1.9399 | 14.3936 | 32.8671 | 31.5361
2018-09-14 23:46 | 25.2633 | 25.9994 | 100 | 33.3312 | 21.6162 | 6.2362 | 26.9943 | 1.9549 | 14.4116 | 32.3016 | 30.9916
2018-09-14 23:50 | 25.2981 | 25.9994 | 100 | 33.3312 | 21.5986 | 6.238 | 27.0367 | 1.9688 | 14.4244 | 31.7469 | 30.4511
2018-09-14 23:55 | 25.2981 | 25.9994 | 100 | 33.3312 | 21.6196 | 6.088 | 27.0652 | 1.9688 | 14.3779 | 31.3164 | 29.9561
2018-09-15 | 25.2981 | 25.9994 | 100 | 33.3312 | 21.6406 | 5.938 | 27.0937 | 1.9688 | 14.3314 | 30.8859 | 29.4611
2018-09-15 00:05 | 25.2981 | 25.9994 | 100 | 33.3312 | 21.6406 | 5.9375 | 27.0444 | 1.9688 | 14.3492 | 30.3956 | 29.0035
2018-09-15 00:10 | 25.2981 | 25.9994 | 100 | 33.3312 | 21.6406 | 5.9375 | 26.9949 | 1.9688 | 14.3672 | 29.9051 | 28.546
2018-09-15 00:14 | 25.1757 | 25.9994 | 100 | 33.3312 | 21.6064 | 6.0608 | 26.9441 | 1.9688 | 14.3633 | 30.231 | 28.3665
2018-09-15 00:19 | 25.0416 | 25.9994 | 100 | 33.3312 | 21.5689 | 6.1958 | 26.8931 | 1.9688 | 14.3573 | 30.6345 | 28.2135
2018-09-15 00:24 | 25.027 | 25.9994 | 100 | 33.3312 | 21.5625 | 6.2188 | 26.8707 | 1.9688 | 14.3463 | 32.2678 | 30.0709
2018-09-15 00:29 | 25.0369 | 25.9994 | 100 | 33.3312 | 21.5625 | 6.2188 | 26.8542 | 1.9688 | 14.3343 | 34.1533 | 32.3404
2018-09-15 00:34 | 25.0394 | 25.9994 | 100 | 33.3312 | 21.5412 | 6.2299 | 26.9205 | 1.9576 | 14.3447 | 34.0366 | 32.7544
2018-09-15 00:38 | 25.0394 | 25.9994 | 100 | 33.3312 | 21.5127 | 6.2449 | 27.015 | 1.9426 | 14.3627 | 33.2401 | 32.5384
2018-09-15 00:43 | 25.0585 | 25.9994 | 100 | 33.3312 | 21.525 | 6.1406 | 27.0837 | 1.9474 | 14.3727 | 32.7321 | 32.0229
2018-09-15 00:48 | 25.0873 | 25.9994 | 100 | 33.3312 | 21.558 | 5.9756 | 27.1392 | 1.9624 | 14.3787 | 32.3706 | 31.3554
2018-09-15 00:53 | 25.0994 | 25.9994 | 100 | 33.3312 | 21.5693 | 5.9497 | 27.1564 | 1.9688 | 14.3317 | 31.9222 | 30.7532
2018-09-15 00:58 | 25.0994 | 25.9994 | 100 | 33.3312 | 21.5648 | 6.0247 | 27.1459 | 1.9688 | 14.2462 | 31.4107 | 30.1982
2018-09-15 01:02 | 25.0994 | 25.9994 | 100 | 33.3312 | 21.5565 | 6.1742 | 27.1049 | 1.9688 | 14.1912 | 30.9394 | 29.702
2018-09-15 01:07 | 25.0994 | 25.9994 | 100 | 33.3312 | 21.5445 | 6.3992 | 27.0329 | 1.9688 | 14.1672 | 30.5089 | 29.2655
2018-09-15 01:12 | 25.0875 | 25.9994 | 100 | 33.3312 | 21.5356 | 6.4755 | 26.9696 | 1.9626 | 14.1302 | 30.1893 | 28.9294
2018-09-15 01:17 | 25.0587 | 25.9994 | 100 | 33.3312 | 21.5311 | 6.3405 | 26.9186 | 1.9476 | 14.0747 | 30.0273 | 28.7359
2018-09-15 01:22 | 25.0394 | 25.9994 | 100 | 33.3312 | 21.5281 | 6.25 | 26.8844 | 1.9424 | 14.0464 | 30.6223 | 29.338
2018-09-15 01:26 | 25.0394 | 25.9994 | 100 | 33.3312 | 21.5281 | 6.25 | 26.8844 | 1.9574 | 14.0734 | 32.7553 | 31.5565
2018-09-15 01:31 | 25.0394 | 25.9994 | 100 | 33.3312 | 21.5281 | 6.25 | 26.8955 | 1.9688 | 14.0926 | 34.2309 | 33.0902
2018-09-15 01:36 | 25.0394 | 25.9994 | 100 | 33.3312 | 21.5281 | 6.25 | 26.9405 | 1.9688 | 14.0881 | 33.6969 | 32.5307
2018-09-15 01:41 | 25.0331 | 25.9994 | 100 | 33.3312 | 21.5281 | 6.25 | 26.9872 | 1.9688 | 14.0768 | 33.1509 | 31.9614
2018-09-15 01:46 | 24.9944 | 25.9994 | 100 | 33.3312 | 21.5281 | 6.25 | 27.0427 | 1.9688 | 14.0303 | 32.5434 | 31.3419
2018-09-15 01:50 | 24.9572 | 25.9994 | 100 | 33.3312 | 21.5303 | 6.244 | 27.092 | 1.9688 | 13.988 | 31.9396 | 30.7276
2018-09-15 01:55 | 24.9383 | 25.9994 | 100 | 33.3312 | 21.5573 | 6.169 | 27.0695 | 1.9688 | 13.994 | 31.3786 | 30.1726
2018-09-15 02:00 | 24.9194 | 25.9994 | 100 | 33.3312 | 21.5843 | 6.094 | 27.047 | 1.9688 | 14 | 30.8176 | 29.6176
2018-09-15 02:05 | 24.9194 | 25.9994 | 100 | 33.3312 | 21.562 | 6.0938 | 27.0304 | 1.9688 | 13.9716 | 30.3537 | 29.1597
2018-09-15 02:10 | 24.9194 | 25.9994 | 100 | 33.3312 | 21.5395 | 6.0938 | 27.0139 | 1.9688 | 13.9431 | 29.8902 | 28.7022
2018-09-15 02:14 | 24.8405 | 25.9994 | 100 | 33.3312 | 21.5635 | 5.9568 | 26.9317 | 1.9551 | 13.9516 | 30.9773 | 29.6063
2018-09-15 02:19 | 24.7541 | 25.9994 | 100 | 33.3312 | 21.592 | 5.8068 | 26.8432 | 1.9401 | 13.9636 | 32.2118 | 30.6398
2018-09-15 02:24 | 24.7872 | 25.9994 | 100 | 33.3312 | 21.6143 | 5.968 | 26.8368 | 1.9499 | 13.932 | 33.3156 | 32.0044
2018-09-15 02:29 | 24.8448 | 25.9994 | 100 | 33.3312 | 21.6353 | 6.193 | 26.8473 | 1.9649 | 13.8915 | 34.3926 | 33.4369
2018-09-15 02:34 | 24.8594 | 25.9994 | 100 | 33.3312 | 21.6283 | 6.1268 | 26.9575 | 1.9576 | 13.8734 | 34.0262 | 33.0609
2018-09-15 02:38 | 24.8594 | 25.9994 | 100 | 33.3312 | 21.6118 | 5.9618 | 27.1015 | 1.9426 | 13.8629 | 33.1697 | 32.0709
2018-09-15 02:43 | 24.8212 | 25.9994 | 100 | 33.3312 | 21.647 | 6.0157 | 27.154 | 1.9474 | 13.8246 | 32.4455 | 31.3018
2018-09-15 02:48 | 24.7636 | 25.9994 | 100 | 33.3312 | 21.7085 | 6.1807 | 27.16 | 1.9624 | 13.7721 | 31.7885 | 30.6448
2018-09-15 02:53 | 24.7394 | 25.9994 | 100 | 33.3312 | 21.7344 | 6.25 | 27.1373 | 1.9688 | 13.7343 | 31.1907 | 30.0626
2018-09-15 02:58 | 24.7394 | 25.9994 | 100 | 33.3312 | 21.7344 | 6.25 | 27.0938 | 1.9688 | 13.7073 | 30.6357 | 29.5346
2018-09-15 03:02 | 24.7631 | 25.9994 | 100 | 33.3312 | 21.712 | 6.1681 | 27.0443 | 1.9613 | 13.6848 | 30.255 | 29.049
2018-09-15 03:07 | 24.8108 | 25.9994 | 100 | 33.3312 | 21.667 | 6.0031 | 26.9888 | 1.9463 | 13.6668 | 30.051 | 28.6065
2018-09-15 03:12 | 24.8388 | 25.9994 | 100 | 33.3312 | 21.6406 | 5.9062 | 26.9265 | 1.9437 | 13.647 | 30.957 | 29.3949
2018-09-15 03:17 | 24.8388 | 25.9994 | 100 | 33.3312 | 21.6406 | 5.9062 | 26.8545 | 1.9587 | 13.6245 | 33.4395 | 31.9314
2018-09-15 03:22 | 24.8292 | 25.9994 | 100 | 33.3312 | 21.5971 | 5.9607 | 26.8354 | 1.9638 | 13.6133 | 34.881 | 33.4769
2018-09-15 03:26 | 24.8005 | 25.9994 | 100 | 33.3312 | 21.4651 | 6.1257 | 26.9239 | 1.9488 | 13.6253 | 34.2075 | 33.0089
2018-09-15 03:31 | 24.7787 | 25.9994 | 100 | 33.3312 | 21.3641 | 6.2463 | 27.0069 | 1.9375 | 13.6384 | 33.5499 | 32.5009
2018-09-15 03:36 | 24.7787 | 25.9994 | 100 | 33.3312 | 21.3581 | 6.2313 | 27.0729 | 1.9375 | 13.6549 | 32.9409 | 31.8709
2018-09-15 03:41 | 24.7773 | 25.9994 | 100 | 33.3312 | 21.3521 | 6.2212 | 27.1245 | 1.9375 | 13.6661 | 32.3372 | 31.2515
2018-09-15 03:46 | 24.7683 | 25.9994 | 100 | 33.3312 | 21.3461 | 6.2362 | 27.102 | 1.9375 | 13.6496 | 31.7613 | 30.686
2018-09-15 03:50 | 24.763 | 25.9994 | 100 | 33.3312 | 21.3393 | 6.25 | 27.076 | 1.9387 | 13.6316 | 31.1891 | 30.1226
2018-09-15 03:55 | 24.8008 | 25.9994 | 100 | 33.3312 | 21.3228 | 6.25 | 27.01 | 1.9537 | 13.5971 | 30.6611 | 29.5841
2018-09-15 04:00 | 24.8386 | 25.9994 | 100 | 33.3312 | 21.3063 | 6.25 | 26.944 | 1.9687 | 13.5626 | 30.1331 | 29.0456
2018-09-15 04:05 | 24.8388 | 25.9994 | 100 | 33.3312 | 21.3062 | 6.25 | 26.9497 | 1.9688 | 13.5685 | 31.1298 | 29.3382
2018-09-15 04:10 | 24.8388 | 25.9994 | 100 | 33.3312 | 21.3062 | 6.25 | 26.9557 | 1.9688 | 13.5745 | 32.1318 | 29.6337
2018-09-15 04:14 | 24.8215 | 25.9994 | 100 | 33.3312 | 21.2912 | 6.25 | 26.87 | 1.9688 | 13.5586 | 33.6296 | 31.7004
2018-09-15 04:19 | 24.8026 | 25.9994 | 100 | 33.3312 | 21.2747 | 6.25 | 26.7755 | 1.9688 | 13.5406 | 35.1746 | 33.9354
2018-09-15 04:24 | 24.8233 | 25.9994 | 100 | 33.3312 | 21.2856 | 6.2376 | 26.9063 | 1.9688 | 13.5375 | 34.6645 | 33.5115
2018-09-15 04:29 | 24.8521 | 25.9994 | 100 | 33.3312 | 21.3021 | 6.2226 | 27.0833 | 1.9688 | 13.5375 | 33.733 | 32.5425
2018-09-15 04:34 | 24.8594 | 25.9994 | 100 | 33.3312 | 21.3062 | 6.2299 | 27.1203 | 1.9688 | 13.5039 | 33.0064 | 31.7986
2018-09-15 04:38 | 24.8594 | 25.9994 | 100 | 33.3312 | 21.3062 | 6.2449 | 27.1098 | 1.9688 | 13.4589 | 32.3494 | 31.1311
2018-09-15 04:43 | 24.8212 | 25.9994 | 100 | 33.3312 | 21.2953 | 6.2401 | 27.0953 | 1.9688 | 13.4358 | 31.7392 | 30.5173
2018-09-15 04:48 | 24.7636 | 25.9994 | 100 | 33.3312 | 21.2788 | 6.2251 | 27.0788 | 1.9688 | 13.4238 | 31.1527 | 29.9308
2018-09-15 04:53 | 24.7561 | 25.9994 | 100 | 33.3312 | 21.2719 | 6.2274 | 27.0266 | 1.9601 | 13.4127 | 30.5879 | 29.3686
2018-09-15 04:58 | 24.7849 | 25.9994 | 100 | 33.3312 | 21.2719 | 6.2424 | 26.9486 | 1.9451 | 13.4022 | 30.0389 | 28.8241
2018-09-15 05:02 | 24.7994 | 25.9994 | 100 | 33.3312 | 21.2667 | 6.25 | 26.89 | 1.9375 | 13.3939 | 30.9899 | 29.7268
2018-09-15 05:07 | 24.7994 | 25.9994 | 100 | 33.3312 | 21.2562 | 6.25 | 26.851 | 1.9375 | 13.3879 | 33.4619 | 32.0968
2018-09-15 05:12 | 24.815 | 25.9994 | 100 | 33.3312 | 21.2407 | 6.25 | 26.8374 | 1.9375 | 13.349 | 34.8412 | 33.4652
2018-09-15 05:17 | 24.8528 | 25.9994 | 100 | 33.3312 | 21.2182 | 6.25 | 26.8599 | 1.9375 | 13.2635 | 34.6687 | 33.4112
2018-09-15 05:22 | 24.8594 | 25.9994 | 100 | 33.3312 | 21.2031 | 6.25 | 26.9151 | 1.9375 | 13.1968 | 34.3275 | 33.1385
2018-09-15 05:26 | 24.8027 | 25.9994 | 100 | 33.3312 | 21.2031 | 6.25 | 27.0366 | 1.9375 | 13.1683 | 33.6435 | 32.4215
2018-09-15 05:31 | 24.76 | 25.9994 | 100 | 33.3312 | 21.2153 | 6.25 | 27.1363 | 1.9375 | 13.1469 | 32.9447 | 31.6956
2018-09-15 05:36 | 24.76 | 25.9994 | 100 | 33.3312 | 21.2648 | 6.25 | 27.1693 | 1.9375 | 13.1469 | 32.2007 | 30.9426
2018-09-15 05:41 | 24.76 | 25.9994 | 100 | 33.3312 | 21.3062 | 6.25 | 27.1871 | 1.9399 | 13.1422 | 31.5228 | 30.2209
2018-09-15 05:46 | 24.76 | 25.9994 | 100 | 33.3312 | 21.3062 | 6.25 | 27.1271 | 1.9549 | 13.1137 | 31.1838 | 29.6599
2018-09-15 05:50 | 24.7576 | 25.9994 | 100 | 33.3312 | 21.3133 | 6.3015 | 27.0688 | 1.9676 | 13.0852 | 30.8474 | 29.1236
2018-09-15 05:55 | 24.7279 | 25.9994 | 100 | 33.3312 | 21.4018 | 6.9465 | 27.0298 | 1.9526 | 13.0567 | 30.5414 | 28.8716
2018-09-15 06:00 | 24.6982 | 25.9994 | 100 | 33.3312 | 21.4903 | 7.5915 | 26.9908 | 1.9376 | 13.0282 | 30.2354 | 28.6196
2018-09-15 06:05 | 24.6981 | 25.9994 | 100 | 33.3312 | 21.4906 | 7.5938 | 27.0459 | 1.9524 | 12.9549 | 33.0132 | 31.4678
2018-09-15 06:10 | 24.6981 | 25.9994 | 100 | 33.3312 | 21.4906 | 7.5938 | 27.1014 | 1.9674 | 12.8814 | 35.8017 | 34.3268
2018-09-15 06:14 | 24.6981 | 25.9994 | 100 | 33.3312 | 21.4714 | 7.5938 | 27.2268 | 1.9688 | 12.8435 | 35.341 | 34.0641
2018-09-15 06:19 | 24.6981 | 25.9994 | 100 | 33.3312 | 21.4504 | 7.5938 | 27.3588 | 1.9688 | 12.809 | 34.5715 | 33.5046
2018-09-15 06:24 | 24.7063 | 25.9994 | 100 | 33.3312 | 21.4506 | 7.5938 | 27.4223 | 1.9688 | 12.7894 | 33.7884 | 32.7783
2018-09-15 06:29 | 24.7162 | 25.9994 | 100 | 33.3312 | 21.4551 | 7.5938 | 27.4718 | 1.9688 | 12.7729 | 33.0024 | 32.0178
2018-09-15 06:34 | 24.7188 | 25.9994 | 100 | 33.3312 | 21.4652 | 7.6049 | 27.4597 | 1.9576 | 12.7296 | 32.2757 | 31.2629
2018-09-15 06:38 | 24.7188 | 25.9994 | 100 | 33.3312 | 21.4772 | 7.6199 | 27.4267 | 1.9426 | 12.6771 | 31.5692 | 30.5099
2018-09-15 06:43 | 24.7319 | 25.9994 | 100 | 33.3312 | 21.4703 | 7.6151 | 27.3281 | 1.9474 | 12.6445 | 30.9035 | 29.8384
2018-09-15 06:48 | 24.7517 | 25.9994 | 100 | 33.3312 | 21.4538 | 7.6001 | 27.1961 | 1.9624 | 12.622 | 30.2585 | 29.2084
2018-09-15 06:53 | 24.76 | 25.9994 | 100 | 33.3312 | 21.4173 | 7.6024 | 27.118 | 1.9601 | 12.6125 | 31.5514 | 30.2458
2018-09-15 06:58 | 24.76 | 25.9994 | 100 | 33.3312 | 21.3663 | 7.6174 | 27.079 | 1.9451 | 12.6125 | 34.2484 | 32.4913
2018-09-15 07:02 | 24.76 | 25.9994 | 100 | 33.3312 | 21.3406 | 7.625 | 27.1227 | 1.9375 | 12.5983 | 35.4945 | 33.8304
2018-09-15 07:07 | 24.76 | 25.9994 | 100 | 33.3312 | 21.3406 | 7.625 | 27.2502 | 1.9375 | 12.5698 | 35.2695 | 34.2504
2018-09-15 07:12 | 24.7399 | 25.9994 | 100 | 33.3312 | 21.3406 | 7.6188 | 27.3547 | 1.9375 | 12.5742 | 34.7811 | 34.076
2018-09-15 07:17 | 24.6913 | 25.9994 | 100 | 33.3312 | 21.3406 | 7.6038 | 27.4267 | 1.9375 | 12.6252 | 33.9186 | 33.0575
2018-09-15 07:22 | 24.6715 | 25.9994 | 100 | 33.3312 | 21.35 | 7.5789 | 27.4839 | 1.9375 | 12.6747 | 33.0883 | 32.1103
2018-09-15 07:26 | 24.7102 | 25.9994 | 100 | 33.3312 | 21.3785 | 7.5339 | 27.5109 | 1.9375 | 12.7212 | 32.3233 | 31.3078
2018-09-15 07:31 | 24.7394 | 25.9994 | 100 | 33.3312 | 21.3945 | 7.4815 | 27.5246 | 1.9412 | 12.7688 | 31.5546 | 30.5108
2018-09-15 07:36 | 24.7394 | 25.9994 | 100 | 33.3312 | 21.372 | 7.4065 | 27.4976 | 1.9562 | 12.8198 | 30.7746 | 29.7308
2018-09-15 07:41 | 24.7361 | 25.9994 | 100 | 33.3312 | 21.3531 | 7.3315 | 27.4784 | 1.9688 | 12.8681 | 30.3855 | 29.2179
2018-09-15 07:46 | 24.7163 | 25.9994 | 100 | 33.3312 | 21.3531 | 7.2565 | 27.4994 | 1.9688 | 12.9026 | 32.001 | 30.0744
2018-09-15 07:50 | 24.7012 | 25.9994 | 100 | 33.3312 | 21.3497 | 7.2031 | 27.5038 | 1.9676 | 12.9362 | 33.5817 | 31.0065
2018-09-15 07:55 | 24.7399 | 25.9994 | 100 | 33.3312 | 21.3062 | 7.3981 | 27.3163 | 1.9526 | 12.9587 | 34.7607 | 32.8095
2018-09-15 08:00 | 24.7786 | 25.9994 | 100 | 33.3312 | 21.2627 | 7.5931 | 27.1288 | 1.9376 | 12.9812 | 35.9397 | 34.6125
2018-09-15 08:05 | 24.7787 | 25.9994 | 100 | 33.3312 | 21.2625 | 7.5938 | 27.1939 | 1.9375 | 12.9812 | 34.8002 | 33.5515
2018-09-15 08:10 | 24.7787 | 25.9994 | 100 | 33.3312 | 21.2625 | 7.5938 | 27.2599 | 1.9375 | 12.9812 | 33.6527 | 32.4805
2018-09-15 08:14 | 24.7615 | 25.9994 | 100 | 33.3312 | 21.2817 | 7.5938 | 27.3163 | 1.9512 | 13.1936 | 32.8408 | 31.6889
2018-09-15 08:19 | 24.7426 | 25.9994 | 100 | 33.3312 | 21.3027 | 7.5938 | 27.3718 | 1.9662 | 13.4261 | 32.0608 | 30.9239
2018-09-15 08:24 | 24.7551 | 25.9994 | 100 | 33.3312 | 21.2926 | 7.6435 | 27.39 | 1.9688 | 13.6934 | 31.409 | 30.2983
2018-09-15 08:29 | 24.774 | 25.9994 | 100 | 33.3312 | 21.2761 | 7.7035 | 27.4005 | 1.9688 | 13.9679 | 30.7835 | 29.7013
2018-09-15 08:34 | 24.7787 | 25.9994 | 100 | 33.3312 | 21.2719 | 7.7188 | 27.2878 | 1.9688 | 14.0241 | 30.1592 | 29.0864
2018-09-15 08:38 | 24.7787 | 25.9994 | 100 | 33.3312 | 21.2719 | 7.7188 | 27.1333 | 1.9688 | 14.0061 | 29.5352 | 28.4654
2018-09-15 08:43 | 24.7531 | 25.9994 | 100 | 33.3312 | 21.254 | 7.6889 | 27.0116 | 1.9688 | 14.1472 | 29.7209 | 28.3388
2018-09-15 08:48 | 24.7144 | 25.9994 | 100 | 33.3312 | 21.227 | 7.6439 | 26.9066 | 1.9688 | 14.3692 | 30.3179 | 28.4633
2018-09-15 08:53 | 24.6204 | 25.9994 | 100 | 33.3312 | 21.2156 | 7.625 | 25.6048 | 38.2826 | 14.6443 | 31.0654 | 29.4654
2018-09-15 08:58 | 24.4863 | 25.9994 | 100 | 33.3312 | 21.2156 | 7.625 | 23.4358 | 100.9076 | 14.9578 | 31.9219 | 31.1034
2018-09-15 09:02 | 24.4187 | 25.9994 | 100 | 33.3312 | 21.0428 | 29.5889 | 22.0965 | 132.0353 | 15.1745 | 32.3531 | 31.8879
2018-09-15 09:07 | 24.4187 | 25.9994 | 100 | 33.3312 | 20.6948 | 73.8239 | 21.5985 | 131.2253 | 15.293 | 32.3531 | 31.8069
2018-09-15 09:12 | 24.4347 | 25.9994 | 100 | 33.3312 | 20.6871 | 99.8432 | 21.3639 | 130.8244 | 15.4239 | 32.2533 | 31.7284
2018-09-15 09:17 | 24.4734 | 25.9994 | 100 | 33.3312 | 21.1626 | 99.9932 | 21.5034 | 131.0044 | 15.5724 | 32.0118 | 31.6534
2018-09-15 09:22 | 24.4899 | 25.9994 | 100 | 33.3312 | 21.4847 | 99.975 | 21.5801 | 131.0805 | 15.6833 | 31.7768 | 31.5071
2018-09-15 09:26 | 24.4611 | 25.9994 | 100 | 33.3312 | 21.4952 | 99.615 | 21.5291 | 130.9455 | 15.7178 | 31.5548 | 31.2161
2018-09-15 09:31 | 24.3992 | 25.9994 | 100 | 33.3312 | 21.5127 | 99.4658 | 21.4866 | 130.6958 | 15.8151 | 31.3424 | 30.9118
2018-09-15 09:36 | 24.2363 | 25.9994 | 100 | 33.3312 | 21.5517 | 99.9608 | 21.4701 | 130.0958 | 16.1046 | 31.1594 | 30.5668
2018-09-15 09:41 | 24.1234 | 25.9994 | 100 | 33.3312 | 21.5844 | 100.375 | 21.4619 | 129.535 | 16.3376 | 30.9764 | 30.2791
2018-09-15 09:46 | 24.2665 | 25.9994 | 100 | 33.3312 | 21.5844 | 100.375 | 21.4964 | 129.175 | 16.2806 | 30.7934 | 30.2851
2018-09-15 09:50 | 24.3859 | 25.9994 | 100 | 33.3312 | 21.5826 | 100.3139 | 21.5263 | 128.7862 | 16.2487 | 30.6074 | 30.2764
2018-09-15 09:55 | 24.2329 | 25.9994 | 100 | 33.3312 | 21.5601 | 99.5489 | 21.5038 | 128.0662 | 16.5067 | 30.3869 | 30.0979
2018-09-15 10:00 | 24.0799 | 25.9994 | 100 | 33.3312 | 21.5376 | 98.7839 | 21.4813 | 127.3462 | 16.7647 | 30.1664 | 29.9194
2018-09-15 10:05 | 24.0794 | 25.9994 | 100 | 33.3312 | 21.527 | 100.007 | 21.4693 | 128.5545 | 16.7656 | 30.1223 | 30.1445
2018-09-15 10:10 | 24.0794 | 25.9994 | 100 | 33.3312 | 21.5165 | 101.237 | 21.4573 | 129.7695 | 16.7656 | 30.0788 | 30.371
2018-09-15 10:14 | 24.1139 | 25.9994 | 100 | 33.3312 | 21.5252 | 100.1246 | 21.5028 | 129.9846 | 16.8163 | 30.0846 | 30.0468
2018-09-15 10:19 | 24.1517 | 25.9994 | 100 | 33.3312 | 21.5357 | 98.7896 | 21.5538 | 130.1046 | 16.8718 | 30.0951 | 29.6703
2018-09-15 10:24 | 24.1581 | 25.9994 | 100 | 33.3312 | 21.5425 | 99.0355 | 21.5575 | 130.6976 | 16.8489 | 30.0346 | 29.6548
2018-09-15 10:29 | 24.1581 | 25.9994 | 100 | 33.3312 | 21.5485 | 99.6055 | 21.5515 | 131.3876 | 16.8099 | 29.9596 | 29.7133
2018-09-15 10:34 | 24.1944 | 25.9994 | 100 | 33.3312 | 21.5702 | 99.694 | 21.5545 | 130.7674 | 16.8538 | 30.0089 | 29.5109
2018-09-15 10:38 | 24.243 | 25.9994 | 100 | 33.3312 | 21.5972 | 99.619 | 21.5605 | 129.7024 | 16.9258 | 30.1004 | 29.2199
2018-09-15 10:43 | 24.1698 | 25.9994 | 100 | 33.3312 | 21.5814 | 99.7927 | 21.467 | 130.1993 | 16.9062 | 30.1382 | 28.9935
2018-09-15 10:48 | 24.0348 | 25.9994 | 100 | 33.3312 | 21.5439 | 100.0927 | 21.323 | 131.4893 | 16.8402 | 30.1487 | 28.8
2018-09-15 10:53 | 23.9896 | 25.9994 | 100 | 33.3312 | 21.5342 | 100.2188 | 21.3808 | 131.8573 | 16.8803 | 30.2157 | 28.9623
2018-09-15 10:58 | 24.0094 | 25.9994 | 100 | 33.3312 | 21.5447 | 100.2188 | 21.5848 | 131.5573 | 16.9973 | 30.3238 | 29.3823
2018-09-15 11:02 | 23.9622 | 25.9994 | 100 | 33.3312 | 21.5418 | 99.9953 | 21.619 | 131.0488 | 17.0473 | 30.2232 | 29.599
2018-09-15 11:07 | 23.847 | 25.9994 | 100 | 33.3312 | 21.5253 | 99.5453 | 21.481 | 130.3288 | 17.0293 | 29.9112 | 29.6095
2018-09-15 11:12 | 23.7794 | 25.9994 | 100 | 33.3312 | 21.5156 | 99.2812 | 21.4477 | 130.117 | 17.0696 | 29.8192 | 29.7024
2018-09-15 11:17 | 23.7794 | 25.9994 | 100 | 33.3312 | 21.5156 | 99.2812 | 21.5632 | 130.627 | 17.1926 | 30.0397 | 29.9124
2018-09-15 11:22 | 23.7984 | 25.9994 | 100 | 33.3312 | 21.5285 | 99.2268 | 21.6406 | 130.8104 | 17.2839 | 30.184 | 29.9715
2018-09-15 11:26 | 23.856 | 25.9994 | 100 | 33.3312 | 21.5675 | 99.0618 | 21.6406 | 130.3304 | 17.3109 | 30.1735 | 29.724
2018-09-15 11:31 | 23.8994 | 25.9994 | 100 | 33.3312 | 21.5969 | 98.9375 | 21.6406 | 129.9688 | 17.3313 | 30.1656 | 29.5375
2018-09-15 11:36 | 23.8994 | 25.9994 | 100 | 33.3312 | 21.5969 | 98.9375 | 21.6406 | 129.9688 | 17.3313 | 30.1656 | 29.5375
2018-09-15 11:41 | 23.8931 | 25.9994 | 100 | 33.3312 | 21.5868 | 98.9644 | 21.6218 | 130.0104 | 17.3447 | 30.1534 | 29.5446
2018-09-15 11:46 | 23.8544 | 25.9994 | 100 | 33.3312 | 21.5253 | 99.1294 | 21.5063 | 130.2654 | 17.4272 | 30.0784 | 29.5881
2018-09-15 11:50 | 23.818 | 25.9994 | 100 | 33.3312 | 21.4727 | 99.3088 | 21.4026 | 130.3634 | 17.4784 | 30.0192 | 29.6009
2018-09-15 11:55 | 23.8081 | 25.9994 | 100 | 33.3312 | 21.5222 | 99.6538 | 21.4356 | 128.6534 | 17.1694 | 30.1422 | 29.2604
2018-09-15 12:00 | 23.7982 | 25.9994 | 100 | 33.3312 | 21.5717 | 99.9988 | 21.4686 | 126.9434 | 16.8604 | 30.2652 | 28.9199
2018-09-15 12:05 | 23.7981 | 25.9994 | 100 | 33.3312 | 21.5779 | 99.9851 | 21.3865 | 129.9121 | 17.0746 | 30.1595 | 29.0966
2018-09-15 12:10 | 23.7981 | 25.9994 | 100 | 33.3312 | 21.5839 | 99.9701 | 21.304 | 132.8971 | 17.2906 | 30.053 | 29.2751
2018-09-15 12:14 | 23.7718 | 25.9994 | 100 | 33.3312 | 21.5789 | 99.9414 | 21.4023 | 130.6906 | 17.3601 | 30.53 | 29.9892
2018-09-15 12:19 | 23.743 | 25.9994 | 100 | 33.3312 | 21.5729 | 99.9114 | 21.5178 | 127.9906 | 17.4156 | 31.0625 | 30.7542
2018-09-15 12:24 | 23.7463 | 25.9994 | 100 | 33.3312 | 21.5719 | 99.9062 | 21.5425 | 128.2408 | 17.4424 | 31.671 | 31.2279
2018-09-15 12:29 | 23.7562 | 25.9994 | 100 | 33.3312 | 21.5719 | 99.9062 | 21.5485 | 129.0958 | 17.4634 | 32.295 | 31.6419
2018-09-15 12:34 | 23.7587 | 25.9994 | 100 | 33.3312 | 21.5932 | 100.1974 | 21.55 | 129.3125 | 17.4688 | 32.4531 | 31.7469
2018-09-15 12:38 | 23.7587 | 25.9994 | 100 | 33.3312 | 21.6217 | 100.5874 | 21.55 | 129.3125 | 17.4688 | 32.4531 | 31.7469
2018-09-15 12:43 | 23.7337 | 25.9994 | 100 | 33.3312 | 21.6342 | 100.4999 | 21.5391 | 128.7554 | 17.3772 | 32.286 | 31.908
2018-09-15 12:48 | 23.6959 | 25.9994 | 100 | 33.3312 | 21.6387 | 100.1699 | 21.5226 | 127.9154 | 17.2392 | 32.034 | 32.151
2018-09-15 12:53 | 23.6127 | 25.9994 | 100 | 33.3312 | 21.6406 | 100.0312 | 21.5156 | 127.5625 | 17.1812 | 31.9281 | 32.2531
2018-09-15 12:58 | 23.4966 | 25.9994 | 100 | 33.3312 | 21.6406 | 100.0312 | 21.5156 | 127.5625 | 17.1812 | 31.9281 | 32.2531
2018-09-15 13:02 | 23.4381 | 25.9994 | 100 | 33.3312 | 21.6488 | 100.0461 | 21.4829 | 128.5307 | 17.2364 | 32.1017 | 32.1645
2018-09-15 13:07 | 23.4381 | 25.9994 | 100 | 33.3312 | 21.6653 | 100.0761 | 21.4169 | 130.4807 | 17.3474 | 32.4512 | 31.986
2018-09-15 13:12 | 23.4541 | 25.9994 | 100 | 33.3312 | 21.6868 | 100.2425 | 21.3254 | 131.3647 | 17.41 | 32.5428 | 31.7746
2018-09-15 13:17 | 23.4928 | 25.9994 | 100 | 33.3312 | 21.7153 | 100.6025 | 21.1979 | 130.7347 | 17.404 | 32.2683 | 31.5166
2018-09-15 13:22 | 23.5158 | 25.9994 | 100 | 33.3312 | 21.7344 | 100.8438 | 21.1837 | 130.263 | 17.398 | 32.166 | 31.4981
2018-09-15 13:26 | 23.5068 | 25.9994 | 100 | 33.3312 | 21.7344 | 100.8438 | 21.3998 | 130.113 | 17.392 | 32.4135 | 31.9661
2018-09-15 13:31 | 23.5 | 25.9994 | 100 | 33.3312 | 21.7344 | 100.6736 | 21.5732 | 130.2293 | 17.3986 | 32.62 | 32.3069
2018-09-15 13:36 | 23.5 | 25.9994 | 100 | 33.3312 | 21.7344 | 99.9836 | 21.6167 | 131.1593 | 17.4436 | 32.701 | 32.2589
2018-09-15 13:41 | 23.5078 | 25.9994 | 100 | 33.3312 | 21.7407 | 99.4454 | 21.6061 | 121.7566 | 17.4533 | 32.7247 | 32.1265
2018-09-15 13:46 | 23.5555 | 25.9994 | 100 | 33.3312 | 21.7797 | 99.6854 | 21.3181 | 59.3716 | 17.2823 | 32.4547 | 31.561
2018-09-15 13:50 | 23.6063 | 25.9994 | 100 | 33.3312 | 21.8156 | 99.9062 | 21.0531 | 1.9688 | 17.125 | 32.2062 | 31.0406
2018-09-15 13:55 | 23.6927 | 25.9994 | 100 | 33.3312 | 21.8156 | 99.9062 | 21.0531 | 1.9688 | 17.125 | 32.2062 | 31.0406
2018-09-15 14:00 | 23.7791 | 25.9994 | 100 | 33.3312 | 21.8156 | 99.9062 | 21.0531 | 1.9688 | 17.125 | 32.2062 | 31.0406
2018-09-15 14:05 | 23.7794 | 25.9994 | 100 | 33.3312 | 21.6945 | 55.1073 | 21.666 | 1.9538 | 17.1803 | 32.1106 | 30.9016
2018-09-15 14:10 | 23.7794 | 25.9994 | 100 | 33.3312 | 21.573 | 10.1523 | 22.281 | 1.9388 | 17.2358 | 32.0146 | 30.7621
2018-09-15 14:14 | 23.8139 | 25.9994 | 100 | 33.3312 | 21.4913 | 6.113 | 22.5056 | 1.9375 | 17.1899 | 31.5487 | 30.2719
2018-09-15 14:19 | 23.8517 | 25.9994 | 100 | 33.3312 | 21.4133 | 5.963 | 22.6931 | 1.9375 | 17.1344 | 31.0477 | 29.7484
2018-09-15 14:24 | 23.9141 | 25.9994 | 100 | 33.3312 | 21.4 | 5.9375 | 22.8258 | 1.9499 | 17.0553 | 30.5604 | 29.271
2018-09-15 14:29 | 23.9816 | 25.9994 | 100 | 33.3312 | 21.4 | 5.9375 | 22.9473 | 1.9649 | 16.9713 | 30.0759 | 28.803
2018-09-15 14:34 | 23.9988 | 25.9994 | 100 | 33.3312 | 21.3339 | 6.1615 | 22.9781 | 1.9688 | 16.95 | 29.9531 | 28.6844
2018-09-15 14:38 | 23.9988 | 25.9994 | 100 | 33.3312 | 21.2454 | 6.4615 | 22.9781 | 1.9688 | 16.95 | 29.9531 | 28.6844
2018-09-15 14:43 | 24.0178 | 25.9994 | 100 | 33.3312 | 21.0764 | 6.5028 | 23.1622 | 1.9688 | 16.9649 | 30.6564 | 29.4524
2018-09-15 14:48 | 24.0466 | 25.9994 | 100 | 33.3312 | 20.8664 | 6.4128 | 23.4397 | 1.9688 | 16.9874 | 31.7169 | 30.6104
2018-09-15 14:53 | 24.0812 | 25.9994 | 100 | 33.3312 | 20.7686 | 6.5142 | 23.7963 | 1.9688 | 17.0447 | 32.1816 | 31.116
2018-09-15 14:58 | 24.1199 | 25.9994 | 100 | 33.3312 | 20.7521 | 6.7542 | 24.2103 | 1.9688 | 17.1272 | 32.2146 | 31.149
2018-09-15 15:02 | 24.1394 | 25.9994 | 100 | 33.3312 | 20.7437 | 6.875 | 24.5647 | 1.9688 | 17.1799 | 32.2521 | 31.1388
2018-09-15 15:07 | 24.1394 | 25.9994 | 100 | 33.3312 | 20.7437 | 6.875 | 24.8587 | 1.9688 | 17.2024 | 32.2941 | 31.0848
2018-09-15 15:12 | 24.1632 | 25.9994 | 100 | 33.3312 | 20.7004 | 6.906 | 25.1087 | 1.9688 | 17.1995 | 32.1588 | 30.8969
2018-09-15 15:17 | 24.2208 | 25.9994 | 100 | 33.3312 | 20.5954 | 6.981 | 25.2962 | 1.9688 | 17.1605 | 31.7718 | 30.5189
2018-09-15 15:22 | 24.2751 | 25.9994 | 100 | 33.3312 | 20.525 | 7.0312 | 25.4382 | 1.9688 | 17.1581 | 31.3863 | 30.1469
2018-09-15 15:26 | 24.3228 | 25.9994 | 100 | 33.3312 | 20.525 | 7.0312 | 25.4877 | 1.9688 | 17.2301 | 31.0038 | 29.7869
2018-09-15 15:31 | 24.3588 | 25.9994 | 100 | 33.3312 | 20.4854 | 7.0349 | 25.525 | 1.9688 | 17.2844 | 30.7156 | 29.5156
2018-09-15 15:36 | 24.3588 | 25.9994 | 100 | 33.3312 | 20.3249 | 7.0499 | 25.525 | 1.9688 | 17.2844 | 30.7156 | 29.5156
2018-09-15 15:41 | 24.3618 | 25.9994 | 100 | 33.3312 | 20.1833 | 7.0747 | 25.5152 | 1.9688 | 17.28 | 30.6437 | 29.4488
2018-09-15 15:46 | 24.3807 | 25.9994 | 100 | 33.3312 | 20.1383 | 7.1497 | 25.4552 | 1.9688 | 17.253 | 30.2027 | 29.0393
2018-09-15 15:50 | 24.3997 | 25.9994 | 100 | 33.3312 | 20.0956 | 7.2235 | 25.4 | 1.9688 | 17.2281 | 29.7969 | 28.6625
2018-09-15 15:55 | 24.4195 | 25.9994 | 100 | 33.3312 | 20.0791 | 7.2835 | 25.4 | 1.9688 | 17.2281 | 29.7969 | 28.6625
2018-09-15 16:00 | 24.4393 | 25.9994 | 100 | 33.3312 | 20.0626 | 7.3435 | 25.4 | 1.9688 | 17.2281 | 29.7969 | 28.6625
2018-09-15 16:05 | 24.4394 | 25.9994 | 100 | 33.3312 | 20.0296 | 7.2092 | 25.4822 | 1.9688 | 17.2117 | 30.7356 | 29.5743
2018-09-15 16:10 | 24.4394 | 25.9994 | 100 | 33.3312 | 19.9966 | 7.0742 | 25.5647 | 1.9688 | 17.1952 | 31.6776 | 30.4893
2018-09-15 16:14 | 24.4213 | 25.9994 | 100 | 33.3312 | 19.9129 | 7.1858 | 25.6171 | 1.9688 | 17.2033 | 32.2854 | 31.1304
2018-09-15 16:19 | 24.4015 | 25.9994 | 100 | 33.3312 | 19.8244 | 7.3208 | 25.6666 | 1.9688 | 17.2138 | 32.8614 | 31.7454
2018-09-15 16:24 | 24.4146 | 25.9994 | 100 | 33.3312 | 19.787 | 7.2815 | 25.7447 | 1.9688 | 17.2256 | 32.4415 | 31.3085
2018-09-15 16:29 | 24.4344 | 25.9994 | 100 | 33.3312 | 19.76 | 7.2065 | 25.8287 | 1.9688 | 17.2376 | 31.8175 | 30.656
2018-09-15 16:34 | 24.4394 | 25.9994 | 100 | 33.3312 | 19.7531 | 7.1875 | 25.85 | 1.9688 | 17.2406 | 31.6594 | 30.4906
2018-09-15 16:38 | 24.4394 | 25.9994 | 100 | 33.3312 | 19.7531 | 7.1875 | 25.85 | 1.9688 | 17.2406 | 31.6594 | 30.4906
2018-09-15 16:43 | 24.4585 | 25.9994 | 100 | 33.3312 | 19.8665 | 7.0582 | 25.8679 | 1.9688 | 17.2287 | 31.2445 | 30.0838
2018-09-15 16:48 | 24.4873 | 25.9994 | 100 | 33.3312 | 20.0375 | 6.8632 | 25.8949 | 1.9688 | 17.2107 | 30.619 | 29.4703
2018-09-15 16:53 | 24.5161 | 25.9994 | 100 | 33.3312 | 20.0641 | 6.903 | 25.9002 | 1.9688 | 17.1936 | 30.719 | 29.6526
2018-09-15 16:58 | 24.5449 | 25.9994 | 100 | 33.3312 | 19.9861 | 7.113 | 25.8897 | 1.9688 | 17.1771 | 31.3445 | 30.4116
2018-09-15 17:02 | 24.5209 | 25.9994 | 100 | 33.3312 | 19.8918 | 7.3156 | 25.8926 | 1.9688 | 17.1687 | 31.6512 | 30.7453
2018-09-15 17:07 | 24.4435 | 25.9994 | 100 | 33.3312 | 19.7808 | 7.5106 | 25.9091 | 1.9688 | 17.1687 | 31.6347 | 30.6478
2018-09-15 17:12 | 24.3981 | 25.9994 | 100 | 33.3312 | 19.7156 | 7.625 | 25.9187 | 1.9688 | 17.1687 | 31.625 | 30.5906
2018-09-15 17:17 | 24.3981 | 25.9994 | 100 | 33.3312 | 19.7156 | 7.625 | 25.9187 | 1.9688 | 17.1687 | 31.625 | 30.5906
2018-09-15 17:22 | 24.4489 | 25.9994 | 100 | 33.3312 | 19.6939 | 7.5854 | 25.9494 | 1.9688 | 17.1633 | 31.6586 | 30.6406
2018-09-15 17:26 | 24.6028 | 25.9994 | 100 | 33.3312 | 19.6279 | 7.4654 | 26.0424 | 1.9688 | 17.1468 | 31.7606 | 30.7921
2018-09-15 17:31 | 24.7163 | 25.9994 | 100 | 33.3312 | 19.6014 | 7.3528 | 26.1125 | 1.9651 | 17.1237 | 31.7935 | 30.856
2018-09-15 17:36 | 24.7064 | 25.9994 | 100 | 33.3312 | 19.6959 | 7.2628 | 26.1125 | 1.9501 | 17.0802 | 31.615 | 30.652
2018-09-15 17:41 | 24.6887 | 25.9994 | 100 | 33.3312 | 19.7669 | 7.1997 | 26.1189 | 1.9375 | 17.0391 | 31.4666 | 30.4697
2018-09-15 17:46 | 24.6311 | 25.9994 | 100 | 33.3312 | 19.7174 | 7.2747 | 26.1579 | 1.9375 | 17.0106 | 31.4726 | 30.3992
2018-09-15 17:50 | 24.5797 | 25.9994 | 100 | 33.3312 | 19.6719 | 7.3438 | 26.1938 | 1.9375 | 16.9844 | 31.4781 | 30.3344
2018-09-15 17:55 | 24.5995 | 25.9994 | 100 | 33.3312 | 19.6719 | 7.3438 | 26.1938 | 1.9375 | 16.9844 | 31.4781 | 30.3344
2018-09-15 18:00 | 24.6193 | 25.9994 | 100 | 33.3312 | 19.6719 | 7.3438 | 26.1938 | 1.9375 | 16.9844 | 31.4781 | 30.3344
2018-09-15 18:05 | 24.6194 | 25.9994 | 100 | 33.3312 | 19.627 | 7.2092 | 26.2266 | 1.9375 | 16.9126 | 31.6291 | 30.6288
2018-09-15 18:10 | 24.6194 | 25.9994 | 100 | 33.3312 | 19.582 | 7.0742 | 26.2596 | 1.9375 | 16.8406 | 31.7806 | 30.9243
2018-09-15 18:14 | 24.6103 | 25.9994 | 100 | 33.3312 | 19.6083 | 7.1858 | 26.2474 | 1.9375 | 16.8193 | 31.6499 | 30.6993
2018-09-15 18:19 | 24.6004 | 25.9994 | 100 | 33.3312 | 19.6413 | 7.3208 | 26.2309 | 1.9375 | 16.8028 | 31.4924 | 30.4248
2018-09-15 18:24 | 24.6227 | 25.9994 | 100 | 33.3312 | 19.6568 | 7.3562 | 26.2331 | 1.9375 | 16.7863 | 31.6623 | 30.5487
2018-09-15 18:29 | 24.6515 | 25.9994 | 100 | 33.3312 | 19.6688 | 7.3712 | 26.2391 | 1.9375 | 16.7698 | 31.8993 | 30.7542
2018-09-15 18:34 | 24.6588 | 25.9994 | 100 | 33.3312 | 19.6629 | 7.3078 | 26.2406 | 1.9487 | 16.7332 | 32.0366 | 30.9944
2018-09-15 18:38 | 24.6588 | 25.9994 | 100 | 33.3312 | 19.6509 | 7.2178 | 26.2406 | 1.9637 | 16.6897 | 32.1401 | 31.2464
2018-09-15 18:43 | 24.6462 | 25.9994 | 100 | 33.3312 | 19.625 | 7.287 | 26.2884 | 1.9688 | 16.6342 | 31.8855 | 30.9741
2018-09-15 18:48 | 24.6273 | 25.9994 | 100 | 33.3312 | 19.592 | 7.437 | 26.3604 | 1.9688 | 16.5727 | 31.449 | 30.4356
2018-09-15 18:53 | 24.6246 | 25.9994 | 100 | 33.3312 | 19.5364 | 7.413 | 26.3715 | 1.9601 | 16.5112 | 31.2935 | 30.2224
2018-09-15 18:58 | 24.6336 | 25.9994 | 100 | 33.3312 | 19.4644 | 7.263 | 26.3385 | 1.9451 | 16.4497 | 31.3415 | 30.2449
2018-09-15 19:02 | 24.6381 | 25.9994 | 100 | 33.3312 | 19.4147 | 7.1875 | 26.3189 | 1.9449 | 16.3964 | 31.5317 | 30.4566
2018-09-15 19:07 | 24.6381 | 25.9994 | 100 | 33.3312 | 19.3877 | 7.1875 | 26.3129 | 1.9599 | 16.3514 | 31.8662 | 30.8601
2018-09-15 19:12 | 24.6582 | 25.9994 | 100 | 33.3312 | 19.3719 | 7.1875 | 26.3094 | 1.9688 | 16.325 | 32.0625 | 31.0969
2018-09-15 19:17 | 24.7068 | 25.9994 | 100 | 33.3312 | 19.3719 | 7.1875 | 26.3094 | 1.9688 | 16.325 | 32.0625 | 31.0969
2018-09-15 19:22 | 24.7266 | 25.9994 | 100 | 33.3312 | 19.3862 | 7.1875 | 26.295 | 1.9688 | 16.2948 | 31.8814 | 30.8945
2018-09-15 19:26 | 24.6879 | 25.9994 | 100 | 33.3312 | 19.4297 | 7.1875 | 26.2515 | 1.9688 | 16.2033 | 31.3324 | 30.281
2018-09-15 19:31 | 24.6588 | 25.9994 | 100 | 33.3312 | 19.4573 | 7.1616 | 26.2158 | 1.9651 | 16.1174 | 30.9291 | 29.8213
2018-09-15 19:36 | 24.6588 | 25.9994 | 100 | 33.3312 | 19.4363 | 7.0566 | 26.2038 | 1.9501 | 16.0484 | 30.9711 | 29.8318
2018-09-15 19:41 | 24.6571 | 25.9994 | 100 | 33.3312 | 19.444 | 6.9859 | 26.1901 | 1.9399 | 15.9823 | 31.0547 | 29.9126
2018-09-15 19:46 | 24.6472 | 25.9994 | 100 | 33.3312 | 19.5985 | 7.0909 | 26.1676 | 1.9549 | 15.9313 | 31.3517 | 30.3536
2018-09-15 19:50 | 24.6404 | 25.9994 | 100 | 33.3312 | 19.7548 | 7.1755 | 26.1447 | 1.9688 | 15.8808 | 31.5798 | 30.7044
2018-09-15 19:55 | 24.6692 | 25.9994 | 100 | 33.3312 | 19.9318 | 7.0255 | 26.1177 | 1.9688 | 15.8358 | 31.0143 | 30.0159
2018-09-15 20:00 | 24.698 | 25.9994 | 100 | 33.3312 | 20.1088 | 6.8755 | 26.0907 | 1.9688 | 15.7908 | 30.4488 | 29.3274
2018-09-15 20:05 | 24.6981 | 25.9994 | 100 | 33.3312 | 20.2529 | 6.875 | 26.0518 | 1.9688 | 15.7338 | 30.5276 | 29.3669
2018-09-15 20:10 | 24.6981 | 25.9994 | 100 | 33.3312 | 20.3969 | 6.875 | 26.0128 | 1.9688 | 15.6768 | 30.6086 | 29.4089
2018-09-15 20:14 | 24.6981 | 25.9994 | 100 | 33.3312 | 20.4094 | 6.875 | 25.9998 | 1.9688 | 15.6253 | 30.8855 | 29.7974
2018-09-15 20:19 | 24.6981 | 25.9994 | 100 | 33.3312 | 20.4094 | 6.875 | 25.9893 | 1.9688 | 15.5743 | 31.181 | 30.2189
2018-09-15 20:24 | 24.6981 | 25.9994 | 100 | 33.3312 | 20.5749 | 6.8128 | 25.9738 | 1.9688 | 15.5656 | 31.5039 | 30.6516
2018-09-15 20:29 | 24.6981 | 25.9994 | 100 | 33.3312 | 20.7744 | 6.7378 | 25.9573 | 1.9688 | 15.5656 | 31.8324 | 31.0866
2018-09-15 20:34 | 24.6981 | 25.9994 | 100 | 33.3312 | 20.8944 | 6.7188 | 25.9856 | 1.9688 | 15.5354 | 32.5472 | 31.8923
2018-09-15 20:38 | 24.6981 | 25.9994 | 100 | 33.3312 | 20.9874 | 6.7188 | 26.0291 | 1.9688 | 15.4949 | 33.3932 | 32.8238
2018-09-15 20:43 | 24.6349 | 25.9994 | 100 | 33.3312 | 21.0227 | 6.8083 | 26.1323 | 1.9688 | 15.4623 | 33.2533 | 32.5197
2018-09-15 20:48 | 24.5395 | 25.9994 | 100 | 33.3312 | 21.0287 | 6.9433 | 26.2658 | 1.9688 | 15.4338 | 32.6128 | 31.5882
2018-09-15 20:53 | 24.5437 | 25.9994 | 100 | 33.3312 | 21.0695 | 6.9217 | 26.3732 | 1.9688 | 15.4027 | 32.1089 | 30.9568
2018-09-15 20:58 | 24.6202 | 25.9994 | 100 | 33.3312 | 21.1355 | 6.7867 | 26.4617 | 1.9688 | 15.3697 | 31.7039 | 30.5428
2018-09-15 21:02 | 24.6588 | 25.9994 | 100 | 33.3312 | 21.1687 | 6.7188 | 26.5226 | 1.9688 | 15.3218 | 31.3235 | 30.1608
2018-09-15 21:07 | 24.6588 | 25.9994 | 100 | 33.3312 | 21.1687 | 6.7188 | 26.5556 | 1.9688 | 15.2588 | 30.968 | 29.8113
2018-09-15 21:12 | 24.6628 | 25.9994 | 100 | 33.3312 | 21.2214 | 6.6568 | 26.5843 | 1.9688 | 15.2219 | 30.6193 | 29.4612
2018-09-15 21:17 | 24.6727 | 25.9994 | 100 | 33.3312 | 21.3489 | 6.5068 | 26.6068 | 1.9688 | 15.2219 | 30.2803 | 29.1102
2018-09-15 21:22 | 24.6823 | 25.9994 | 100 | 33.3312 | 21.4433 | 6.3815 | 26.6051 | 1.9688 | 15.2219 | 30.0655 | 28.9141
2018-09-15 21:26 | 24.6913 | 25.9994 | 100 | 33.3312 | 21.4703 | 6.3065 | 26.5541 | 1.9688 | 15.2219 | 30.103 | 29.0326
2018-09-15 21:31 | 24.6981 | 25.9994 | 100 | 33.3312 | 21.4906 | 6.287 | 26.5104 | 1.9651 | 15.2078 | 30.6038 | 29.6144
2018-09-15 21:36 | 24.6981 | 25.9994 | 100 | 33.3312 | 21.4906 | 6.437 | 26.4894 | 1.9501 | 15.1508 | 32.5208 | 31.6124
2018-09-15 21:41 | 24.7014 | 25.9994 | 100 | 33.3312 | 21.4906 | 6.5625 | 26.4719 | 1.9375 | 15.1031 | 34.125 | 33.2844
2018-09-15 21:46 | 24.7212 | 25.9994 | 100 | 33.3312 | 21.4906 | 6.5625 | 26.4719 | 1.9375 | 15.1031 | 34.125 | 33.2844
2018-09-15 21:50 | 24.7378 | 25.9994 | 100 | 33.3312 | 21.4934 | 6.5505 | 26.4868 | 1.9387 | 15.0958 | 34.0068 | 33.1507
2018-09-15 21:55 | 24.718 | 25.9994 | 100 | 33.3312 | 21.5279 | 6.4005 | 26.6743 | 1.9537 | 15.0043 | 32.5263 | 31.4767
2018-09-15 22:00 | 24.6982 | 25.9994 | 100 | 33.3312 | 21.5624 | 6.2505 | 26.8618 | 1.9687 | 14.9128 | 31.0458 | 29.8027
2018-09-15 22:05 | 24.6981 | 25.9994 | 100 | 33.3312 | 21.5789 | 6.3098 | 26.8132 | 1.9688 | 14.9065 | 30.6116 | 29.3724
2018-09-15 22:10 | 24.6981 | 25.9994 | 100 | 33.3312 | 21.5954 | 6.3698 | 26.7637 | 1.9688 | 14.9005 | 30.1811 | 28.9464
2018-09-15 22:14 | 24.6981 | 25.9994 | 100 | 33.3312 | 21.5969 | 6.375 | 26.7594 | 1.9688 | 14.9 | 30.1438 | 28.9094
2018-09-15 22:19 | 24.6981 | 25.9994 | 100 | 33.3312 | 21.5969 | 6.375 | 26.7594 | 1.9688 | 14.9 | 30.1438 | 28.9094
2018-09-15 22:24 | 24.6503 | 25.9994 | 100 | 33.3312 | 21.5508 | 6.3252 | 26.7183 | 1.9688 | 14.8539 | 31.7881 | 30.8761
2018-09-15 22:29 | 24.5927 | 25.9994 | 100 | 33.3312 | 21.4953 | 6.2652 | 26.6688 | 1.9688 | 14.7984 | 33.7696 | 33.2461
2018-09-15 22:34 | 24.5781 | 25.9994 | 100 | 33.3312 | 21.4812 | 6.25 | 26.6562 | 1.9688 | 14.7844 | 34.2719 | 33.8469
2018-09-15 22:38 | 24.5781 | 25.9994 | 100 | 33.3312 | 21.4812 | 6.25 | 26.6562 | 1.9688 | 14.7844 | 34.2719 | 33.8469
2018-09-15 22:43 | 24.5781 | 25.9994 | 100 | 33.3312 | 21.4812 | 6.2898 | 26.7179 | 1.9688 | 14.7535 | 33.4681 | 32.7824
2018-09-15 22:48 | 24.5781 | 25.9994 | 100 | 33.3312 | 21.4812 | 6.3498 | 26.8109 | 1.9688 | 14.707 | 32.2561 | 31.1774
2018-09-15 22:53 | 24.5896 | 25.9994 | 100 | 33.3312 | 21.4908 | 6.3837 | 26.8665 | 1.9688 | 14.6449 | 31.4851 | 30.2404
2018-09-15 22:58 | 24.6094 | 25.9994 | 100 | 33.3312 | 21.5073 | 6.3987 | 26.895 | 1.9688 | 14.5714 | 31.0336 | 29.7874
2018-09-15 23:02 | 24.6194 | 25.9994 | 100 | 33.3312 | 21.5097 | 6.369 | 26.8848 | 1.9688 | 14.5091 | 30.5865 | 29.3352
2018-09-15 23:07 | 24.6194 | 25.9994 | 100 | 33.3312 | 21.4977 | 6.294 | 26.8353 | 1.9688 | 14.4581 | 30.144 | 28.8837
2018-09-15 23:12 | 24.6112 | 25.9994 | 100 | 33.3312 | 21.4906 | 6.25 | 26.8062 | 1.9688 | 14.4281 | 29.8844 | 28.6187
2018-09-15 23:17 | 24.5914 | 25.9994 | 100 | 33.3312 | 21.4906 | 6.25 | 26.8062 | 1.9688 | 14.4281 | 29.8844 | 28.6187
2018-09-15 23:22 | 24.5781 | 25.9994 | 100 | 33.3312 | 21.4837 | 6.25 | 26.7934 | 1.9688 | 14.4034 | 30.5949 | 29.3362
2018-09-15 23:26 | 24.5781 | 25.9994 | 100 | 33.3312 | 21.4627 | 6.25 | 26.7544 | 1.9688 | 14.3284 | 32.7489 | 31.5112
2018-09-15 23:31 | 24.5923 | 25.9994 | 100 | 33.3312 | 21.4469 | 6.25 | 26.725 | 1.9688 | 14.2719 | 34.3719 | 33.15
2018-09-15 23:36 | 24.6499 | 25.9994 | 100 | 33.3312 | 21.4469 | 6.25 | 26.725 | 1.9688 | 14.2719 | 34.3719 | 33.15
2018-09-15 23:41 | 24.6856 | 25.9994 | 100 | 33.3312 | 21.4469 | 6.25 | 26.7448 | 1.9688 | 14.2702 | 34.2279 | 33.0031
2018-09-15 23:46 | 24.6091 | 25.9994 | 100 | 33.3312 | 21.4469 | 6.25 | 26.8663 | 1.9688 | 14.2597 | 33.3459 | 32.1031
2018-09-15 23:50 | 24.5426 | 25.9994 | 100 | 33.3312 | 21.4469 | 6.2488 | 26.9768 | 1.9688 | 14.2486 | 32.459 | 31.2003
2018-09-15 23:55 | 24.5903 | 25.9994 | 100 | 33.3312 | 21.4469 | 6.2338 | 26.9603 | 1.9688 | 14.2306 | 31.5155 | 30.2643
2018-09-16 | 24.638 | 25.9994 | 100 | 33.3312 | 21.4469 | 6.2188 | 26.9438 | 1.9688 | 14.2126 | 30.572 | 29.3283
2018-09-16 00:05 | 24.6767 | 25.9994 | 100 | 33.3312 | 21.4349 | 6.2337 | 26.872 | 1.9688 | 14.1333 | 30.1876 | 28.9274
2018-09-16 00:10 | 24.7154 | 25.9994 | 100 | 33.3312 | 21.4229 | 6.2487 | 26.8 | 1.9688 | 14.0538 | 29.8051 | 28.5284
2018-09-16 00:14 | 24.5873 | 25.9994 | 100 | 33.3312 | 21.3972 | 6.2363 | 26.7732 | 1.9688 | 13.9482 | 31.543 | 30.4758
2018-09-16 00:19 | 24.4432 | 25.9994 | 100 | 33.3312 | 21.3702 | 6.2213 | 26.7507 | 1.9688 | 13.8402 | 33.4825 | 32.6463
2018-09-16 00:24 | 24.4187 | 25.9994 | 100 | 33.3312 | 21.3743 | 6.2312 | 26.7606 | 1.9688 | 13.8878 | 33.5399 | 32.5152
2018-09-16 00:29 | 24.4187 | 25.9994 | 100 | 33.3312 | 21.3848 | 6.2462 | 26.7771 | 1.9688 | 13.9673 | 33.2114 | 31.9122
2018-09-16 00:34 | 24.541 | 25.9994 | 100 | 33.3312 | 21.3875 | 6.25 | 26.7812 | 1.9688 | 13.9875 | 33.1281 | 31.7594
2018-09-16 00:38 | 24.7048 | 25.9994 | 100 | 33.3312 | 21.3875 | 6.25 | 26.7812 | 1.9688 | 13.9875 | 33.1281 | 31.7594
2018-09-16 00:43 | 24.76 | 25.9994 | 100 | 33.3312 | 21.3805 | 6.2401 | 26.8549 | 1.9688 | 13.9537 | 32.5531 | 31.2162
2018-09-16 00:48 | 24.76 | 25.9994 | 100 | 33.3312 | 21.37 | 6.2251 | 26.9659 | 1.9688 | 13.9027 | 31.6861 | 30.3972
2018-09-16 00:53 | 24.7543 | 25.9994 | 100 | 33.3312 | 21.3656 | 6.2188 | 26.9768 | 1.9688 | 13.8552 | 31.0566 | 29.7783
2018-09-16 00:58 | 24.7444 | 25.9994 | 100 | 33.3312 | 21.3656 | 6.2188 | 26.9153 | 1.9688 | 13.8102 | 30.5991 | 29.3043
2018-09-16 01:02 | 24.7394 | 25.9994 | 100 | 33.3312 | 21.3515 | 6.2262 | 26.8546 | 1.9688 | 13.8188 | 30.4194 | 29.1595
2018-09-16 01:07 | 24.7394 | 25.9994 | 100 | 33.3312 | 21.323 | 6.2412 | 26.7946 | 1.9688 | 13.8818 | 30.5214 | 29.3485
2018-09-16 01:12 | 24.7353 | 25.9994 | 100 | 33.3312 | 21.3019 | 6.25 | 26.7637 | 1.9688 | 13.8902 | 31.5246 | 30.3959
2018-09-16 01:17 | 24.7254 | 25.9994 | 100 | 33.3312 | 21.2914 | 6.25 | 26.7742 | 1.9688 | 13.8212 | 33.8076 | 32.6624
2018-09-16 01:22 | 24.703 | 25.9994 | 100 | 33.3312 | 21.2824 | 6.25 | 26.7812 | 1.9688 | 13.775 | 35.3375 | 34.1812
2018-09-16 01:26 | 24.6553 | 25.9994 | 100 | 33.3312 | 21.2764 | 6.25 | 26.7812 | 1.9688 | 13.775 | 35.3375 | 34.1812
2018-09-16 01:31 | 24.6336 | 25.9994 | 100 | 33.3312 | 21.2759 | 6.2463 | 26.8086 | 1.9724 | 13.7891 | 34.9777 | 33.8055
2018-09-16 01:36 | 24.6912 | 25.9994 | 100 | 33.3312 | 21.2924 | 6.2313 | 26.9196 | 1.9874 | 13.8461 | 33.5182 | 32.2815
2018-09-16 01:41 | 24.73 | 25.9994 | 100 | 33.3312 | 21.3036 | 6.2212 | 27.0108 | 1.9976 | 13.8901 | 32.2144 | 30.9238
2018-09-16 01:46 | 24.6724 | 25.9994 | 100 | 33.3312 | 21.2871 | 6.2362 | 27.0003 | 1.9826 | 13.8676 | 31.7089 | 30.4183
2018-09-16 01:50 | 24.6209 | 25.9994 | 100 | 33.3312 | 21.2719 | 6.25 | 26.9875 | 1.9688 | 13.8451 | 31.2046 | 29.9153
2018-09-16 01:55 | 24.6398 | 25.9994 | 100 | 33.3312 | 21.2719 | 6.25 | 26.9485 | 1.9688 | 13.8226 | 30.7141 | 29.4413
2018-09-16 02:00 | 24.6587 | 25.9994 | 100 | 33.3312 | 21.2719 | 6.25 | 26.9095 | 1.9688 | 13.8001 | 30.2236 | 28.9673
2018-09-16 02:05 | 24.6874 | 25.9994 | 100 | 33.3312 | 21.2719 | 6.25 | 26.8212 | 1.9538 | 13.7088 | 30.2862 | 29.0733
2018-09-16 02:10 | 24.7162 | 25.9994 | 100 | 33.3312 | 21.2719 | 6.25 | 26.7327 | 1.9388 | 13.6173 | 30.3507 | 29.1812
2018-09-16 02:14 | 24.7188 | 25.9994 | 100 | 33.3312 | 21.2322 | 6.25 | 26.7195 | 1.9375 | 13.6299 | 32.6233 | 31.4617
2018-09-16 02:19 | 24.7188 | 25.9994 | 100 | 33.3312 | 21.1887 | 6.25 | 26.7135 | 1.9375 | 13.6524 | 35.1058 | 33.9487
2018-09-16 02:24 | 24.7105 | 25.9994 | 100 | 33.3312 | 21.1862 | 6.2251 | 26.7722 | 1.9375 | 13.6276 | 34.6842 | 33.4744
2018-09-16 02:29 | 24.7006 | 25.9994 | 100 | 33.3312 | 21.1922 | 6.1951 | 26.8442 | 1.9375 | 13.5931 | 33.6672 | 32.3929
2018-09-16 02:34 | 24.6981 | 25.9994 | 100 | 33.3312 | 21.1938 | 6.2211 | 26.9454 | 1.9487 | 13.5418 | 32.9704 | 31.6798
2018-09-16 02:38 | 24.6981 | 25.9994 | 100 | 33.3312 | 21.1938 | 6.2661 | 27.0564 | 1.9637 | 13.4848 | 32.3824 | 31.0918
2018-09-16 02:43 | 24.5967 | 25.9994 | 100 | 33.3312 | 21.2007 | 6.2713 | 27.0679 | 1.9588 | 13.4965 | 31.8272 | 30.5515
2018-09-16 02:48 | 24.4437 | 25.9994 | 100 | 33.3312 | 21.2112 | 6.2563 | 27.0289 | 1.9438 | 13.543 | 31.2887 | 30.0355
2018-09-16 02:53 | 24.4796 | 25.9994 | 100 | 33.3312 | 21.2156 | 6.25 | 26.9803 | 1.9375 | 13.5225 | 30.785 | 29.5308
2018-09-16 02:58 | 24.6524 | 25.9994 | 100 | 33.3312 | 21.2156 | 6.25 | 26.9248 | 1.9375 | 13.4535 | 30.3065 | 29.0343
2018-09-16 03:02 | 24.6679 | 25.9994 | 100 | 33.3312 | 21.2104 | 6.2128 | 26.8447 | 1.9375 | 13.3741 | 30.7843 | 29.5657
2018-09-16 03:07 | 24.5239 | 25.9994 | 100 | 33.3312 | 21.1999 | 6.1378 | 26.7397 | 1.9375 | 13.2841 | 32.2318 | 31.1392
2018-09-16 03:12 | 24.4431 | 25.9994 | 100 | 33.3312 | 21.182 | 6.0876 | 26.7079 | 1.9375 | 13.2449 | 33.3818 | 32.3092
2018-09-16 03:17 | 24.4521 | 25.9994 | 100 | 33.3312 | 21.1535 | 6.0726 | 26.7799 | 1.9375 | 13.2779 | 34.1093 | 32.9062
2018-09-16 03:22 | 24.4771 | 25.9994 | 100 | 33.3312 | 21.1344 | 6.0922 | 26.843 | 1.9375 | 13.3074 | 34.3836 | 33.095
2018-09-16 03:26 | 24.5347 | 25.9994 | 100 | 33.3312 | 21.1344 | 6.1822 | 26.888 | 1.9375 | 13.3299 | 33.7371 | 32.4545
2018-09-16 03:31 | 24.5781 | 25.9994 | 100 | 33.3312 | 21.1384 | 6.2278 | 26.9326 | 1.9375 | 13.3469 | 33.0921 | 31.8125
2018-09-16 03:36 | 24.5781 | 25.9994 | 100 | 33.3312 | 21.1549 | 6.1378 | 26.9761 | 1.9375 | 13.3469 | 32.4516 | 31.166
2018-09-16 03:41 | 24.575 | 25.9994 | 100 | 33.3312 | 21.1687 | 6.0625 | 27.0125 | 1.9375 | 13.3469 | 31.9156 | 30.625
2018-09-16 03:46 | 24.5561 | 25.9994 | 100 | 33.3312 | 21.1687 | 6.0625 | 27.0125 | 1.9375 | 13.3469 | 31.9156 | 30.625
2018-09-16 03:50 | 24.538 | 25.9994 | 100 | 33.3312 | 21.1687 | 6.0625 | 27.0072 | 1.9387 | 13.3337 | 31.8512 | 30.5631
2018-09-16 03:55 | 24.5281 | 25.9994 | 100 | 33.3312 | 21.1687 | 6.0625 | 26.9412 | 1.9537 | 13.1687 | 31.0442 | 29.7876
2018-09-16 04:00 | 24.5182 | 25.9994 | 100 | 33.3312 | 21.1687 | 6.0625 | 26.8752 | 1.9687 | 13.0037 | 30.2372 | 29.0121
2018-09-16 04:05 | 24.5181 | 25.9994 | 100 | 33.3312 | 21.1583 | 6.0625 | 26.8257 | 1.9538 | 13.0495 | 32.9863 | 31.8435
2018-09-16 04:10 | 24.5181 | 25.9994 | 100 | 33.3312 | 21.1478 | 6.0625 | 26.7762 | 1.9388 | 13.096 | 35.7478 | 34.6875
2018-09-16 04:14 | 24.5009 | 25.9994 | 100 | 33.3312 | 21.1469 | 6.0625 | 26.7719 | 1.9375 | 13.1 | 35.9875 | 34.9344
2018-09-16 04:19 | 24.482 | 25.9994 | 100 | 33.3312 | 21.1469 | 6.0625 | 26.7719 | 1.9375 | 13.1 | 35.9875 | 34.9344
2018-09-16 04:24 | 24.5422 | 25.9994 | 100 | 33.3312 | 21.1332 | 6.0749 | 26.8951 | 1.9375 | 12.9718 | 34.7415 | 33.58
2018-09-16 04:29 | 24.6187 | 25.9994 | 100 | 33.3312 | 21.1167 | 6.0899 | 27.0436 | 1.9375 | 12.8173 | 33.24 | 31.948
2018-09-16 04:34 | 24.6381 | 25.9994 | 100 | 33.3312 | 21.1125 | 6.0938 | 27.0902 | 1.9375 | 12.7871 | 32.4171 | 31.0999
2018-09-16 04:38 | 24.6381 | 25.9994 | 100 | 33.3312 | 21.1125 | 6.0938 | 27.1022 | 1.9375 | 12.7991 | 31.8246 | 30.5179
2018-09-16 04:43 | 24.6638 | 25.9994 | 100 | 33.3312 | 21.1016 | 6.1435 | 27.0913 | 1.9375 | 12.7922 | 31.2529 | 29.9578
2018-09-16 04:48 | 24.7025 | 25.9994 | 100 | 33.3312 | 21.0851 | 6.2185 | 27.0688 | 1.9375 | 12.7757 | 30.6919 | 29.4088
2018-09-16 04:53 | 24.6462 | 25.9994 | 100 | 33.3312 | 21.0712 | 6.1978 | 26.9915 | 1.9462 | 12.8079 | 31.0842 | 29.9375
2018-09-16 04:58 | 24.5211 | 25.9994 | 100 | 33.3312 | 21.0592 | 6.1078 | 26.8745 | 1.9612 | 12.8754 | 32.1672 | 31.247
2018-09-16 05:02 | 24.4581 | 25.9994 | 100 | 33.3312 | 21.0531 | 6.0625 | 26.8216 | 1.9613 | 12.9377 | 33.3836 | 32.4648
2018-09-16 05:07 | 24.4581 | 25.9994 | 100 | 33.3312 | 21.0531 | 6.0625 | 26.8336 | 1.9463 | 12.9947 | 34.7351 | 33.5898
2018-09-16 05:12 | 24.5057 | 25.9994 | 100 | 33.3312 | 21.0463 | 6.0687 | 26.8883 | 1.9375 | 13.0306 | 35.2009 | 33.9184
2018-09-16 05:17 | 24.6209 | 25.9994 | 100 | 33.3312 | 21.0298 | 6.0837 | 27.0038 | 1.9375 | 13.0366 | 34.4089 | 33.1159
2018-09-16 05:22 | 24.6857 | 25.9994 | 100 | 33.3312 | 21.0188 | 6.0938 | 27.0941 | 1.9375 | 12.9674 | 33.6421 | 32.3416
2018-09-16 05:26 | 24.6479 | 25.9994 | 100 | 33.3312 | 21.0188 | 6.0938 | 27.1331 | 1.9375 | 12.7454 | 32.9266 | 31.6246
2018-09-16 05:31 | 24.6194 | 25.9994 | 100 | 33.3312 | 21.0217 | 6.0974 | 27.1488 | 1.9375 | 12.5696 | 32.2229 | 30.9239
2018-09-16 05:36 | 24.6194 | 25.9994 | 100 | 33.3312 | 21.0337 | 6.1124 | 27.0933 | 1.9375 | 12.5351 | 31.5554 | 30.2729
2018-09-16 05:41 | 24.6272 | 25.9994 | 100 | 33.3312 | 21.0418 | 6.1348 | 27.0405 | 1.9399 | 12.5229 | 30.9318 | 29.6674
2018-09-16 05:46 | 24.6749 | 25.9994 | 100 | 33.3312 | 21.0298 | 6.1948 | 27.0015 | 1.9549 | 12.6249 | 30.5328 | 29.2954
2018-09-16 05:50 | 24.718 | 25.9994 | 100 | 33.3312 | 21.0188 | 6.25 | 26.9656 | 1.9688 | 12.7188 | 30.1656 | 28.9531
2018-09-16 05:55 | 24.7081 | 25.9994 | 100 | 33.3312 | 21.0188 | 6.25 | 26.9656 | 1.9688 | 12.7188 | 30.1656 | 28.9531
2018-09-16 06:00 | 24.6982 | 25.9994 | 100 | 33.3312 | 21.0188 | 6.25 | 26.9656 | 1.9688 | 12.7188 | 30.1656 | 28.9531
2018-09-16 06:05 | 24.6981 | 25.9994 | 100 | 33.3312 | 20.9963 | 6.25 | 26.861 | 1.9538 | 12.7591 | 33.1328 | 32.0444
2018-09-16 06:10 | 24.6981 | 25.9994 | 100 | 33.3312 | 20.9738 | 6.25 | 26.756 | 1.9388 | 12.7996 | 36.1103 | 35.1464
2018-09-16 06:14 | 24.7072 | 25.9994 | 100 | 33.3312 | 20.9828 | 6.25 | 26.914 | 1.9375 | 12.7716 | 34.977 | 33.8664
2018-09-16 06:19 | 24.7171 | 25.9994 | 100 | 33.3312 | 20.9948 | 6.25 | 27.097 | 1.9375 | 12.7371 | 33.453 | 32.1699
2018-09-16 06:24 | 24.6149 | 25.9994 | 100 | 33.3312 | 20.9869 | 6.25 | 27.1281 | 1.9499 | 12.6752 | 32.6037 | 31.2912
2018-09-16 06:29 | 24.4898 | 25.9994 | 100 | 33.3312 | 20.9749 | 6.25 | 27.1281 | 1.9649 | 12.6077 | 31.8927 | 30.5802
2018-09-16 06:34 | 24.4514 | 25.9994 | 100 | 33.3312 | 20.9719 | 6.25 | 27.0867 | 1.9576 | 12.5861 | 31.2713 | 29.9622
2018-09-16 06:38 | 24.4424 | 25.9994 | 100 | 33.3312 | 20.9719 | 6.25 | 27.0312 | 1.9426 | 12.5801 | 30.6803 | 29.3757
2018-09-16 06:43 | 24.5026 | 25.9994 | 100 | 33.3312 | 20.95 | 6.25 | 26.9837 | 1.9474 | 12.4836 | 31.4094 | 30.2286
2018-09-16 06:48 | 24.598 | 25.9994 | 100 | 33.3312 | 20.917 | 6.25 | 26.9402 | 1.9624 | 12.3411 | 32.8089 | 31.8126
2018-09-16 06:53 | 24.5828 | 25.9994 | 100 | 33.3312 | 20.9031 | 6.25 | 26.9219 | 1.9688 | 12.2812 | 33.3969 | 32.4781
2018-09-16 06:58 | 24.4874 | 25.9994 | 100 | 33.3312 | 20.9031 | 6.25 | 26.9219 | 1.9688 | 12.2812 | 33.3969 | 32.4781
2018-09-16 07:02 | 24.4438 | 25.9994 | 100 | 33.3312 | 20.9031 | 6.25 | 26.9517 | 1.9613 | 12.1963 | 33.557 | 32.5504
2018-09-16 07:07 | 24.4528 | 25.9994 | 100 | 33.3312 | 20.9031 | 6.25 | 27.0117 | 1.9463 | 12.0253 | 33.8795 | 32.6959
2018-09-16 07:12 | 24.4901 | 25.9994 | 100 | 33.3312 | 20.9081 | 6.25 | 27.063 | 1.9437 | 11.9628 | 33.7198 | 32.4249
2018-09-16 07:17 | 24.5675 | 25.9994 | 100 | 33.3312 | 20.9201 | 6.25 | 27.102 | 1.9587 | 12.0543 | 32.8753 | 31.5624
2018-09-16 07:22 | 24.6161 | 25.9994 | 100 | 33.3312 | 20.9281 | 6.25 | 27.1247 | 1.9688 | 12.1567 | 32.0481 | 30.7286
2018-09-16 07:26 | 24.6062 | 25.9994 | 100 | 33.3312 | 20.9281 | 6.25 | 27.1142 | 1.9688 | 12.2812 | 31.2561 | 29.9531
2018-09-16 07:31 | 24.5987 | 25.9994 | 100 | 33.3312 | 20.9281 | 6.25 | 27.0885 | 1.9651 | 12.378 | 30.6209 | 29.3395
2018-09-16 07:36 | 24.5987 | 25.9994 | 100 | 33.3312 | 20.9281 | 6.25 | 27.0165 | 1.9501 | 12.39 | 30.4649 | 29.221
2018-09-16 07:41 | 24.5971 | 25.9994 | 100 | 33.3312 | 20.9245 | 6.25 | 26.9452 | 1.9399 | 12.4196 | 30.7623 | 29.563
2018-09-16 07:46 | 24.5872 | 25.9994 | 100 | 33.3312 | 20.902 | 6.25 | 26.8777 | 1.9549 | 12.5396 | 33.3843 | 32.266
2018-09-16 07:50 | 24.5751 | 25.9994 | 100 | 33.3312 | 20.8821 | 6.25 | 26.8227 | 1.9688 | 12.6523 | 35.7341 | 34.6792
2018-09-16 07:55 | 24.5373 | 25.9994 | 100 | 33.3312 | 20.8926 | 6.25 | 26.9112 | 1.9688 | 12.6808 | 34.9481 | 33.7537
2018-09-16 08:00 | 24.4995 | 25.9994 | 100 | 33.3312 | 20.9031 | 6.25 | 26.9997 | 1.9688 | 12.7093 | 34.1621 | 32.8282
2018-09-16 08:05 | 24.4994 | 25.9994 | 100 | 33.3312 | 20.9031 | 6.25 | 27.0448 | 1.9688 | 12.7318 | 33.3925 | 32.0686
2018-09-16 08:10 | 24.4994 | 25.9994 | 100 | 33.3312 | 20.9031 | 6.25 | 27.0898 | 1.9688 | 12.7543 | 32.623 | 31.3096
2018-09-16 08:14 | 24.5429 | 25.9994 | 100 | 33.3312 | 20.9086 | 6.2363 | 27.0677 | 1.9688 | 12.7398 | 31.922 | 30.6191
2018-09-16 08:19 | 24.5906 | 25.9994 | 100 | 33.3312 | 20.9146 | 6.2213 | 27.0392 | 1.9688 | 12.7218 | 31.2275 | 29.9351
2018-09-16 08:24 | 24.5749 | 25.9994 | 100 | 33.3312 | 20.9156 | 6.2188 | 26.9846 | 1.9563 | 12.7337 | 30.5729 | 29.2822
2018-09-16 08:29 | 24.5461 | 25.9994 | 100 | 33.3312 | 20.9156 | 6.2188 | 26.9246 | 1.9413 | 12.7517 | 29.9264 | 28.6357
2018-09-16 08:34 | 24.5388 | 25.9994 | 100 | 33.3312 | 20.9033 | 6.3419 | 26.9094 | 1.9375 | 12.7562 | 29.7625 | 28.4719
2018-09-16 08:38 | 24.5388 | 25.9994 | 100 | 33.3312 | 20.8868 | 6.5069 | 26.9094 | 1.9375 | 12.7562 | 29.7625 | 28.4719
2018-09-16 08:43 | 24.5131 | 25.9994 | 100 | 33.3312 | 20.8813 | 6.463 | 26.8875 | 1.9375 | 12.801 | 31.2766 | 30.0894
2018-09-16 08:48 | 24.4744 | 25.9994 | 100 | 33.3312 | 20.8813 | 6.313 | 26.8545 | 1.9375 | 12.8685 | 33.5596 | 32.5284
2018-09-16 08:53 | 24.4696 | 25.9994 | 100 | 33.3312 | 20.6403 | 6.7458 | 25.3776 | 37.8686 | 13.0221 | 33.2106 | 32.3885
2018-09-16 08:58 | 24.4894 | 25.9994 | 100 | 33.3312 | 20.2248 | 7.6008 | 22.8546 | 99.8336 | 13.2381 | 30.9546 | 30.38
2018-09-16 09:02 | 24.423 | 25.9994 | 100 | 33.3312 | 20.0156 | 8.0312 | 21.5762 | 130.3237 | 13.5137 | 30.8987 | 30.6044
2018-09-16 09:07 | 24.2691 | 25.9994 | 100 | 33.3312 | 20.0156 | 8.0312 | 21.5597 | 128.8987 | 13.8497 | 33.0737 | 33.0929
2018-09-16 09:12 | 24.2025 | 25.9994 | 100 | 33.3312 | 19.9289 | 8.0622 | 21.5382 | 128.0501 | 14.0115 | 34.6618 | 34.7911
2018-09-16 09:17 | 24.2601 | 25.9994 | 100 | 33.3312 | 19.7189 | 8.1372 | 21.5097 | 128.0201 | 13.926 | 35.4163 | 35.3671
2018-09-16 09:22 | 24.2735 | 25.9994 | 100 | 33.3312 | 19.5781 | 8.1875 | 21.4837 | 128.4156 | 13.8633 | 35.5824 | 35.4919
2018-09-16 09:26 | 24.197 | 25.9994 | 100 | 33.3312 | 19.5781 | 8.1875 | 21.4627 | 129.6756 | 13.8468 | 34.5534 | 34.6999
2018-09-16 09:31 | 24.1394 | 25.9994 | 100 | 33.3312 | 19.5644 | 8.2023 | 21.4591 | 130.2034 | 13.8695 | 33.8976 | 34.2333
2018-09-16 09:36 | 24.1394 | 25.9994 | 100 | 33.3312 | 19.5089 | 8.2623 | 21.5086 | 128.4934 | 14.012 | 34.3821 | 34.7613
2018-09-16 09:41 | 24.119 | 25.9994 | 100 | 33.3312 | 19.5095 | 15.3331 | 21.5436 | 127.5815 | 14.1146 | 34.7207 | 35.0722
2018-09-16 09:46 | 23.9939 | 25.9994 | 100 | 33.3312 | 19.7975 | 58.3531 | 21.5046 | 130.7615 | 14.0126 | 34.3112 | 34.2697
2018-09-16 09:50 | 23.881 | 25.9994 | 100 | 33.3312 | 20.0625 | 97.9375 | 21.4737 | 133.515 | 13.9437 | 33.9383 | 33.5342
2018-09-16 09:55 | 23.9098 | 25.9994 | 100 | 33.3312 | 20.0625 | 97.9375 | 21.5352 | 131.355 | 14.2557 | 33.9878 | 33.5717
2018-09-16 10:00 | 23.9386 | 25.9994 | 100 | 33.3312 | 20.0625 | 97.9375 | 21.5967 | 129.195 | 14.5677 | 34.0373 | 33.6092
2018-09-16 10:05 | 23.9387 | 25.9994 | 100 | 33.3312 | 20.7411 | 98.9689 | 21.5191 | 129.0231 | 14.4327 | 34.0913 | 33.7065
2018-09-16 10:10 | 23.9387 | 25.9994 | 100 | 33.3312 | 21.4221 | 100.0039 | 21.4411 | 128.8581 | 14.2962 | 34.1453 | 33.804
2018-09-16 10:14 | 23.8771 | 25.9994 | 100 | 33.3312 | 21.4963 | 100.7239 | 21.4344 | 130.4738 | 14.4611 | 34.5089 | 34.0577
2018-09-16 10:19 | 23.8096 | 25.9994 | 100 | 33.3312 | 21.5128 | 101.4139 | 21.4344 | 132.2588 | 14.6546 | 34.9019 | 34.3262
2018-09-16 10:24 | 23.7025 | 25.9994 | 100 | 33.3312 | 21.5156 | 101.5312 | 21.4344 | 132.5625 | 14.6875 | 34.9688 | 34.3719
2018-09-16 10:29 | 23.5873 | 25.9994 | 100 | 33.3312 | 21.5156 | 101.5312 | 21.4344 | 132.5625 | 14.6875 | 34.9688 | 34.3719
2018-09-16 10:34 | 23.5581 | 25.9994 | 100 | 33.3312 | 21.5033 | 101.5312 | 21.4299 | 131.913 | 14.5733 | 34.4503 | 34.0382
2018-09-16 10:38 | 23.5581 | 25.9994 | 100 | 33.3312 | 21.4868 | 101.5312 | 21.4239 | 131.043 | 14.4203 | 33.7558 | 33.5912
2018-09-16 10:43 | 23.6029 | 25.9994 | 100 | 33.3312 | 21.4922 | 100.6359 | 21.4368 | 130.3123 | 14.3877 | 33.6393 | 33.4665
2018-09-16 10:48 | 23.6704 | 25.9994 | 100 | 33.3312 | 21.5087 | 99.2859 | 21.4593 | 129.6523 | 14.4162 | 33.8163 | 33.5055
2018-09-16 10:53 | 23.6878 | 25.9994 | 100 | 33.3312 | 21.5313 | 98.9014 | 21.5105 | 129.3489 | 14.3785 | 34.0655 | 33.4305
2018-09-16 10:58 | 23.6689 | 25.9994 | 100 | 33.3312 | 21.5583 | 99.2164 | 21.5825 | 129.3039 | 14.293 | 34.367 | 33.273
2018-09-16 11:02 | 23.6594 | 25.9994 | 100 | 33.3312 | 21.5719 | 99.375 | 21.5525 | 129.5941 | 14.3066 | 34.3929 | 33.3867
2018-09-16 11:07 | 23.6594 | 25.9994 | 100 | 33.3312 | 21.5719 | 99.375 | 21.419 | 130.2241 | 14.4206 | 34.1394 | 33.7752
2018-09-16 11:12 | 23.6475 | 25.9994 | 100 | 33.3312 | 21.5582 | 99.3316 | 21.3524 | 129.7632 | 14.5272 | 34.0532 | 34.0099
2018-09-16 11:17 | 23.6187 | 25.9994 | 100 | 33.3312 | 21.5252 | 99.2266 | 21.3809 | 127.7532 | 14.6232 | 34.2047 | 34.0264
2018-09-16 11:22 | 23.5928 | 25.9994 | 100 | 33.3312 | 21.4997 | 99.3245 | 21.4237 | 126.7674 | 14.6311 | 34.2706 | 33.8312
2018-09-16 11:26 | 23.573 | 25.9994 | 100 | 33.3312 | 21.4892 | 99.8345 | 21.4958 | 127.8624 | 14.4601 | 34.1626 | 33.2057
2018-09-16 11:31 | 23.5581 | 25.9994 | 100 | 33.3312 | 21.4868 | 100.0523 | 21.4982 | 128.8391 | 14.3608 | 34.092 | 32.9666
2018-09-16 11:36 | 23.5581 | 25.9994 | 100 | 33.3312 | 21.5093 | 99.3773 | 21.2882 | 129.4541 | 14.4808 | 34.1355 | 33.9086
2018-09-16 11:41 | 23.5614 | 25.9994 | 100 | 33.3312 | 21.5271 | 98.9153 | 21.1458 | 129.8684 | 14.5719 | 34.1831 | 34.6751
2018-09-16 11:46 | 23.5812 | 25.9994 | 100 | 33.3312 | 21.5211 | 99.5453 | 21.3498 | 129.2534 | 14.5149 | 34.2521 | 34.5416
2018-09-16 11:50 | 23.6009 | 25.9994 | 100 | 33.3312 | 21.5156 | 100.125 | 21.5419 | 128.6731 | 14.4802 | 34.3028 | 34.3714
2018-09-16 11:55 | 23.6198 | 25.9994 | 100 | 33.3312 | 21.5156 | 100.125 | 21.5974 | 128.4931 | 14.7022 | 34.1423 | 33.7789
2018-09-16 12:00 | 23.6387 | 25.9994 | 100 | 33.3312 | 21.5156 | 100.125 | 21.6529 | 128.3131 | 14.9242 | 33.9818 | 33.1864
2018-09-16 12:05 | 23.6388 | 25.9994 | 100 | 33.3312 | 21.4708 | 99.6317 | 21.692 | 128.9403 | 14.9698 | 34.2384 | 33.8167
2018-09-16 12:10 | 23.6388 | 25.9994 | 100 | 33.3312 | 21.4258 | 99.1367 | 21.731 | 129.5703 | 15.0148 | 34.4964 | 34.4512
2018-09-16 12:14 | 23.6124 | 25.9994 | 100 | 33.3312 | 21.4219 | 99.0938 | 21.6481 | 129.173 | 14.9831 | 34.3462 | 34.035
2018-09-16 12:19 | 23.5836 | 25.9994 | 100 | 33.3312 | 21.4219 | 99.0938 | 21.5536 | 128.678 | 14.9441 | 34.1572 | 33.519
2018-09-16 12:24 | 23.7065 | 25.9994 | 100 | 33.3312 | 21.4679 | 99.3801 | 21.4964 | 128.7929 | 14.7433 | 34.0491 | 33.3142
2018-09-16 12:29 | 23.8604 | 25.9994 | 100 | 33.3312 | 21.5234 | 99.7251 | 21.4469 | 129.0329 | 14.5093 | 33.9576 | 33.1732
2018-09-16 12:34 | 23.8994 | 25.9994 | 100 | 33.3312 | 21.5375 | 99.8125 | 21.4344 | 129.0938 | 14.45 | 33.9344 | 33.1375
2018-09-16 12:38 | 23.8994 | 25.9994 | 100 | 33.3312 | 21.5375 | 99.8125 | 21.4344 | 129.0938 | 14.45 | 33.9344 | 33.1375
2018-09-16 12:43 | 23.8671 | 25.9994 | 100 | 33.3312 | 21.5156 | 100.1905 | 21.4453 | 129.2927 | 14.443 | 34.0418 | 33.3166
2018-09-16 12:48 | 23.8185 | 25.9994 | 100 | 33.3312 | 21.4826 | 100.7605 | 21.4618 | 129.5927 | 14.4325 | 34.2038 | 33.5866
2018-09-16 12:53 | 23.8096 | 25.9994 | 100 | 33.3312 | 21.4688 | 101 | 21.4722 | 130.0667 | 14.4638 | 34.2032 | 33.787
2018-09-16 12:58 | 23.8294 | 25.9994 | 100 | 33.3312 | 21.4688 | 101 | 21.4782 | 130.6667 | 14.5253 | 34.0847 | 33.937
2018-09-16 13:02 | 23.8394 | 25.9994 | 100 | 33.3312 | 21.4717 | 79.0659 | 21.4947 | 130.7081 | 14.5026 | 33.9475 | 33.9298
2018-09-16 13:07 | 23.8394 | 25.9994 | 100 | 33.3312 | 21.4777 | 34.8909 | 21.5217 | 130.1831 | 14.3946 | 33.7915 | 33.7633
2018-09-16 13:12 | 23.8472 | 25.9994 | 100 | 33.3312 | 21.4812 | 8.9688 | 21.5375 | 129.875 | 14.3313 | 33.7 | 33.6656
2018-09-16 13:17 | 23.8661 | 25.9994 | 100 | 33.3312 | 21.4812 | 8.9688 | 21.5375 | 129.875 | 14.3313 | 33.7 | 33.6656
2018-09-16 13:22 | 23.8788 | 25.9994 | 100 | 33.3312 | 21.4793 | 8.9737 | 21.5286 | 129.6029 | 14.3313 | 33.8564 | 33.7245
2018-09-16 13:26 | 23.8788 | 25.9994 | 100 | 33.3312 | 21.4733 | 8.9887 | 21.5016 | 128.7779 | 14.3313 | 34.3304 | 33.903
2018-09-16 13:31 | 23.8788 | 25.9994 | 100 | 33.3312 | 21.4688 | 9 | 21.4812 | 128.1562 | 14.3313 | 34.6875 | 34.0375
2018-09-16 13:36 | 23.8788 | 25.9994 | 100 | 33.3312 | 21.4688 | 9 | 21.4812 | 128.1562 | 14.3313 | 34.6875 | 34.0375
2018-09-16 13:41 | 23.9039 | 25.9994 | 100 | 33.3312 | 21.4714 | 8.9976 | 21.6781 | 127.4806 | 14.3007 | 34.713 | 34.0911
2018-09-16 13:46 | 24.0578 | 25.9994 | 100 | 33.3312 | 21.4879 | 8.9826 | 22.8841 | 123.3406 | 14.1132 | 34.869 | 34.4196
2018-09-16 13:50 | 24.1994 | 25.9611 | 100 | 33.3312 | 21.4788 | 12.4774 | 23.9014 | 120.0464 | 13.9252 | 34.9996 | 34.6706
2018-09-16 13:55 | 24.1994 | 25.4814 | 100 | 33.3312 | 21.1743 | 56.4124 | 22.7449 | 126.4964 | 13.7317 | 34.8376 | 34.0286
2018-09-16 14:00 | 24.1994 | 25.0017 | 100 | 33.3312 | 20.8698 | 100.3474 | 21.5884 | 132.9464 | 13.5382 | 34.6756 | 33.3866
2018-09-16 14:05 | 24.0559 | 25 | 100 | 33.3312 | 20.8687 | 100.5 | 21.562 | 131.9074 | 13.5719 | 34.9216 | 33.9374
2018-09-16 14:10 | 23.9119 | 25 | 100 | 33.3312 | 20.8687 | 100.5 | 21.5395 | 130.8424 | 13.6064 | 35.1691 | 34.4924
2018-09-16 14:14 | 23.8994 | 25 | 100 | 33.3312 | 20.94 | 100.2534 | 21.5375 | 130.75 | 13.6094 | 35.1906 | 34.5406
2018-09-16 14:19 | 23.8994 | 25 | 100 | 33.3312 | 21.018 | 99.9834 | 21.5375 | 130.75 | 13.6094 | 35.1906 | 34.5406
2018-09-16 14:24 | 23.939 | 25 | 100 | 33.3312 | 21.1408 | 99.9997 | 21.5238 | 130.6255 | 13.5098 | 35.1906 | 34.8493
2018-09-16 14:29 | 23.9867 | 25 | 100 | 33.3312 | 21.2728 | 100.0747 | 21.5073 | 130.4755 | 13.3898 | 35.1906 | 35.2213
2018-09-16 14:34 | 23.9988 | 25 | 100 | 33.3312 | 21.3645 | 100.3177 | 21.5278 | 130.8742 | 13.4826 | 35.4 | 35.5687
2018-09-16 14:38 | 23.9988 | 25 | 100 | 33.3312 | 21.4425 | 100.6177 | 21.5608 | 131.4592 | 13.6476 | 35.6805 | 35.9077
2018-09-16 14:43 | 23.9862 | 25 | 100 | 33.3312 | 21.4877 | 100.8879 | 21.55 | 130.4824 | 13.6584 | 35.6397 | 35.7324
2018-09-16 14:48 | 23.9673 | 25 | 100 | 33.3312 | 21.5162 | 101.1429 | 21.517 | 128.7124 | 13.5909 | 35.4357 | 35.2959
2018-09-16 14:53 | 23.9703 | 25 | 100 | 33.3312 | 21.5281 | 101.25 | 21.5162 | 128.6733 | 13.566 | 35.4718 | 35.3247
2018-09-16 14:58 | 23.9892 | 25 | 100 | 33.3312 | 21.5281 | 101.25 | 21.5387 | 129.8883 | 13.572 | 35.6818 | 35.6907
2018-09-16 15:02 | 23.9988 | 25 | 100 | 33.3312 | 21.5445 | 100.9223 | 21.5552 | 130.2766 | 13.6055 | 35.7555 | 35.9823
2018-09-16 15:07 | 23.9988 | 25 | 100 | 33.3312 | 21.5775 | 100.2623 | 21.5657 | 129.8266 | 13.667 | 35.691 | 36.1983
2018-09-16 15:12 | 23.9909 | 25 | 100 | 33.3312 | 21.6056 | 99.6953 | 21.5632 | 129.9902 | 13.6796 | 35.6618 | 35.9531
2018-09-16 15:17 | 23.972 | 25 | 100 | 33.3312 | 21.6266 | 99.2603 | 21.5422 | 131.0252 | 13.6226 | 35.6828 | 35.0531
2018-09-16 15:22 | 23.9689 | 25 | 100 | 33.3312 | 21.6406 | 98.9688 | 21.5281 | 131.7188 | 13.5844 | 35.6969 | 34.45
2018-09-16 15:26 | 23.9977 | 25 | 100 | 33.3312 | 21.6406 | 98.9688 | 21.5281 | 131.7188 | 13.5844 | 35.6969 | 34.45
2018-09-16 15:31 | 24.0194 | 25 | 100 | 33.3312 | 21.6218 | 99.2202 | 21.5266 | 131.1419 | 13.6195 | 35.6584 | 34.5166
2018-09-16 15:36 | 24.0194 | 25 | 100 | 33.3312 | 21.5453 | 100.2402 | 21.5206 | 128.8019 | 13.762 | 35.5024 | 34.7866
2018-09-16 15:41 | 24.0194 | 25 | 100 | 33.3312 | 21.4812 | 100.9665 | 21.5156 | 126.8438 | 13.8812 | 35.3719 | 35.0125
2018-09-16 15:46 | 24.0194 | 25 | 100 | 33.3312 | 21.4812 | 100.1865 | 21.5156 | 126.8438 | 13.8812 | 35.3719 | 35.0125
2018-09-16 15:50 | 24.027 | 25 | 100 | 33.3312 | 21.4816 | 95.9337 | 21.5104 | 122.0557 | 13.8676 | 35.4006 | 35.0108
2018-09-16 15:55 | 24.1224 | 25 | 100 | 33.3312 | 21.4861 | 51.6687 | 21.4444 | 62.1007 | 13.6966 | 35.7606 | 34.9898
2018-09-16 16:00 | 24.2178 | 25 | 100 | 33.3312 | 21.4906 | 7.4037 | 21.3784 | 2.1457 | 13.5256 | 36.1206 | 34.9688
2018-09-16 16:05 | 24.2181 | 25 | 100 | 33.3312 | 21.6132 | 6.4727 | 22.0224 | 1.9524 | 13.4802 | 34.3192 | 33.1167
2018-09-16 16:10 | 24.2181 | 25 | 100 | 33.3312 | 21.7362 | 5.6927 | 22.6689 | 1.9674 | 13.4352 | 32.5102 | 31.2582
2018-09-16 16:14 | 24.2444 | 25 | 100 | 33.3312 | 21.7359 | 5.4195 | 23.0633 | 1.9551 | 13.4367 | 31.8326 | 30.5613
2018-09-16 16:19 | 24.2732 | 25 | 100 | 33.3312 | 21.7239 | 5.1945 | 23.4338 | 1.9401 | 13.4427 | 31.2626 | 29.9748
2018-09-16 16:24 | 24.3737 | 25 | 100 | 33.3312 | 21.7269 | 6.0276 | 23.7309 | 1.9375 | 13.4761 | 30.8382 | 29.5713
2018-09-16 16:29 | 24.4889 | 25 | 100 | 33.3312 | 21.7329 | 7.0776 | 24.0129 | 1.9375 | 13.5151 | 30.4437 | 29.2053
2018-09-16 16:34 | 24.5181 | 25 | 100 | 33.3312 | 21.7713 | 6.9966 | 24.3117 | 1.9375 | 13.4612 | 31.8152 | 30.6724
2018-09-16 16:38 | 24.5181 | 25 | 100 | 33.3312 | 21.8208 | 6.5316 | 24.6162 | 1.9375 | 13.3757 | 33.7862 | 32.7619
2018-09-16 16:43 | 24.5056 | 25 | 100 | 33.3312 | 21.8375 | 6.375 | 24.7188 | 1.9375 | 13.3469 | 34.45 | 33.4656
2018-09-16 16:48 | 24.4867 | 25 | 100 | 33.3312 | 21.8375 | 6.375 | 24.7188 | 1.9375 | 13.3469 | 34.45 | 33.4656
2018-09-16 16:53 | 24.4955 | 25 | 100 | 33.3312 | 21.8245 | 6.3054 | 24.8118 | 1.9375 | 13.4034 | 34.1351 | 33.0907
2018-09-16 16:58 | 24.5242 | 25 | 100 | 33.3312 | 21.802 | 6.1854 | 24.9723 | 1.9375 | 13.5009 | 33.5921 | 32.4442
2018-09-16 17:02 | 24.5388 | 25 | 100 | 33.3312 | 21.7906 | 6.125 | 25.0531 | 1.9375 | 13.5843 | 33.0462 | 31.8328
2018-09-16 17:07 | 24.5388 | 25 | 100 | 33.3312 | 21.7906 | 6.125 | 25.0531 | 1.9375 | 13.6533 | 32.4972 | 31.2568
2018-09-16 17:12 | 24.5626 | 25 | 100 | 33.3312 | 21.7634 | 6.1498 | 25.0804 | 1.9375 | 13.7192 | 31.968 | 30.7049
2018-09-16 17:17 | 24.6201 | 25 | 100 | 33.3312 | 21.6974 | 6.2098 | 25.1464 | 1.9375 | 13.7807 | 31.467 | 30.1874
2018-09-16 17:22 | 24.6365 | 25 | 100 | 33.3312 | 21.6878 | 6.151 | 25.2055 | 1.9424 | 13.8293 | 31.0031 | 29.7145
2018-09-16 17:26 | 24.569 | 25 | 100 | 33.3312 | 21.7928 | 5.851 | 25.2505 | 1.9574 | 13.8518 | 30.6146 | 29.332
2018-09-16 17:31 | 24.5561 | 25 | 100 | 33.3312 | 21.8719 | 5.625 | 25.2611 | 1.9688 | 13.8858 | 30.4136 | 29.1632
2018-09-16 17:36 | 24.71 | 25 | 100 | 33.3312 | 21.8719 | 5.625 | 25.1666 | 1.9688 | 13.9548 | 30.7856 | 29.6477
2018-09-16 17:41 | 24.8341 | 25 | 100 | 33.3312 | 21.8738 | 5.5981 | 25.1174 | 1.9688 | 14.0181 | 31.3236 | 30.2668
2018-09-16 17:46 | 24.8053 | 25 | 100 | 33.3312 | 21.8858 | 5.4331 | 25.3004 | 1.9688 | 14.0526 | 32.7126 | 31.5763
2018-09-16 17:50 | 24.7772 | 25 | 100 | 33.3312 | 21.9035 | 5.2872 | 25.4688 | 1.9688 | 14.0844 | 33.9906 | 32.7812
2018-09-16 17:55 | 24.7583 | 25 | 100 | 33.3312 | 21.986 | 5.3622 | 25.4688 | 1.9688 | 14.0844 | 33.9906 | 32.7812
2018-09-16 18:00 | 24.7394 | 25 | 100 | 33.3312 | 22.0685 | 5.4372 | 25.4688 | 1.9688 | 14.0844 | 33.9906 | 32.7812
2018-09-16 18:05 | 24.7394 | 25 | 100 | 33.3312 | 22.0239 | 5.3628 | 25.4912 | 1.9688 | 14.0336 | 33.2941 | 32.0608
2018-09-16 18:10 | 24.7394 | 25 | 100 | 33.3312 | 21.9789 | 5.2878 | 25.5137 | 1.9688 | 13.9826 | 32.5951 | 31.3378
2018-09-16 18:14 | 24.792 | 25 | 100 | 33.3312 | 21.9599 | 5.5689 | 25.5458 | 1.9551 | 13.9562 | 32.0317 | 30.7887
2018-09-16 18:19 | 24.8496 | 25 | 100 | 33.3312 | 21.9434 | 5.8839 | 25.5788 | 1.9401 | 13.9322 | 31.4812 | 30.2562
2018-09-16 18:24 | 24.8594 | 25 | 100 | 33.3312 | 21.9406 | 5.9375 | 25.5844 | 1.9375 | 13.9281 | 31.3875 | 30.1656
2018-09-16 18:29 | 24.8594 | 25 | 100 | 33.3312 | 21.9406 | 5.9375 | 25.5844 | 1.9375 | 13.9281 | 31.3875 | 30.1656
2018-09-16 18:34 | 24.8446 | 25 | 100 | 33.3312 | 21.9115 | 5.8815 | 25.6168 | 1.9375 | 13.899 | 31.0986 | 29.9126
2018-09-16 18:38 | 24.8248 | 25 | 100 | 33.3312 | 21.8725 | 5.8065 | 25.6603 | 1.9375 | 13.86 | 30.7116 | 29.5736
2018-09-16 18:43 | 24.8563 | 25 | 68.1667 | 33.3312 | 21.8594 | 5.7812 | 25.675 | 1.9375 | 13.8469 | 30.5813 | 29.4594
2018-09-16 18:48 | 24.9139 | 25 | 20.1667 | 33.3312 | 21.8594 | 5.7812 | 25.675 | 1.9375 | 13.8469 | 30.5813 | 29.4594
2018-09-16 18:53 | 24.9553 | 25 | 0.835 | 33.3312 | 21.8281 | 5.7812 | 25.7333 | 1.9375 | 13.8834 | 31.4589 | 30.277
2018-09-16 18:58 | 24.985 | 25 | 2.275 | 33.3312 | 21.7741 | 5.7812 | 25.8338 | 1.9375 | 13.9464 | 32.9724 | 31.687
2018-09-16 19:02 | 24.9616 | 25 | 2.285 | 33.3312 | 21.7469 | 5.7812 | 25.8844 | 1.9375 | 13.9781 | 33.7344 | 32.3969
2018-09-16 19:07 | 24.8842 | 25 | 0.845 | 33.3312 | 21.7469 | 5.7812 | 25.8844 | 1.9375 | 13.9781 | 33.7344 | 32.3969
2018-09-16 19:12 | 24.8625 | 25 | 0.595 | 33.3312 | 21.7648 | 5.4218 | 25.8844 | 1.9375 | 13.9899 | 33.5274 | 32.2035
2018-09-16 19:17 | 24.9201 | 25 | 2.035 | 33.3312 | 21.8083 | 4.5518 | 25.8844 | 1.9375 | 14.0184 | 33.0264 | 31.7355
2018-09-16 19:22 | 24.946 | 25 | 3 | 33.3312 | 21.8301 | 4.2557 | 25.8859 | 1.9375 | 14.0523 | 32.3655 | 31.0988
2018-09-16 19:26 | 24.9073 | 25 | 3 | 33.3312 | 21.8076 | 5.1257 | 25.8904 | 1.9375 | 14.0973 | 31.38 | 30.1193
2018-09-16 19:31 | 24.8781 | 25 | 2.7633 | 33.3312 | 21.7936 | 5.7221 | 25.8952 | 1.9412 | 14.1298 | 30.5391 | 29.2788
2018-09-16 19:36 | 24.8781 | 25 | 1.8033 | 33.3312 | 21.8056 | 5.4821 | 25.9012 | 1.9562 | 14.1238 | 30.1401 | 28.8633
2018-09-16 19:41 | 24.8814 | 25 | 1.1567 | 33.3312 | 21.8156 | 5.2812 | 25.9062 | 1.9688 | 14.1188 | 29.8062 | 28.5156
2018-09-16 19:46 | 24.9012 | 25 | 2.1167 | 33.3312 | 21.8156 | 5.2812 | 25.9062 | 1.9688 | 14.1188 | 29.8062 | 28.5156
2018-09-16 19:50 | 24.9194 | 25 | 3 | 33.3312 | 21.8173 | 5.3004 | 25.897 | 1.9676 | 14.1223 | 29.9284 | 28.6434
2018-09-16 19:55 | 24.9194 | 25 | 3 | 33.3312 | 21.8383 | 5.5404 | 25.7815 | 1.9526 | 14.1673 | 31.4584 | 30.2439
2018-09-16 20:00 | 24.9194 | 25 | 3 | 33.3312 | 21.8593 | 5.7804 | 25.666 | 1.9376 | 14.2123 | 32.9884 | 31.8444
2018-09-16 20:05 | 24.8431 | 25 | 3.9567 | 33.3312 | 21.7996 | 5.3179 | 25.7478 | 1.9375 | 14.2304 | 32.6664 | 31.4733
2018-09-16 20:10 | 24.7666 | 25 | 4.9167 | 33.3312 | 21.7396 | 4.8529 | 25.8303 | 1.9375 | 14.2484 | 32.3379 | 31.0953
2018-09-16 20:14 | 24.8471 | 25 | 5.4383 | 33.3312 | 21.7344 | 4.8125 | 25.8375 | 1.9375 | 14.25 | 32.3094 | 31.0625
2018-09-16 20:19 | 24.9425 | 25 | 5.9183 | 33.3312 | 21.7344 | 4.8125 | 25.8375 | 1.9375 | 14.25 | 32.3094 | 31.0625
2018-09-16 20:24 | 24.8953 | 25 | 5.2033 | 33.3312 | 21.7941 | 5.5718 | 25.8101 | 1.9499 | 14.3023 | 31.514 | 30.2584
2018-09-16 20:29 | 24.8188 | 25 | 4.2433 | 33.3312 | 21.8661 | 6.4868 | 25.7771 | 1.9649 | 14.3653 | 30.5555 | 29.2894
2018-09-16 20:34 | 24.7994 | 25 | 4.7167 | 33.3312 | 21.8474 | 6.6068 | 25.7889 | 1.9576 | 14.4361 | 30.0908 | 28.831
2018-09-16 20:38 | 24.7994 | 25 | 5.6767 | 33.3312 | 21.7979 | 6.4568 | 25.8159 | 1.9426 | 14.5096 | 29.7938 | 28.546
2018-09-16 20:43 | 24.8376 | 25 | 6 | 33.3312 | 21.7663 | 6.3167 | 25.821 | 1.9375 | 14.5195 | 30.7721 | 29.5502
2018-09-16 20:48 | 24.8952 | 25 | 6 | 33.3312 | 21.7438 | 6.1817 | 25.815 | 1.9375 | 14.497 | 32.3981 | 31.2092
2018-09-16 20:53 | 24.875 | 25 | 6 | 33.3312 | 21.7344 | 6.125 | 25.8482 | 1.9462 | 14.4901 | 33.3909 | 32.2028
2018-09-16 20:58 | 24.7985 | 25 | 6 | 33.3312 | 21.7344 | 6.125 | 25.9097 | 1.9612 | 14.4946 | 33.9249 | 32.7143
2018-09-16 21:02 | 24.76 | 25 | 6.715 | 33.3312 | 21.7374 | 6.0058 | 25.9295 | 1.9613 | 14.5282 | 33.8325 | 32.6129
2018-09-16 21:07 | 24.76 | 25 | 8.155 | 33.3312 | 21.7434 | 5.7658 | 25.907 | 1.9463 | 14.5912 | 33.105 | 31.8899
2018-09-16 21:12 | 24.76 | 25 | 9 | 33.3312 | 21.7469 | 5.625 | 25.8938 | 1.9375 | 14.6281 | 32.6781 | 31.4656
2018-09-16 21:17 | 24.76 | 25 | 9 | 33.3312 | 21.7469 | 5.625 | 25.8938 | 1.9375 | 14.6281 | 32.6781 | 31.4656
2018-09-16 21:22 | 24.763 | 25 | 8.6833 | 33.3312 | 21.7503 | 5.625 | 25.8868 | 1.9424 | 14.6415 | 32.3372 | 31.1212
2018-09-16 21:26 | 24.772 | 25 | 7.7233 | 33.3312 | 21.7608 | 5.625 | 25.8658 | 1.9574 | 14.682 | 31.3037 | 30.0772
2018-09-16 21:31 | 24.7787 | 25 | 7.2367 | 33.3312 | 21.7688 | 5.625 | 25.843 | 1.9688 | 14.714 | 30.4388 | 29.1989
2018-09-16 21:36 | 24.7787 | 25 | 8.1967 | 33.3312 | 21.7688 | 5.625 | 25.8145 | 1.9688 | 14.72 | 30.0893 | 28.8269
2018-09-16 21:41 | 24.7818 | 25 | 9.0783 | 33.3312 | 21.7624 | 5.7107 | 25.797 | 1.9688 | 14.7257 | 29.9418 | 28.6809
2018-09-16 21:46 | 24.8007 | 25 | 9.5583 | 33.3312 | 21.7234 | 6.2357 | 25.836 | 1.9688 | 14.7302 | 30.8298 | 29.6934
2018-09-16 21:50 | 24.8189 | 25 | 10.0383 | 33.3312 | 21.6853 | 6.7008 | 25.8679 | 1.9688 | 14.7335 | 31.7277 | 30.7059
2018-09-16 21:55 | 24.8288 | 25 | 10.5183 | 33.3312 | 21.6583 | 6.4758 | 25.8184 | 1.9688 | 14.723 | 32.7402 | 31.7184
2018-09-16 22:00 | 24.8387 | 25 | 10.9983 | 33.3312 | 21.6313 | 6.2508 | 25.7689 | 1.9688 | 14.7125 | 33.7527 | 32.7309
2018-09-16 22:05 | 24.8388 | 25 | 10.0433 | 33.3312 | 21.6313 | 6.25 | 25.7897 | 1.9538 | 14.6946 | 33.4663 | 32.3592
2018-09-16 22:10 | 24.8388 | 25 | 9.0833 | 33.3312 | 21.6313 | 6.25 | 25.8107 | 1.9388 | 14.6766 | 33.1753 | 31.9827
2018-09-16 22:14 | 24.8297 | 25 | 9.8767 | 33.3312 | 21.6765 | 6.1815 | 25.833 | 1.9512 | 14.6805 | 32.7267 | 31.5226
2018-09-16 22:19 | 24.8198 | 25 | 10.8367 | 33.3312 | 21.726 | 6.1065 | 25.8555 | 1.9662 | 14.6865 | 32.2632 | 31.0546
2018-09-16 22:24 | 24.8181 | 25 | 10.6017 | 33.3312 | 21.7294 | 6.0938 | 25.8594 | 1.9688 | 14.6788 | 31.7686 | 30.5406
2018-09-16 22:29 | 24.8181 | 25 | 10.1217 | 33.3312 | 21.7234 | 6.0938 | 25.8594 | 1.9688 | 14.6683 | 31.2676 | 30.0171
2018-09-16 22:34 | 24.8181 | 25 | 11.075 | 33.3312 | 21.6972 | 6.3289 | 25.8426 | 1.9688 | 14.6656 | 30.7991 | 29.5473
2018-09-16 22:38 | 24.8181 | 25 | 12.515 | 33.3312 | 21.6642 | 6.6439 | 25.8201 | 1.9688 | 14.6656 | 30.3416 | 29.0958
2018-09-16 22:43 | 24.8247 | 25 | 12.045 | 33.3312 | 21.6491 | 6.7401 | 25.7837 | 1.9588 | 14.6656 | 30.0482 | 28.8114
2018-09-16 22:48 | 24.8346 | 25 | 10.605 | 33.3312 | 21.6431 | 6.7251 | 25.7402 | 1.9438 | 14.6656 | 29.8382 | 28.6119
2018-09-16 22:53 | 24.8278 | 25 | 10.5567 | 33.3312 | 21.6406 | 6.7188 | 25.7219 | 1.9375 | 14.6656 | 29.75 | 28.5281
2018-09-16 22:58 | 24.8089 | 25 | 11.5167 | 33.3312 | 21.6406 | 6.7188 | 25.7219 | 1.9375 | 14.6656 | 29.75 | 28.5281
2018-09-16 23:02 | 24.7994 | 25 | 12 | 33.3312 | 21.6384 | 6.6815 | 25.7085 | 1.9375 | 14.6597 | 30.6676 | 29.4375
2018-09-16 23:07 | 24.7994 | 25 | 12 | 33.3312 | 21.6339 | 6.6065 | 25.6815 | 1.9375 | 14.6477 | 32.5156 | 31.269
2018-09-16 23:12 | 24.8113 | 25 | 11.405 | 33.3312 | 21.6517 | 6.5005 | 25.6675 | 1.9375 | 14.6474 | 33.3973 | 32.0611
2018-09-16 23:17 | 24.8401 | 25 | 9.965 | 33.3312 | 21.7012 | 6.3505 | 25.672 | 1.9375 | 14.6639 | 32.9068 | 31.3771
2018-09-16 23:22 | 24.8689 | 25 | 9 | 33.3312 | 21.7344 | 6.25 | 25.675 | 1.9375 | 14.675 | 32.5781 | 30.9187
2018-09-16 23:26 | 24.8977 | 25 | 9 | 33.3312 | 21.7344 | 6.25 | 25.675 | 1.9375 | 14.675 | 32.5781 | 30.9187
2018-09-16 23:31 | 24.9194 | 25 | 7.935 | 33.3312 | 21.7222 | 6.2278 | 25.6695 | 1.9375 | 14.6765 | 32.2978 | 30.6902
2018-09-16 23:36 | 24.9194 | 25 | 3.615 | 33.3312 | 21.6727 | 6.1378 | 25.647 | 1.9375 | 14.6825 | 31.1608 | 29.7632
2018-09-16 23:41 | 24.9161 | 25 | 0.78333 | 33.3312 | 21.643 | 6.0649 | 25.6254 | 1.9399 | 14.6875 | 30.192 | 28.976
2018-09-16 23:46 | 24.8963 | 25 | 5.5833 | 33.3312 | 21.715 | 6.0799 | 25.6089 | 1.9549 | 14.6875 | 30.0855 | 28.9055
2018-09-16 23:50 | 24.8812 | 25 | 10.0383 | 33.3312 | 21.7812 | 6.0938 | 25.5894 | 1.9676 | 14.6885 | 30.0885 | 28.9404
2018-09-16 23:55 | 24.9199 | 25 | 10.5183 | 33.3312 | 21.7812 | 6.0938 | 25.5354 | 1.9526 | 14.7005 | 31.353 | 30.1899
2018-09-17 | 24.9586 | 25 | 10.9983 | 33.3312 | 21.7812 | 6.0938 | 25.4814 | 1.9376 | 14.7125 | 32.6175 | 31.4394
2018-09-17 00:05 | 24.9587 | 25 | 11 | 33.3312 | 21.8186 | 6.0938 | 25.4424 | 1.9375 | 14.7469 | 33.2392 | 32.0342
2018-09-17 00:10 | 24.9587 | 25 | 11 | 33.3312 | 21.8561 | 6.0938 | 25.4034 | 1.9375 | 14.7814 | 33.8587 | 32.6267
2018-09-17 00:14 | 24.9234 | 25 | 12.7533 | 33.3312 | 21.8292 | 6.2307 | 25.4753 | 1.9375 | 14.7529 | 33.2783 | 32.0494
2018-09-17 00:19 | 24.8847 | 25 | 14.6733 | 33.3312 | 21.7962 | 6.3807 | 25.5578 | 1.9375 | 14.7184 | 32.5838 | 31.3609
2018-09-17 00:24 | 24.8146 | 25 | 14.6017 | 33.3312 | 21.7271 | 6.2693 | 25.6179 | 1.9375 | 14.7025 | 32.0499 | 30.8317
2018-09-17 00:29 | 24.7381 | 25 | 14.1217 | 33.3312 | 21.6506 | 6.1043 | 25.6734 | 1.9375 | 14.6905 | 31.5489 | 30.3352
2018-09-17 00:34 | 24.7188 | 25 | 14.3583 | 33.3312 | 21.6884 | 5.8385 | 25.683 | 1.9375 | 14.6797 | 31.0882 | 29.8723
2018-09-17 00:38 | 24.7188 | 25 | 14.8383 | 33.3312 | 21.7649 | 5.5385 | 25.677 | 1.9375 | 14.6692 | 30.6412 | 29.4208
2018-09-17 00:43 | 24.7253 | 25 | 15 | 33.3312 | 21.7538 | 5.5967 | 25.6601 | 1.9375 | 14.6577 | 30.2439 | 29.0151
2018-09-17 00:48 | 24.7352 | 25 | 15 | 33.3312 | 21.6983 | 5.8367 | 25.6376 | 1.9375 | 14.6457 | 29.8719 | 28.6326
2018-09-17 00:53 | 24.7451 | 25 | 15 | 33.3312 | 21.6654 | 5.9723 | 25.622 | 1.9375 | 14.6311 | 30.5437 | 29.346
2018-09-17 00:58 | 24.755 | 25 | 15 | 33.3312 | 21.6489 | 6.0323 | 25.6115 | 1.9375 | 14.6146 | 31.9717 | 30.8535
2018-09-17 01:02 | 24.7502 | 25 | 15.715 | 33.3312 | 21.6518 | 5.9955 | 25.5653 | 1.9375 | 14.6115 | 32.7629 | 31.6475
2018-09-17 01:07 | 24.7304 | 25 | 17.155 | 33.3312 | 21.6743 | 5.8605 | 25.4828 | 1.9375 | 14.622 | 32.9084 | 31.718
2018-09-17 01:12 | 24.7188 | 25 | 18 | 33.3312 | 21.6875 | 5.7812 | 25.4344 | 1.9375 | 14.6281 | 32.9937 | 31.7594
2018-09-17 01:17 | 24.7188 | 25 | 18 | 33.3312 | 21.6875 | 5.7812 | 25.4344 | 1.9375 | 14.6281 | 32.9937 | 31.7594
2018-09-17 01:22 | 24.7315 | 25 | 18.6333 | 33.3312 | 21.6786 | 5.8555 | 25.4636 | 1.9375 | 14.6153 | 32.6969 | 31.4625
2018-09-17 01:26 | 24.7702 | 25 | 20.5533 | 33.3312 | 21.6516 | 6.0805 | 25.5521 | 1.9375 | 14.5763 | 31.7969 | 30.5625
2018-09-17 01:31 | 24.7874 | 25 | 22 | 33.3312 | 21.642 | 6.287 | 25.6254 | 1.9375 | 14.5398 | 31.0086 | 29.7768
2018-09-17 01:36 | 24.7388 | 25 | 22 | 33.3312 | 21.6855 | 6.437 | 25.6524 | 1.9375 | 14.5113 | 30.5616 | 29.3403
2018-09-17 01:41 | 24.6981 | 25 | 21.8433 | 33.3312 | 21.7219 | 6.5625 | 25.675 | 1.9375 | 14.4875 | 30.1875 | 28.975
2018-09-17 01:46 | 24.6981 | 25 | 20.8833 | 33.3312 | 21.7219 | 6.5625 | 25.675 | 1.9375 | 14.4875 | 30.1875 | 28.975
2018-09-17 01:50 | 24.702 | 25 | 20.1533 | 33.3312 | 21.7161 | 6.5433 | 25.6728 | 1.9375 | 14.4852 | 30.185 | 28.9746
2018-09-17 01:55 | 24.7506 | 25 | 22.0733 | 33.3312 | 21.6441 | 6.3033 | 25.6458 | 1.9375 | 14.4567 | 30.1535 | 28.9701
2018-09-17 02:00 | 24.7992 | 25 | 23.9933 | 33.3312 | 21.5721 | 6.0633 | 25.6188 | 1.9375 | 14.4282 | 30.122 | 28.9656
2018-09-17 02:05 | 24.7133 | 25 | 23.5217 | 33.3312 | 21.5554 | 6.1372 | 25.6457 | 1.9375 | 14.3534 | 31.3446 | 30.157
2018-09-17 02:10 | 24.6269 | 25 | 23.0417 | 33.3312 | 21.5389 | 6.2122 | 25.6727 | 1.9375 | 14.2784 | 32.5716 | 31.3525
2018-09-17 02:14 | 24.7155 | 25 | 22.5617 | 33.3312 | 21.5526 | 6.2872 | 25.7106 | 1.9375 | 14.2308 | 32.1823 | 30.959
2018-09-17 02:19 | 24.8208 | 25 | 22.0817 | 33.3312 | 21.5691 | 6.3622 | 25.7496 | 1.9375 | 14.1858 | 31.6393 | 30.4145
2018-09-17 02:24 | 24.7431 | 25 | 22.7967 | 33.3312 | 21.5681 | 6.375 | 25.7426 | 1.9375 | 14.1968 | 31.1261 | 29.8887
2018-09-17 02:29 | 24.6279 | 25 | 23.7567 | 33.3312 | 21.5636 | 6.375 | 25.7261 | 1.9375 | 14.2193 | 30.6191 | 29.3667
2018-09-17 02:34 | 24.6202 | 25 | 24.3583 | 33.3312 | 21.5457 | 6.3302 | 25.6849 | 1.9375 | 14.2205 | 30.2174 | 28.9735
2018-09-17 02:38 | 24.649 | 25 | 24.8383 | 33.3312 | 21.5232 | 6.2702 | 25.6354 | 1.9375 | 14.2145 | 29.8514 | 28.624
2018-09-17 02:43 | 24.6588 | 25 | 25 | 33.3312 | 21.5156 | 6.25 | 25.6187 | 1.9375 | 14.2125 | 29.7281 | 28.5063
2018-09-17 02:48 | 24.6588 | 25 | 25 | 33.3312 | 21.5156 | 6.25 | 25.6187 | 1.9375 | 14.2125 | 29.7281 | 28.5063
2018-09-17 02:53 | 24.6588 | 25 | 26.1133 | 33.3312 | 21.4895 | 6.3283 | 25.6118 | 1.9375 | 14.2099 | 30.9084 | 29.6831
2018-09-17 02:58 | 24.6588 | 25 | 28.0333 | 33.3312 | 21.4445 | 6.4633 | 25.5998 | 1.9375 | 14.2054 | 32.9439 | 31.7126
2018-09-17 03:02 | 24.6588 | 25 | 28.7617 | 33.3312 | 21.4301 | 6.5015 | 25.5938 | 1.9375 | 14.2031 | 33.9688 | 32.7344
2018-09-17 03:07 | 24.6588 | 25 | 28.2817 | 33.3312 | 21.4466 | 6.4415 | 25.5938 | 1.9375 | 14.2031 | 33.9688 | 32.7344
2018-09-17 03:12 | 24.6866 | 25 | 28 | 33.3312 | 21.4655 | 6.3753 | 25.6601 | 1.9375 | 14.1932 | 33.5014 | 32.2652
2018-09-17 03:17 | 24.7541 | 25 | 28 | 33.3312 | 21.488 | 6.3003 | 25.8206 | 1.9375 | 14.1692 | 32.3704 | 31.1297
2018-09-17 03:22 | 24.7833 | 25 | 28.475 | 33.3312 | 21.514 | 6.25 | 25.941 | 1.9375 | 14.1516 | 31.4616 | 30.2173
2018-09-17 03:26 | 24.7347 | 25 | 29.915 | 33.3312 | 21.547 | 6.25 | 25.98 | 1.9375 | 14.1471 | 31.0041 | 29.7583
2018-09-17 03:31 | 24.6817 | 25 | 31.2367 | 33.3312 | 21.5719 | 6.2093 | 26.0149 | 1.9375 | 14.1367 | 30.5558 | 29.3064
2018-09-17 03:36 | 24.6151 | 25 | 32.1967 | 33.3312 | 21.5719 | 6.0443 | 26.0374 | 1.9375 | 14.1082 | 30.1358 | 28.8759
2018-09-17 03:41 | 24.5594 | 25 | 33.0783 | 33.3312 | 21.5719 | 5.9062 | 26.0562 | 1.9375 | 14.0844 | 29.7844 | 28.5156
2018-09-17 03:46 | 24.5594 | 25 | 33.5583 | 33.3312 | 21.5719 | 5.9062 | 26.0562 | 1.9375 | 14.0844 | 29.7844 | 28.5156
2018-09-17 03:50 | 24.5601 | 25 | 34.0383 | 33.3312 | 21.5799 | 5.8763 | 26.0615 | 1.9375 | 14.0826 | 29.9229 | 28.6549
2018-09-17 03:55 | 24.5691 | 25 | 34.5183 | 33.3312 | 21.6804 | 5.5013 | 26.1275 | 1.9375 | 14.0601 | 31.6569 | 30.3994
2018-09-17 04:00 | 24.5781 | 25 | 34.9983 | 33.3312 | 21.7809 | 5.1263 | 26.1935 | 1.9375 | 14.0376 | 33.3909 | 32.1439
2018-09-17 04:05 | 24.6167 | 25 | 35 | 33.3312 | 21.6975 | 5.5734 | 26.2984 | 1.9375 | 14.0375 | 32.8812 | 31.6193
2018-09-17 04:10 | 24.6554 | 25 | 35 | 33.3312 | 21.6135 | 6.0234 | 26.4034 | 1.9375 | 14.0375 | 32.3637 | 31.0868
2018-09-17 04:14 | 24.5799 | 25 | 35 | 33.3312 | 21.5761 | 6.2132 | 26.4536 | 1.9375 | 14.058 | 31.8421 | 30.568
2018-09-17 04:19 | 24.4934 | 25 | 35 | 33.3312 | 21.5431 | 6.3782 | 26.4986 | 1.9375 | 14.0805 | 31.3201 | 30.0505
2018-09-17 04:24 | 24.5348 | 25 | 35.3983 | 33.3312 | 21.5151 | 6.4062 | 26.515 | 1.9251 | 14.0221 | 30.8516 | 29.5741
2018-09-17 04:29 | 24.6023 | 25 | 35.8783 | 33.3312 | 21.4881 | 6.4062 | 26.5255 | 1.9101 | 13.9471 | 30.3941 | 29.1061
2018-09-17 04:34 | 24.655 | 25 | 36.7167 | 33.3312 | 21.4723 | 6.3503 | 26.4867 | 1.9174 | 13.8777 | 30.4707 | 29.2451
2018-09-17 04:38 | 24.7027 | 25 | 37.6767 | 33.3312 | 21.4603 | 6.2753 | 26.4312 | 1.9324 | 13.8102 | 30.7287 | 29.5901
2018-09-17 04:43 | 24.7319 | 25 | 38 | 33.3312 | 21.4533 | 6.2699 | 26.4314 | 1.9375 | 13.7984 | 32.0691 | 30.9348
2018-09-17 04:48 | 24.7517 | 25 | 38 | 33.3312 | 21.4488 | 6.2999 | 26.4599 | 1.9375 | 13.8149 | 33.9591 | 32.7873
2018-09-17 04:53 | 24.7376 | 25 | 38.2783 | 33.3312 | 21.4469 | 6.2951 | 26.5197 | 1.9375 | 13.8019 | 34.3974 | 33.1786
2018-09-17 04:58 | 24.6989 | 25 | 38.7583 | 33.3312 | 21.4469 | 6.2651 | 26.6022 | 1.9375 | 13.7674 | 33.7839 | 32.5111
2018-09-17 05:02 | 24.6651 | 25 | 39 | 33.3312 | 21.4469 | 6.25 | 26.6847 | 1.9375 | 13.7336 | 33.186 | 31.8942
2018-09-17 05:07 | 24.6363 | 25 | 39 | 33.3312 | 21.4469 | 6.25 | 26.7672 | 1.9375 | 13.7006 | 32.604 | 31.3287
2018-09-17 05:12 | 24.6194 | 25 | 39 | 33.3312 | 21.4487 | 6.25 | 26.8156 | 1.9375 | 13.6602 | 32.0202 | 30.7539
2018-09-17 05:17 | 24.6194 | 25 | 39 | 33.3312 | 21.4532 | 6.25 | 26.8156 | 1.9375 | 13.6092 | 31.4337 | 30.1659
2018-09-17 05:22 | 24.6161 | 25 | 39.475 | 33.3312 | 21.4548 | 6.2747 | 26.7958 | 1.9375 | 13.5671 | 30.8739 | 29.6051
2018-09-17 05:26 | 24.6062 | 25 | 40.915 | 33.3312 | 21.4503 | 6.3497 | 26.7358 | 1.9375 | 13.5431 | 30.3684 | 29.0996
2018-09-17 05:31 | 24.5917 | 25 | 41.8817 | 33.3312 | 21.4073 | 6.654 | 26.2853 | 17.1433 | 13.5546 | 30.3776 | 29.2021
2018-09-17 05:36 | 24.5629 | 25 | 41.4017 | 33.3312 | 21.2468 | 7.659 | 24.6413 | 78.8233 | 13.6746 | 31.9601 | 31.1626
2018-09-17 05:41 | 24.5388 | 25 | 41 | 33.3312 | 21.1125 | 8.5 | 23.2656 | 130.4375 | 13.775 | 33.2844 | 32.8031
2018-09-17 05:46 | 24.5388 | 25 | 41 | 33.3312 | 21.1125 | 8.5 | 23.2656 | 130.4375 | 13.775 | 33.2844 | 32.8031
2018-09-17 05:50 | 24.5342 | 25 | 41.3833 | 33.3312 | 21.0961 | 12.0506 | 23.187 | 130.3908 | 13.7709 | 33.3244 | 32.8337
2018-09-17 05:55 | 24.4765 | 25 | 46.1833 | 33.3312 | 20.8906 | 56.5106 | 22.203 | 129.8058 | 13.7199 | 33.8254 | 33.2162
2018-09-17 06:00 | 24.4189 | 25 | 50.9833 | 33.3312 | 20.6851 | 100.9706 | 21.219 | 129.2208 | 13.6689 | 34.3264 | 33.5987
2018-09-17 06:05 | 24.3327 | 25 | 53.87 | 33.3312 | 20.922 | 100.542 | 21.3307 | 129.996 | 13.5492 | 34.494 | 33.5193
2018-09-17 06:10 | 24.2462 | 25 | 56.75 | 33.3312 | 21.1605 | 99.957 | 21.4462 | 130.776 | 13.4292 | 34.6605 | 33.4383
2018-09-17 06:14 | 24.2387 | 25 | 59.63 | 33.3312 | 21.3128 | 100.3172 | 21.3056 | 131.104 | 13.4913 | 35.3147 | 34.4928
2018-09-17 06:19 | 24.2387 | 25 | 62.51 | 33.3312 | 21.4567 | 100.7672 | 21.1406 | 131.389 | 13.5708 | 36.0152 | 35.6553
2018-09-17 06:24 | 24.2066 | 25 | 63.7967 | 33.3312 | 21.4812 | 100.8438 | 21.2918 | 131.0641 | 13.6367 | 35.9066 | 35.4872
2018-09-17 06:29 | 24.1679 | 25 | 64.7567 | 33.3312 | 21.4812 | 100.8438 | 21.5078 | 130.6141 | 13.6997 | 35.6321 | 35.0462
2018-09-17 06:34 | 24.1084 | 25 | 66.075 | 33.3312 | 21.4846 | 100.7318 | 21.5289 | 130.9031 | 13.7324 | 35.5782 | 35.183
2018-09-17 06:38 | 24.0418 | 25 | 67.515 | 33.3312 | 21.4891 | 100.5818 | 21.4839 | 131.4431 | 13.7549 | 35.5992 | 35.516
2018-09-17 06:43 | 24.0194 | 25 | 68.955 | 33.3312 | 21.5165 | 100.0537 | 21.5056 | 130.3716 | 13.7327 | 35.7853 | 35.8251
2018-09-17 06:48 | 24.0194 | 25 | 70.395 | 33.3312 | 21.5555 | 99.3337 | 21.5611 | 128.4816 | 13.6877 | 36.0553 | 36.1221
2018-09-17 06:53 | 24.0027 | 25 | 72.1133 | 33.3312 | 21.5719 | 99.0312 | 21.5748 | 128.0789 | 13.6427 | 36.1096 | 35.9816
2018-09-17 06:58 | 23.9739 | 25 | 74.0333 | 33.3312 | 21.5719 | 99.0312 | 21.5583 | 128.7539 | 13.5977 | 36.0076 | 35.5241
2018-09-17 07:02 | 23.9594 | 25 | 75.4767 | 33.3312 | 21.5555 | 99.2547 | 21.5254 | 128.6171 | 13.651 | 35.9242 | 35.5023
2018-09-17 07:07 | 23.9594 | 25 | 76.4367 | 33.3312 | 21.5225 | 99.7047 | 21.4759 | 127.6571 | 13.804 | 35.8597 | 35.9223
2018-09-17 07:12 | 23.9594 | 25 | 77.9917 | 33.3312 | 21.5031 | 99.9688 | 21.4469 | 127.0938 | 13.8938 | 35.8219 | 36.1688
2018-09-17 07:17 | 23.9594 | 25 | 80.3917 | 33.3312 | 21.5031 | 99.9688 | 21.4469 | 127.0938 | 13.8938 | 35.8219 | 36.1688
2018-09-17 07:22 | 23.9908 | 25 | 82.1583 | 33.3312 | 21.4957 | 100.0529 | 21.4578 | 127.4203 | 13.8769 | 35.7239 | 35.9021
2018-09-17 07:26 | 24.0862 | 25 | 82.6383 | 33.3312 | 21.4732 | 100.3079 | 21.4908 | 128.4103 | 13.8259 | 35.4269 | 35.0936
2018-09-17 07:31 | 24.1439 | 25 | 82.8817 | 33.3312 | 21.4592 | 100.2818 | 21.5223 | 129.0934 | 13.7694 | 35.3107 | 34.6264
2018-09-17 07:36 | 24.0863 | 25 | 82.4017 | 33.3312 | 21.4712 | 99.3968 | 21.5493 | 128.8384 | 13.6959 | 35.7472 | 35.2024
2018-09-17 07:41 | 24.0381 | 25 | 82.235 | 33.3312 | 21.483 | 98.8447 | 21.5819 | 128.6984 | 13.6231 | 36.0579 | 35.667
2018-09-17 07:46 | 24.0381 | 25 | 83.675 | 33.3312 | 21.4935 | 99.9997 | 21.6434 | 129.1484 | 13.5541 | 35.7234 | 35.5605
2018-09-17 07:50 | 24.0389 | 25 | 85.0767 | 33.3312 | 21.5031 | 101.0625 | 21.7 | 129.5625 | 13.4906 | 35.4156 | 35.4625
2018-09-17 07:55 | 24.0488 | 25 | 86.0367 | 33.3312 | 21.5031 | 101.0625 | 21.7 | 129.5625 | 13.4906 | 35.4156 | 35.4625
2018-09-17 08:00 | 24.0587 | 25 | 86.9967 | 33.3312 | 21.5031 | 101.0625 | 21.7 | 129.5625 | 13.4906 | 35.4156 | 35.4625
2018-09-17 08:05 | 24.1547 | 25 | 87.9567 | 33.3312 | 21.4971 | 100.5094 | 21.6507 | 130.28 | 13.803 | 35.6249 | 35.3175
2018-09-17 08:10 | 24.251 | 25 | 88.9167 | 33.3312 | 21.4911 | 99.9544 | 21.6012 | 131 | 14.1165 | 35.8349 | 35.172
2018-09-17 08:14 | 24.2594 | 25 | 88.1233 | 33.3312 | 21.5317 | 99.0981 | 21.5407 | 130.0762 | 13.9931 | 35.5682 | 34.8786
2018-09-17 08:19 | 24.2594 | 25 | 87.1633 | 33.3312 | 21.5767 | 98.2131 | 21.4792 | 128.9963 | 13.8281 | 35.2562 | 34.5711
2018-09-17 08:24 | 24.2355 | 25 | 89.39 | 33.3312 | 21.557 | 99.2451 | 21.5098 | 128.7378 | 13.8896 | 34.882 | 34.2549
2018-09-17 08:29 | 24.2067 | 25 | 92.27 | 33.3312 | 21.524 | 100.6701 | 21.5593 | 128.6478 | 13.9976 | 34.495 | 33.9369
2018-09-17 08:34 | 24.1994 | 25 | 92.6417 | 33.3312 | 21.5156 | 100.6841 | 21.5472 | 128.737 | 13.9399 | 34.6533 | 34.1384
2018-09-17 08:38 | 24.1994 | 25 | 92.1617 | 33.3312 | 21.5156 | 100.2191 | 21.5142 | 128.887 | 13.8259 | 34.9968 | 34.5164
2018-09-17 08:43 | 24.1994 | 25 | 92 | 33.3312 | 21.5156 | 100.0625 | 21.5031 | 128.9375 | 13.7875 | 35.1125 | 34.6437
2018-09-17 08:48 | 24.1994 | 25 | 92 | 33.3312 | 21.5156 | 100.0625 | 21.5031 | 128.9375 | 13.7875 | 35.1125 | 34.6437
2018-09-17 08:53 | 24.2046 | 25 | 93.9483 | 33.3312 | 21.5121 | 100.4974 | 21.5066 | 128.9201 | 13.8571 | 34.9507 | 34.6368
2018-09-17 08:58 | 24.2136 | 25 | 97.3083 | 33.3312 | 21.5061 | 101.2474 | 21.5126 | 128.8901 | 13.9771 | 34.6717 | 34.6248
2018-09-17 09:02 | 24.2373 | 25 | 97.57 | 33.3312 | 21.5001 | 101.4463 | 21.5156 | 129.2474 | 14.0852 | 34.6005 | 34.6135
2018-09-17 09:07 | 24.276 | 25 | 94.69 | 33.3312 | 21.4941 | 101.0863 | 21.5156 | 129.9974 | 14.1812 | 34.74 | 34.603
2018-09-17 09:12 | 24.2709 | 25 | 93.595 | 33.3312 | 21.4931 | 100.782 | 21.5038 | 130.6544 | 14.2611 | 34.7326 | 34.5702
2018-09-17 09:17 | 24.2034 | 25 | 95.035 | 33.3312 | 21.4991 | 100.557 | 21.4753 | 131.1794 | 14.3181 | 34.5166 | 34.5057
2018-09-17 09:22 | 24.1581 | 25 | 96 | 33.3312 | 21.5031 | 100.4062 | 21.4563 | 131.5312 | 14.3562 | 34.3719 | 34.4625
2018-09-17 09:26 | 24.1581 | 25 | 96 | 33.3312 | 21.5031 | 100.4062 | 21.4563 | 131.5312 | 14.3562 | 34.3719 | 34.4625
2018-09-17 09:31 | 24.1772 | 25 | 96.4733 | 33.3312 | 21.5031 | 100.4284 | 21.4603 | 131.5571 | 14.3603 | 34.4492 | 34.525
2018-09-17 09:36 | 24.2546 | 25 | 98.3933 | 33.3312 | 21.5031 | 100.5184 | 21.4768 | 131.6621 | 14.3768 | 34.7627 | 34.7785
2018-09-17 09:41 | 24.3194 | 25 | 100 | 33.3312 | 21.5031 | 100.5938 | 21.4906 | 131.75 | 14.3906 | 35.025 | 34.9906
2018-09-17 09:46 | 24.3194 | 25 | 100 | 33.3312 | 21.5031 | 100.5938 | 21.4906 | 131.75 | 14.3906 | 35.025 | 34.9906
2018-09-17 09:50 | 24.327 | 25 | 100 | 33.3312 | 21.5054 | 100.6045 | 21.4783 | 131.5272 | 14.3939 | 35.0061 | 34.9506
2018-09-17 09:55 | 24.4224 | 25 | 100 | 33.3312 | 21.5339 | 100.7395 | 21.3238 | 128.7372 | 14.4344 | 34.7691 | 34.4496
2018-09-17 10:00 | 24.5178 | 25 | 100 | 33.3312 | 21.5624 | 100.8745 | 21.1693 | 125.9472 | 14.4749 | 34.5321 | 33.9486
2018-09-17 10:05 | 24.4805 | 25 | 100 | 33.3312 | 21.5625 | 100.1127 | 21.3571 | 127.7611 | 14.4062 | 34.4132 | 34.1188
2018-09-17 10:10 | 24.4427 | 25 | 100 | 33.3312 | 21.5625 | 99.3477 | 21.5461 | 129.5911 | 14.3372 | 34.2947 | 34.2913
2018-09-17 10:14 | 24.4394 | 25 | 100 | 33.3312 | 21.5515 | 99.5552 | 21.5159 | 130.3116 | 14.2902 | 34.2734 | 34.2515
2018-09-17 10:19 | 24.4394 | 25 | 100 | 33.3312 | 21.5395 | 99.8552 | 21.4649 | 130.9266 | 14.2452 | 34.2614 | 34.1915
2018-09-17 10:24 | 24.4551 | 25 | 100 | 33.3312 | 21.5375 | 99.9062 | 21.4563 | 131.0312 | 14.2375 | 34.2594 | 34.1812
2018-09-17 10:29 | 24.474 | 25 | 100 | 33.3312 | 21.5375 | 99.9062 | 21.4563 | 131.0312 | 14.2375 | 34.2594 | 34.1812
2018-09-17 10:34 | 24.4646 | 25 | 100 | 33.3312 | 21.5252 | 100.343 | 21.473 | 130.8857 | 14.2924 | 34.4005 | 34.2776
2018-09-17 10:38 | 24.4457 | 25 | 100 | 33.3312 | 21.5087 | 100.928 | 21.4955 | 130.6907 | 14.3659 | 34.5895 | 34.4066
2018-09-17 10:43 | 24.4394 | 25 | 100 | 33.3312 | 21.5031 | 101.125 | 21.5031 | 130.625 | 14.3906 | 34.6531 | 34.45
2018-09-17 10:48 | 24.4394 | 25 | 100 | 33.3312 | 21.5031 | 101.125 | 21.5031 | 130.625 | 14.3906 | 34.6531 | 34.45
2018-09-17 10:53 | 24.4394 | 25 | 100 | 33.3312 | 21.5223 | 101.0728 | 21.5066 | 130.8685 | 14.348 | 34.4661 | 34.3282
2018-09-17 10:58 | 24.4394 | 25 | 100 | 33.3312 | 21.5553 | 100.9828 | 21.5126 | 131.2885 | 14.2745 | 34.1436 | 34.1182
2018-09-17 11:02 | 24.4394 | 25 | 100 | 33.3312 | 21.5637 | 100.8705 | 21.5566 | 131.2244 | 14.2174 | 34.1444 | 33.7935
2018-09-17 11:07 | 24.4394 | 25 | 100 | 33.3312 | 21.5472 | 100.7355 | 21.6391 | 130.6694 | 14.1769 | 34.4729 | 33.3525
2018-09-17 11:12 | 24.4394 | 25 | 100 | 33.3312 | 21.5375 | 100.6562 | 21.6875 | 130.3438 | 14.1531 | 34.6656 | 33.0938
2018-09-17 11:17 | 24.4394 | 25 | 100 | 33.3312 | 21.5375 | 100.6562 | 21.6875 | 130.3438 | 14.1531 | 34.6656 | 33.0938
2018-09-17 11:22 | 24.4394 | 25 | 100 | 33.3312 | 21.5266 | 100.4781 | 21.6454 | 129.938 | 14.2021 | 34.6122 | 33.0992
2018-09-17 11:26 | 24.4394 | 25 | 100 | 33.3312 | 21.4936 | 99.9381 | 21.5179 | 128.708 | 14.3506 | 34.4502 | 33.1157
2018-09-17 11:31 | 24.4345 | 25.1183 | 100 | 33.3312 | 21.4743 | 99.6755 | 21.3853 | 128.0401 | 14.5032 | 34.2897 | 33.1307
2018-09-17 11:36 | 24.4147 | 25.598 | 100 | 33.3312 | 21.4968 | 100.2605 | 21.2368 | 129.0901 | 14.6682 | 34.1337 | 33.1412
2018-09-17 11:41 | 24.3981 | 25.9994 | 100 | 33.3312 | 21.5156 | 100.75 | 21.1477 | 129.675 | 14.796 | 33.9231 | 33.114
2018-09-17 11:46 | 24.3981 | 25.9994 | 100 | 33.3312 | 21.5156 | 100.75 | 21.3637 | 127.875 | 14.733 | 33.4326 | 32.8935
2018-09-17 11:50 | 24.3997 | 25.9994 | 100 | 33.3312 | 21.5169 | 100.7153 | 21.5748 | 126.3613 | 14.6742 | 33.0256 | 32.7018
2018-09-17 11:55 | 24.4195 | 25.9994 | 100 | 33.3312 | 21.5334 | 100.2803 | 21.7293 | 128.1463 | 14.6637 | 33.5806 | 32.8413
2018-09-17 12:00 | 24.4393 | 25.9994 | 100 | 33.3312 | 21.5499 | 99.8453 | 21.8838 | 129.9313 | 14.6532 | 34.1356 | 32.9808
2018-09-17 12:05 | 24.4681 | 25.9994 | 100 | 33.3312 | 21.5889 | 99.7391 | 21.6422 | 130.0571 | 14.9356 | 33.5411 | 32.7675
2018-09-17 12:10 | 24.4969 | 25.9994 | 100 | 33.3312 | 21.6279 | 99.6341 | 21.3992 | 130.1771 | 15.2191 | 32.9426 | 32.553
2018-09-17 12:14 | 24.4994 | 25.9994 | 100 | 33.3312 | 21.6559 | 100.0085 | 21.3466 | 130.119 | 15.1301 | 33.2892 | 32.559
2018-09-17 12:19 | 24.4994 | 25.9994 | 100 | 33.3312 | 21.6829 | 100.4285 | 21.3121 | 130.044 | 15.0056 | 33.7257 | 32.586
2018-09-17 12:24 | 24.4829 | 25.9994 | 100 | 33.3312 | 21.6925 | 100.5871 | 21.4905 | 130.0935 | 14.9508 | 33.8672 | 32.684
2018-09-17 12:29 | 24.4631 | 25.9994 | 100 | 33.3312 | 21.6985 | 100.6921 | 21.7125 | 130.1685 | 14.9103 | 33.9482 | 32.7965
2018-09-17 12:34 | 24.487 | 25.9994 | 100 | 33.3312 | 21.7 | 100.45 | 21.6366 | 129.9187 | 14.9045 | 33.5432 | 32.2897
2018-09-17 12:38 | 24.5257 | 25.9994 | 100 | 33.3312 | 21.7 | 100.09 | 21.4596 | 129.5588 | 14.9105 | 32.9732 | 31.5727
2018-09-17 12:43 | 24.5388 | 25.9994 | 100 | 33.3312 | 21.7109 | 100.1379 | 21.4438 | 128.3134 | 15.0488 | 32.9663 | 31.7351
2018-09-17 12:48 | 24.5388 | 25.9994 | 100 | 33.3312 | 21.7274 | 100.3929 | 21.5098 | 126.6184 | 15.2543 | 33.2453 | 32.3441
2018-09-17 12:53 | 24.5445 | 25.9994 | 100 | 33.3312 | 21.7535 | 100.4217 | 21.4192 | 126.8456 | 15.2971 | 33.1851 | 32.3843
2018-09-17 12:58 | 24.5544 | 25.9994 | 100 | 33.3312 | 21.7865 | 100.2867 | 21.2152 | 128.4656 | 15.2221 | 32.8791 | 32.0123
2018-09-17 13:02 | 24.5638 | 25.9994 | 100 | 33.3312 | 21.8165 | 100.472 | 21.2116 | 129.7803 | 15.165 | 32.8822 | 31.9054
2018-09-17 13:07 | 24.5728 | 25.9994 | 100 | 33.3312 | 21.8435 | 100.982 | 21.4111 | 130.7853 | 15.126 | 33.1987 | 32.0674
2018-09-17 13:12 | 24.6179 | 25.9994 | 100 | 33.3312 | 21.8575 | 101.1635 | 21.4754 | 131.0899 | 15.1428 | 33.2691 | 32.421
2018-09-17 13:17 | 24.7142 | 25.9994 | 100 | 33.3312 | 21.853 | 100.8785 | 21.3479 | 130.3999 | 15.2388 | 32.9901 | 33.0465
2018-09-17 13:22 | 24.7758 | 25.9994 | 100 | 33.3312 | 21.85 | 100.6875 | 21.2625 | 129.9375 | 15.3031 | 32.8031 | 33.4656
2018-09-17 13:26 | 24.7668 | 25.9994 | 100 | 33.3312 | 21.85 | 100.6875 | 21.2625 | 129.9375 | 15.3031 | 32.8031 | 33.4656
2018-09-17 13:31 | 24.748 | 25.9994 | 100 | 33.3312 | 21.843 | 100.8095 | 21.3032 | 129.8709 | 15.3102 | 32.8257 | 33.3432
2018-09-17 13:36 | 24.6994 | 25.9994 | 100 | 33.3312 | 21.8145 | 101.3045 | 21.4682 | 129.6009 | 15.3387 | 32.9172 | 32.8467
2018-09-17 13:41 | 24.6588 | 25.9994 | 100 | 33.3312 | 21.7816 | 101.5768 | 21.5901 | 129.4338 | 15.3505 | 32.8873 | 32.2459
2018-09-17 13:46 | 24.6588 | 25.9994 | 100 | 33.3312 | 21.7261 | 100.7068 | 21.4911 | 129.7937 | 15.277 | 32.2348 | 31.1104
2018-09-17 13:50 | 24.6595 | 25.9994 | 100 | 33.3312 | 21.6707 | 99.8056 | 21.3964 | 130.1382 | 15.2284 | 31.6417 | 30.1005
2018-09-17 13:55 | 24.6694 | 25.9994 | 100 | 33.3312 | 21.6167 | 98.5456 | 21.3514 | 130.3032 | 15.4669 | 31.7332 | 30.537
2018-09-17 14:00 | 24.6793 | 25.9994 | 100 | 33.3312 | 21.5627 | 97.2856 | 21.3064 | 130.4682 | 15.7054 | 31.8247 | 30.9735
2018-09-17 14:05 | 24.6695 | 25.9994 | 100 | 33.3312 | 21.5625 | 97.2812 | 21.3406 | 131.4703 | 15.5194 | 32.1255 | 31.1245
2018-09-17 14:10 | 24.6596 | 25.9994 | 100 | 33.3312 | 21.5625 | 97.2812 | 21.3751 | 132.4753 | 15.3319 | 32.427 | 31.2745
2018-09-17 14:14 | 24.6588 | 25.9994 | 100 | 33.3312 | 21.557 | 98.1305 | 21.4233 | 131.1379 | 15.5499 | 32.0011 | 31.2779
2018-09-17 14:19 | 24.6588 | 25.9994 | 100 | 33.3312 | 21.551 | 99.0605 | 21.4728 | 129.5779 | 15.8064 | 31.5061 | 31.2674
2018-09-17 14:24 | 24.6588 | 25.9994 | 100 | 33.3312 | 21.5413 | 98.5964 | 21.4949 | 129.7731 | 15.8127 | 31.5065 | 31.2569
2018-09-17 14:29 | 24.6588 | 25.9994 | 100 | 33.3312 | 21.5308 | 97.8464 | 21.5114 | 130.3281 | 15.7677 | 31.6085 | 31.2464
2018-09-17 14:34 | 24.6446 | 25.9994 | 100 | 33.3312 | 21.5281 | 97.6562 | 21.5156 | 130.4688 | 15.7562 | 31.6344 | 31.2437
2018-09-17 14:38 | 24.6257 | 25.9994 | 100 | 33.3312 | 21.5281 | 97.6562 | 21.5156 | 130.4688 | 15.7562 | 31.6344 | 31.2437
2018-09-17 14:43 | 24.568 | 25.9994 | 100 | 33.3312 | 21.5092 | 98.8202 | 21.5077 | 129.1059 | 15.7184 | 31.5528 | 31.0796
2018-09-17 14:48 | 24.4906 | 25.9994 | 100 | 33.3312 | 21.4807 | 100.5752 | 21.4957 | 127.0509 | 15.6614 | 31.4298 | 30.8321
2018-09-17 14:53 | 24.4581 | 25.9994 | 100 | 33.3312 | 21.4722 | 100.8776 | 21.4906 | 126.518 | 15.6401 | 31.5686 | 31.0647
2018-09-17 14:58 | 24.4581 | 25.9994 | 100 | 33.3312 | 21.4782 | 100.1276 | 21.4906 | 127.088 | 15.6446 | 31.8971 | 31.6452
2018-09-17 15:02 | 24.4916 | 25.9994 | 100 | 33.3312 | 21.4835 | 99.7202 | 21.4854 | 127.9783 | 15.6446 | 32.3113 | 32.1945
2018-09-17 15:07 | 24.5591 | 25.9994 | 100 | 33.3312 | 21.488 | 99.6602 | 21.4749 | 129.1933 | 15.6401 | 32.8123 | 32.712
2018-09-17 15:12 | 24.5987 | 25.9994 | 100 | 33.3312 | 21.4838 | 100.7716 | 21.4688 | 130.117 | 15.6846 | 33.0238 | 32.9512
2018-09-17 15:17 | 24.5987 | 25.9994 | 100 | 33.3312 | 21.4673 | 103.5466 | 21.4688 | 130.627 | 15.7986 | 32.8243 | 32.7952
2018-09-17 15:22 | 24.5925 | 25.9994 | 100 | 33.3312 | 21.4602 | 104.6096 | 21.4762 | 131.2112 | 15.8656 | 32.5006 | 32.415
2018-09-17 15:26 | 24.5736 | 25.9994 | 100 | 33.3312 | 21.4722 | 102.1946 | 21.4987 | 131.9462 | 15.8371 | 31.9246 | 31.5795
2018-09-17 15:31 | 24.5498 | 25.9994 | 100 | 33.3312 | 21.4812 | 100.375 | 21.5127 | 131.6754 | 15.7735 | 31.6034 | 31.0632
2018-09-17 15:36 | 24.5111 | 25.9994 | 100 | 33.3312 | 21.4812 | 100.375 | 21.5007 | 128.3304 | 15.6025 | 32.0609 | 31.5222
2018-09-17 15:41 | 24.4788 | 25.9994 | 100 | 33.3312 | 21.4803 | 100.3579 | 21.4936 | 125.7638 | 15.4518 | 32.4937 | 31.9834
2018-09-17 15:46 | 24.4788 | 25.9994 | 100 | 33.3312 | 21.4743 | 100.2529 | 21.5116 | 127.1888 | 15.4053 | 32.7997 | 32.4559
2018-09-17 15:50 | 24.4803 | 25.9994 | 100 | 33.3312 | 21.4692 | 100.2018 | 21.5276 | 128.5168 | 15.3589 | 33.0856 | 32.8889
2018-09-17 15:55 | 24.4992 | 25.9994 | 100 | 33.3312 | 21.4752 | 100.7718 | 21.5216 | 128.7268 | 15.3139 | 33.1396 | 32.8679
2018-09-17 16:00 | 24.5181 | 25.9994 | 100 | 33.3312 | 21.4812 | 101.3418 | 21.5156 | 128.9368 | 15.2689 | 33.1936 | 32.8469
2018-09-17 16:05 | 24.4706 | 25.9994 | 100 | 33.3312 | 21.4753 | 100.6412 | 21.5037 | 128.6086 | 15.2912 | 32.551 | 32.24
2018-09-17 16:10 | 24.4229 | 25.9994 | 100 | 33.3312 | 21.4693 | 99.9362 | 21.4917 | 128.2786 | 15.3137 | 31.906 | 31.631
2018-09-17 16:14 | 24.4187 | 25.5613 | 100 | 33.3312 | 21.4783 | 99.7654 | 21.4906 | 130.1814 | 15.3841 | 32.0897 | 31.8439
2018-09-17 16:19 | 24.4187 | 25.0816 | 100 | 33.3312 | 21.4888 | 99.6454 | 21.4906 | 132.2964 | 15.4591 | 32.3522 | 32.1349
2018-09-17 16:24 | 24.427 | 25 | 100 | 33.3312 | 21.5006 | 100.0607 | 21.6749 | 132.5318 | 15.325 | 32.6658 | 31.9927
2018-09-17 16:29 | 24.4369 | 25 | 100 | 33.3312 | 21.5126 | 100.5857 | 21.8969 | 132.3818 | 15.148 | 32.9898 | 31.7617
2018-09-17 16:34 | 24.4461 | 25 | 100 | 33.3312 | 21.5156 | 100.7188 | 21.9531 | 132.3438 | 15.1031 | 33.0719 | 31.7031
2018-09-17 16:38 | 24.4551 | 25 | 100 | 33.3312 | 21.5156 | 100.7188 | 21.9531 | 132.3438 | 15.1031 | 33.0719 | 31.7031
2018-09-17 16:43 | 24.4581 | 25 | 100 | 33.3312 | n/a | n/a | n/a | n/a | n/a | n/a | n/a
2018-09-17 16:48 | 24.4581 | 25 | 100 | 33.3312 | n/a | n/a | n/a | n/a | n/a | n/a | n/a
2018-09-17 16:53 | 24.4915 | 25 | 100 | 33.3312 | 21.4812 | 74.1766 | 21.2386 | 93.7332 | 15.0921 | 32.5472 | 31.6416
2018-09-17 16:58 | 24.5491 | 25 | 100 | 33.3312 | 21.4812 | 28.7266 | 21.1381 | 32.6982 | 15.0516 | 32.3807 | 30.9966
2018-09-17 17:02 | 24.5973 | 25 | 100 | 33.3312 | 21.5498 | 5.7469 | 21.2029 | 1.9613 | 15.0283 | 32.4577 | 30.9765
2018-09-17 17:07 | 24.636 | 25 | 100 | 33.3312 | 21.6878 | 5.5519 | 21.4354 | 1.9463 | 15.0223 | 32.7818 | 31.59
2018-09-17 17:12 | 24.6588 | 25 | 100 | 33.3312 | 21.7985 | 5.5057 | 21.6679 | 1.9437 | 15.0188 | 32.6893 | 31.6382
2018-09-17 17:17 | 24.6588 | 25 | 100 | 33.3312 | 21.8705 | 5.6707 | 21.9004 | 1.9587 | 15.0188 | 32.0052 | 30.8837
2018-09-17 17:22 | 24.7285 | 25 | 84.1667 | 33.3312 | 21.9277 | 5.8357 | 22.1532 | 1.9638 | 15.0153 | 31.6142 | 30.4707
2018-09-17 17:26 | 24.94 | 25 | 36.1667 | 33.3312 | 21.9547 | 6.0007 | 22.4472 | 1.9488 | 15.0048 | 31.8182 | 30.7512
2018-09-17 17:31 | 25.0898 | 25 | 0 | 33.3312 | 21.982 | 6.0473 | 22.7231 | 1.9412 | 14.9954 | 32.0222 | 31.0158
2018-09-17 17:36 | 25.0511 | 25 | 0 | 33.3312 | 22.0105 | 5.7323 | 22.9436 | 1.9562 | 14.9894 | 32.2262 | 31.2318
2018-09-17 17:41 | 25.0188 | 25 | 0 | 33.3312 | 22.0344 | 5.4688 | 23.1617 | 1.9688 | 14.9797 | 32.3775 | 31.3922
2018-09-17 17:46 | 25.0188 | 25 | 0 | 33.3312 | 22.0344 | 5.4688 | 23.3672 | 1.9688 | 14.9512 | 32.259 | 31.2677
2018-09-17 17:50 | 25.0234 | 25 | 0 | 33.3312 | 22.0362 | 5.4987 | 23.5707 | 1.9676 | 14.925 | 32.1165 | 31.1118
2018-09-17 17:55 | 25.081 | 25 | 0 | 33.3312 | 22.0587 | 5.8737 | 23.7522 | 1.9526 | 14.925 | 31.6965 | 30.5943
2018-09-17 18:00 | 25.1385 | 25 | 0 | 33.3312 | 22.0812 | 6.2487 | 23.9337 | 1.9376 | 14.925 | 31.2765 | 30.0768
2018-09-17 18:05 | 25.1674 | 25 | 0 | 33.3312 | 22.0813 | 6.25 | 24.199 | 1.9375 | 14.913 | 31.7055 | 30.5309
2018-09-17 18:10 | 25.1962 | 25 | 0 | 33.3312 | 22.0813 | 6.25 | 24.4645 | 1.9375 | 14.901 | 32.1375 | 30.9884
2018-09-17 18:14 | 25.1988 | 25 | 0 | 33.3312 | 22.0648 | 6.0445 | 24.7957 | 1.9375 | 14.8959 | 32.1942 | 31.1172
2018-09-17 18:19 | 25.1988 | 25 | 0 | 33.3312 | 22.0468 | 5.8195 | 25.1332 | 1.9375 | 14.8914 | 32.2152 | 31.2147
2018-09-17 18:24 | 25.1988 | 25 | 0 | 33.3312 | 22.04 | 6.08 | 25.1906 | 1.9375 | 14.8906 | 32.2188 | 31.2312
2018-09-17 18:29 | 25.1988 | 25 | 0 | 33.3312 | 22.0355 | 6.44 | 25.1906 | 1.9375 | 14.8906 | 32.2188 | 31.2312
2018-09-17 18:34 | 25.1846 | 25 | 0 | 33.3312 | 21.9885 | 6.3633 | 25.1749 | 1.9375 | 14.8817 | 31.7843 | 30.7128
2018-09-17 18:38 | 25.1657 | 25 | 0 | 33.3312 | 21.927 | 6.1383 | 25.1539 | 1.9375 | 14.8697 | 31.2023 | 30.0183
2018-09-17 18:43 | 25.1594 | 25 | 0 | 33.3312 | 21.9431 | 6.1222 | 25.121 | 1.9375 | 14.8736 | 31.2062 | 30.056
2018-09-17 18:48 | 25.1594 | 25 | 0 | 33.3312 | 21.9986 | 6.2122 | 25.082 | 1.9375 | 14.8856 | 31.5077 | 30.4655
2018-09-17 18:53 | 25.1651 | 25 | 0 | 33.3312 | 22.0158 | 6.25 | 25.0848 | 1.9375 | 14.8802 | 31.3317 | 30.3374
2018-09-17 18:58 | 25.175 | 25 | 0 | 33.3312 | 22.0053 | 6.25 | 25.1178 | 1.9375 | 14.8622 | 30.8097 | 29.8199
2018-09-17 19:02 | 25.1988 | 25 | 0 | 33.3312 | 22 | 6.25 | 25.1455 | 1.9375 | 14.8531 | 30.5573 | 29.5303
2018-09-17 19:07 | 25.2366 | 25 | 0 | 33.3312 | 22 | 6.25 | 25.168 | 1.9375 | 14.8531 | 30.5783 | 29.4718
2018-09-17 19:12 | 25.2587 | 25 | 0 | 33.3312 | 21.9864 | 6.0889 | 25.1881 | 1.9437 | 14.8488 | 30.789 | 29.66
2018-09-17 19:17 | 25.2587 | 25 | 0 | 33.3312 | 21.9534 | 5.6989 | 25.2046 | 1.9587 | 14.8383 | 31.269 | 30.1985
2018-09-17 19:22 | 25.2525 | 25 | 0 | 33.3312 | 21.9273 | 5.4919 | 25.2156 | 1.9638 | 14.8407 | 31.4273 | 30.3956
2018-09-17 19:26 | 25.2336 | 25 | 0 | 33.3312 | 21.9153 | 5.6569 | 25.2156 | 1.9488 | 14.8692 | 30.9323 | 29.8991
2018-09-17 19:31 | 25.2074 | 25 | 0 | 33.3312 | 21.9092 | 5.8367 | 25.2167 | 1.9375 | 14.8917 | 30.5276 | 29.4721
2018-09-17 19:36 | 25.1588 | 25 | 0 | 33.3312 | 21.9212 | 6.0617 | 25.2212 | 1.9375 | 14.8962 | 30.3986 | 29.2576
2018-09-17 19:41 | 25.1418 | 25 | 0 | 33.3312 | 21.9312 | 6.25 | 25.227 | 1.9375 | 14.901 | 30.3572 | 29.1511
2018-09-17 19:46 | 25.2867 | 25 | 0 | 33.3312 | 21.9312 | 6.25 | 25.239 | 1.9375 | 14.907 | 30.7652 | 29.5981
2018-09-17 19:50 | 25.42 | 25 | 0 | 33.3312 | 21.9295 | 6.1937 | 25.25 | 1.9375 | 14.9125 | 31.1406 | 30.0094
2018-09-17 19:55 | 25.42 | 25 | 0 | 33.3312 | 21.907 | 5.4887 | 25.25 | 1.9375 | 14.9125 | 31.1406 | 30.0094
2018-09-17 20:00 | 25.42 | 25 | 0 | 33.3312 | 21.8845 | 4.7837 | 25.25 | 1.9375 | 14.9125 | 31.1406 | 30.0094
2018-09-17 20:05 | 25.333 | 25 | 0 | 33.3312 | 21.9397 | 5.4838 | 25.2605 | 1.9375 | 14.9125 | 30.5083 | 29.3487
2018-09-17 20:10 | 25.2457 | 25 | 0 | 33.3312 | 21.9952 | 6.1888 | 25.271 | 1.9375 | 14.9125 | 29.8738 | 28.6857
2018-09-17 20:14 | 25.2381 | 25 | 0 | 33.3312 | 22 | 6.1267 | 25.2116 | 1.9375 | 14.9125 | 30.168 | 28.9678
2018-09-17 20:19 | 25.2381 | 25 | 0 | 33.3312 | 22 | 5.9917 | 25.1456 | 1.9375 | 14.9125 | 30.5505 | 29.3398
2018-09-17 20:24 | 25.2546 | 25 | 0 | 33.3312 | 21.9216 | 6.0683 | 25.1755 | 1.9375 | 14.9038 | 30.5658 | 29.3981
2018-09-17 20:29 | 25.2744 | 25 | 0 | 33.3312 | 21.8271 | 6.1883 | 25.225 | 1.9375 | 14.8933 | 30.5058 | 29.3921
2018-09-17 20:34 | 25.272 | 25 | 0 | 33.3312 | 21.7785 | 6.3195 | 25.233 | 1.9375 | 14.8861 | 30.41 | 29.3268
2018-09-17 20:38 | 25.2621 | 25 | 0 | 33.3312 | 21.7455 | 6.4545 | 25.227 | 1.9375 | 14.8801 | 30.302 | 29.2413
2018-09-17 20:43 | 25.2587 | 25 | 0 | 33.3312 | 21.7344 | 6.5 | 25.2439 | 1.9375 | 14.8702 | 30.6984 | 29.6303
2018-09-17 20:48 | 25.2587 | 25 | 0 | 33.3312 | 21.7344 | 6.5 | 25.2724 | 1.9375 | 14.8582 | 31.3509 | 30.2603
2018-09-17 20:53 | 25.2478 | 25 | 0 | 33.3312 | 21.7283 | 6.5 | 25.2844 | 1.9375 | 14.8566 | 32.1182 | 31.0243
2018-09-17 20:58 | 25.2289 | 25 | 0 | 33.3312 | 21.7178 | 6.5 | 25.2844 | 1.9375 | 14.8626 | 32.9687 | 31.8853
2018-09-17 21:02 | 25.2574 | 25 | 0 | 33.3312 | 21.7036 | 6.5149 | 25.306 | 1.9375 | 14.8626 | 33.2286 | 32.1266
2018-09-17 21:07 | 25.3339 | 25 | 0 | 33.3312 | 21.6856 | 6.5449 | 25.3495 | 1.9375 | 14.8566 | 32.8896 | 31.7396
2018-09-17 21:12 | 25.3788 | 25 | 0 | 33.3312 | 21.6775 | 6.4943 | 25.4004 | 1.9375 | 14.8488 | 32.4656 | 31.2857
2018-09-17 21:17 | 25.3788 | 25 | 0 | 33.3312 | 21.6835 | 6.3293 | 25.4619 | 1.9375 | 14.8383 | 31.9211 | 30.7367
2018-09-17 21:22 | 25.363 | 25 | 0 | 33.3312 | 21.6875 | 6.2188 | 25.5031 | 1.9375 | 14.8313 | 31.5562 | 30.3687
2018-09-17 21:26 | 25.3153 | 25 | 0 | 33.3312 | 21.6875 | 6.2188 | 25.5031 | 1.9375 | 14.8313 | 31.5562 | 30.3687
2018-09-17 21:31 | 25.2745 | 25 | 0 | 33.3312 | 21.693 | 6.2224 | 25.5005 | 1.9375 | 14.8313 | 31.3373 | 30.1469
2018-09-17 21:36 | 25.2547 | 25 | 0 | 33.3312 | 21.7155 | 6.2374 | 25.49 | 1.9375 | 14.8313 | 30.4493 | 29.2469
2018-09-17 21:41 | 25.2381 | 25 | 0 | 33.3312 | 21.7354 | 6.272 | 25.4756 | 1.9375 | 14.8293 | 29.8722 | 28.6749
2018-09-17 21:46 | 25.2381 | 25 | 0 | 33.3312 | 21.7414 | 6.407 | 25.4411 | 1.9375 | 14.8173 | 30.8892 | 29.7849
2018-09-17 21:50 | 25.2397 | 25 | 0 | 33.3312 | 21.7433 | 6.5205 | 25.4099 | 1.9375 | 14.8049 | 31.8732 | 30.8488
2018-09-17 21:55 | 25.2595 | 25 | 0 | 33.3312 | 21.6983 | 6.3855 | 25.4159 | 1.9375 | 14.7884 | 32.4762 | 31.3813
2018-09-17 22:00 | 25.2793 | 25 | 0 | 33.3312 | 21.6533 | 6.2505 | 25.4219 | 1.9375 | 14.7719 | 33.0792 | 31.9138
2018-09-17 22:05 | 25.2883 | 25 | 0 | 33.3312 | 21.7084 | 6.25 | 25.4383 | 1.9524 | 14.7599 | 33.162 | 32.0068
2018-09-17 22:10 | 25.2973 | 25 | 0 | 33.3312 | 21.7639 | 6.25 | 25.4548 | 1.9674 | 14.7479 | 33.243 | 32.0983
2018-09-17 22:14 | 25.2981 | 25 | 0 | 33.3312 | 21.7537 | 6.0993 | 25.5015 | 1.9551 | 14.814 | 32.6213 | 31.4419
2018-09-17 22:19 | 25.2981 | 25 | 0 | 33.3312 | 21.7372 | 5.9343 | 25.551 | 1.9401 | 14.8875 | 31.9328 | 30.7144
2018-09-17 22:24 | 25.2907 | 25 | 0 | 33.3312 | 21.7344 | 5.9062 | 25.5594 | 1.9375 | 14.9 | 31.8156 | 30.5906
2018-09-17 22:29 | 25.2817 | 25 | 0 | 33.3312 | 21.7344 | 5.9062 | 25.5594 | 1.9375 | 14.9 | 31.8156 | 30.5906
2018-09-17 22:34 | 25.315 | 25 | 0 | 33.3312 | 21.759 | 5.8615 | 25.5594 | 1.9487 | 14.8373 | 31.9926 | 30.8
2018-09-17 22:38 | 25.3627 | 25 | 0 | 33.3312 | 21.792 | 5.8015 | 25.5594 | 1.9637 | 14.7533 | 32.2296 | 31.0805
2018-09-17 22:43 | 25.3788 | 25 | 0 | 33.3312 | 21.8031 | 5.7812 | 25.5673 | 1.9688 | 14.732 | 32.1631 | 31.0467
2018-09-17 22:48 | 25.3788 | 25 | 0 | 33.3312 | 21.8031 | 5.7812 | 25.5793 | 1.9688 | 14.7425 | 31.9426 | 30.8532
2018-09-17 22:53 | 25.3511 | 25 | 0 | 33.3312 | 21.7553 | 5.9117 | 25.5905 | 1.9601 | 14.7373 | 31.6439 | 30.5249
2018-09-17 22:58 | 25.3034 | 25 | 0 | 33.3312 | 21.6728 | 6.1367 | 25.601 | 1.9451 | 14.7208 | 31.2884 | 30.0989
2018-09-17 23:02 | 25.2695 | 25 | 0 | 33.3312 | 21.6365 | 6.25 | 25.6033 | 1.9375 | 14.7065 | 31.2077 | 29.9782
2018-09-17 23:07 | 25.2497 | 25 | 0 | 33.3312 | 21.647 | 6.25 | 25.5973 | 1.9375 | 14.6945 | 31.4057 | 30.1672
2018-09-17 23:12 | 25.2381 | 25 | 0 | 33.3312 | 21.6506 | 6.2438 | 25.5894 | 1.9375 | 14.6925 | 31.538 | 30.3184
2018-09-17 23:17 | 25.2381 | 25 | 0 | 33.3312 | 21.6446 | 6.2288 | 25.5789 | 1.9375 | 14.7045 | 31.577 | 30.4159
2018-09-17 23:22 | 25.2542 | 25 | 0 | 33.3312 | 21.6555 | 6.194 | 25.5699 | 1.9375 | 14.7066 | 31.4255 | 30.2804
2018-09-17 23:26 | 25.3028 | 25 | 0 | 33.3312 | 21.7005 | 6.119 | 25.5639 | 1.9375 | 14.6886 | 30.887 | 29.6714
2018-09-17 23:31 | 25.3298 | 25 | 0 | 33.3312 | 21.7233 | 6.0847 | 25.5553 | 1.9412 | 14.675 | 30.5301 | 29.2643
2018-09-17 23:36 | 25.2911 | 25 | 0 | 33.3312 | 21.6783 | 6.1747 | 25.5388 | 1.9562 | 14.675 | 30.7281 | 29.4743
2018-09-17 23:41 | 25.2587 | 25 | 0 | 33.3312 | 21.648 | 6.2231 | 25.5223 | 1.9663 | 14.6789 | 30.9246 | 29.6931
2018-09-17 23:46 | 25.2587 | 25 | 0 | 33.3312 | 21.693 | 6.0581 | 25.5058 | 1.9513 | 14.7029 | 31.1136 | 29.9571
2018-09-17 23:50 | 25.2587 | 25 | 0 | 33.3312 | 21.7313 | 5.9182 | 25.4875 | 1.9375 | 14.7254 | 31.2363 | 30.1436
2018-09-17 23:55 | 25.2587 | 25 | 0 | 33.3312 | 21.6923 | 6.0682 | 25.4485 | 1.9375 | 14.7299 | 30.5958 | 29.4371
2018-09-18 | 25.2587 | 25 | 0 | 33.3312 | 21.6533 | 6.2182 | 25.4095 | 1.9375 | 14.7344 | 29.9553 | 28.7306
2018-09-18 00:05 | 25.2587 | 25 | 0 | 33.3312 | 21.6531 | 6.144 | 25.4213 | 1.9375 | 14.7239 | 30.3238 | 29.1855
2018-09-18 00:10 | 25.2587 | 25 | 0 | 33.3312 | 21.6531 | 6.069 | 25.4333 | 1.9375 | 14.7134 | 30.6958 | 29.6445
2018-09-18 00:14 | 25.1708 | 25 | 0 | 33.3312 | 21.6531 | 6.0625 | 25.4289 | 1.9375 | 14.718 | 31.3623 | 30.2789
2018-09-18 00:19 | 25.0745 | 25 | 0 | 33.3312 | 21.6531 | 6.0625 | 25.4229 | 1.9375 | 14.724 | 32.0568 | 30.9299
2018-09-18 00:24 | 25.1298 | 25 | 0 | 33.3312 | 21.5797 | 6.1745 | 25.4306 | 1.9375 | 14.725 | 32.5098 | 31.363
2018-09-18 00:29 | 25.2162 | 25 | 0 | 33.3312 | 21.4912 | 6.3095 | 25.4411 | 1.9375 | 14.725 | 32.9133 | 31.7515
2018-09-18 00:34 | 25.1736 | 25 | 0 | 33.3312 | 21.4732 | 6.3661 | 25.465 | 1.9375 | 14.7631 | 33.0111 | 31.8377
2018-09-18 00:38 | 25.0872 | 25 | 0 | 33.3312 | 21.4792 | 6.3961 | 25.4935 | 1.9375 | 14.8141 | 33.0051 | 31.8212
2018-09-18 00:43 | 25.0581 | 25 | 0 | 33.3312 | 21.4812 | 6.4062 | 25.5399 | 1.9375 | 14.7974 | 32.5923 | 31.3938
2018-09-18 00:48 | 25.0581 | 25 | 0 | 33.3312 | 21.4812 | 6.4062 | 25.5954 | 1.9375 | 14.7464 | 31.9728 | 30.7578
2018-09-18 00:53 | 25.0696 | 25 | 0 | 33.3312 | 21.4873 | 6.3976 | 25.6118 | 1.9375 | 14.7146 | 31.4037 | 30.1879
2018-09-18 00:58 | 25.0894 | 25 | 0 | 33.3312 | 21.4978 | 6.3826 | 25.5998 | 1.9375 | 14.6966 | 30.8712 | 29.6659
2018-09-18 01:02 | 25.0757 | 25 | 0 | 33.3312 | 21.4949 | 6.375 | 25.5856 | 1.9375 | 14.6823 | 30.376 | 29.1678
2018-09-18 01:07 | 25.028 | 25 | 0 | 33.3312 | 21.4784 | 6.375 | 25.5691 | 1.9375 | 14.6718 | 29.9185 | 28.6938
2018-09-18 01:12 | 25 | 25 | 0 | 33.3312 | 21.4688 | 6.375 | 25.5594 | 1.9375 | 14.6656 | 29.65 | 28.4156
2018-09-18 01:17 | 25 | 25 | 0 | 33.3312 | 21.4688 | 6.375 | 25.5594 | 1.9375 | 14.6656 | 29.65 | 28.4156
2018-09-18 01:22 | 24.9902 | 25 | 0 | 33.3312 | 21.4688 | 6.3799 | 25.5559 | 1.9375 | 14.6335 | 30.3407 | 29.1242
2018-09-18 01:26 | 24.9605 | 25 | 0 | 33.3312 | 21.4688 | 6.3949 | 25.5454 | 1.9375 | 14.536 | 32.4347 | 31.2722
2018-09-18 01:31 | 24.9406 | 25 | 0 | 33.3312 | 21.4688 | 6.4026 | 25.5442 | 1.9375 | 14.457 | 33.8601 | 32.7235
2018-09-18 01:36 | 24.9505 | 25 | 0 | 33.3312 | 21.4688 | 6.3876 | 25.5712 | 1.9375 | 14.4345 | 33.2421 | 32.0455
2018-09-18 01:41 | 24.9587 | 25 | 0 | 33.3312 | 21.4705 | 6.375 | 25.6028 | 1.9375 | 14.411 | 32.6457 | 31.4008
2018-09-18 01:46 | 24.9587 | 25 | 0 | 33.3312 | 21.481 | 6.375 | 25.6583 | 1.9375 | 14.3825 | 32.1597 | 30.9268
2018-09-18 01:50 | 24.9565 | 25 | 0 | 33.3312 | 21.4906 | 6.375 | 25.7094 | 1.9375 | 14.3535 | 31.6738 | 30.4511
2018-09-18 01:55 | 24.9276 | 25 | 0 | 33.3312 | 21.4906 | 6.375 | 25.7094 | 1.9375 | 14.319 | 31.1893 | 29.9561
2018-09-18 02:00 | 24.8988 | 25 | 0 | 33.3312 | 21.4906 | 6.375 | 25.7094 | 1.9375 | 14.2845 | 30.7048 | 29.4611
2018-09-18 02:05 | 24.9275 | 25 | 1.9133 | 33.3312 | 21.4861 | 6.375 | 25.7154 | 1.9375 | 14.2784 | 30.2846 | 29.0304
2018-09-18 02:10 | 24.9563 | 25 | 3.8333 | 33.3312 | 21.4816 | 6.375 | 25.7214 | 1.9375 | 14.2724 | 29.8646 | 28.5999
2018-09-18 02:14 | 24.8716 | 25 | 2.685 | 33.3312 | 21.4812 | 6.375 | 25.7219 | 1.9375 | 14.2719 | 29.8281 | 28.5625
2018-09-18 02:19 | 24.7762 | 25 | 1.245 | 33.3312 | 21.4812 | 6.375 | 25.7219 | 1.9375 | 14.2719 | 29.8281 | 28.5625
2018-09-18 02:24 | 24.7675 | 25 | 2.195 | 33.3312 | 21.485 | 6.3128 | 25.7542 | 1.9375 | 14.2582 | 30.7754 | 29.5857
2018-09-18 02:29 | 24.7765 | 25 | 3.635 | 33.3312 | 21.4895 | 6.2378 | 25.7932 | 1.9375 | 14.2417 | 31.9169 | 30.8187
2018-09-18 02:34 | 24.8218 | 25 | 4 | 33.3312 | 21.5567 | 6.2188 | 25.8938 | 1.9375 | 14.4413 | 32.4436 | 31.3082
2018-09-18 02:38 | 24.8793 | 25 | 4 | 33.3312 | 21.6452 | 6.2188 | 26.0153 | 1.9375 | 14.7143 | 32.7616 | 31.5452
2018-09-18 02:43 | 24.8987 | 25 | 3.045 | 33.3312 | 21.675 | 6.2188 | 26.0562 | 1.9375 | 14.8063 | 32.8687 | 31.625
2018-09-18 02:48 | 24.8987 | 25 | 1.605 | 33.3312 | 21.675 | 6.2188 | 26.0562 | 1.9375 | 14.8063 | 32.8687 | 31.625
2018-09-18 02:53 | 24.8763 | 25 | 1.835 | 33.3312 | 21.6498 | 6.2535 | 26.1267 | 1.9375 | 14.7697 | 32.2851 | 31.0405
2018-09-18 02:58 | 24.8376 | 25 | 3.275 | 33.3312 | 21.6063 | 6.3135 | 26.2482 | 1.9375 | 14.7067 | 31.2786 | 30.0325
2018-09-18 03:02 | 24.823 | 25 | 4.2383 | 33.3312 | 21.5792 | 6.314 | 26.3064 | 1.9375 | 14.6668 | 30.5656 | 29.3112
2018-09-18 03:07 | 24.8329 | 25 | 4.7183 | 33.3312 | 21.5687 | 6.254 | 26.3004 | 1.9375 | 14.6503 | 30.1501 | 28.8807
2018-09-18 03:12 | 24.8388 | 25 | 4.405 | 33.3312 | 21.5575 | 6.2497 | 26.2832 | 1.9375 | 14.6456 | 30.1511 | 28.9064
2018-09-18 03:17 | 24.8388 | 25 | 2.965 | 33.3312 | 21.5455 | 6.3247 | 26.2502 | 1.9375 | 14.6576 | 30.7436 | 29.5799
2018-09-18 03:22 | 24.8325 | 25 | 2.95 | 33.3312 | 21.5246 | 6.4047 | 26.2355 | 1.9375 | 14.6656 | 31.4588 | 30.3365
2018-09-18 03:26 | 24.8136 | 25 | 5.83 | 33.3312 | 21.4856 | 6.4947 | 26.258 | 1.9375 | 14.6656 | 32.4233 | 31.262
2018-09-18 03:31 | 24.7994 | 25 | 7.5267 | 33.3312 | 21.4563 | 6.5403 | 26.2994 | 1.9375 | 14.6612 | 33.15 | 31.9464
2018-09-18 03:36 | 24.7994 | 25 | 5.6067 | 33.3312 | 21.4563 | 6.4503 | 26.3984 | 1.9375 | 14.6432 | 33.15 | 31.8939
2018-09-18 03:41 | 24.7994 | 25 | 4.3133 | 33.3312 | 21.4563 | 6.375 | 26.4869 | 1.9375 | 14.6311 | 33.056 | 31.7602
2018-09-18 03:46 | 24.7994 | 25 | 6.2333 | 33.3312 | 21.4563 | 6.375 | 26.5214 | 1.9375 | 14.6491 | 32.48 | 31.2097
2018-09-18 03:50 | 24.794 | 25 | 7.9617 | 33.3312 | 21.4576 | 6.3822 | 26.5571 | 1.9375 | 14.6656 | 31.9105 | 30.6641
2018-09-18 03:55 | 24.7265 | 25 | 7.4817 | 33.3312 | 21.4741 | 6.4722 | 26.6066 | 1.9375 | 14.6656 | 31.4155 | 30.1751
2018-09-18 04:00 | 24.659 | 25 | 7.0017 | 33.3312 | 21.4906 | 6.5622 | 26.6561 | 1.9375 | 14.6656 | 30.9205 | 29.6861
2018-09-18 04:05 | 24.7637 | 25 | 7 | 33.3312 | 21.4906 | 6.5625 | 26.6174 | 1.9375 | 14.6701 | 30.5152 | 29.2808
2018-09-18 04:10 | 24.869 | 25 | 7 | 33.3312 | 21.4906 | 6.5625 | 26.5784 | 1.9375 | 14.6746 | 30.1102 | 28.8758
2018-09-18 04:14 | 24.8781 | 25 | 7.8767 | 33.3312 | 21.481 | 6.494 | 26.5339 | 1.9375 | 14.6394 | 30.1147 | 28.905
2018-09-18 04:19 | 24.8781 | 25 | 8.8367 | 33.3312 | 21.4705 | 6.419 | 26.4889 | 1.9375 | 14.6004 | 30.1582 | 28.9755
2018-09-18 04:24 | 24.8781 | 25 | 9 | 33.3312 | 21.4638 | 6.4685 | 26.4812 | 1.9375 | 14.5938 | 30.1656 | 28.9875
2018-09-18 04:29 | 24.8781 | 25 | 9 | 33.3312 | 21.4578 | 6.5435 | 26.4812 | 1.9375 | 14.5938 | 30.1656 | 28.9875
2018-09-18 04:34 | 24.8284 | 25 | 9.7167 | 33.3312 | 21.4439 | 6.5625 | 26.4812 | 1.9375 | 14.615 | 31.1264 | 29.9046
2018-09-18 04:38 | 24.7618 | 25 | 10.6767 | 33.3312 | 21.4274 | 6.5625 | 26.4812 | 1.9375 | 14.6435 | 32.4134 | 31.1331
2018-09-18 04:43 | 24.7394 | 25 | 11 | 33.3312 | 21.4438 | 6.463 | 26.5151 | 1.9375 | 14.7098 | 32.4937 | 31.2106
2018-09-18 04:48 | 24.7394 | 25 | 11 | 33.3312 | 21.4768 | 6.313 | 26.5661 | 1.9375 | 14.7953 | 31.9612 | 30.7036
2018-09-18 04:53 | 24.7394 | 25 | 11 | 33.3312 | 21.4906 | 6.25 | 26.5875 | 1.9375 | 14.8313 | 31.7375 | 30.4906
2018-09-18 04:58 | 24.7394 | 25 | 11 | 33.3312 | 21.4906 | 6.25 | 26.5875 | 1.9375 | 14.8313 | 31.7375 | 30.4906
2018-09-18 05:02 | 24.7295 | 25 | 11 | 33.3312 | 21.4966 | 6.3543 | 26.5599 | 1.9375 | 14.896 | 31.2802 | 30.0467
2018-09-18 05:07 | 24.7097 | 25 | 11 | 33.3312 | 21.5086 | 6.5643 | 26.5044 | 1.9375 | 15.0265 | 30.3592 | 29.1527
2018-09-18 05:12 | 24.6981 | 25 | 11.1983 | 33.3312 | 21.5361 | 6.8486 | 26.4217 | 1.9375 | 15.1267 | 29.9099 | 28.7459
2018-09-18 05:17 | 24.6981 | 25 | 11.6783 | 33.3312 | 21.5856 | 7.2386 | 26.3002 | 1.9375 | 15.1837 | 30.1304 | 29.0309
2018-09-18 05:22 | 24.6981 | 25 | 12 | 33.3312 | 21.6187 | 7.5 | 26.2188 | 1.9375 | 15.2219 | 30.2781 | 29.2219
2018-09-18 05:26 | 24.6981 | 25 | 12 | 33.3312 | 21.6187 | 7.5 | 26.2188 | 1.9375 | 15.2219 | 30.2781 | 29.2219
2018-09-18 05:31 | 24.7101 | 25 | 12.4733 | 33.3312 | 21.6406 | 7.2559 | 26.1833 | 1.9375 | 15.25 | 30.6764 | 29.6098
2018-09-18 05:36 | 24.7587 | 25 | 14.3933 | 33.3312 | 21.7291 | 6.2659 | 26.0392 | 1.9375 | 15.364 | 32.2919 | 31.1833
2018-09-18 05:41 | 24.7994 | 25 | 16.0783 | 33.3312 | 21.7904 | 5.4253 | 25.9241 | 1.9375 | 15.4604 | 33.5155 | 32.3663
2018-09-18 05:46 | 24.7994 | 25 | 16.5583 | 33.3312 | 21.7124 | 5.3503 | 25.9571 | 1.9375 | 15.4664 | 32.7295 | 31.5473
2018-09-18 05:50 | 24.7963 | 25 | 16.9233 | 33.3312 | 21.6561 | 5.3651 | 25.9946 | 1.9375 | 15.47 | 31.9632 | 30.7499
2018-09-18 05:55 | 24.7576 | 25 | 15.9633 | 33.3312 | 21.8496 | 6.4151 | 26.0831 | 1.9375 | 15.446 | 31.4247 | 30.2009
2018-09-18 06:00 | 24.7189 | 25 | 15.0033 | 33.3312 | 22.0431 | 7.4651 | 26.1716 | 1.9375 | 15.422 | 30.8862 | 29.6519
2018-09-18 06:05 | 24.7663 | 25 | 15.4783 | 33.3312 | 22.0437 | 7.4688 | 26.127 | 1.9375 | 15.4398 | 30.4285 | 29.1986
2018-09-18 06:10 | 24.814 | 25 | 15.9583 | 33.3312 | 22.0437 | 7.4688 | 26.082 | 1.9375 | 15.4578 | 29.971 | 28.7456
2018-09-18 06:14 | 24.8181 | 25 | 15.5617 | 33.3312 | 22.0602 | 7.414 | 26.0535 | 1.9375 | 15.469 | 29.9696 | 28.7994
2018-09-18 06:19 | 24.8181 | 25 | 15.0817 | 33.3312 | 22.0782 | 7.354 | 26.0265 | 1.9375 | 15.4795 | 30.0116 | 28.9014
2018-09-18 06:24 | 24.842 | 25 | 16.195 | 33.3312 | 21.851 | 43.8286 | 24.4012 | 52.4885 | 15.5759 | 31.2038 | 30.5507
2018-09-18 06:29 | 24.8708 | 25 | 17.635 | 33.3312 | 21.5735 | 87.7936 | 22.4482 | 113.4035 | 15.6899 | 32.6318 | 32.5172
2018-09-18 06:34 | 24.7706 | 25 | 19.075 | 33.3312 | 21.5647 | 99.3294 | 21.6183 | 128.7542 | 15.7188 | 32.8291 | 32.5173
2018-09-18 06:38 | 24.6266 | 25 | 20.515 | 33.3312 | 21.6472 | 99.8544 | 21.1698 | 128.6342 | 15.7188 | 32.6086 | 31.8498
2018-09-18 06:43 | 24.5274 | 25 | 22.2733 | 33.3312 | 21.675 | 100.0312 | 21.0924 | 128.3848 | 15.674 | 32.7085 | 31.9782
2018-09-18 06:48 | 24.4509 | 25 | 24.1933 | 33.3312 | 21.675 | 100.0312 | 21.2034 | 128.0698 | 15.6065 | 32.971 | 32.5107
2018-09-18 06:53 | 24.4297 | 25 | 24.7217 | 33.3312 | 21.688 | 100.4488 | 21.3109 | 129.1204 | 15.6834 | 32.6507 | 32.3064
2018-09-18 06:58 | 24.4486 | 25 | 24.2417 | 33.3312 | 21.7105 | 101.1688 | 21.4159 | 131.1604 | 15.8649 | 31.9082 | 31.5684
2018-09-18 07:02 | 24.4394 | 25 | 24.4767 | 33.3312 | 21.7219 | 101.0471 | 21.4799 | 131.6587 | 15.8825 | 31.877 | 31.6385
2018-09-18 07:07 | 24.4016 | 25 | 25.4367 | 33.3312 | 21.7219 | 100.0721 | 21.5024 | 130.5937 | 15.734 | 32.567 | 32.528
2018-09-18 07:12 | 24.3794 | 25 | 26.9917 | 33.3312 | 21.7219 | 99.9277 | 21.5088 | 129.882 | 15.6754 | 33.0518 | 33.0835
2018-09-18 07:17 | 24.3794 | 25 | 29.3917 | 33.3312 | 21.7219 | 100.9627 | 21.4923 | 129.672 | 15.7444 | 33.2453 | 33.1645
2018-09-18 07:22 | 24.3889 | 25 | 30.6833 | 33.3312 | 21.7239 | 101.4286 | 21.4867 | 129.6154 | 15.8337 | 33.3127 | 33.1421
2018-09-18 07:26 | 24.4177 | 25 | 29.7233 | 33.3312 | 21.7299 | 100.7386 | 21.5032 | 129.8704 | 15.9642 | 33.1237 | 32.9096
2018-09-18 07:31 | 24.4487 | 25 | 29.355 | 33.3312 | 21.7344 | 100.2188 | 21.5156 | 130.0625 | 16.0625 | 32.9813 | 32.7344
2018-09-18 07:36 | 24.4865 | 25 | 30.795 | 33.3312 | 21.7344 | 100.2188 | 21.5156 | 130.0625 | 16.0625 | 32.9813 | 32.7344
2018-09-18 07:41 | 24.5181 | 25 | 31.9217 | 33.3312 | 21.7344 | 99.9177 | 21.5166 | 130.0454 | 16.0738 | 33.0006 | 32.7748
2018-09-18 07:46 | 24.5181 | 25 | 31.4417 | 33.3312 | 21.7344 | 98.0727 | 21.5226 | 129.9404 | 16.1428 | 33.1191 | 33.0223
2018-09-18 07:50 | 24.5189 | 25 | 31.0767 | 33.3312 | 21.7344 | 96.375 | 21.5294 | 129.7922 | 16.1953 | 33.2217 | 33.2372
2018-09-18 07:55 | 24.5288 | 25 | 32.0367 | 33.3312 | 21.7344 | 96.375 | 21.5459 | 129.1472 | 16.0588 | 33.1407 | 33.0767
2018-09-18 08:00 | 24.5387 | 25 | 32.9967 | 33.3312 | 21.7344 | 96.375 | 21.5624 | 128.5022 | 15.9223 | 33.0597 | 32.9162
2018-09-18 08:05 | 24.5199 | 25 | 32.0433 | 33.3312 | 21.6955 | 97.5409 | 21.5236 | 128.0217 | 15.8935 | 32.6782 | 32.2445
2018-09-18 08:10 | 24.501 | 25 | 31.0833 | 33.3312 | 21.6565 | 98.7109 | 21.4846 | 127.5417 | 15.865 | 32.2957 | 31.571
2018-09-18 08:14 | 24.4994 | 25 | 31 | 33.3312 | 21.6134 | 99.7714 | 21.4854 | 129.0616 | 15.883 | 32.4844 | 31.7632
2018-09-18 08:19 | 24.4994 | 25 | 31 | 33.3312 | 21.5699 | 100.8214 | 21.4899 | 130.7716 | 15.9055 | 32.7274 | 32.0377
2018-09-18 08:24 | 24.5233 | 25 | 31.7967 | 33.3312 | 21.5525 | 101.4606 | 21.4956 | 130.8758 | 16.0363 | 32.9156 | 32.5088
2018-09-18 08:29 | 24.5521 | 25 | 32.7567 | 33.3312 | 21.5405 | 102.0156 | 21.5016 | 130.6508 | 16.1893 | 33.0926 | 33.0203
2018-09-18 08:34 | 24.5876 | 25 | 34.075 | 33.3312 | 21.5341 | 101.406 | 21.5076 | 130.8177 | 16.2281 | 32.9371 | 32.8801
2018-09-18 08:38 | 24.6254 | 25 | 35.515 | 33.3312 | 21.5296 | 100.401 | 21.5136 | 131.1177 | 16.2281 | 32.6686 | 32.5186
2018-09-18 08:43 | 24.6381 | 25 | 35.3633 | 33.3312 | 21.5132 | 100.5201 | 21.5266 | 130.5323 | 16.1495 | 32.5244 | 32.1939
2018-09-18 08:48 | 24.6381 | 25 | 34.4033 | 33.3312 | 21.4907 | 101.2101 | 21.5431 | 129.4973 | 16.031 | 32.4434 | 31.8879
2018-09-18 08:53 | 24.6439 | 25 | 33.7217 | 33.3312 | 21.4743 | 100.7868 | 21.5561 | 129.2452 | 16.1126 | 32.6347 | 32.0247
2018-09-18 08:58 | 24.6538 | 25 | 33.2417 | 33.3312 | 21.4623 | 99.5568 | 21.5666 | 129.5602 | 16.3391 | 33.0232 | 32.4822
2018-09-18 09:02 | 24.6588 | 25 | 33 | 33.3312 | 21.4644 | 99.3993 | 21.5503 | 130.471 | 16.3429 | 33.1621 | 32.6619
2018-09-18 09:07 | 24.6588 | 25 | 33 | 33.3312 | 21.4809 | 100.3293 | 21.5068 | 131.986 | 16.1209 | 33.0481 | 32.5599
2018-09-18 09:12 | 24.6588 | 25 | 32.8017 | 33.3312 | 21.4931 | 100.8254 | 21.4744 | 132.0383 | 15.9931 | 32.7966 | 32.2552
2018-09-18 09:17 | 24.6588 | 25 | 32.3217 | 33.3312 | 21.4991 | 100.7054 | 21.4579 | 130.0133 | 15.9991 | 32.3496 | 31.6627
2018-09-18 09:22 | 24.7128 | 25 | 31.6833 | 33.3312 | 21.5031 | 101.0654 | 21.4469 | 128.6562 | 16.0031 | 32.05 | 31.2656
2018-09-18 09:26 | 24.8766 | 25 | 30.7233 | 33.3312 | 21.5031 | 102.4004 | 21.4469 | 128.6562 | 16.0031 | 32.05 | 31.2656
2018-09-18 09:31 | 25 | 25 | 30.355 | 33.3312 | 21.5031 | 103.0476 | 21.4591 | 128.9706 | 16.0297 | 32.0899 | 31.3625
2018-09-18 09:36 | 25 | 25 | 31.795 | 33.3312 | 21.5031 | 101.5926 | 21.5086 | 130.2456 | 16.1378 | 32.2519 | 31.7555
2018-09-18 09:41 | 25 | 25 | 32.8433 | 33.3312 | 21.5021 | 100.353 | 21.5453 | 131.1338 | 16.2188 | 32.4367 | 32.1539
2018-09-18 09:46 | 25 | 25 | 31.8833 | 33.3312 | 21.4961 | 100.218 | 21.5168 | 130.0388 | 16.1618 | 32.7382 | 32.5799
2018-09-18 09:50 | 24.9992 | 25 | 31 | 33.3312 | 21.4921 | 100.1021 | 21.4911 | 128.8911 | 16.1071 | 33.0027 | 32.9804
2018-09-18 09:55 | 24.9893 | 25 | 31 | 33.3312 | 21.5101 | 100.2071 | 21.4971 | 127.1361 | 16.0786 | 32.8407 | 33.0869
2018-09-18 10:00 | 24.9794 | 25 | 31 | 33.3312 | 21.5281 | 100.3121 | 21.5031 | 125.3811 | 16.0501 | 32.6787 | 33.1934
2018-09-18 10:05 | 24.9794 | 25 | 31 | 33.3312 | 21.5281 | 100.3125 | 21.5031 | 125.375 | 16.05 | 32.6781 | 33.1938
2018-09-18 10:10 | 24.9794 | 25 | 31 | 33.3312 | 21.5281 | 100.3125 | 21.5031 | 125.375 | 16.05 | 32.6781 | 33.1938
2018-09-18 10:14 | 24.9966 | 25 | 17.4117 | 33.3312 | 21.5117 | 99.0797 | 21.5333 | 127.8269 | 16.2678 | 32.7178 | 32.7609
2018-09-18 10:19 | 25.0155 | 25 | 2.5317 | 33.3312 | 21.4937 | 97.7297 | 21.5663 | 130.5119 | 16.5063 | 32.7613 | 32.2869
2018-09-18 10:24 | 25.0188 | 25 | 0 | 33.3312 | 21.5006 | 98.5705 | 21.5632 | 130.9936 | 16.5282 | 32.5895 | 31.9884
2018-09-18 10:29 | 25.0188 | 25 | 0 | 33.3312 | 21.5126 | 99.8605 | 21.5527 | 131.0236 | 16.5057 | 32.3735 | 31.7259
2018-09-18 10:34 | 25.0765 | 25 | 0 | 33.3312 | 21.5156 | 99.2805 | 21.5578 | 130.3818 | 16.5538 | 32.1015 | 31.506
2018-09-18 10:38 | 25.1539 | 25 | 0 | 33.3312 | 21.5156 | 98.0655 | 21.5683 | 129.5118 | 16.6258 | 31.8105 | 31.3005
2018-09-18 10:43 | 25.18 | 25 | 0 | 33.3312 | 21.5116 | 99.5563 | 21.4396 | 131.089 | 16.5575 | 31.992 | 31.5347
2018-09-18 10:48 | 25.18 | 25 | 0 | 33.3312 | 21.5056 | 102.4213 | 21.2401 | 133.909 | 16.418 | 32.4135 | 31.9922
2018-09-18 10:53 | 25.1685 | 25 | 0 | 33.3312 | 21.5031 | 102.6943 | 21.2693 | 134.4153 | 16.3663 | 32.3158 | 32.0287
2018-09-18 10:58 | 25.1487 | 25 | 0 | 33.3312 | 21.5031 | 101.0893 | 21.4643 | 133.2453 | 16.3783 | 31.8418 | 31.7602
2018-09-18 11:02 | 25.1294 | 25 | 0 | 33.3312 | 21.5031 | 100.2812 | 21.5454 | 131.7923 | 16.3531 | 31.6352 | 31.3308
2018-09-18 11:07 | 25.1105 | 25 | 0 | 33.3312 | 21.5031 | 100.2812 | 21.5109 | 130.0523 | 16.2901 | 31.6997 | 30.7383
2018-09-18 11:12 | 25.0834 | 25 | 0 | 33.3312 | 21.5081 | 100.43 | 21.4156 | 128.9817 | 16.3095 | 31.9197 | 30.7842
2018-09-18 11:17 | 25.0447 | 25 | 0 | 33.3312 | 21.5201 | 100.79 | 21.2341 | 128.8617 | 16.446 | 32.3607 | 31.7367
2018-09-18 11:22 | 25.025 | 25 | 0 | 33.3312 | 21.5222 | 101.1599 | 21.2199 | 128.6823 | 16.5316 | 32.5034 | 32.0643
2018-09-18 11:26 | 25.0439 | 25 | 0 | 33.3312 | 21.5042 | 101.5499 | 21.5454 | 128.3823 | 16.5136 | 32.0399 | 31.1223
2018-09-18 11:31 | 25.063 | 25.1183 | 6.035 | 33.3312 | 21.4962 | 101.6256 | 21.7185 | 128.4595 | 16.5111 | 31.7239 | 30.5319
2018-09-18 11:36 | 25.0828 | 25.598 | 30.515 | 33.3312 | 21.5187 | 100.7406 | 21.426 | 129.6895 | 16.5561 | 31.8589 | 31.0164
2018-09-18 11:41 | 25.0994 | 25.9994 | 51.3917 | 33.3312 | 21.5375 | 100 | 21.2092 | 130.4299 | 16.5991 | 32.1063 | 31.6047
2018-09-18 11:46 | 25.0994 | 25.9994 | 53.7917 | 33.3312 | 21.5375 | 100 | 21.3802 | 128.6599 | 16.6321 | 32.9298 | 32.7252
2018-09-18 11:50 | 25.0994 | 25.9994 | 55.9233 | 33.3312 | 21.5371 | 100.0012 | 21.549 | 127.1786 | 16.6612 | 33.6256 | 33.6402
2018-09-18 11:55 | 25.0994 | 25.9994 | 54.9633 | 33.3312 | 21.5326 | 100.0162 | 21.693 | 129.0236 | 16.6447 | 32.8501 | 32.1867
2018-09-18 12:00 | 25.0994 | 25.9994 | 54.0033 | 33.3312 | 21.5281 | 100.0312 | 21.837 | 130.8686 | 16.6282 | 32.0746 | 30.7332
2018-09-18 12:05 | 25.1657 | 25.9994 | 55.9133 | 33.3312 | 21.5281 | 99.2241 | 21.8435 | 131.2487 | 16.6341 | 31.3903 | 30.0465
2018-09-18 12:10 | 25.2323 | 25.9994 | 57.8333 | 33.3312 | 21.5281 | 98.4141 | 21.8495 | 131.6237 | 16.6401 | 30.7063 | 29.3625
2018-09-18 12:14 | 25.142 | 25.9994 | 58 | 33.3312 | 21.5117 | 99.9327 | 21.8144 | 132.0124 | 16.716 | 30.0921 | 28.7333
2018-09-18 12:19 | 25.0367 | 25.9994 | 58 | 33.3312 | 21.4937 | 101.6727 | 21.7754 | 132.4024 | 16.7985 | 29.4846 | 28.1093
2018-09-18 12:24 | 25.083 | 25.9994 | 58 | 33.3312 | 21.5143 | 101.2717 | 21.5484 | 131.9335 | 16.9407 | 29.8543 | 29.1458
2018-09-18 12:29 | 25.1604 | 25.9994 | 58 | 33.3312 | 21.5428 | 100.4317 | 21.2829 | 131.2885 | 17.0952 | 30.4243 | 30.5228
2018-09-18 12:34 | 25.18 | 25.9994 | 58 | 33.3312 | 21.55 | 100.2188 | 21.2156 | 131.125 | 17.1344 | 30.5688 | 30.8719
2018-09-18 12:38 | 25.18 | 25.9994 | 58 | 33.3312 | 21.55 | 100.2188 | 21.2156 | 131.125 | 17.1344 | 30.5688 | 30.8719
2018-09-18 12:43 | 25.186 | 25.9994 | 59.5917 | 33.3312 | 21.5311 | 100.3879 | 21.3509 | 130.7072 | 17.1493 | 31.3517 | 31.1653
2018-09-18 12:48 | 25.195 | 25.9994 | 61.9917 | 33.3312 | 21.5026 | 100.6429 | 21.5549 | 130.0772 | 17.1718 | 32.5322 | 31.6078
2018-09-18 12:53 | 25.2322 | 25.9994 | 62.7217 | 33.3312 | 21.5037 | 100.463 | 21.6215 | 129.7168 | 17.1847 | 32.5558 | 31.2997
2018-09-18 12:58 | 25.2898 | 25.9994 | 62.2417 | 33.3312 | 21.5262 | 99.968 | 21.5885 | 129.5518 | 17.1907 | 31.7413 | 30.4477
2018-09-18 13:02 | 25.3188 | 25.9994 | 62.715 | 33.3312 | 21.5375 | 99.7188 | 21.5503 | 129.3421 | 17.2049 | 31.0162 | 29.6873
2018-09-18 13:07 | 25.3188 | 25.9994 | 64.155 | 33.3312 | 21.5375 | 99.7188 | 21.5068 | 129.0871 | 17.2274 | 30.3817 | 29.0198
2018-09-18 13:12 | 25.3188 | 25.9994 | 65.3967 | 33.3312 | 21.5282 | 99.6692 | 21.4949 | 129.2722 | 17.2406 | 30.054 | 28.7372
2018-09-18 13:17 | 25.3188 | 25.9994 | 66.3567 | 33.3312 | 21.5057 | 99.5492 | 21.5279 | 130.0822 | 17.2406 | 30.162 | 29.0012
2018-09-18 13:22 | 25.3283 | 25.9994 | 66.8417 | 33.3312 | 21.4946 | 99.8349 | 21.5609 | 130.3578 | 17.2441 | 30.408 | 29.3345
2018-09-18 13:26 | 25.3571 | 25.9994 | 66.3617 | 33.3312 | 21.5066 | 100.9449 | 21.5939 | 129.5478 | 17.2546 | 30.9345 | 29.8085
2018-09-18 13:31 | 25.3741 | 25.9994 | 66.2367 | 33.3312 | 21.5156 | 101.5927 | 21.6598 | 129.0595 | 17.264 | 31.423 | 30.2614
2018-09-18 13:36 | 25.3552 | 25.9994 | 67.1967 | 33.3312 | 21.5156 | 100.8277 | 21.8263 | 129.5545 | 17.27 | 31.795 | 30.6499
2018-09-18 13:41 | 25.3394 | 25.9994 | 68.0783 | 33.3312 | 21.5156 | 100.1875 | 21.9656 | 129.9688 | 17.275 | 32.1063 | 30.975
2018-09-18 13:46 | 25.3394 | 25.9994 | 68.5583 | 33.3312 | 21.5156 | 100.1875 | 21.9656 | 129.9688 | 17.275 | 32.1063 | 30.975
2018-09-18 13:50 | 25.3417 | 25.9994 | 69.0767 | 33.3312 | 21.5156 | 100.1324 | 21.9532 | 129.8945 | 17.2793 | 32.1381 | 31.0072
2018-09-18 13:55 | 25.3705 | 25.9994 | 70.0367 | 33.3312 | 21.5156 | 99.4424 | 21.7972 | 128.9645 | 17.3333 | 32.5371 | 31.4107
2018-09-18 14:00 | 25.3993 | 25.9994 | 70.9967 | 33.3312 | 21.5156 | 98.7524 | 21.6412 | 128.0345 | 17.3873 | 32.9361 | 31.8142
2018-09-18 14:05 | 25.437 | 25.9994 | 70.0433 | 33.3312 | 21.5156 | 98.75 | 21.5584 | 129.2271 | 17.4159 | 32.5937 | 31.4135
2018-09-18 14:10 | 25.4748 | 25.9994 | 69.0833 | 33.3312 | 21.5156 | 98.75 | 21.4759 | 130.4271 | 17.4444 | 32.2487 | 31.01
2018-09-18 14:14 | 25.4781 | 25.9994 | 69.4383 | 33.3312 | 21.4951 | 98.9966 | 21.5044 | 129.5313 | 17.4208 | 31.6736 | 30.4435
2018-09-18 14:19 | 25.4781 | 25.9994 | 69.9183 | 33.3312 | 21.4726 | 99.2666 | 21.5434 | 128.4363 | 17.3923 | 31.0766 | 29.8615
2018-09-18 14:24 | 25.4229 | 25.9994 | 70.3983 | 33.3312 | 21.4688 | 99.3125 | 21.5911 | 128.723 | 17.4248 | 31.3945 | 30.3214
2018-09-18 14:29 | 25.3563 | 25.9994 | 70.8783 | 33.3312 | 21.4688 | 99.3125 | 21.6406 | 129.293 | 17.4698 | 31.9 | 30.9949
2018-09-18 14:34 | 25.4039 | 25.9994 | 71.3583 | 33.3312 | 21.5057 | 99.6372 | 21.6207 | 130.3109 | 17.4936 | 32.4055 | 31.5105
2018-09-18 14:38 | 25.4903 | 25.9994 | 71.8383 | 33.3312 | 21.5552 | 100.0722 | 21.5772 | 131.4809 | 17.5101 | 32.911 | 31.9725
2018-09-18 14:43 | 25.468 | 25.9994 | 72.6367 | 33.3312 | 21.5351 | 100.2088 | 21.5108 | 131.0991 | 17.5196 | 32.9639 | 31.957
2018-09-18 14:48 | 25.3906 | 25.9994 | 73.5967 | 33.3312 | 21.4796 | 100.1938 | 21.4328 | 129.9291 | 17.5256 | 32.7869 | 31.699
2018-09-18 14:53 | 25.4416 | 25.9994 | 73.7217 | 33.3312 | 21.4563 | 100.1875 | 21.4096 | 130.2899 | 17.5473 | 32.5498 | 31.4254
2018-09-18 14:58 | 25.5856 | 25.9994 | 73.2417 | 33.3312 | 21.4563 | 100.1875 | 21.4261 | 131.7599 | 17.5803 | 32.2693 | 31.1404
2018-09-18 15:02 | 25.6152 | 25.9994 | 73.715 | 33.3312 | 21.4644 | 99.9268 | 21.4917 | 132.0084 | 17.5775 | 32.2674 | 31.1734
2018-09-18 15:07 | 25.5288 | 25.9994 | 75.155 | 33.3312 | 21.4809 | 99.4018 | 21.6072 | 131.0184 | 17.5385 | 32.5479 | 31.5289
2018-09-18 15:12 | 25.4781 | 25.9994 | 76.7933 | 33.3312 | 21.4906 | 99.3045 | 21.675 | 130.4375 | 17.5156 | 32.7125 | 31.7375
2018-09-18 15:17 | 25.4781 | 25.9994 | 78.7133 | 33.3312 | 21.4906 | 99.8145 | 21.675 | 130.4375 | 17.5156 | 32.7125 | 31.7375
2018-09-18 15:22 | 25.5161 | 25.9994 | 79.3667 | 33.3312 | 21.5 | 100.3888 | 21.6349 | 129.8932 | 17.5122 | 32.5418 | 31.5386
2018-09-18 15:26 | 25.6313 | 25.9994 | 77.4467 | 33.3312 | 21.5285 | 101.0938 | 21.5134 | 128.2432 | 17.5017 | 32.0243 | 30.9356
2018-09-18 15:31 | 25.6968 | 25.9994 | 76.4733 | 33.3312 | 21.543 | 101.2885 | 21.4315 | 127.1294 | 17.4908 | 31.6836 | 30.5423
2018-09-18 15:36 | 25.6104 | 25.9994 | 78.3933 | 33.3312 | 21.5145 | 99.9235 | 21.4705 | 127.6544 | 17.4788 | 31.8831 | 30.7898
2018-09-18 15:41 | 25.5273 | 25.9994 | 79.765 | 33.3312 | 21.4906 | 98.7812 | 21.4941 | 128.0374 | 17.4617 | 32.0299 | 30.9714
2018-09-18 15:46 | 25.4607 | 25.9994 | 78.325 | 33.3312 | 21.4906 | 98.7812 | 21.4386 | 127.6924 | 17.4182 | 31.9069 | 30.8154
2018-09-18 15:50 | 25.4002 | 25.9994 | 77.115 | 33.3312 | 21.4893 | 98.8399 | 21.388 | 127.3954 | 17.3729 | 31.8079 | 30.6882
2018-09-18 15:55 | 25.4101 | 25.9994 | 78.555 | 33.3312 | 21.4728 | 99.5749 | 21.394 | 127.6504 | 17.3069 | 31.9849 | 30.8922
2018-09-18 16:00 | 25.42 | 25.9994 | 79.995 | 33.3312 | 21.4563 | 100.3099 | 21.4 | 127.9054 | 17.2409 | 32.1619 | 31.0962
2018-09-18 16:05 | 25.4765 | 25.9994 | 81.435 | 33.3312 | 21.4682 | 100.2527 | 21.4 | 130.3577 | 17.2062 | 32.3553 | 31.2733
2018-09-18 16:10 | 25.5332 | 25.9994 | 82.875 | 33.3312 | 21.4802 | 100.1927 | 21.4 | 132.8177 | 17.1717 | 32.5488 | 31.4503
2018-09-18 16:14 | 25.5381 | 25.9994 | 82.5617 | 33.3312 | 21.5114 | 99.6533 | 21.4397 | 131.319 | 17.0989 | 32.63 | 31.5793
2018-09-18 16:19 | 25.5381 | 25.9994 | 82.0817 | 33.3312 | 21.5444 | 99.0683 | 21.4832 | 129.444 | 17.0224 | 32.7005 | 31.7038
2018-09-18 16:24 | 25.4829 | 25.6013 | 49.3367 | 33.3312 | 21.5313 | 98.2966 | 21.5504 | 129.5607 | 17.0181 | 32.8332 | 31.7748
2018-09-18 16:29 | 25.4163 | 25.1216 | 9.9767 | 33.3312 | 21.5088 | 97.4866 | 21.6224 | 130.0857 | 17.0286 | 32.9787 | 31.8348
2018-09-18 16:34 | 25.3846 | 25 | 0 | 33.3312 | 21.5031 | 97.8523 | 21.5376 | 129.5917 | 17.0312 | 32.4042 | 31.065
2018-09-18 16:38 | 25.3648 | 25 | 0 | 33.3312 | 21.5031 | 98.6173 | 21.3996 | 128.7517 | 17.0312 | 31.5852 | 30.0135
2018-09-18 16:43 | 25.3581 | 25 | 0 | 33.3312 | 21.4922 | 99.253 | 21.3491 | 128.3096 | 17.0203 | 30.8309 | 29.2993
2018-09-18 16:48 | 25.3581 | 25 | 0 | 33.3312 | 21.4757 | 99.823 | 21.3431 | 128.0696 | 17.0038 | 30.1094 | 28.7563
2018-09-18 16:53 | 25.3696 | 25 | 0 | 33.3312 | 21.4209 | 74.0818 | 21.2415 | 92.8988 | 16.9717 | 30.4743 | 29.4431
2018-09-18 16:58 | 25.3894 | 25 | 0 | 33.3312 | 21.3384 | 29.2768 | 21.0705 | 32.4188 | 16.9282 | 31.6262 | 31.0211
2018-09-18 17:02 | 25.4324 | 25 | 0 | 33.3312 | 21.1978 | 6.7932 | 21.0916 | 1.9688 | 16.8921 | 32.2517 | 31.7032
2018-09-18 17:07 | 25.499 | 25 | 0 | 33.3312 | 20.9983 | 6.9432 | 21.3076 | 1.9688 | 16.8636 | 32.3432 | 31.4767
2018-09-18 17:12 | 25.5381 | 25.1982 | 15.47 | 33.3312 | 20.8608 | 7.0312 | 21.5416 | 1.9688 | 16.8518 | 32.2035 | 31.1367
2018-09-18 17:17 | 25.5381 | 25.6779 | 52.91 | 33.3312 | 20.8113 | 7.0312 | 21.8011 | 1.9688 | 16.8638 | 31.7355 | 30.6357
2018-09-18 17:22 | 25.5381 | 25.9994 | 78 | 33.3312 | 20.7781 | 7.0312 | 21.975 | 1.9688 | 16.8719 | 31.4219 | 30.3
2018-09-18 17:26 | 25.5381 | 25.9994 | 78 | 33.3312 | 20.7781 | 7.0312 | 21.975 | 1.9688 | 16.8719 | 31.4219 | 30.3
2018-09-18 17:31 | 25.5619 | 25.9994 | 78.2367 | 33.3312 | 20.763 | 7.0867 | 22.0338 | 1.9651 | 16.873 | 31.3594 | 30.2442
2018-09-18 17:36 | 25.6582 | 25.9994 | 79.1967 | 33.3312 | 20.7015 | 7.3117 | 22.2723 | 1.9501 | 16.8775 | 31.1059 | 30.0177
2018-09-18 17:41 | 25.7387 | 25.9994 | 79.765 | 33.3312 | 20.6302 | 7.4388 | 22.5306 | 1.9399 | 16.8813 | 30.8201 | 29.7613
2018-09-18 17:46 | 25.7387 | 25.9994 | 78.325 | 33.3312 | 20.5087 | 7.0638 | 22.8906 | 1.9549 | 16.8813 | 30.3686 | 29.3518
2018-09-18 17:50 | 25.7387 | 25.9994 | 77 | 33.3312 | 20.3969 | 6.7188 | 23.2219 | 1.9688 | 16.8813 | 29.9531 | 28.975
2018-09-18 17:55 | 25.7387 | 25.9994 | 77 | 33.3312 | 20.3969 | 6.7188 | 23.2219 | 1.9688 | 16.8813 | 29.9531 | 28.975
2018-09-18 18:00 | 25.7387 | 25.9994 | 77 | 33.3312 | 20.3969 | 6.7188 | 23.2219 | 1.9688 | 16.8813 | 29.9531 | 28.975
2018-09-18 18:05 | 25.7773 | 25.9994 | 76.0433 | 33.3312 | 20.3251 | 7.0924 | 23.337 | 1.9688 | 16.8768 | 30.8336 | 29.984
2018-09-18 18:10 | 25.816 | 25.9994 | 75.0833 | 33.3312 | 20.2531 | 7.4674 | 23.4525 | 1.9688 | 16.8723 | 31.7171 | 30.9965
2018-09-18 18:14 | 25.9065 | 25.9994 | 75 | 33.3312 | 20.2469 | 7.3082 | 23.5693 | 1.9551 | 16.8664 | 31.8622 | 31.1789
2018-09-18 18:19 | 26.0019 | 25.9994 | 75 | 33.3312 | 20.2469 | 7.0982 | 23.6863 | 1.9401 | 16.8604 | 31.9372 | 31.2824
2018-09-18 18:24 | 26.0263 | 25.9994 | 45.125 | 33.3312 | 20.2606 | 6.9256 | 23.9714 | 1.9375 | 16.8955 | 31.6687 | 30.8842
2018-09-18 18:29 | 26.0362 | 25.9994 | 9.125 | 33.3312 | 20.2771 | 6.7606 | 24.2909 | 1.9375 | 16.939 | 31.3297 | 30.3832
2018-09-18 18:34 | 26.0314 | 25.6413 | 0 | 33.3312 | 20.2812 | 6.7188 | 24.6082 | 1.9375 | 16.95 | 31.1273 | 30.2036
2018-09-18 18:38 | 26.0215 | 25.1616 | 0 | 33.3312 | 20.2812 | 6.7188 | 24.9247 | 1.9375 | 16.95 | 30.9713 | 30.1331
2018-09-18 18:43 | 26.0181 | 25 | 0 | 33.3312 | 20.2524 | 6.669 | 25.0312 | 1.9375 | 16.95 | 30.9187 | 30.1094
2018-09-18 18:48 | 26.0181 | 25 | 0 | 33.3312 | 20.2089 | 6.594 | 25.0312 | 1.9375 | 16.95 | 30.9187 | 30.1094
2018-09-18 18:53 | 26.0515 | 25 | 0 | 33.3312 | 20.1358 | 6.3451 | 25.0826 | 1.9375 | 16.9891 | 31.3276 | 30.5625
2018-09-18 18:58 | 26.1091 | 25 | 0 | 33.3312 | 20.0413 | 5.9701 | 25.1711 | 1.9375 | 17.0566 | 32.0326 | 31.344
2018-09-18 19:02 | 26.1287 | 25 | 0 | 33.3312 | 20.0049 | 5.9674 | 25.191 | 1.9449 | 17.0847 | 32.3391 | 31.5528
2018-09-18 19:07 | 26.1098 | 25 | 0 | 33.3312 | 20.0274 | 6.3424 | 25.1415 | 1.9599 | 17.0727 | 32.2416 | 31.1808
2018-09-18 19:12 | 26.0987 | 25 | 0 | 33.3312 | 20.0679 | 6.4076 | 25.1212 | 1.9688 | 17.0774 | 32.0418 | 30.8646
2018-09-18 19:17 | 26.0987 | 25 | 0 | 33.3312 | 20.1339 | 6.0326 | 25.1422 | 1.9688 | 17.1059 | 31.6968 | 30.6276
2018-09-18 19:22 | 26.105 | 25 | 0 | 33.3312 | 20.1781 | 5.7812 | 25.1325 | 1.9688 | 17.1196 | 31.4142 | 30.4208
2018-09-18 19:26 | 26.1239 | 25 | 0 | 33.3312 | 20.1781 | 5.7812 | 25.0605 | 1.9688 | 17.1031 | 31.2582 | 30.2753
2018-09-18 19:31 | 26.1217 | 25.1183 | 0 | 33.3312 | 20.305 | 16.0245 | 24.926 | 16.8492 | 17.0906 | 31.1406 | 30.2732
2018-09-18 19:36 | 26.0551 | 25.598 | 0 | 33.3312 | 20.8195 | 57.5745 | 24.6005 | 77.2092 | 17.0906 | 31.1406 | 30.7097
2018-09-18 19:41 | 25.9994 | 25.9994 | 4.6217 | 33.3312 | 21.344 | 92.9117 | 24.1629 | 127.9733 | 17.0967 | 31.0853 | 31.0038
2018-09-18 19:46 | 25.9994 | 25.9994 | 32.9417 | 33.3312 | 21.92 | 96.3917 | 23.1504 | 129.5333 | 17.1342 | 30.7463 | 30.5673
2018-09-18 19:50 | 25.9917 | 25.9994 | 59.2683 | 33.3312 | 22.454 | 99.6405 | 22.1785 | 130.8669 | 17.1626 | 30.449 | 30.2043
2018-09-18 19:55 | 25.8954 | 25.9994 | 62.6283 | 33.3312 | 22.5035 | 100.2255 | 21.6745 | 129.5919 | 17.0861 | 30.632 | 30.6888
2018-09-18 20:00 | 25.7991 | 25.9994 | 65.9883 | 33.3312 | 22.553 | 100.8105 | 21.1705 | 128.3169 | 17.0096 | 30.815 | 31.1733
2018-09-18 20:05 | 25.7225 | 25.5213 | 34.43 | 33.3312 | 22.3439 | 100.8424 | 21.1687 | 128.3125 | 17.0094 | 30.8156 | 31.175
2018-09-18 20:10 | 25.646 | 25.0416 | 2.75 | 33.3312 | 22.1339 | 100.8724 | 21.1687 | 128.3125 | 17.0094 | 30.8156 | 31.175
2018-09-18 20:14 | 25.6394 | 25 | 0 | 33.3312 | 21.8417 | 100.7791 | 21.1742 | 127.4084 | 17.0299 | 31.5444 | 31.6969
2018-09-18 20:19 | 25.6394 | 25 | 0 | 33.3312 | 21.5417 | 100.6741 | 21.1802 | 126.4184 | 17.0524 | 32.3424 | 32.2684
2018-09-18 20:24 | 25.552 | 25 | 0 | 33.3312 | 21.4906 | 100.9301 | 21.3779 | 127.1089 | 17.0052 | 32.2092 | 31.8241
2018-09-18 20:29 | 25.4467 | 25 | 0 | 33.3312 | 21.4906 | 101.2601 | 21.6149 | 128.1439 | 16.9437 | 31.8852 | 31.1716
2018-09-18 20:34 | 25.4408 | 25.3581 | 24.0083 | 33.3312 | 21.3507 | 67.2685 | 21.5227 | 83.0883 | 16.908 | 32.0002 | 31.0869
2018-09-18 20:38 | 25.4687 | 25.8378 | 56.1683 | 33.3312 | 21.1632 | 21.6235 | 21.3187 | 22.3833 | 16.881 | 32.2642 | 31.1949
2018-09-18 20:43 | 25.5354 | 25.9994 | 66.3633 | 33.3312 | 21.1 | 6.25 | 21.25 | 1.9375 | 16.8719 | 32.3531 | 31.2312
2018-09-18 20:48 | 25.6218 | 25.9994 | 65.4033 | 33.3312 | 21.1 | 6.25 | 21.25 | 1.9375 | 16.8719 | 32.3531 | 31.2312
2018-09-18 20:53 | 25.6362 | 25.9994 | 65.5567 | 33.3312 | 21.4497 | 32.4481 | 21.831 | 37.8599 | 16.9232 | 31.7817 | 30.8851
2018-09-18 20:58 | 25.5984 | 25.9994 | 66.5167 | 33.3312 | 22.0527 | 77.6281 | 22.833 | 99.8099 | 17.0117 | 30.7962 | 30.2881
2018-09-18 21:02 | 25.5365 | 25.7612 | 51.0317 | 33.3312 | 22.3399 | 100.4867 | 23.3375 | 131 | 17.0562 | 30.3 | 29.9875
2018-09-18 21:07 | 25.4501 | 25.2815 | 18.8717 | 33.3312 | 22.3069 | 100.7117 | 23.3375 | 131 | 17.0562 | 30.3 | 29.9875
2018-09-18 21:12 | 25.3994 | 25 | 0 | 33.3312 | 22.2875 | 100.8438 | 22.9415 | 130.7149 | 17.0854 | 30.0843 | 29.8648
2018-09-18 21:17 | 25.3994 | 25 | 0 | 33.3312 | 22.2875 | 100.8438 | 21.983 | 130.0249 | 17.1559 | 29.5623 | 29.5678
2018-09-18 21:22 | 25.3899 | 25 | 0 | 33.3312 | 22.1836 | 100.3836 | 21.3664 | 129.2359 | 17.1705 | 29.7419 | 29.8269
2018-09-18 21:26 | 25.3611 | 25 | 0 | 33.3312 | 21.8686 | 98.9886 | 21.4444 | 128.2459 | 17.0715 | 31.3469 | 31.2159
2018-09-18 21:31 | 25.3181 | 25 | 0 | 33.3312 | 21.6146 | 98.274 | 21.5142 | 127.696 | 16.9725 | 32.6491 | 32.2906
2018-09-18 21:36 | 25.2317 | 25 | 0 | 33.3312 | 21.5471 | 99.639 | 21.5592 | 128.491 | 16.8735 | 33.0256 | 32.4046
2018-09-18 21:41 | 25.1484 | 25 | 0 | 33.3312 | 21.4899 | 100.8596 | 21.567 | 129.264 | 16.8176 | 33.1991 | 32.4077
2018-09-18 21:46 | 25.0809 | 25 | 0 | 33.3312 | 21.4854 | 101.3396 | 21.384 | 129.924 | 16.9826 | 32.3321 | 31.8422
2018-09-18 21:50 | 25.0234 | 25 | 0 | 33.3312 | 21.4816 | 101.7022 | 21.2289 | 130.4893 | 17.122 | 31.5533 | 31.3309
2018-09-18 21:55 | 25.081 | 25 | 0 | 33.3312 | 21.4861 | 100.7122 | 21.3954 | 129.9643 | 16.9675 | 31.7903 | 31.4434
2018-09-18 22:00 | 25.1385 | 25 | 0 | 33.3312 | 21.4906 | 99.7222 | 21.5619 | 129.4393 | 16.813 | 32.0273 | 31.5559
2018-09-18 22:05 | 25.1388 | 25 | 0 | 33.3312 | 21.4861 | 99.3002 | 21.5999 | 131.1117 | 16.7856 | 32.5438 | 31.8193
2018-09-18 22:10 | 25.1388 | 25 | 0 | 33.3312 | 21.4816 | 98.8802 | 21.6374 | 132.7917 | 16.7586 | 33.0613 | 32.0833
2018-09-18 22:14 | 25.0779 | 25 | 24.5467 | 33.3312 | 21.4908 | 99.6382 | 21.4393 | 131.3074 | 16.796 | 32.6337 | 31.8953
2018-09-18 22:19 | 25.0113 | 25 | 51.4267 | 33.3312 | 21.5013 | 100.5082 | 21.2188 | 129.5224 | 16.8395 | 32.1162 | 31.6643
2018-09-18 22:24 | 24.9754 | 25 | 33.6933 | 33.3312 | 21.4981 | 101.7641 | 21.3829 | 129.1565 | 16.8145 | 32.109 | 31.4097
2018-09-18 22:29 | 24.9457 | 25 | 6.8133 | 33.3312 | 21.4921 | 103.0991 | 21.6259 | 129.0815 | 16.7755 | 32.2065 | 31.1502
2018-09-18 22:34 | 24.924 | 25 | 20.0667 | 33.3312 | 21.4906 | 103.4375 | 21.6875 | 129.0625 | 16.7656 | 32.2313 | 31.0844
2018-09-18 22:38 | 24.9051 | 25 | 46.9467 | 33.3312 | 21.4906 | 103.4375 | 21.6875 | 129.0625 | 16.7656 | 32.2313 | 31.0844
2018-09-18 22:43 | 24.9369 | 25 | 56.3183 | 33.3312 | 21.4837 | 101.8558 | 21.5482 | 128.9332 | 16.7994 | 32.4133 | 31.5171
2018-09-18 22:48 | 24.9946 | 25 | 56.7983 | 33.3312 | 21.4732 | 99.4708 | 21.3382 | 128.7382 | 16.8504 | 32.6878 | 32.1696
2018-09-18 22:53 | 25.0188 | 25 | 57 | 33.3312 | 21.4044 | 72.749 | 21.2082 | 93.3862 | 16.8519 | 31.9351 | 31.3478
2018-09-18 22:58 | 25.0188 | 25 | 57 | 33.3312 | 21.2934 | 28.394 | 21.1363 | 32.5612 | 16.8174 | 30.4381 | 29.4578
2018-09-18 23:02 | 25.0188 | 25 | 57 | 33.3312 | 21.2271 | 5.988 | 21.1358 | 1.9449 | 16.8112 | 29.767 | 28.6239
2018-09-18 23:07 | 25.0188 | 25 | 57 | 33.3312 | 21.2061 | 5.838 | 21.2078 | 1.9599 | 16.8337 | 29.9335 | 28.8609
2018-09-18 23:12 | 25.015 | 25 | 56.6033 | 33.3312 | 21.1938 | 5.75 | 21.25 | 1.9688 | 16.8469 | 30.0312 | 29
2018-09-18 23:17 | 25.006 | 25 | 55.6433 | 33.3312 | 21.1938 | 5.75 | 21.25 | 1.9688 | 16.8469 | 30.0312 | 29
2018-09-18 23:22 | 25 | 25 | 46.2917 | 33.3312 | 21.1789 | 5.6016 | 21.2737 | 1.9638 | 16.8469 | 30.4701 | 29.4814
2018-09-18 23:26 | 25 | 25 | 19.8917 | 33.3312 | 21.1339 | 5.1516 | 21.3457 | 1.9488 | 16.8469 | 31.8006 | 30.9409
2018-09-18 23:31 | 25.0164 | 25 | 0 | 33.3312 | 21.07 | 4.8865 | 21.4285 | 1.9412 | 16.8469 | 32.815 | 32.0377
2018-09-18 23:36 | 25.083 | 25 | 0 | 33.3312 | 20.9485 | 5.1865 | 21.544 | 1.9562 | 16.8469 | 32.863 | 32.0257
2018-09-18 23:41 | 25.1451 | 25 | 0 | 33.3312 | 20.8341 | 5.5256 | 21.6651 | 1.9663 | 16.8432 | 32.8135 | 31.9077
2018-09-18 23:46 | 25.1838 | 25 | 0 | 33.3312 | 20.7561 | 6.0656 | 21.8151 | 1.9513 | 16.8207 | 32.2645 | 31.2462
2018-09-18 23:50 | 25.2194 | 25 | 0 | 33.3312 | 20.6844 | 6.5625 | 21.9531 | 1.9375 | 16.8 | 31.7594 | 30.6375
2018-09-18 23:55 | 25.2194 | 25 | 0 | 33.3312 | 20.6844 | 6.5625 | 21.9531 | 1.9375 | 16.8 | 31.7594 | 30.6375
2018-09-19 | 25.2194 | 25 | 0 | 33.3312 | 20.6844 | 6.5625 | 21.9531 | 1.9375 | 16.8 | 31.7594 | 30.6375
2018-09-19 00:05 | 25.2283 | 25 | 0 | 33.3312 | 20.5244 | 6.0543 | 22.267 | 1.9375 | 16.7836 | 31.2661 | 30.1218
2018-09-19 00:10 | 25.2373 | 25 | 0 | 33.3312 | 20.3639 | 5.5443 | 22.582 | 1.9375 | 16.7671 | 30.7711 | 29.6043
2018-09-19 00:14 | 25.2644 | 25 | 0 | 33.3312 | 20.35 | 5.5 | 22.6094 | 1.9375 | 16.7656 | 30.7281 | 29.5594
2018-09-19 00:19 | 25.2932 | 25 | 0 | 33.3312 | 20.35 | 5.5 | 22.6094 | 1.9375 | 16.7656 | 30.7281 | 29.5594
2018-09-19 00:24 | 25.2824 | 25 | 0 | 33.3312 | 20.3002 | 5.6618 | 22.6641 | 1.9499 | 16.7656 | 30.4817 | 29.3092
2018-09-19 00:29 | 25.2635 | 25 | 0 | 33.3312 | 20.2402 | 5.8568 | 22.7301 | 1.9649 | 16.7656 | 30.1847 | 29.0077
2018-09-19 00:34 | 25.2514 | 25 | 0 | 33.3312 | 20.2037 | 5.6935 | 22.9496 | 1.9576 | 16.7746 | 30.6155 | 29.4945
2018-09-19 00:38 | 25.2415 | 25 | 0 | 33.3312 | 20.1752 | 5.4085 | 23.2211 | 1.9426 | 16.7866 | 31.2935 | 30.249
2018-09-19 00:43 | 25.2381 | 25 | 0 | 33.3312 | 20.1 | 5.2031 | 23.3165 | 1.9474 | 16.7757 | 31.8332 | 30.7488
2018-09-19 00:48 | 25.2381 | 25 | 0 | 33.3312 | 20.001 | 5.0381 | 23.3225 | 1.9624 | 16.7532 | 32.3027 | 31.1193
2018-09-19 00:53 | 25.2548 | 25 | 0 | 33.3312 | 19.8628 | 5.5167 | 23.3894 | 1.9688 | 16.7568 | 32.2747 | 31.0845
2018-09-19 00:58 | 25.2836 | 25 | 0 | 33.3312 | 19.6963 | 6.4617 | 23.5004 | 1.9688 | 16.7793 | 31.8862 | 30.756
2018-09-19 01:02 | 25.2794 | 25 | 0 | 33.3312 | 19.5492 | 6.8109 | 23.6188 | 1.9613 | 16.7847 | 31.5141 | 30.3851
2018-09-19 01:07 | 25.2416 | 25 | 0 | 33.3312 | 19.4217 | 6.5559 | 23.7448 | 1.9463 | 16.7727 | 31.1586 | 29.9711
2018-09-19 01:12 | 25.2194 | 25 | 0 | 33.3312 | 19.2948 | 6.4682 | 23.8417 | 1.9375 | 16.7638 | 30.857 | 29.6438
2018-09-19 01:17 | 25.2194 | 25 | 0 | 33.3312 | 19.1688 | 6.6182 | 23.8972 | 1.9375 | 16.7593 | 30.632 | 29.4398
2018-09-19 01:22 | 25.2446 | 25 | 0 | 33.3312 | 19.0512 | 6.6445 | 24.0185 | 1.9424 | 16.7488 | 30.4684 | 29.2977
2018-09-19 01:26 | 25.3211 | 25 | 0 | 33.3312 | 18.9507 | 6.4195 | 24.2735 | 1.9574 | 16.7263 | 30.4294 | 29.2812
2018-09-19 01:31 | 25.3552 | 25 | 0 | 33.3312 | 18.8547 | 6.3424 | 24.4656 | 1.9651 | 16.712 | 30.6655 | 29.5594
2018-09-19 01:36 | 25.2598 | 25 | 0 | 33.3312 | 18.7722 | 6.7174 | 24.4656 | 1.9501 | 16.7225 | 31.7425 | 30.7384
2018-09-19 01:41 | 25.18 | 25 | 0 | 33.3312 | 18.6931 | 7.0557 | 24.4791 | 1.9375 | 16.7295 | 32.5999 | 31.6599
2018-09-19 01:46 | 25.18 | 25 | 0 | 33.3312 | 18.6316 | 7.2057 | 24.5616 | 1.9375 | 16.719 | 32.3314 | 31.2609
2018-09-19 01:50 | 25.1784 | 25 | 0 | 33.3312 | 18.5693 | 7.2946 | 24.6415 | 1.9375 | 16.7081 | 32.065 | 30.8748
2018-09-19 01:55 | 25.1586 | 25 | 0 | 33.3312 | 18.4973 | 6.6796 | 24.691 | 1.9375 | 16.6916 | 31.822 | 30.6378
2018-09-19 02:00 | 25.1388 | 25 | 0 | 33.3312 | 18.4252 | 6.0646 | 24.7405 | 1.9375 | 16.6751 | 31.579 | 30.4008
2018-09-19 02:05 | 25.1486 | 25 | 0 | 33.3312 | 18.425 | 6.0625 | 24.7406 | 1.9375 | 16.675 | 31.5781 | 30.4
2018-09-19 02:10 | 25.1585 | 25 | 0 | 33.3312 | 18.425 | 6.0625 | 24.7406 | 1.9375 | 16.675 | 31.5781 | 30.4
2018-09-19 02:14 | 25.1594 | 25 | 0 | 33.3312 | 18.3346 | 6.2132 | 24.7461 | 1.9375 | 16.649 | 31.185 | 30.0028
2018-09-19 02:19 | 25.1594 | 25 | 0 | 33.3312 | 18.2356 | 6.3782 | 24.7521 | 1.9375 | 16.6205 | 30.7545 | 29.5678
2018-09-19 02:24 | 25.1594 | 25 | 0 | 33.3312 | 18.2188 | 6.4062 | 24.7531 | 1.9375 | 16.6156 | 30.6812 | 29.4937
2018-09-19 02:29 | 25.1594 | 25 | 0 | 33.3312 | 18.2188 | 6.4062 | 24.7531 | 1.9375 | 16.6156 | 30.6812 | 29.4937
2018-09-19 02:34 | 25.1379 | 25 | 0 | 33.3312 | 18.1695 | 6.731 | 24.7744 | 1.9375 | 16.591 | 31.2199 | 30.048
2018-09-19 02:38 | 25.1091 | 25 | 0 | 33.3312 | 18.1035 | 7.166 | 24.8029 | 1.9375 | 16.558 | 31.9414 | 30.7905
2018-09-19 02:43 | 25.0994 | 25 | 0 | 33.3312 | 18.0405 | 7.0738 | 24.9 | 1.9375 | 16.5359 | 32.0172 | 30.8586
2018-09-19 02:48 | 25.0994 | 25 | 0 | 33.3312 | 17.979 | 6.7138 | 25.032 | 1.9375 | 16.5194 | 31.7653 | 30.5841
2018-09-19 02:53 | 25.0879 | 25 | 0 | 33.3312 | 17.9531 | 6.5625 | 25.0875 | 1.9375 | 16.5125 | 31.6594 | 30.4688
2018-09-19 02:58 | 25.0681 | 25 | 0 | 33.3312 | 17.9531 | 6.5625 | 25.0875 | 1.9375 | 16.5125 | 31.6594 | 30.4688
2018-09-19 03:02 | 25.0872 | 25 | 0 | 33.3312 | 17.9338 | 6.488 | 25.0987 | 1.9375 | 16.4983 | 31.5573 | 30.3697
2018-09-19 03:07 | 25.1457 | 25 | 0 | 33.3312 | 17.8948 | 6.338 | 25.1212 | 1.9375 | 16.4698 | 31.3518 | 30.1702
2018-09-19 03:12 | 25.18 | 25 | 0 | 33.3312 | 17.9593 | 6.4359 | 25.1573 | 1.9375 | 16.4438 | 31.4005 | 30.2601
2018-09-19 03:17 | 25.18 | 25 | 0 | 33.3312 | 18.1708 | 6.8859 | 25.2128 | 1.9375 | 16.4213 | 31.81 | 30.7611
2018-09-19 03:22 | 25.183 | 25 | 0 | 33.3312 | 18.3125 | 7.1875 | 25.25 | 1.9375 | 16.4062 | 32.0844 | 31.0969
2018-09-19 03:26 | 25.192 | 25 | 0 | 33.3312 | 18.3125 | 7.1875 | 25.25 | 1.9375 | 16.4062 | 32.0844 | 31.0969
2018-09-19 03:31 | 25.1965 | 25 | 0 | 33.3312 | 18.4434 | 7.1283 | 25.2648 | 1.9375 | 16.4007 | 32.1243 | 31.122
2018-09-19 03:36 | 25.1875 | 25 | 0 | 33.3312 | 18.9744 | 6.8883 | 25.3248 | 1.9375 | 16.3782 | 32.2863 | 31.224
2018-09-19 03:41 | 25.18 | 25 | 0 | 33.3312 | 19.4187 | 6.6875 | 25.375 | 1.9375 | 16.3594 | 32.4219 | 31.3094
2018-09-19 03:46 | 25.18 | 25 | 0 | 33.3312 | 19.4187 | 6.6875 | 25.375 | 1.9375 | 16.3594 | 32.4219 | 31.3094
2018-09-19 03:50 | 25.1776 | 25 | 0 | 33.3312 | 19.4567 | 6.6336 | 25.375 | 1.9375 | 16.3581 | 32.4051 | 31.2896
2018-09-19 03:55 | 25.1479 | 25 | 0 | 33.3312 | 19.9322 | 5.9586 | 25.375 | 1.9375 | 16.3416 | 32.1951 | 31.0421
2018-09-19 04:00 | 25.1182 | 25 | 0 | 33.3312 | 20.4077 | 5.2836 | 25.375 | 1.9375 | 16.3251 | 31.9851 | 30.7946
2018-09-19 04:05 | 25.1181 | 25 | 0 | 33.3312 | 20.6022 | 5.9539 | 25.3152 | 1.9375 | 16.319 | 32.1608 | 30.9492
2018-09-19 04:10 | 25.1181 | 25 | 0 | 33.3312 | 20.7957 | 6.6289 | 25.2552 | 1.9375 | 16.313 | 32.3378 | 31.1052
2018-09-19 04:14 | 25.1181 | 25 | 0 | 33.3312 | 20.8632 | 5.7286 | 25.2952 | 1.9375 | 16.333 | 32.4326 | 31.242
2018-09-19 04:19 | 25.1181 | 25 | 0 | 33.3312 | 20.9187 | 4.6786 | 25.3447 | 1.9375 | 16.3555 | 32.5196 | 31.377
2018-09-19 04:24 | 25.0942 | 25 | 0 | 33.3312 | 21.075 | 5.3838 | 25.3531 | 1.9375 | 16.3594 | 32.5344 | 31.4
2018-09-19 04:29 | 25.0654 | 25 | 0 | 33.3312 | 21.252 | 6.4488 | 25.3531 | 1.9375 | 16.3594 | 32.5344 | 31.4
2018-09-19 04:34 | 25.0655 | 25 | 0 | 33.3312 | 21.354 | 6.7188 | 25.361 | 1.9375 | 16.3213 | 32.4537 | 31.316
2018-09-19 04:38 | 25.0754 | 25 | 0 | 33.3312 | 21.4305 | 6.7188 | 25.3715 | 1.9375 | 16.2703 | 32.3458 | 31.2035
2018-09-19 04:43 | 25.0787 | 25 | 0 | 33.3312 | 21.4791 | 6.5098 | 25.3462 | 1.9375 | 16.2491 | 32.3989 | 31.276
2018-09-19 04:48 | 25.0787 | 25 | 0 | 33.3312 | 21.5136 | 6.1948 | 25.3027 | 1.9375 | 16.2431 | 32.5339 | 31.4425
2018-09-19 04:53 | 25.0954 | 25 | 0 | 33.3312 | 21.489 | 6.3321 | 25.3679 | 1.9375 | 16.2311 | 32.2966 | 31.1846
2018-09-19 04:58 | 25.1242 | 25 | 0 | 33.3312 | 21.4215 | 6.7971 | 25.5119 | 1.9375 | 16.2146 | 31.7896 | 30.6191
2018-09-19 05:02 | 25.1338 | 25 | 0 | 33.3312 | 21.4262 | 6.7333 | 25.5926 | 1.9375 | 16.2115 | 31.6282 | 30.4223
2018-09-19 05:07 | 25.1239 | 25 | 0 | 33.3312 | 21.5042 | 6.1333 | 25.6091 | 1.9375 | 16.222 | 31.8172 | 30.5993
2018-09-19 05:12 | 25.1181 | 25 | 0 | 33.3312 | 21.5246 | 5.8742 | 25.6367 | 1.9375 | 16.2145 | 31.8544 | 30.6591
2018-09-19 05:17 | 25.1181 | 25 | 0 | 33.3312 | 21.4631 | 6.0992 | 25.6802 | 1.9375 | 16.1815 | 31.6759 | 30.5526
2018-09-19 05:22 | 25.1119 | 25 | 0 | 33.3312 | 21.4565 | 6.2203 | 25.6896 | 1.9375 | 16.1648 | 31.624 | 30.5485
2018-09-19 05:26 | 25.093 | 25 | 0 | 33.3312 | 21.5615 | 6.1303 | 25.6296 | 1.9375 | 16.1813 | 31.8295 | 30.7525
2018-09-19 05:31 | 25.0717 | 25 | 0 | 33.3312 | 21.6447 | 6.1956 | 25.5844 | 1.9486 | 16.1897 | 32.0106 | 30.8438
2018-09-19 05:36 | 25.0429 | 25 | 0 | 33.3312 | 21.6612 | 6.7356 | 25.5844 | 1.9936 | 16.1732 | 32.1171 | 30.5903
2018-09-19 05:41 | 25.0188 | 25 | 0 | 33.3312 | 21.6723 | 7.1116 | 25.5925 | 2.0239 | 16.1547 | 32.252 | 30.4785
2018-09-19 05:46 | 25.0188 | 25 | 0 | 33.3312 | 21.6558 | 6.6466 | 25.642 | 1.9789 | 16.1262 | 32.5325 | 31.0935
2018-09-19 05:50 | 25.0188 | 25 | 0 | 33.3312 | 21.6552 | 6.2667 | 25.6977 | 1.9375 | 16.1004 | 32.7644 | 31.631
2018-09-19 05:55 | 25.0188 | 25 | 0 | 33.3312 | 21.8382 | 6.8667 | 25.8252 | 1.9375 | 16.1049 | 32.4359 | 31.2755
2018-09-19 06:00 | 25.0188 | 25 | 0 | 33.3312 | 22.0212 | 7.4667 | 25.9527 | 1.9375 | 16.1094 | 32.1074 | 30.92
2018-09-19 06:05 | 25.0098 | 25 | 0 | 33.3312 | 22.0383 | 7.7976 | 26.0025 | 1.9375 | 16.1213 | 31.7146 | 30.5256
2018-09-19 06:10 | 25.0008 | 25 | 0 | 33.3312 | 22.0548 | 8.1276 | 26.052 | 1.9375 | 16.1333 | 31.3216 | 30.1311
2018-09-19 06:14 | 25 | 25 | 0 | 33.3312 | 21.9754 | 7.9645 | 26.0864 | 1.9375 | 16.1399 | 30.8601 | 29.6599
2018-09-19 06:19 | 25 | 25 | 0 | 33.3312 | 21.8869 | 7.7545 | 26.1194 | 1.9375 | 16.1459 | 30.3921 | 29.1814
2018-09-19 06:24 | 25.0157 | 25 | 0 | 33.3312 | 21.7163 | 44.2534 | 24.4445 | 53.0984 | 16.3025 | 29.9366 | 29.2245
2018-09-19 06:29 | 25.0346 | 25 | 0 | 33.3312 | 21.5288 | 88.2784 | 22.4195 | 114.7484 | 16.49 | 29.4836 | 29.3745
2018-09-19 06:34 | 24.9675 | 25 | 13.975 | 33.3312 | 21.4812 | 99.4375 | 21.9062 | 130.375 | 16.5375 | 29.3687 | 29.4125
2018-09-19 06:38 | 24.8712 | 25 | 32.695 | 33.3312 | 21.4812 | 99.4375 | 21.9062 | 130.375 | 16.5375 | 29.3687 | 29.4125
2018-09-19 06:43 | 24.8388 | 25 | 39 | 33.3312 | 21.536 | 98.6616 | 21.6973 | 129.3802 | 16.4241 | 30.283 | 30.2491
2018-09-19 06:48 | 24.8388 | 25 | 39 | 33.3312 | 21.6185 | 97.4916 | 21.3823 | 127.8802 | 16.2531 | 31.6615 | 31.5106
2018-09-19 06:53 | 24.7887 | 25 | 41.7833 | 33.3312 | 21.6757 | 97.9742 | 21.3048 | 129.0592 | 16.2474 | 32.1162 | 31.8875
2018-09-19 06:58 | 24.7022 | 25 | 46.5833 | 33.3312 | 21.7147 | 99.6542 | 21.3993 | 132.1792 | 16.3614 | 31.9017 | 31.6235
2018-09-19 07:02 | 24.6395 | 25 | 49 | 33.3312 | 21.7374 | 100.6043 | 21.4439 | 133.0424 | 16.4269 | 32.12 | 31.8407
2018-09-19 07:07 | 24.6008 | 25 | 49 | 33.3312 | 21.7434 | 100.8143 | 21.4379 | 131.6174 | 16.4434 | 32.777 | 32.5457
2018-09-19 07:12 | 24.5781 | 25 | 49.3967 | 33.3312 | 21.7537 | 100.5036 | 21.448 | 131.2027 | 16.4395 | 33.0646 | 32.7834
2018-09-19 07:17 | 24.5781 | 25 | 50.3567 | 33.3312 | 21.7702 | 99.4536 | 21.481 | 132.2227 | 16.4065 | 32.8276 | 32.3574
2018-09-19 07:22 | 24.5496 | 25.1582 | 55.275 | 33.3312 | 21.7867 | 98.9331 | 21.5031 | 132.8271 | 16.4121 | 32.5673 | 31.9546
2018-09-19 07:26 | 24.4632 | 25.6379 | 68.235 | 33.3312 | 21.8032 | 99.4881 | 21.5031 | 132.5871 | 16.4961 | 32.2598 | 31.5991
2018-09-19 07:31 | 24.4194 | 25.9994 | 78.2367 | 33.3312 | 21.8141 | 99.9432 | 21.5016 | 132.0106 | 16.5756 | 32.145 | 31.467
2018-09-19 07:36 | 24.5058 | 25.9994 | 79.1967 | 33.3312 | 21.8081 | 100.0932 | 21.4956 | 130.4056 | 16.6416 | 32.619 | 32.0175
2018-09-19 07:41 | 24.5781 | 25.9994 | 80.47 | 33.3312 | 21.8021 | 100.2995 | 21.4916 | 129.0772 | 16.6979 | 32.962 | 32.4218
2018-09-19 07:46 | 24.5781 | 25.9994 | 83.35 | 33.3312 | 21.7961 | 100.7945 | 21.4976 | 129.1672 | 16.7039 | 32.6335 | 32.0768
2018-09-19 07:50 | 24.5804 | 25.9611 | 85.1567 | 33.3312 | 21.7849 | 101.1242 | 21.5026 | 129.3398 | 16.7031 | 32.2896 | 31.7272
2018-09-19 07:55 | 24.6092 | 25.4814 | 74.5967 | 33.3312 | 21.7129 | 99.5492 | 21.4966 | 130.4648 | 16.6251 | 31.7676 | 31.3237
2018-09-19 08:00 | 24.638 | 25.0017 | 64.0367 | 33.3312 | 21.6409 | 97.9742 | 21.4906 | 131.5898 | 16.5471 | 31.2456 | 30.9202
2018-09-19 08:05 | 24.6381 | 25 | 64 | 33.3312 | 21.6406 | 97.9688 | 21.4906 | 131.5938 | 16.5469 | 31.2437 | 30.9187
2018-09-19 08:10 | 24.6381 | 25 | 64 | 33.3312 | 21.6406 | 97.9688 | 21.4906 | 131.5938 | 16.5469 | 31.2437 | 30.9187
2018-09-19 08:14 | 24.6644 | 25.4381 | 75.835 | 33.3312 | 21.5913 | 98.8043 | 21.481 | 131.0869 | 16.5921 | 32.0259 | 31.5968
2018-09-19 08:19 | 24.6932 | 25.9178 | 88.795 | 33.3312 | 21.5373 | 99.7193 | 21.4705 | 130.5319 | 16.6416 | 32.8824 | 32.3393
2018-09-19 08:24 | 24.6981 | 25.9994 | 91 | 33.3312 | 21.5281 | 99.875 | 21.5148 | 130.8109 | 16.7795 | 32.7555 | 32.3673
2018-09-19 08:29 | 24.6981 | 25.9994 | 91 | 33.3312 | 21.5281 | 99.875 | 21.5703 | 131.2609 | 16.9355 | 32.427 | 32.2488
2018-09-19 08:34 | 24.684 | 25.9994 | 92.075 | 33.3312 | 21.5315 | 99.4607 | 21.5844 | 131.375 | 16.975 | 32.3438 | 32.2188
2018-09-19 08:38 | 24.6651 | 25.9994 | 93.515 | 33.3312 | 21.536 | 98.9057 | 21.5844 | 131.375 | 16.975 | 32.3438 | 32.2188
2018-09-19 08:43 | 24.6522 | 25.9994 | 95.91 | 33.3312 | 21.5305 | 98.8381 | 21.5515 | 130.221 | 16.9929 | 32.5467 | 32.3511
2018-09-19 08:48 | 24.6423 | 25.9994 | 98.79 | 33.3312 | 21.52 | 99.0181 | 21.502 | 128.481 | 17.0199 | 32.8527 | 32.5506
2018-09-19 08:53 | 24.6329 | 25.9994 | 100 | 33.3312 | 21.5191 | 99.633 | 21.4812 | 127.75 | 17.0312 | 32.9813 | 32.6344
2018-09-19 08:58 | 24.6239 | 25.9994 | 100 | 33.3312 | 21.5251 | 100.563 | 21.4812 | 127.75 | 17.0312 | 32.9813 | 32.6344
2018-09-19 09:02 | 24.6288 | 25.7612 | 100 | 33.3312 | 21.5222 | 100.9493 | 21.3934 | 128.1969 | 16.9955 | 33.0297 | 32.6746
2018-09-19 09:07 | 24.6477 | 25.2815 | 100 | 33.3312 | 21.5102 | 100.7843 | 21.2164 | 129.0969 | 16.9235 | 33.1272 | 32.7556
2018-09-19 09:12 | 24.6588 | 25 | 100 | 33.3312 | 21.5031 | 100.6193 | 21.2358 | 129.6436 | 16.9525 | 33.0331 | 32.6426
2018-09-19 09:17 | 24.6588 | 25 | 100 | 33.3312 | 21.5031 | 100.4543 | 21.5343 | 129.6886 | 17.125 | 32.6671 | 32.2541
2018-09-19 09:22 | 24.6715 | 25 | 100 | 33.3312 | 21.5031 | 100.3438 | 21.7344 | 129.7188 | 17.2406 | 32.4219 | 31.9937
2018-09-19 09:26 | 24.7102 | 25 | 100 | 33.3312 | 21.5031 | 100.3438 | 21.7344 | 129.7188 | 17.2406 | 32.4219 | 31.9937
2018-09-19 09:31 | 24.7394 | 25 | 100 | 33.3312 | 21.5031 | 100.1958 | 21.7222 | 130.1033 | 17.1859 | 32.5332 | 32.0152
2018-09-19 09:36 | 24.7394 | 25 | 100 | 33.3312 | 21.5031 | 99.5958 | 21.6727 | 131.6633 | 16.9639 | 32.9847 | 32.1022
2018-09-19 09:41 | 24.7394 | 25 | 100 | 33.3312 | 21.5031 | 99.0938 | 21.6313 | 132.9688 | 16.7781 | 33.3625 | 32.175
2018-09-19 09:46 | 24.7394 | 25 | 100 | 33.3312 | 21.5031 | 99.0938 | 21.6313 | 132.9688 | 16.7781 | 33.3625 | 32.175
2018-09-19 09:50 | 24.7386 | 25 | 100 | 33.3312 | 21.5031 | 99.1405 | 21.6153 | 132.8262 | 16.7901 | 33.369 | 32.2064
2018-09-19 09:55 | 24.7287 | 25 | 100 | 33.3312 | 21.5031 | 99.7255 | 21.4158 | 131.0412 | 16.9401 | 33.45 | 32.5994
2018-09-19 10:00 | 24.7188 | 25 | 100 | 33.3312 | 21.5031 | 100.3105 | 21.2163 | 129.2562 | 17.0901 | 33.531 | 32.9924
2018-09-19 10:05 | 24.7385 | 25 | 100 | 33.3312 | 21.5031 | 100.5816 | 21.4533 | 129.2948 | 17.3492 | 32.9094 | 32.6335
2018-09-19 10:10 | 24.7583 | 25 | 100 | 33.3312 | 21.5031 | 100.8516 | 21.6918 | 129.3398 | 17.6087 | 32.2854 | 32.272
2018-09-19 10:14 | 24.76 | 25 | 100 | 33.3312 | 21.5031 | 100.875 | 21.6714 | 128.2616 | 17.4847 | 31.4738 | 31.4544
2018-09-19 10:19 | 24.76 | 25 | 100 | 33.3312 | 21.5031 | 100.875 | 21.6264 | 127.0766 | 17.3242 | 30.6443 | 30.5934
2018-09-19 10:24 | 24.7757 | 25 | 100 | 33.3312 | 21.5081 | 101.124 | 21.6922 | 127.0493 | 17.201 | 30.7172 | 30.2365
2018-09-19 10:29 | 24.7946 | 25 | 100 | 33.3312 | 21.5141 | 101.424 | 21.7807 | 127.2593 | 17.0855 | 30.9752 | 29.983
2018-09-19 10:34 | 24.7994 | 25 | 100 | 33.3312 | 21.5156 | 102.407 | 21.6217 | 129.2497 | 17.0809 | 31.4706 | 30.2883
2018-09-19 10:38 | 24.7994 | 25 | 100 | 33.3312 | 21.5156 | 103.622 | 21.3787 | 131.8447 | 17.1139 | 32.0466 | 30.7833
2018-09-19 10:43 | 24.7994 | 25 | 100 | 33.3312 | 21.5305 | 102.9171 | 21.278 | 131.8135 | 17.2344 | 32.6087 | 31.6643
2018-09-19 10:48 | 24.7994 | 25 | 100 | 33.3312 | 21.553 | 101.2371 | 21.2495 | 130.4485 | 17.3994 | 33.1637 | 32.7413
2018-09-19 10:53 | 24.8161 | 25 | 100 | 33.3312 | 21.5625 | 100.5312 | 21.3697 | 131.3102 | 17.5175 | 33.0881 | 32.5788
2018-09-19 10:58 | 24.8449 | 25 | 100 | 33.3312 | 21.5625 | 100.5312 | 21.5977 | 133.7852 | 17.6015 | 32.5556 | 31.5183
2018-09-19 11:02 | 24.8545 | 25 | 100 | 33.3312 | 21.5454 | 100.4121 | 21.6157 | 134.0705 | 17.6683 | 31.9717 | 30.6686
2018-09-19 11:07 | 24.8446 | 25 | 100 | 33.3312 | 21.5109 | 100.1721 | 21.4207 | 132.1355 | 17.7178 | 31.3357 | 30.0326
2018-09-19 11:12 | 24.8109 | 25.1982 | 100 | 33.3312 | 21.4888 | 99.6098 | 21.375 | 130.907 | 17.7605 | 30.7976 | 29.5063
2018-09-19 11:17 | 24.7434 | 25.6779 | 100 | 33.3312 | 21.4843 | 98.5898 | 21.5415 | 130.682 | 17.7935 | 30.3986 | 29.1358
2018-09-19 11:22 | 24.7266 | 25.9994 | 100 | 33.3312 | 21.4812 | 97.9062 | 21.6531 | 130.5312 | 17.8156 | 30.1313 | 28.8875
2018-09-19 11:26 | 24.813 | 25.9994 | 100 | 33.3312 | 21.4812 | 97.9062 | 21.6531 | 130.5312 | 17.8156 | 30.1313 | 28.8875
2018-09-19 11:31 | 24.8759 | 25.9994 | 100 | 33.3312 | 21.4824 | 97.9876 | 21.6735 | 130.1208 | 17.8374 | 30.2707 | 29.0362
2018-09-19 11:36 | 24.8669 | 25.9994 | 100 | 33.3312 | 21.4869 | 98.3176 | 21.756 | 128.4558 | 17.9259 | 30.8362 | 29.6392
2018-09-19 11:41 | 24.8594 | 25.9994 | 100 | 33.3312 | 21.4889 | 98.7578 | 21.8106 | 127.6769 | 17.9973 | 31.2638 | 30.0874
2018-09-19 11:46 | 24.8594 | 25.9994 | 100 | 33.3312 | 21.4784 | 99.7628 | 21.7221 | 131.4419 | 17.9808 | 30.9848 | 29.7424
2018-09-19 11:50 | 24.8578 | 25.9994 | 100 | 33.3312 | 21.4692 | 100.5617 | 21.6309 | 134.7194 | 17.9701 | 30.7298 | 29.434
2018-09-19 11:55 | 24.838 | 25.9994 | 100 | 33.3312 | 21.4752 | 98.9867 | 21.5094 | 132.3794 | 18.0256 | 30.7508 | 29.5465
2018-09-19 12:00 | 24.8182 | 25.9994 | 100 | 33.3312 | 21.4812 | 97.4117 | 21.3879 | 130.0394 | 18.0811 | 30.7718 | 29.659
2018-09-19 12:05 | 24.8379 | 25.9994 | 100 | 33.3312 | 21.4812 | 98.5871 | 21.3486 | 129.6576 | 18.153 | 30.9752 | 30.1915
2018-09-19 12:10 | 24.8577 | 25.9994 | 100 | 33.3312 | 21.4812 | 99.7721 | 21.3096 | 129.2826 | 18.225 | 31.1792 | 30.7255
2018-09-19 12:14 | 24.8594 | 25.9994 | 100 | 33.3312 | 21.4908 | 98.8751 | 21.3062 | 129.8116 | 18.1504 | 31.4832 | 30.7527
2018-09-19 12:19 | 24.8594 | 25.9994 | 100 | 33.3312 | 21.5013 | 97.7801 | 21.3062 | 130.4266 | 18.0619 | 31.7967 | 30.7317
2018-09-19 12:24 | 24.8751 | 25.9994 | 100 | 33.3312 | 21.4845 | 98.8385 | 21.4444 | 129.9835 | 18.1527 | 32.0865 | 31.241
2018-09-19 12:29 | 24.894 | 25.9994 | 100 | 33.3312 | 21.462 | 100.3385 | 21.6109 | 129.3235 | 18.2802 | 32.3715 | 31.859
2018-09-19 12:34 | 24.8987 | 25.9994 | 100 | 33.3312 | 21.4686 | 100.3604 | 21.5871 | 129.8841 | 18.1837 | 32.315 | 31.5778
2018-09-19 12:38 | 24.8987 | 25.9994 | 100 | 33.3312 | 21.4851 | 99.8804 | 21.4986 | 130.8591 | 18.0112 | 32.1425 | 30.9913
2018-09-19 12:43 | 24.8987 | 25.9994 | 100 | 33.3312 | 21.4946 | 98.7836 | 21.4688 | 130.1231 | 17.9641 | 32.3341 | 31.1728
2018-09-19 12:48 | 24.8987 | 25.9994 | 100 | 33.3312 | 21.5006 | 97.3736 | 21.4688 | 128.5181 | 17.9806 | 32.7106 | 31.7443
2018-09-19 12:53 | 24.8763 | 25.7212 | 100 | 33.3312 | 21.4936 | 97.6945 | 21.4914 | 129.0789 | 18.0101 | 32.8131 | 31.8809
2018-09-19 12:58 | 24.8376 | 25.2415 | 100 | 33.3312 | 21.4771 | 99.2695 | 21.5304 | 131.2089 | 18.0491 | 32.7171 | 31.7024
2018-09-19 13:02 | 24.8181 | 25 | 100 | 33.3312 | 21.474 | 100.0551 | 21.5634 | 131.8046 | 18.0717 | 32.5295 | 31.4978
2018-09-19 13:07 | 24.8181 | 25 | 100 | 33.3312 | 21.4845 | 100.0401 | 21.5904 | 130.8446 | 18.0777 | 32.249 | 31.2668
2018-09-19 13:12 | 24.8222 | 25.1982 | 85.3233 | 33.3312 | 21.4931 | 100.0436 | 21.5994 | 130.3494 | 18.0813 | 32.1575 | 31.2248
2018-09-19 13:17 | 24.8321 | 25.6779 | 49.8033 | 33.3312 | 21.4991 | 100.0736 | 21.5829 | 130.5144 | 18.0813 | 32.3345 | 31.4513
2018-09-19 13:22 | 24.8577 | 25.9994 | 27.1083 | 33.3312 | 21.5031 | 100.0938 | 21.5719 | 130.625 | 18.0813 | 32.4531 | 31.6031
2018-09-19 13:26 | 24.9154 | 25.9994 | 30.4683 | 33.3312 | 21.5031 | 100.0938 | 21.5719 | 130.625 | 18.0813 | 32.4531 | 31.6031
2018-09-19 13:31 | 24.9563 | 25.9994 | 33 | 33.3312 | 21.5005 | 99.8423 | 21.5789 | 130.3514 | 18.0757 | 32.4997 | 31.639
2018-09-19 13:36 | 24.9464 | 25.9994 | 33 | 33.3312 | 21.49 | 98.8223 | 21.6074 | 129.2414 | 18.0532 | 32.6887 | 31.7845
2018-09-19 13:41 | 24.9381 | 25.9994 | 32.8433 | 33.3312 | 21.483 | 98.2258 | 21.6024 | 128.452 | 18.0236 | 32.853 | 31.9062
2018-09-19 13:46 | 24.9381 | 25.9994 | 31.8833 | 33.3312 | 21.4935 | 99.8008 | 21.4254 | 129.307 | 17.9576 | 32.8905 | 31.9062
2018-09-19 13:50 | 24.9381 | 25.9994 | 31 | 33.3312 | 21.5026 | 101.2117 | 21.2594 | 130.0147 | 17.9 | 32.922 | 31.9388
2018-09-19 13:55 | 24.9381 | 25.9994 | 31 | 33.3312 | 21.4966 | 100.7317 | 21.2204 | 129.0247 | 17.939 | 32.8845 | 32.3468
2018-09-19 14:00 | 24.9381 | 25.9994 | 31 | 33.3312 | 21.4906 | 100.2517 | 21.1814 | 128.0347 | 17.978 | 32.847 | 32.7548
2018-09-19 14:05 | 24.9677 | 25.9994 | 33.87 | 33.3312 | 21.513 | 101.3561 | 21.3905 | 129.825 | 17.9168 | 32.8409 | 32.263
2018-09-19 14:10 | 24.9974 | 25.9994 | 36.75 | 33.3312 | 21.5355 | 102.4661 | 21.6005 | 131.625 | 17.8553 | 32.8349 | 31.768
2018-09-19 14:14 | 24.9729 | 25.9994 | 39.1917 | 33.3312 | 21.5279 | 101.1379 | 21.4968 | 130.8224 | 17.8555 | 32.3536 | 31.2278
2018-09-19 14:19 | 24.9432 | 25.9994 | 41.5917 | 33.3312 | 21.5174 | 99.5779 | 21.3633 | 129.7724 | 17.8615 | 31.8271 | 30.6833
2018-09-19 14:24 | 24.9463 | 25.9994 | 43.195 | 33.3312 | 21.5243 | 99.0386 | 21.4601 | 129.9049 | 17.8625 | 31.8483 | 30.7437
2018-09-19 14:29 | 24.9562 | 25.9994 | 44.635 | 33.3312 | 21.5348 | 98.7086 | 21.6041 | 130.2799 | 17.8625 | 31.9818 | 30.9282
2018-09-19 14:34 | 24.9661 | 25.9994 | 45 | 33.3312 | 21.5375 | 98.625 | 21.6697 | 128.9417 | 17.8748 | 31.9036 | 30.8417
2018-09-19 14:38 | 24.976 | 25.9994 | 45 | 33.3312 | 21.5375 | 98.625 | 21.7087 | 127.0217 | 17.8913 | 31.7536 | 30.6632
2018-09-19 14:43 | 24.9794 | 25.9994 | 46.91 | 33.3312 | 21.5226 | 98.8538 | 21.7149 | 128.2452 | 17.8969 | 31.8454 | 30.7563
2018-09-19 14:48 | 24.9794 | 25.9994 | 49.79 | 33.3312 | 21.5001 | 99.1988 | 21.7044 | 131.0652 | 17.8969 | 32.0599 | 30.9873
2018-09-19 14:53 | 24.9794 | 25.9994 | 51.835 | 33.3312 | 21.4845 | 99.1611 | 21.5904 | 131.0062 | 17.8743 | 32.2318 | 31.1757
2018-09-19 14:58 | 24.9794 | 25.9994 | 53.275 | 33.3312 | 21.474 | 98.8461 | 21.4014 | 128.8612 | 17.8353 | 32.3728 | 31.3332
2018-09-19 15:02 | 24.9745 | 25.9994 | 54.2383 | 33.3312 | 21.4717 | 98.9407 | 21.3144 | 128.1164 | 17.7851 | 32.4944 | 31.4579
2018-09-19 15:07 | 24.9646 | 25.9994 | 54.7183 | 33.3312 | 21.4777 | 99.4507 | 21.3309 | 128.7914 | 17.7236 | 32.5964 | 31.5494
2018-09-19 15:12 | 24.9587 | 25.9994 | 55.1983 | 33.3312 | 21.4788 | 99.9855 | 21.2768 | 129.5408 | 17.6695 | 32.6098 | 31.5318
2018-09-19 15:17 | 24.9587 | 25.9994 | 55.6783 | 33.3312 | 21.4728 | 100.5555 | 21.1223 | 130.3958 | 17.626 | 32.4973 | 31.3593
2018-09-19 15:22 | 24.9653 | 25.9994 | 56.6333 | 33.3312 | 21.4688 | 100.9771 | 21.0608 | 130.756 | 17.582 | 32.3684 | 31.2047
2018-09-19 15:26 | 24.9851 | 25.9994 | 58.5533 | 33.3312 | 21.4688 | 101.0971 | 21.1883 | 130.111 | 17.537 | 32.2064 | 31.0862
2018-09-19 15:31 | 25.0022 | 25.8811 | 57.16 | 33.3312 | 21.4728 | 100.7585 | 21.287 | 129.6065 | 17.5183 | 32.1961 | 31.1958
2018-09-19 15:36 | 25.0112 | 25.4014 | 45.64 | 33.3312 | 21.4893 | 99.0185 | 21.2975 | 129.5315 | 17.5798 | 32.6491 | 32.0028
2018-09-19 15:41 | 25.0188 | 25.0783 | 36 | 33.3312 | 21.5031 | 97.5625 | 21.3062 | 129.4688 | 17.6114 | 33.0218 | 32.6096
2018-09-19 15:46 | 25.0188 | 25.558 | 36 | 33.3312 | 21.5031 | 97.5625 | 21.3062 | 129.4688 | 17.4899 | 32.9828 | 32.1896
2018-09-19 15:50 | 25.018 | 25.9994 | 37.0733 | 33.3312 | 21.5031 | 97.7829 | 21.3054 | 129.416 | 17.3839 | 32.9163 | 31.8134
2018-09-19 15:55 | 25.009 | 25.9994 | 50.5133 | 33.3312 | 21.5031 | 100.5429 | 21.2949 | 128.756 | 17.4559 | 32.5338 | 31.9424
2018-09-19 16:00 | 25 | 25.9994 | 63.9533 | 33.3312 | 21.5031 | 103.3029 | 21.2844 | 128.096 | 17.5279 | 32.1513 | 32.0714
2018-09-19 16:05 | 25 | 25.9994 | 64 | 33.3312 | 21.5031 | 103.3125 | 21.5161 | 129.4989 | 17.434 | 32.5267 | 32.024
2018-09-19 16:10 | 25 | 25.9994 | 64 | 33.3312 | 21.5031 | 103.3125 | 21.7486 | 130.9089 | 17.3395 | 32.9047 | 31.976
2018-09-19 16:14 | 25 | 25.9994 | 66.1917 | 33.3312 | 21.5086 | 101.9975 | 21.5468 | 130.5929 | 17.4175 | 32.9567 | 32.1636
2018-09-19 16:19 | 25 | 25.9994 | 68.5917 | 33.3312 | 21.5146 | 100.5575 | 21.3038 | 130.1129 | 17.512 | 32.9777 | 32.3736
2018-09-19 16:24 | 25.0157 | 25.9994 | 70.195 | 33.3312 | 21.5019 | 99.2918 | 21.3907 | 132.359 | 17.436 | 32.7485 | 31.9538
2018-09-19 16:29 | 25.0346 | 25.9994 | 71.635 | 33.3312 | 21.4854 | 98.0618 | 21.5452 | 135.164 | 17.325 | 32.468 | 31.4048
2018-09-19 16:34 | 25.032 | 25.6413 | 63.0417 | 33.3312 | 21.4846 | 99.2057 | 21.5553 | 134.8224 | 17.429 | 32.3487 | 31.4224
2018-09-19 16:38 | 25.0221 | 25.1616 | 51.0417 | 33.3312 | 21.4891 | 101.1557 | 21.5163 | 133.4124 | 17.606 | 32.2842 | 31.6324
2018-09-19 16:43 | 25.0188 | 25.3181 | 54.64 | 33.3312 | 21.4797 | 101.6533 | 21.4265 | 132.9474 | 17.5224 | 32.174 | 31.4455
2018-09-19 16:48 | 25.0188 | 25.7978 | 66.16 | 33.3312 | 21.4632 | 101.4133 | 21.311 | 132.9624 | 17.3064 | 32.0405 | 31.057
2018-09-19 16:53 | 25.0188 | 25.9994 | 71 | 33.3312 | 21.3954 | 74.6882 | 21.1407 | 97.2638 | 17.2156 | 31.9844 | 31.0564
2018-09-19 16:58 | 25.0188 | 25.9994 | 71 | 33.3312 | 21.2904 | 28.7732 | 20.9307 | 35.6888 | 17.2156 | 31.9844 | 31.3369
2018-09-19 17:02 | 25.0853 | 25.9994 | 71.2383 | 33.3312 | 21.2159 | 5.7903 | 20.9263 | 4.0172 | 17.2022 | 31.968 | 31.3582
2018-09-19 17:07 | 25.2194 | 25.9994 | 71.7183 | 33.3312 | 21.1724 | 6.0603 | 21.1303 | 2.6672 | 17.1752 | 31.935 | 31.1167
2018-09-19 17:12 | 25.2981 | 25.9994 | 71.0083 | 33.3312 | 21.1308 | 6.2435 | 21.3256 | 1.8936 | 17.1526 | 31.8648 | 30.8436
2018-09-19 17:17 | 25.2981 | 25.9994 | 68.6083 | 33.3312 | 21.0918 | 6.3035 | 21.5086 | 1.9386 | 17.1361 | 31.7418 | 30.5256
2018-09-19 17:22 | 25.3332 | 25.9994 | 67 | 33.3312 | 21.0364 | 6.3734 | 21.6619 | 1.9688 | 17.1156 | 31.8405 | 30.5841
2018-09-19 17:26 | 25.4394 | 25.9994 | 67 | 33.3312 | 20.9479 | 6.4634 | 21.7549 | 1.9688 | 17.0871 | 32.3895 | 31.4076
2018-09-19 17:31 | 25.5265 | 25.9994 | 67 | 33.3312 | 21.0081 | 16.9742 | 22.1308 | 16.2649 | 17.0656 | 32.8031 | 31.9553
2018-09-19 17:36 | 25.5553 | 25.9994 | 67 | 33.3312 | 21.5226 | 59.3342 | 23.3713 | 74.2549 | 17.0656 | 32.8031 | 31.6598
2018-09-19 17:41 | 25.5794 | 25.9994 | 67 | 33.3312 | 21.9803 | 95.1386 | 24.1592 | 123.2806 | 17.0864 | 32.7662 | 31.4835
2018-09-19 17:46 | 25.5794 | 25.9994 | 67 | 33.3312 | 22.1468 | 97.3286 | 22.6262 | 126.3406 | 17.2139 | 32.5397 | 31.9185
2018-09-19 17:50 | 25.5733 | 25.9611 | 64.4317 | 33.3312 | 22.2946 | 99.3809 | 21.2377 | 129.3036 | 17.3441 | 32.3205 | 32.3287
2018-09-19 17:55 | 25.4968 | 25.4814 | 32.2717 | 33.3312 | 22.2271 | 99.8459 | 21.5137 | 131.1486 | 17.5046 | 32.1855 | 32.4532
2018-09-19 18:00 | 25.4203 | 25.0017 | 0.11167 | 33.3312 | 22.1596 | 100.3109 | 21.7897 | 132.9936 | 17.6651 | 32.0505 | 32.5777
2018-09-19 18:05 | 25.3716 | 25 | 0 | 33.3312 | 22.1594 | 100.3125 | 21.5156 | 132.7907 | 17.4399 | 32.5926 | 32.8681
2018-09-19 18:10 | 25.323 | 25 | 0 | 33.3312 | 22.1594 | 100.3125 | 21.2396 | 132.5807 | 17.2134 | 33.1371 | 33.1591
2018-09-19 18:14 | 25.3188 | 25.4381 | 32.875 | 33.3312 | 21.8772 | 99.3536 | 21.3567 | 131.3434 | 17.3595 | 32.2885 | 32.131
2018-09-19 18:19 | 25.3188 | 25.9178 | 68.875 | 33.3312 | 21.5682 | 98.3036 | 21.5112 | 130.0084 | 17.541 | 31.3075 | 30.9775
2018-09-19 18:24 | 25.2232 | 25.9994 | 76.9917 | 33.3312 | 21.5057 | 98.3491 | 21.5238 | 130.0924 | 17.5445 | 30.6589 | 30.2584
2018-09-19 18:29 | 25.1079 | 25.9994 | 79.3917 | 33.3312 | 21.4937 | 98.6191 | 21.5073 | 130.4674 | 17.5115 | 30.0784 | 29.6284
2018-09-19 18:34 | 25.1217 | 25.9994 | 80 | 33.3312 | 21.4906 | 98.6875 | 21.3788 | 84.4719 | 17.3296 | 30.462 | 29.8674
2018-09-19 18:38 | 25.1793 | 25.9994 | 80 | 33.3312 | 21.4906 | 98.6875 | 21.2123 | 22.7319 | 17.0971 | 31.173 | 30.4014
2018-09-19 18:43 | 25.1988 | 25.9994 | 79.6817 | 33.3312 | 21.3703 | 69.0029 | 21.2189 | 1.9474 | 17.0188 | 31.9477 | 31.1135
2018-09-19 18:48 | 25.1988 | 25.9994 | 79.2017 | 33.3312 | 21.1888 | 24.2429 | 21.3134 | 1.9624 | 17.0188 | 32.7547 | 31.916
2018-09-19 18:53 | 25.3099 | 25.9994 | 78.165 | 33.3312 | 21.0734 | 4.5416 | 21.4462 | 1.9688 | 16.997 | 32.7754 | 31.8817
2018-09-19 18:58 | 25.5016 | 25.9994 | 76.725 | 33.3312 | 21.0059 | 2.9966 | 21.6067 | 1.9688 | 16.9595 | 32.2264 | 31.2412
2018-09-19 19:02 | 25.5981 | 25.9994 | 76 | 33.3312 | 20.9503 | 2.9486 | 21.7456 | 1.9613 | 16.9376 | 31.8241 | 30.7847
2018-09-19 19:07 | 25.5981 | 25.9994 | 76 | 33.3312 | 20.9068 | 4.4186 | 21.8626 | 1.9463 | 16.9316 | 31.5706 | 30.5147
2018-09-19 19:12 | 25.6022 | 25.9994 | 76 | 33.3312 | 20.8422 | 5.2193 | 21.9833 | 1.9437 | 16.9281 | 31.3221 | 30.254
2018-09-19 19:17 | 25.6121 | 25.9994 | 76 | 33.3312 | 20.7477 | 5.0693 | 22.1093 | 1.9587 | 16.9281 | 31.0806 | 30.0065
2018-09-19 19:22 | 25.6187 | 25.9994 | 76 | 33.3312 | 20.6844 | 4.9688 | 22.2269 | 1.9688 | 16.9192 | 30.8277 | 29.7357
2018-09-19 19:26 | 25.6187 | 25.9994 | 76 | 33.3312 | 20.6844 | 4.9688 | 22.3274 | 1.9688 | 16.8922 | 30.5517 | 29.4177
2018-09-19 19:31 | 25.6283 | 25.9994 | 75.8817 | 33.3312 | 20.6666 | 5.1389 | 22.4386 | 1.9651 | 16.8745 | 30.3001 | 29.1356
2018-09-19 19:36 | 25.667 | 25.9994 | 75.4017 | 33.3312 | 20.5946 | 5.8289 | 22.5826 | 1.9501 | 16.885 | 30.1231 | 28.9631
2018-09-19 19:41 | 25.6994 | 25.9211 | 69.125 | 33.3312 | 20.5317 | 6.443 | 22.7149 | 1.9375 | 16.9001 | 30.0945 | 28.9595
2018-09-19 19:46 | 25.6994 | 25.4414 | 33.125 | 33.3312 | 20.5152 | 6.668 | 22.7869 | 1.9375 | 16.9391 | 30.8265 | 29.822
2018-09-19 19:50 | 25.7063 | 25 | 0 | 33.3312 | 20.5005 | 6.8079 | 22.8531 | 1.9375 | 16.975 | 31.5 | 30.6156
2018-09-19 19:55 | 25.7927 | 25 | 0 | 33.3312 | 20.5065 | 5.9679 | 22.8531 | 1.9375 | 16.975 | 31.5 | 30.6156
2018-09-19 20:00 | 25.8791 | 25 | 0 | 33.3312 | 20.5125 | 5.1279 | 22.8531 | 1.9375 | 16.975 | 31.5 | 30.6156
2018-09-19 20:05 | 25.8605 | 25 | 0 | 33.3312 | 20.3585 | 3.6601 | 23.0011 | 1.9524 | 16.9795 | 31.6241 | 30.7113
2018-09-19 20:10 | 25.8416 | 25 | 0 | 33.3312 | 20.204 | 2.1901 | 23.1496 | 1.9674 | 16.984 | 31.7486 | 30.8073
2018-09-19 20:14 | 25.84 | 25 | 0 | 33.3312 | 20.1906 | 2.0625 | 23.1584 | 1.9551 | 16.9844 | 32.0347 | 31.0567
2018-09-19 20:19 | 25.84 | 25 | 0 | 33.3312 | 20.1906 | 2.0625 | 23.1539 | 1.9401 | 16.9844 | 32.3362 | 31.3207
2018-09-19 20:24 | 25.8236 | 25 | 0 | 33.3312 | 20.1533 | 2.5729 | 23.3137 | 1.9499 | 16.9943 | 31.7925 | 30.7358
2018-09-19 20:29 | 25.8038 | 25 | 0 | 33.3312 | 20.1083 | 3.1879 | 23.5072 | 1.9649 | 17.0063 | 31.0755 | 29.9768
2018-09-19 20:34 | 25.8203 | 25 | 0 | 33.3312 | 20.0678 | 4.6651 | 23.5932 | 1.9688 | 17.0094 | 30.7336 | 29.6153
2018-09-19 20:38 | 25.849 | 25 | 0 | 33.3312 | 20.0288 | 6.4351 | 23.6427 | 1.9688 | 17.0094 | 30.5191 | 29.3888
2018-09-19 20:43 | 25.8588 | 25 | 0 | 33.3312 | 19.939 | 6.0166 | 23.6663 | 1.9588 | 17.0094 | 30.3285 | 29.213
2018-09-19 20:48 | 25.8588 | 25 | 0 | 33.3312 | 19.8235 | 4.4866 | 23.6768 | 1.9438 | 17.0094 | 30.15 | 29.063
2018-09-19 20:53 | 25.8588 | 25 | 0 | 33.3312 | 19.775 | 3.8438 | 23.7587 | 1.9462 | 17.0155 | 30.3316 | 29.3183
2018-09-19 20:58 | 25.8588 | 25 | 0 | 33.3312 | 19.775 | 3.8438 | 23.8922 | 1.9612 | 17.026 | 30.7741 | 29.8673
2018-09-19 21:02 | 25.8637 | 25 | 0 | 33.3312 | 19.8078 | 4.0002 | 23.94 | 1.9688 | 17.0372 | 31.1652 | 30.2748
2018-09-19 21:07 | 25.8736 | 25 | 0 | 33.3312 | 19.8738 | 4.3152 | 23.901 | 1.9688 | 17.0492 | 31.5042 | 30.5388
2018-09-19 21:12 | 25.8794 | 25 | 0 | 33.3312 | 19.9125 | 4.5 | 23.9011 | 1.9688 | 17.0699 | 31.8407 | 30.809
2018-09-19 21:17 | 25.8794 | 25 | 0 | 33.3312 | 19.9125 | 4.5 | 23.9566 | 1.9688 | 17.1029 | 32.1737 | 31.088
2018-09-19 21:22 | 25.8699 | 25 | 0 | 33.3312 | 19.8907 | 4.307 | 23.9774 | 1.9688 | 17.1265 | 32.2534 | 31.1365
2018-09-19 21:26 | 25.8411 | 25 | 0 | 33.3312 | 19.8247 | 3.722 | 23.9279 | 1.9688 | 17.131 | 31.8184 | 30.7165
2018-09-19 21:31 | 25.8145 | 25 | 0 | 33.3312 | 19.7177 | 3.7065 | 23.8973 | 1.9651 | 17.1373 | 31.5158 | 30.4281
2018-09-19 21:36 | 25.7947 | 25 | 0 | 33.3312 | 19.4852 | 5.4315 | 23.9243 | 1.9501 | 17.1493 | 31.6178 | 30.5421
2018-09-19 21:41 | 25.7781 | 25 | 0 | 33.3312 | 19.2906 | 6.875 | 23.9452 | 1.9399 | 17.1621 | 31.7445 | 30.6894
2018-09-19 21:46 | 25.7781 | 25 | 0 | 33.3312 | 19.2906 | 6.875 | 23.9347 | 1.9549 | 17.1786 | 31.998 | 31.0074
2018-09-19 21:50 | 25.7797 | 25 | 0 | 33.3312 | 19.2849 | 6.7324 | 23.9263 | 1.9688 | 17.1941 | 32.2015 | 31.2633
2018-09-19 21:55 | 25.7995 | 25 | 0 | 33.3312 | 19.2129 | 4.9474 | 23.9428 | 1.9688 | 17.1986 | 31.8295 | 30.8043
2018-09-19 22:00 | 25.8193 | 25 | 0 | 33.3312 | 19.1409 | 3.1624 | 23.9593 | 1.9688 | 17.2031 | 31.4575 | 30.3453
2018-09-19 22:05 | 25.8194 | 25 | 0 | 33.3312 | 18.9373 | 4.666 | 23.8757 | 1.9688 | 17.2151 | 31.2903 | 30.1733
2018-09-19 22:10 | 25.8194 | 25 | 0 | 33.3312 | 18.7333 | 6.181 | 23.7917 | 1.9688 | 17.2271 | 31.1238 | 30.0023
2018-09-19 22:14 | 25.8194 | 25 | 0 | 33.3312 | 18.6238 | 6.3536 | 23.7542 | 1.9688 | 17.2281 | 30.9861 | 29.8985
2018-09-19 22:19 | 25.8194 | 25 | 0 | 33.3312 | 18.5233 | 6.3986 | 23.7212 | 1.9688 | 17.2281 | 30.8511 | 29.801
2018-09-19 22:24 | 25.8351 | 25 | 0 | 33.3312 | 18.4565 | 5.1117 | 23.7119 | 1.9688 | 17.2281 | 31.4318 | 30.4815
2018-09-19 22:29 | 25.854 | 25 | 0 | 33.3312 | 18.3965 | 3.5517 | 23.7074 | 1.9688 | 17.2281 | 32.1593 | 31.3215
2018-09-19 22:34 | 25.8299 | 25 | 0 | 33.3312 | 18.3275 | 3.9737 | 23.7264 | 1.9576 | 17.2326 | 32.1299 | 31.2936
2018-09-19 22:38 | 25.7912 | 25 | 0 | 33.3312 | 18.2555 | 5.0687 | 23.7534 | 1.9426 | 17.2386 | 31.8434 | 30.9711
2018-09-19 22:43 | 25.7781 | 25 | 0 | 33.3312 | 18.1984 | 5.4276 | 23.7734 | 1.9375 | 17.2625 | 31.7359 | 30.7799
2018-09-19 22:48 | 25.7781 | 25 | 0 | 33.3312 | 18.1489 | 5.4126 | 23.7899 | 1.9375 | 17.2955 | 31.7194 | 30.6554
2018-09-19 22:53 | 25.7896 | 25 | 0 | 33.3312 | 18.0829 | 5.3802 | 23.749 | 1.9375 | 17.2963 | 31.6064 | 30.5031
2018-09-19 22:58 | 25.8094 | 25 | 0 | 33.3312 | 18.0049 | 5.3352 | 23.6665 | 1.9375 | 17.2738 | 31.4234 | 30.3306
2018-09-19 23:02 | 25.8431 | 25 | 0 | 33.3312 | 17.9299 | 5.2902 | 23.5833 | 1.9375 | 17.191 | 31.2538 | 30.1633
2018-09-19 23:07 | 25.8908 | 25 | 0 | 33.3312 | 17.8579 | 5.2452 | 23.4993 | 1.9375 | 17.047 | 31.0978 | 30.0013
2018-09-19 23:12 | 25.9187 | 25 | 0 | 33.3312 | 17.8131 | 5.4357 | 23.5374 | 1.9375 | 16.9396 | 31.0707 | 29.9868
2018-09-19 23:17 | 25.9187 | 25 | 0 | 33.3312 | 17.8071 | 5.9607 | 23.7489 | 1.9375 | 16.8841 | 31.2267 | 30.1818
2018-09-19 23:22 | 25.903 | 25 | 0 | 33.3312 | 17.9422 | 6.169 | 23.9945 | 1.9375 | 16.834 | 31.3669 | 30.3318
2018-09-19 23:26 | 25.8553 | 25 | 0 | 33.3312 | 18.3637 | 5.734 | 24.3095 | 1.9375 | 16.795 | 31.4749 | 30.3903
2018-09-19 23:31 | 25.8336 | 25 | 0 | 33.3312 | 18.7818 | 5.4099 | 24.548 | 1.9375 | 16.7453 | 31.6838 | 30.5871
2018-09-19 23:36 | 25.8912 | 25 | 0 | 33.3312 | 19.1898 | 5.4249 | 24.5525 | 1.9375 | 16.6628 | 32.2013 | 31.2066
2018-09-19 23:41 | 25.9394 | 25 | 0 | 33.3312 | 19.5809 | 5.5379 | 24.5582 | 1.9375 | 16.5874 | 32.536 | 31.6134
2018-09-19 23:46 | 25.9394 | 25 | 0 | 33.3312 | 19.8854 | 6.1529 | 24.5702 | 1.9375 | 16.5484 | 31.933 | 30.9294
2018-09-19 23:50 | 25.9332 | 25 | 0 | 33.3312 | 20.1784 | 6.6624 | 24.5878 | 1.9375 | 16.5102 | 31.3846 | 30.3043
2018-09-19 23:55 | 25.8558 | 25 | 0 | 33.3312 | 20.3389 | 5.9574 | 24.6703 | 1.9375 | 16.4817 | 31.4656 | 30.3583
2018-09-20 | 25.7784 | 25 | 0 | 33.3312 | 20.4994 | 5.2524 | 24.7528 | 1.9375 | 16.4532 | 31.5466 | 30.4123
2018-09-20 00:05 | 25.7781 | 25 | 0 | 33.3312 | 20.7377 | 5.0407 | 24.7591 | 1.9375 | 16.4307 | 31.5738 | 30.423
2018-09-20 00:10 | 25.7781 | 25 | 0 | 33.3312 | 20.9762 | 4.8307 | 24.7651 | 1.9375 | 16.4082 | 31.6008 | 30.4335
2018-09-20 00:14 | 25.7781 | 25 | 0 | 33.3312 | 21.1284 | 5.4426 | 24.7204 | 1.9375 | 16.3802 | 31.8086 | 30.7741
2018-09-20 00:19 | 25.7781 | 25 | 0 | 33.3312 | 21.2724 | 6.1326 | 24.6709 | 1.9375 | 16.3517 | 32.0336 | 31.1461
2018-09-20 00:24 | 25.699 | 25 | 0 | 33.3312 | 21.2371 | 6.0508 | 24.8866 | 1.9375 | 16.3332 | 31.6922 | 30.7488
2018-09-20 00:29 | 25.6036 | 25 | 0 | 33.3312 | 21.1651 | 5.8108 | 25.1566 | 1.9375 | 16.3167 | 31.2347 | 30.1938
2018-09-20 00:34 | 25.6439 | 25 | 0 | 33.3312 | 21.1469 | 5.75 | 25.225 | 1.9375 | 16.3125 | 31.1187 | 30.0531
2018-09-20 00:38 | 25.7303 | 25 | 0 | 33.3312 | 21.1469 | 5.75 | 25.225 | 1.9375 | 16.3125 | 31.1187 | 30.0531
2018-09-20 00:43 | 25.7594 | 25 | 0 | 33.3312 | 21.2822 | 5.8296 | 25.1812 | 1.9474 | 16.2598 | 31.4649 | 30.45
2018-09-20 00:48 | 25.7594 | 25 | 0 | 33.3312 | 21.4862 | 5.9496 | 25.1152 | 1.9624 | 16.1803 | 31.9869 | 31.0485
2018-09-20 00:53 | 25.7312 | 25 | 0 | 33.3312 | 21.5719 | 6 | 25.1423 | 1.9688 | 16.1303 | 32.0506 | 31.1217
2018-09-20 00:58 | 25.6826 | 25 | 0 | 33.3312 | 21.5719 | 6 | 25.2368 | 1.9688 | 16.1018 | 31.7821 | 30.8142
2018-09-20 01:02 | 25.6537 | 25 | 0 | 33.3312 | 21.5637 | 6.1713 | 25.2926 | 1.9688 | 16.0733 | 31.5508 | 30.5335
2018-09-20 01:07 | 25.6447 | 25 | 0 | 33.3312 | 21.5472 | 6.5163 | 25.3091 | 1.9688 | 16.0448 | 31.3573 | 30.28
2018-09-20 01:12 | 25.6394 | 25 | 0 | 33.3312 | 21.5375 | 6.7188 | 25.3188 | 1.9688 | 16.0281 | 31.2437 | 30.1313
2018-09-20 01:17 | 25.6394 | 25 | 0 | 33.3312 | 21.5375 | 6.7188 | 25.3188 | 1.9688 | 16.0281 | 31.2437 | 30.1313
2018-09-20 01:22 | 25.6361 | 25 | 0 | 33.3312 | 21.5395 | 6.694 | 25.3554 | 1.9688 | 16.0113 | 31.361 | 30.3
2018-09-20 01:26 | 25.6262 | 25 | 0 | 33.3312 | 21.5455 | 6.619 | 25.4664 | 1.9688 | 15.9603 | 31.7165 | 30.8115
2018-09-20 01:31 | 25.6092 | 25 | 0 | 33.3312 | 21.55 | 6.5625 | 25.55 | 1.9688 | 15.9219 | 31.9844 | 31.1969
2018-09-20 01:36 | 25.5705 | 25 | 0 | 33.3312 | 21.55 | 6.5625 | 25.55 | 1.9688 | 15.9219 | 31.9844 | 31.1969
2018-09-20 01:41 | 25.5381 | 25 | 0 | 33.3312 | 21.5564 | 6.4989 | 25.5554 | 1.9663 | 15.9126 | 31.9491 | 31.1293
2018-09-20 01:46 | 25.5381 | 25 | 0 | 33.3312 | 21.5954 | 6.1089 | 25.5884 | 1.9513 | 15.8556 | 31.7331 | 30.7153
2018-09-20 01:50 | 25.5404 | 25 | 0 | 33.3312 | 21.6334 | 5.7692 | 25.6178 | 1.9387 | 15.7999 | 31.5585 | 30.3701
2018-09-20 01:55 | 25.5692 | 25 | 0 | 33.3312 | 21.6604 | 6.0092 | 25.6058 | 1.9537 | 15.7594 | 31.86 | 30.8171
2018-09-20 02:00 | 25.598 | 25 | 0 | 33.3312 | 21.6874 | 6.2492 | 25.5938 | 1.9687 | 15.7189 | 32.1615 | 31.2641
2018-09-20 02:05 | 25.5981 | 25 | 0 | 33.3312 | 21.6875 | 6.25 | 25.5938 | 1.9688 | 15.7188 | 32.1625 | 31.2656
2018-09-20 02:10 | 25.5981 | 25 | 0 | 33.3312 | 21.6875 | 6.25 | 25.5938 | 1.9688 | 15.7188 | 32.1625 | 31.2656
2018-09-20 02:14 | 25.5981 | 25 | 0 | 33.3312 | 21.7135 | 5.7569 | 25.4938 | 1.9688 | 15.6722 | 31.794 | 30.7643
2018-09-20 02:19 | 25.5981 | 25 | 0 | 33.3312 | 21.742 | 5.2169 | 25.3843 | 1.9688 | 15.6212 | 31.3905 | 30.2153
2018-09-20 02:24 | 25.519 | 25 | 0 | 33.3312 | 21.7643 | 5.5731 | 25.3967 | 1.9688 | 15.5938 | 31.6966 | 30.5912
2018-09-20 02:29 | 25.4236 | 25 | 0 | 33.3312 | 21.7853 | 6.1131 | 25.4342 | 1.9688 | 15.5713 | 32.1481 | 31.1567
2018-09-20 02:34 | 25.3705 | 25 | 0 | 33.3312 | 21.7906 | 6.25 | 25.4852 | 1.9576 | 15.532 | 31.893 | 30.954
2018-09-20 02:38 | 25.3318 | 25 | 0 | 33.3312 | 21.7906 | 6.25 | 25.5407 | 1.9426 | 15.487 | 31.398 | 30.4905
2018-09-20 02:43 | 25.3188 | 25 | 0 | 33.3312 | 21.7876 | 6.1207 | 25.5345 | 1.9474 | 15.4679 | 31.1954 | 30.209
2018-09-20 02:48 | 25.3188 | 25 | 0 | 33.3312 | 21.7831 | 5.9257 | 25.497 | 1.9624 | 15.4619 | 31.1414 | 30.02
2018-09-20 02:53 | 25.3355 | 25 | 0 | 33.3312 | 21.7421 | 5.6872 | 25.51 | 1.9601 | 15.4559 | 31.3658 | 30.225
2018-09-20 02:58 | 25.3642 | 25 | 0 | 33.3312 | 21.6746 | 5.4172 | 25.5595 | 1.9451 | 15.4499 | 31.7918 | 30.7155
2018-09-20 03:02 | 25.3738 | 25 | 0 | 33.3312 | 21.6406 | 5.2812 | 25.5844 | 1.9375 | 15.4469 | 32.0063 | 30.9625
2018-09-20 03:07 | 25.3639 | 25 | 0 | 33.3312 | 21.6406 | 5.2812 | 25.5844 | 1.9375 | 15.4469 | 32.0063 | 30.9625
2018-09-20 03:12 | 25.3581 | 25 | 0 | 33.3312 | 21.6567 | 5.3742 | 25.5565 | 1.9437 | 15.4258 | 31.7881 | 30.7264
2018-09-20 03:17 | 25.3581 | 25 | 0 | 33.3312 | 21.6957 | 5.5992 | 25.489 | 1.9587 | 15.3748 | 31.2601 | 30.1549
2018-09-20 03:22 | 25.3614 | 25 | 0 | 33.3312 | 21.7219 | 5.75 | 25.4294 | 1.9638 | 15.3332 | 30.9508 | 29.8021
2018-09-20 03:26 | 25.3713 | 25 | 0 | 33.3312 | 21.7219 | 5.75 | 25.3859 | 1.9488 | 15.3107 | 31.0858 | 29.8936
2018-09-20 03:31 | 25.3788 | 25 | 0 | 33.3312 | 21.7234 | 5.7685 | 25.3531 | 1.9375 | 15.2937 | 31.1875 | 29.9625
2018-09-20 03:36 | 25.3788 | 25 | 0 | 33.3312 | 21.7294 | 5.8435 | 25.3531 | 1.9375 | 15.2937 | 31.1875 | 29.9625
2018-09-20 03:41 | 25.3788 | 25 | 0 | 33.3312 | 21.7407 | 5.7716 | 25.3548 | 1.9375 | 15.2881 | 31.234 | 30.0215
2018-09-20 03:46 | 25.3788 | 25 | 0 | 33.3312 | 21.7797 | 4.9466 | 25.3653 | 1.9375 | 15.2536 | 31.519 | 30.383
2018-09-20 03:50 | 25.3749 | 25 | 0 | 33.3312 | 21.8102 | 4.2654 | 25.375 | 1.9375 | 15.2201 | 31.749 | 30.6778
2018-09-20 03:55 | 25.3272 | 25 | 0 | 33.3312 | 21.7427 | 5.2404 | 25.375 | 1.9375 | 15.1976 | 31.3455 | 30.2038
2018-09-20 04:00 | 25.2795 | 25 | 0 | 33.3312 | 21.6752 | 6.2154 | 25.375 | 1.9375 | 15.1751 | 30.942 | 29.7298
2018-09-20 04:05 | 25.3081 | 25 | 0 | 33.3312 | 21.687 | 5.7105 | 25.4139 | 1.9524 | 15.1346 | 31.4175 | 30.2438
2018-09-20 04:10 | 25.3369 | 25 | 0 | 33.3312 | 21.699 | 5.2005 | 25.4529 | 1.9674 | 15.0941 | 31.896 | 30.7613
2018-09-20 04:14 | 25.3394 | 25 | 0 | 33.3312 | 21.7 | 5.211 | 25.4919 | 1.9551 | 15.1071 | 32.2279 | 31.1405
2018-09-20 04:19 | 25.3394 | 25 | 0 | 33.3312 | 21.7 | 5.271 | 25.5309 | 1.9401 | 15.1251 | 32.5459 | 31.5065
2018-09-20 04:24 | 25.3394 | 25 | 0 | 33.3312 | 21.7 | 5.2812 | 25.5375 | 1.9375 | 15.1281 | 32.6 | 31.5688
2018-09-20 04:29 | 25.3394 | 25 | 0 | 33.3312 | 21.7 | 5.2812 | 25.5375 | 1.9375 | 15.1281 | 32.6 | 31.5688
2018-09-20 04:34 | 25.3179 | 25 | 0 | 33.3312 | 21.7078 | 5.3932 | 25.5621 | 1.9375 | 15.0889 | 32.488 | 31.3997
2018-09-20 04:38 | 25.2891 | 25 | 0 | 33.3312 | 21.7183 | 5.5432 | 25.5951 | 1.9375 | 15.0364 | 32.338 | 31.1732
2018-09-20 04:43 | 25.2794 | 25 | 0 | 33.3312 | 21.7627 | 5.4943 | 25.6102 | 1.9474 | 15.0038 | 32.0587 | 30.8571
2018-09-20 04:48 | 25.2794 | 25 | 0 | 33.3312 | 21.8242 | 5.3443 | 25.6162 | 1.9624 | 14.9813 | 31.7137 | 30.4956
2018-09-20 04:53 | 25.2794 | 25 | 0 | 33.3312 | 21.8048 | 5.5509 | 25.6344 | 1.9601 | 14.9588 | 31.3565 | 30.1289
2018-09-20 04:58 | 25.2794 | 25 | 0 | 33.3312 | 21.7268 | 6.0159 | 25.6614 | 1.9451 | 14.9363 | 30.9905 | 29.7584
2018-09-20 05:02 | 25.2459 | 25 | 0 | 33.3312 | 21.6711 | 6.2351 | 25.6616 | 1.9375 | 14.8855 | 30.6484 | 29.411
2018-09-20 05:07 | 25.1784 | 25 | 0 | 33.3312 | 21.6381 | 6.2051 | 25.6346 | 1.9375 | 14.806 | 30.3304 | 29.087
2018-09-20 05:12 | 25.1388 | 25 | 0 | 33.3312 | 21.6212 | 6.1627 | 25.6435 | 1.9437 | 14.7687 | 30.2057 | 28.9973
2018-09-20 05:17 | 25.1388 | 25 | 0 | 33.3312 | 21.6272 | 6.1027 | 25.7035 | 1.9587 | 14.7912 | 30.3557 | 29.2403
2018-09-20 05:22 | 25.1483 | 25 | 0 | 33.3312 | 21.6293 | 6.1219 | 25.7675 | 1.9638 | 14.8008 | 30.8278 | 29.7584
2018-09-20 05:26 | 25.1771 | 25 | 0 | 33.3312 | 21.6233 | 6.3019 | 25.8395 | 1.9488 | 14.7843 | 31.9543 | 30.8354
2018-09-20 05:31 | 25.1988 | 25 | 0 | 33.3312 | 21.6228 | 6.2785 | 25.8871 | 1.9412 | 14.7604 | 32.8601 | 31.6946
2018-09-20 05:36 | 25.1988 | 25 | 0 | 33.3312 | 21.6393 | 5.6335 | 25.8601 | 1.9562 | 14.7139 | 33.0911 | 31.8881
2018-09-20 05:41 | 25.1988 | 25 | 0 | 33.3312 | 21.6531 | 5.0938 | 25.8375 | 1.9688 | 14.675 | 33.2844 | 32.05
2018-09-20 05:46 | 25.1988 | 25 | 0 | 33.3312 | 21.6531 | 5.0938 | 25.8375 | 1.9688 | 14.675 | 33.2844 | 32.05
2018-09-20 05:50 | 25.198 | 25 | 0 | 33.3312 | 21.661 | 5.1896 | 25.8618 | 1.9676 | 14.6773 | 33.2108 | 31.9769
2018-09-20 05:55 | 25.189 | 25 | 0 | 33.3312 | 21.76 | 6.3896 | 26.1663 | 1.9526 | 14.7058 | 32.2898 | 31.0619
2018-09-20 06:00 | 25.18 | 25 | 0 | 33.3312 | 21.859 | 7.5896 | 26.4708 | 1.9376 | 14.7343 | 31.3688 | 30.1469
2018-09-20 06:05 | 25.18 | 25 | 0 | 33.3312 | 21.8594 | 7.5938 | 26.4719 | 1.9375 | 14.7344 | 31.3656 | 30.1438
2018-09-20 06:10 | 25.18 | 25 | 0 | 33.3312 | 21.8594 | 7.5938 | 26.4719 | 1.9375 | 14.7344 | 31.3656 | 30.1438
2018-09-20 06:14 | 25.2408 | 25 | 0 | 33.3312 | 21.8347 | 7.4705 | 26.5075 | 1.9512 | 14.7714 | 30.7807 | 29.3917
2018-09-20 06:19 | 25.3074 | 25 | 0 | 33.3312 | 21.8077 | 7.3355 | 26.5465 | 1.9662 | 14.8119 | 30.1402 | 28.5682
2018-09-20 06:24 | 25.2866 | 25 | 0 | 33.3312 | 21.4546 | 44.6562 | 24.7208 | 53.3413 | 14.9557 | 30.7059 | 29.4999
2018-09-20 06:29 | 25.2479 | 25 | 0 | 33.3312 | 21.0346 | 89.6562 | 22.5128 | 115.2463 | 15.1207 | 31.5189 | 30.7914
2018-09-20 06:34 | 25.0876 | 25 | 1.7917 | 33.3312 | 20.9281 | 101.0625 | 21.8994 | 130.2768 | 15.0348 | 32.3364 | 31.4771
2018-09-20 06:38 | 24.886 | 25 | 4.1917 | 33.3312 | 20.9281 | 101.0625 | 21.8274 | 129.3918 | 14.8638 | 33.1554 | 31.9571
2018-09-20 06:43 | 24.8181 | 25 | 5 | 33.3312 | 21.0007 | 100.4756 | 21.8031 | 129.0938 | 14.8063 | 33.4312 | 32.1187
2018-09-20 06:48 | 24.8181 | 25 | 5 | 33.3312 | 21.1102 | 99.5906 | 21.8031 | 129.0938 | 14.8063 | 33.4312 | 32.1187
2018-09-20 06:53 | 24.7905 | 25 | 6.3917 | 33.3312 | 21.2432 | 99.4884 | 21.7292 | 129.2068 | 14.948 | 33.4713 | 32.5215
2018-09-20 06:58 | 24.7428 | 25 | 8.7917 | 33.3312 | 21.3932 | 99.9534 | 21.6017 | 129.4018 | 15.1925 | 33.5403 | 33.216
2018-09-20 07:02 | 24.6615 | 25 | 10.9533 | 33.3312 | 21.4799 | 100.2322 | 21.5375 | 129.1574 | 15.3246 | 33.6316 | 33.6111
2018-09-20 07:07 | 24.5464 | 25 | 12.8733 | 33.3312 | 21.5024 | 100.3222 | 21.5375 | 128.4674 | 15.3426 | 33.7456 | 33.7026
2018-09-20 07:12 | 24.459 | 25 | 15.19 | 33.3312 | 21.5293 | 100.2386 | 21.5263 | 128.3166 | 15.3314 | 33.7437 | 33.685
2018-09-20 07:17 | 24.4113 | 25 | 18.07 | 33.3312 | 21.5623 | 99.9086 | 21.4993 | 128.9316 | 15.2789 | 33.5772 | 33.5125
2018-09-20 07:22 | 24.3794 | 25 | 20 | 33.3312 | 21.5735 | 99.7716 | 21.461 | 129.6258 | 15.171 | 33.5171 | 33.2692
2018-09-20 07:26 | 24.3794 | 25 | 20 | 33.3312 | 21.5405 | 100.0266 | 21.3995 | 130.4808 | 14.9505 | 33.6731 | 32.8822
2018-09-20 07:31 | 24.3723 | 25 | 20.2367 | 33.3312 | 21.5156 | 100.2188 | 21.3831 | 130.5703 | 14.8402 | 33.683 | 32.6076
2018-09-20 07:36 | 24.3435 | 25 | 21.1967 | 33.3312 | 21.5156 | 100.2188 | 21.5046 | 128.3203 | 15.0667 | 33.2465 | 32.6766
2018-09-20 07:41 | 24.3194 | 25 | 22.235 | 33.3312 | 21.5173 | 100.1796 | 21.5972 | 126.6554 | 15.2553 | 32.81 | 32.6465
2018-09-20 07:46 | 24.3194 | 25 | 23.675 | 33.3312 | 21.5278 | 99.9396 | 21.5417 | 127.9904 | 15.2493 | 32.3735 | 32.108
2018-09-20 07:50 | 24.3209 | 25 | 24.9617 | 33.3312 | 21.5375 | 99.6577 | 21.4898 | 129.1169 | 15.2483 | 32.0084 | 31.6581
2018-09-20 07:55 | 24.3398 | 25 | 24.4817 | 33.3312 | 21.5375 | 98.8927 | 21.4793 | 127.8419 | 15.3053 | 32.4659 | 32.2296
2018-09-20 08:00 | 24.3587 | 25 | 24.0017 | 33.3312 | 21.5375 | 98.1277 | 21.4688 | 126.5669 | 15.3623 | 32.9234 | 32.8011
2018-09-20 08:05 | 24.3498 | 25 | 25.435 | 33.3312 | 21.5375 | 98.125 | 21.4688 | 126.5625 | 15.3625 | 32.925 | 32.8031
2018-09-20 08:10 | 24.3408 | 25 | 26.875 | 33.3312 | 21.5375 | 98.125 | 21.4688 | 126.5625 | 15.3625 | 32.925 | 32.8031
2018-09-20 08:14 | 24.34 | 25 | 28.315 | 33.3312 | 21.5224 | 99.3578 | 21.4688 | 127.5351 | 15.2488 | 32.7182 | 32.6798
2018-09-20 08:19 | 24.34 | 25 | 29.755 | 33.3312 | 21.5059 | 100.7078 | 21.4688 | 128.6001 | 15.1243 | 32.4917 | 32.5448
2018-09-20 08:24 | 24.3557 | 25 | 31.195 | 33.3312 | 21.5031 | 100.9748 | 21.4824 | 129.6028 | 15.1131 | 32.3548 | 32.1733
2018-09-20 08:29 | 24.3746 | 25 | 32.635 | 33.3312 | 21.5031 | 101.0198 | 21.4989 | 130.5928 | 15.1251 | 32.2363 | 31.7533
2018-09-20 08:34 | 24.372 | 25 | 33 | 33.3312 | 21.5031 | 101.0312 | 21.4953 | 130.2503 | 15.1449 | 31.7606 | 31.3132
2018-09-20 08:38 | 24.3621 | 25 | 33 | 33.3312 | 21.5031 | 101.0312 | 21.4848 | 129.4553 | 15.1674 | 31.1636 | 30.8662
2018-09-20 08:43 | 24.3588 | 25 | 33.6367 | 33.3312 | 21.5141 | 100.4941 | 21.4812 | 129.1875 | 15.175 | 30.9625 | 30.7156
2018-09-20 08:48 | 24.3588 | 25 | 34.5967 | 33.3312 | 21.5306 | 99.6841 | 21.4812 | 129.1875 | 15.175 | 30.9625 | 30.7156
2018-09-20 08:53 | 24.3421 | 25 | 34.7217 | 33.3312 | 21.541 | 99.8221 | 21.51 | 129.1005 | 15.1515 | 31.1565 | 31
2018-09-20 08:58 | 24.3133 | 25 | 34.2417 | 33.3312 | 21.547 | 100.6471 | 21.5595 | 128.9505 | 15.111 | 31.491 | 31.4905
2018-09-20 09:02 | 24.3273 | 25 | 34.4767 | 33.3312 | 21.5582 | 101.0923 | 21.5568 | 129.6868 | 15.0512 | 31.4315 | 31.339
2018-09-20 09:07 | 24.3849 | 25 | 35.4367 | 33.3312 | 21.5747 | 101.1523 | 21.5013 | 131.3218 | 14.9717 | 30.9725 | 30.5365
2018-09-20 09:12 | 24.4187 | 25 | 36.3967 | 33.3312 | 21.58 | 100.7165 | 21.4619 | 132.3246 | 14.9393 | 30.679 | 30.1053
2018-09-20 09:17 | 24.4187 | 25 | 37.3567 | 33.3312 | 21.5695 | 99.5765 | 21.4454 | 132.4296 | 14.9738 | 30.6205 | 30.2013
2018-09-20 09:22 | 24.4125 | 25 | 38.3167 | 33.3312 | 21.5551 | 98.669 | 21.4561 | 131.9805 | 15.0003 | 30.8994 | 30.6407
2018-09-20 09:26 | 24.3936 | 25 | 39.2767 | 33.3312 | 21.5326 | 98.234 | 21.5221 | 130.4055 | 15.0108 | 31.8639 | 31.7777
2018-09-20 09:31 | 24.3887 | 25.1183 | 42.9583 | 33.3312 | 21.5156 | 97.9062 | 21.5992 | 129.6551 | 15.0176 | 32.7352 | 32.6078
2018-09-20 09:36 | 24.4265 | 25.598 | 54.9583 | 33.3312 | 21.5156 | 97.9062 | 21.7102 | 131.4251 | 15.0131 | 33.3217 | 32.4997
2018-09-20 09:41 | 24.4581 | 25.9994 | 65.3133 | 33.3312 | 21.52 | 98.0482 | 21.7786 | 132.7251 | 15.0177 | 33.8301 | 32.4385
2018-09-20 09:46 | 24.4581 | 25.9994 | 67.2333 | 33.3312 | 21.547 | 98.9182 | 21.6286 | 131.6151 | 15.0687 | 33.9381 | 32.617
2018-09-20 09:50 | 24.4551 | 25.9994 | 69 | 33.3312 | 21.5719 | 99.7188 | 21.4827 | 130.5506 | 15.1478 | 34.0065 | 32.8035
2018-09-20 09:55 | 24.4173 | 25.9994 | 69 | 33.3312 | 21.5719 | 99.7188 | 21.3837 | 130.0106 | 15.5513 | 33.618 | 33.0825
2018-09-20 10:00 | 24.3795 | 25.9994 | 69 | 33.3312 | 21.5719 | 99.7188 | 21.2847 | 129.4706 | 15.9548 | 33.2295 | 33.3615
2018-09-20 10:05 | 24.4556 | 25.9994 | 71.87 | 33.3312 | 21.6212 | 99.3301 | 21.4772 | 130.4703 | 15.889 | 32.8739 | 32.9709
2018-09-20 10:10 | 24.5321 | 25.9994 | 74.75 | 33.3312 | 21.6707 | 98.9401 | 21.6707 | 131.4753 | 15.8215 | 32.5184 | 32.5779
2018-09-20 10:14 | 24.5388 | 25.9994 | 75 | 33.3312 | 21.701 | 99.6048 | 21.708 | 129.5626 | 15.7266 | 33.0039 | 33.2519
2018-09-20 10:19 | 24.5388 | 25.9994 | 75 | 33.3312 | 21.7295 | 100.3698 | 21.7305 | 127.3726 | 15.6291 | 33.5694 | 34.0274
2018-09-20 10:24 | 24.5865 | 25.9994 | 75.3983 | 33.3312 | 21.7344 | 100.388 | 21.7618 | 129.2157 | 15.5938 | 33.4328 | 33.2121
2018-09-20 10:29 | 24.6441 | 25.9994 | 75.8783 | 33.3312 | 21.7344 | 100.253 | 21.7948 | 131.8857 | 15.5713 | 33.1523 | 32.0706
2018-09-20 10:34 | 24.6661 | 25.9994 | 77.7917 | 33.3312 | 21.7344 | 100.4315 | 21.783 | 130.5693 | 15.5399 | 33.1462 | 31.8697
2018-09-20 10:38 | 24.676 | 25.9994 | 80.1917 | 33.3312 | 21.7344 | 100.7165 | 21.756 | 127.8993 | 15.5054 | 33.2332 | 31.9882
2018-09-20 10:43 | 24.6794 | 25.9994 | 81 | 33.3312 | 21.7274 | 100.5738 | 21.6733 | 127.9451 | 15.4868 | 33.2555 | 32.0142
2018-09-20 10:48 | 24.6794 | 25.9994 | 81 | 33.3312 | 21.7169 | 100.2138 | 21.5623 | 129.3701 | 15.4763 | 33.245 | 31.9932
2018-09-20 10:53 | 24.7018 | 25.9994 | 81.835 | 33.3312 | 21.7125 | 100.0625 | 21.5121 | 130.0122 | 15.5075 | 33.2589 | 32.0026
2018-09-20 10:58 | 24.7405 | 25.9994 | 83.275 | 33.3312 | 21.7125 | 100.0625 | 21.5061 | 130.0872 | 15.569 | 33.2904 | 32.0341
2018-09-20 11:02 | 24.7453 | 25.9994 | 85.1917 | 33.3312 | 21.7207 | 100.8669 | 21.5255 | 129.4696 | 15.6655 | 33.2556 | 31.9994
2018-09-20 11:07 | 24.7156 | 25.9994 | 87.5917 | 33.3312 | 21.7372 | 102.4869 | 21.5705 | 128.1496 | 15.7975 | 33.1536 | 31.8974
2018-09-20 11:12 | 24.6981 | 25.9994 | 88.8017 | 33.3312 | 21.758 | 103.5181 | 21.6056 | 128.6456 | 15.9054 | 32.7312 | 31.4545
2018-09-20 11:17 | 24.6981 | 25.9994 | 88.3217 | 33.3312 | 21.785 | 103.7131 | 21.6266 | 131.7206 | 15.9789 | 31.8537 | 30.5275
2018-09-20 11:22 | 24.7109 | 25.9994 | 88.7917 | 33.3312 | 21.7922 | 103.4133 | 21.6208 | 133.049 | 16.0261 | 31.2513 | 29.9062
2018-09-20 11:26 | 24.7496 | 25.9994 | 91.1917 | 33.3312 | 21.7592 | 102.1083 | 21.5608 | 130.829 | 16.0201 | 31.2078 | 29.9062
2018-09-20 11:31 | 24.7812 | 25.9994 | 93 | 33.3312 | 21.7344 | 101.125 | 21.5075 | 129.2228 | 16.0141 | 31.1683 | 29.8985
2018-09-20 11:36 | 24.7911 | 25.9994 | 93 | 33.3312 | 21.7344 | 101.125 | 21.4745 | 129.4928 | 16.0081 | 31.1413 | 29.867
2018-09-20 11:41 | 24.7994 | 25.9994 | 93.5483 | 33.3312 | 21.7226 | 101.147 | 21.4657 | 129.8265 | 16.0181 | 31.0793 | 29.7985
2018-09-20 11:46 | 24.7994 | 25.9994 | 96.9083 | 33.3312 | 21.6506 | 101.282 | 21.5812 | 130.4865 | 16.1096 | 30.8378 | 29.5405
2018-09-20 11:50 | 24.7994 | 25.9994 | 100 | 33.3312 | 21.5817 | 101.3751 | 21.6686 | 131.1129 | 16.1983 | 30.6788 | 29.4252
2018-09-20 11:55 | 24.7994 | 25.9994 | 100 | 33.3312 | 21.5487 | 100.9851 | 21.4316 | 131.3529 | 16.2553 | 31.4693 | 30.9537
2018-09-20 12:00 | 24.7994 | 25.9994 | 100 | 33.3312 | 21.5157 | 100.5951 | 21.1946 | 131.5929 | 16.3123 | 32.2598 | 32.4822
2018-09-20 12:05 | 24.7321 | 25.9994 | 100 | 33.3312 | 21.5156 | 100.5938 | 21.2371 | 130.7268 | 16.3185 | 31.9411 | 31.4411
2018-09-20 12:10 | 24.6646 | 25.9994 | 100 | 33.3312 | 21.5156 | 100.5938 | 21.2806 | 129.8568 | 16.3245 | 31.6186 | 30.3911
2018-09-20 12:14 | 24.6588 | 25.9994 | 100 | 33.3312 | 21.5362 | 101.1828 | 21.3446 | 129.836 | 16.2935 | 32.0577 | 30.7329
2018-09-20 12:19 | 24.6588 | 25.9994 | 100 | 33.3312 | 21.5587 | 101.8278 | 21.4106 | 129.896 | 16.259 | 32.5692 | 31.2069
2018-09-20 12:24 | 24.6588 | 25.9994 | 100 | 33.3312 | 21.5712 | 101.3649 | 21.4779 | 129.1843 | 16.2954 | 32.7994 | 31.5016
2018-09-20 12:29 | 24.6588 | 25.9994 | 100 | 33.3312 | 21.5817 | 100.6749 | 21.5454 | 128.3143 | 16.3464 | 32.9719 | 31.7596
2018-09-20 12:34 | 24.7447 | 25.9994 | 100 | 33.3312 | 21.5597 | 100.2536 | 21.5043 | 128.9448 | 16.6091 | 33.1646 | 32.3155
2018-09-20 12:38 | 24.86 | 25.9994 | 100 | 33.3312 | 21.5267 | 99.9236 | 21.4263 | 130.0848 | 16.9436 | 33.3641 | 32.9725
2018-09-20 12:43 | 24.8987 | 25.9994 | 100 | 33.3312 | 21.5305 | 99.6235 | 21.4 | 130.4688 | 17.0562 | 33.4312 | 33.1938
2018-09-20 12:48 | 24.8987 | 25.9994 | 100 | 33.3312 | 21.553 | 99.3385 | 21.4 | 130.4688 | 17.0562 | 33.4312 | 33.1938
2018-09-20 12:53 | 24.8486 | 25.9994 | 100 | 33.3312 | 21.546 | 99.4623 | 21.4191 | 129.3293 | 17.0241 | 32.6911 | 32.4388
2018-09-20 12:58 | 24.7623 | 25.9994 | 100 | 33.3312 | 21.5175 | 99.8823 | 21.4521 | 127.3643 | 16.9686 | 31.4146 | 31.1368
2018-09-20 13:02 | 24.7474 | 25.9994 | 100 | 33.3312 | 21.492 | 100.3991 | 21.474 | 126.8219 | 16.8796 | 30.5447 | 30.2481
2018-09-20 13:07 | 24.805 | 25.9994 | 100 | 33.3312 | 21.4695 | 101.0141 | 21.4845 | 127.7219 | 16.7566 | 30.0872 | 29.7786
2018-09-20 13:12 | 24.8388 | 25.9994 | 100 | 33.3312 | 21.4563 | 101.375 | 21.4906 | 128.25 | 16.6844 | 29.8188 | 29.5031
2018-09-20 13:17 | 24.8388 | 25.9994 | 100 | 33.3312 | 21.4563 | 101.375 | 21.4906 | 128.25 | 16.6844 | 29.8188 | 29.5031
2018-09-20 13:22 | 24.8325 | 25.9994 | 100 | 33.3312 | 21.4691 | 101.2266 | 21.5035 | 128.3935 | 16.7195 | 30.4387 | 30.0984
2018-09-20 13:26 | 24.8136 | 25.9994 | 100 | 33.3312 | 21.5081 | 100.7766 | 21.5425 | 128.8285 | 16.826 | 32.3182 | 31.9029
2018-09-20 13:31 | 24.8016 | 25.9994 | 100 | 33.3312 | 21.539 | 100.4671 | 21.5719 | 129.3596 | 16.9499 | 33.6308 | 33.1815
2018-09-20 13:36 | 24.8106 | 25.9994 | 100 | 33.3312 | 21.545 | 100.5871 | 21.5719 | 130.1846 | 17.1269 | 33.2108 | 32.853
2018-09-20 13:41 | 24.8181 | 25.9994 | 100 | 33.3312 | 21.5446 | 100.7952 | 21.5628 | 130.8872 | 17.2371 | 32.7889 | 32.5255
2018-09-20 13:46 | 24.8181 | 25.9994 | 100 | 33.3312 | 21.5116 | 101.4552 | 21.5073 | 130.9622 | 17.0046 | 32.3569 | 32.203
2018-09-20 13:50 | 24.8128 | 25.9994 | 100 | 33.3312 | 21.4826 | 102.2362 | 21.4603 | 131.0959 | 16.8074 | 32.0085 | 31.9449
2018-09-20 13:55 | 24.7462 | 25.9994 | 100 | 33.3312 | 21.4991 | 104.4112 | 21.5113 | 131.9059 | 17.0174 | 32.6235 | 32.4294
2018-09-20 14:00 | 24.6796 | 25.9994 | 100 | 33.3312 | 21.5156 | 106.5862 | 21.5623 | 132.7159 | 17.2274 | 33.2385 | 32.9139
2018-09-20 14:05 | 24.6883 | 25.9994 | 100 | 33.3312 | 21.5037 | 104.4114 | 21.3682 | 131.7172 | 17.1175 | 33.4394 | 33.1354
2018-09-20 14:10 | 24.6973 | 25.9994 | 100 | 33.3312 | 21.4917 | 102.2214 | 21.1732 | 130.7122 | 17.0065 | 33.6389 | 33.3559
2018-09-20 14:14 | 24.6981 | 25.9994 | 100 | 33.3312 | 21.4865 | 100.4286 | 21.4042 | 130.8853 | 17.1434 | 33.1439 | 32.8874
2018-09-20 14:19 | 24.6981 | 25.9994 | 100 | 33.3312 | 21.482 | 98.6736 | 21.6757 | 131.1703 | 17.3039 | 32.5829 | 32.3534
2018-09-20 14:24 | 24.7146 | 25.9994 | 100 | 33.3312 | 21.4812 | 98.8356 | 21.626 | 131.0071 | 17.0922 | 32.2871 | 31.7048
2018-09-20 14:29 | 24.7344 | 25.9994 | 100 | 33.3312 | 21.4812 | 99.3906 | 21.5105 | 130.7521 | 16.8042 | 32.0456 | 31.0328
2018-09-20 14:34 | 24.732 | 25.9994 | 100 | 33.3312 | 21.4846 | 99.9456 | 21.5059 | 130.4187 | 16.9138 | 31.6865 | 30.7819
2018-09-20 14:38 | 24.7221 | 25.9994 | 100 | 33.3312 | 21.4891 | 100.5006 | 21.5389 | 130.0588 | 17.1583 | 31.2875 | 30.6739
2018-09-20 14:43 | 24.7188 | 25.9994 | 100 | 33.3312 | 21.4906 | 100.6875 | 21.5391 | 128.8731 | 17.0825 | 31.1889 | 30.548
2018-09-20 14:48 | 24.7188 | 25.9994 | 100 | 33.3312 | 21.4906 | 100.6875 | 21.5226 | 127.2681 | 16.844 | 31.2429 | 30.413
2018-09-20 14:53 | 24.7078 | 25.9994 | 100 | 33.3312 | 21.4976 | 100.444 | 21.4965 | 127.5505 | 16.8046 | 31.6057 | 30.9903
2018-09-20 14:58 | 24.6889 | 25.9994 | 100 | 33.3312 | 21.5096 | 100.024 | 21.4635 | 129.2005 | 16.9096 | 32.1922 | 32.0838
2018-09-20 15:02 | 24.7031 | 25.9994 | 100 | 33.3312 | 21.5156 | 99.8125 | 21.4767 | 129.8674 | 16.9431 | 32.244 | 32.5085
2018-09-20 15:07 | 24.7508 | 25.9994 | 100 | 33.3312 | 21.5156 | 99.8125 | 21.5367 | 129.5374 | 16.9041 | 31.7535 | 32.255
2018-09-20 15:12 | 24.7787 | 25.9994 | 100 | 33.3312 | 21.5063 | 99.7939 | 21.5558 | 129.6474 | 16.8744 | 31.6683 | 32.1843
2018-09-20 15:17 | 24.7787 | 25.9994 | 100 | 33.3312 | 21.4838 | 99.7489 | 21.5168 | 130.3824 | 16.8579 | 32.1588 | 32.3733
2018-09-20 15:22 | 24.7787 | 25.9994 | 100 | 33.3312 | 21.4688 | 99.7188 | 21.4906 | 130.875 | 16.8469 | 32.4875 | 32.5
2018-09-20 15:26 | 24.7787 | 25.9994 | 100 | 33.3312 | 21.4688 | 99.7188 | 21.4906 | 130.875 | 16.8469 | 32.4875 | 32.5
2018-09-20 15:31 | 24.7741 | 25.9994 | 100 | 33.3312 | 21.4758 | 99.8741 | 21.4485 | 130.8417 | 16.8276 | 32.5766 | 32.581
2018-09-20 15:36 | 24.7552 | 25.9994 | 100 | 33.3312 | 21.5043 | 100.5041 | 21.2775 | 130.7067 | 16.7496 | 32.9381 | 32.9095
2018-09-20 15:41 | 24.7394 | 25.9994 | 100 | 33.3312 | 21.5281 | 101.0312 | 21.1633 | 130.4787 | 16.6863 | 33.1219 | 33.0463
2018-09-20 15:46 | 24.7394 | 25.9994 | 100 | 33.3312 | 21.5281 | 101.0312 | 21.3403 | 129.7737 | 16.6983 | 32.3944 | 32.2003
2018-09-20 15:50 | 24.7432 | 25.9994 | 100 | 33.3312 | 21.5272 | 100.9426 | 21.5023 | 129.1514 | 16.7094 | 31.6812 | 31.3699
2018-09-20 15:55 | 24.7909 | 25.9994 | 100 | 33.3312 | 21.5152 | 99.8326 | 21.4918 | 129.4814 | 16.7094 | 31.1322 | 30.7189
2018-09-20 16:00 | 24.8386 | 25.9994 | 100 | 33.3312 | 21.5032 | 98.7226 | 21.4813 | 129.8114 | 16.7094 | 30.5832 | 30.0679
2018-09-20 16:05 | 24.8675 | 25.9994 | 100 | 33.3312 | 21.5031 | 97.6276 | 21.5575 | 130.5898 | 16.6092 | 32.0088 | 31.2779
2018-09-20 16:10 | 24.8962 | 25.9994 | 100 | 33.3312 | 21.5031 | 96.5326 | 21.634 | 131.3698 | 16.5087 | 33.4413 | 32.4944
2018-09-20 16:14 | 24.8379 | 25.9994 | 100 | 33.3312 | 21.4881 | 98.8757 | 21.4639 | 130.8759 | 16.5863 | 33.0889 | 32.4425
2018-09-20 16:19 | 24.7713 | 25.9994 | 100 | 33.3312 | 21.4716 | 101.5457 | 21.2704 | 130.2609 | 16.6808 | 32.5669 | 32.27
2018-09-20 16:24 | 24.76 | 25.9994 | 100 | 33.3312 | 21.46 | 101.6764 | 21.3383 | 130.7164 | 16.738 | 32.2279 | 32.156
2018-09-20 16:29 | 24.76 | 25.9994 | 100 | 33.3312 | 21.4495 | 101.2864 | 21.4598 | 131.3914 | 16.7875 | 31.9264 | 32.054
2018-09-20 16:34 | 24.7526 | 25.9994 | 100 | 33.3312 | 21.4793 | 101.5122 | 21.5197 | 131.4841 | 16.7093 | 32.4289 | 32.2297
2018-09-20 16:38 | 24.7427 | 25.9994 | 100 | 33.3312 | 21.5228 | 101.9472 | 21.5587 | 131.3791 | 16.5878 | 33.2044 | 32.4997
2018-09-20 16:43 | 24.7394 | 25.9994 | 100 | 33.3312 | 21.5266 | 101.7058 | 21.5868 | 131.3736 | 16.6464 | 33.2647 | 32.4434
2018-09-20 16:48 | 24.7394 | 25.9994 | 100 | 33.3312 | 21.5101 | 101.1208 | 21.6093 | 131.4186 | 16.7964 | 32.9617 | 32.2214
2018-09-20 16:53 | 24.8396 | 25.7212 | 72.1667 | 33.3312 | 21.5031 | 74.1811 | 21.5031 | 95.3933 | 16.7272 | 32.7222 | 31.9594
2018-09-20 16:58 | 25.0124 | 25.2415 | 24.1667 | 33.3312 | 21.5031 | 28.1461 | 21.3036 | 33.2333 | 16.4992 | 32.5287 | 31.6684
2018-09-20 17:02 | 25.1324 | 25.2382 | 5.005 | 33.3312 | 21.5091 | 5.006 | 21.2359 | 1.9375 | 16.3561 | 32.4879 | 31.5703
2018-09-20 17:07 | 25.199 | 25.7179 | 15.085 | 33.3312 | 21.5211 | 5.081 | 21.3019 | 1.9375 | 16.2991 | 32.6019 | 31.6678
2018-09-20 17:12 | 25.2381 | 25.9994 | 21 | 33.3312 | 21.5281 | 5.125 | 21.3406 | 1.9375 | 16.2656 | 32.6688 | 31.725
2018-09-20 17:17 | 25.2381 | 25.9994 | 21 | 33.3312 | 21.5281 | 5.125 | 21.3406 | 1.9375 | 16.2656 | 32.6688 | 31.725
2018-09-20 17:22 | 25.2571 | 25.9994 | 21 | 33.3312 | 21.4292 | 5.0755 | 21.3827 | 1.9424 | 16.2315 | 32.4397 | 31.4924
2018-09-20 17:26 | 25.3147 | 25.9994 | 21 | 33.3312 | 21.1292 | 4.9255 | 21.5102 | 1.9574 | 16.128 | 31.7452 | 30.7874
2018-09-20 17:31 | 25.3701 | 25.9994 | 20.7633 | 33.3312 | 20.8584 | 4.9974 | 21.6473 | 1.9651 | 16.0334 | 31.308 | 30.3517
2018-09-20 17:36 | 25.4187 | 25.9994 | 19.8033 | 33.3312 | 20.6769 | 5.7474 | 21.8138 | 1.9501 | 15.9659 | 31.6575 | 30.7387
2018-09-20 17:41 | 25.4796 | 25.9994 | 18.765 | 33.3312 | 20.5022 | 6.1743 | 21.983 | 1.9375 | 15.9047 | 31.8648 | 30.9763
2018-09-20 17:46 | 25.6038 | 25.9994 | 17.325 | 33.3312 | 20.3627 | 4.9443 | 22.166 | 1.9375 | 15.8762 | 31.3428 | 30.4483
2018-09-20 17:50 | 25.7181 | 25.9994 | 16.0383 | 33.3312 | 20.2344 | 3.8125 | 22.3472 | 1.9375 | 15.8487 | 30.8809 | 29.9716
2018-09-20 17:55 | 25.7181 | 25.9994 | 16.5183 | 33.3312 | 20.2344 | 3.8125 | 22.5077 | 1.9375 | 15.8322 | 31.1119 | 30.0856
2018-09-20 18:00 | 25.7181 | 25.9994 | 16.9983 | 33.3312 | 20.2344 | 3.8125 | 22.6682 | 1.9375 | 15.8157 | 31.3429 | 30.1996
2018-09-20 18:05 | 25.7181 | 25.9994 | 17 | 33.3312 | 20.0804 | 4.814 | 23.0051 | 1.9375 | 15.8485 | 32.0044 | 30.8981
2018-09-20 18:10 | 25.7181 | 25.9994 | 17 | 33.3312 | 19.9259 | 5.819 | 23.3426 | 1.9375 | 15.8815 | 32.6674 | 31.5986
2018-09-20 18:14 | 25.7099 | 25.9994 | 17 | 33.3312 | 19.6961 | 5.9747 | 23.4924 | 1.9375 | 15.8803 | 32.1346 | 31.0484
2018-09-20 18:19 | 25.7009 | 25.9994 | 17 | 33.3312 | 19.4591 | 6.0497 | 23.6244 | 1.9375 | 15.8758 | 31.4881 | 30.3794
2018-09-20 18:24 | 25.739 | 25.6013 | 10.2283 | 33.3312 | 19.4461 | 6.2617 | 23.7801 | 1.9375 | 15.8513 | 31.0968 | 29.9843
2018-09-20 18:29 | 25.7867 | 25.1216 | 2.0683 | 33.3312 | 19.4791 | 6.5017 | 23.9406 | 1.9375 | 15.8228 | 30.7578 | 29.6453
2018-09-20 18:34 | 25.8061 | 25 | 0 | 33.3312 | 19.6398 | 6.3833 | 24.0025 | 1.9375 | 15.7731 | 30.7077 | 29.752
2018-09-20 18:38 | 25.816 | 25 | 0 | 33.3312 | 19.8438 | 6.1433 | 24.031 | 1.9375 | 15.7161 | 30.7557 | 30.01
2018-09-20 18:43 | 25.8194 | 25 | 0 | 33.3312 | 20.1105 | 5.396 | 24.0068 | 1.9474 | 15.6591 | 31.2285 | 30.5435
2018-09-20 18:48 | 25.8194 | 25 | 0 | 33.3312 | 20.409 | 4.391 | 23.9558 | 1.9624 | 15.6021 | 31.917 | 31.217
2018-09-20 18:53 | 25.8079 | 25 | 0 | 33.3312 | 20.7144 | 4.508 | 23.8639 | 1.9688 | 15.5486 | 32.1471 | 31.413
2018-09-20 18:58 | 25.7881 | 25 | 0 | 33.3312 | 21.0249 | 5.438 | 23.7424 | 1.9688 | 15.4976 | 32.0451 | 31.263
2018-09-20 19:02 | 25.788 | 25 | 0 | 33.3312 | 21.1753 | 6.0924 | 23.8079 | 1.9688 | 15.4659 | 31.78 | 30.8933
2018-09-20 19:07 | 25.8078 | 25 | 0 | 33.3312 | 21.1633 | 6.4674 | 24.0629 | 1.9688 | 15.4539 | 31.3495 | 30.3008
2018-09-20 19:12 | 25.8194 | 25 | 0 | 33.3312 | 21.191 | 6.4706 | 24.3402 | 1.9626 | 15.4419 | 31.1217 | 29.9754
2018-09-20 19:17 | 25.8194 | 25 | 0 | 33.3312 | 21.275 | 5.9456 | 24.6492 | 1.9476 | 15.4299 | 31.1817 | 30.0294
2018-09-20 19:22 | 25.8226 | 25 | 0 | 33.3312 | 21.3421 | 5.6432 | 24.882 | 1.9375 | 15.4125 | 31.3302 | 30.2057
2018-09-20 19:26 | 25.8325 | 25 | 0 | 33.3312 | 21.3751 | 5.7932 | 24.96 | 1.9375 | 15.384 | 31.6587 | 30.6302
2018-09-20 19:31 | 25.8305 | 25 | 0 | 33.3312 | 21.4 | 5.9062 | 25.0188 | 1.9375 | 15.3625 | 31.9062 | 30.95
2018-09-20 19:36 | 25.7918 | 25 | 0 | 33.3312 | 21.4 | 5.9062 | 25.0188 | 1.9375 | 15.3625 | 31.9062 | 30.95
2018-09-20 19:41 | 25.7594 | 25 | 0 | 33.3312 | 21.4071 | 5.9307 | 25.0322 | 1.9375 | 15.3578 | 31.812 | 30.8394
2018-09-20 19:46 | 25.7594 | 25 | 0 | 33.3312 | 21.4506 | 6.0807 | 25.1147 | 1.9375 | 15.3293 | 31.2345 | 30.1614
2018-09-20 19:50 | 25.7594 | 25 | 0 | 33.3312 | 21.4987 | 6.1708 | 25.188 | 1.9375 | 15.3 | 30.7217 | 29.553
2018-09-20 19:55 | 25.7594 | 25 | 0 | 33.3312 | 21.5992 | 5.5708 | 25.155 | 1.9375 | 15.261 | 30.9542 | 29.7465
2018-09-20 20:00 | 25.7594 | 25 | 0 | 33.3312 | 21.6997 | 4.9708 | 25.122 | 1.9375 | 15.222 | 31.1867 | 29.94
2018-09-20 20:05 | 25.8257 | 25 | 0 | 33.3312 | 21.7718 | 5.3424 | 25.083 | 1.9375 | 15.2159 | 31.3534 | 30.2844
2018-09-20 20:10 | 25.8923 | 25 | 0 | 33.3312 | 21.8438 | 5.7174 | 25.044 | 1.9375 | 15.2099 | 31.5199 | 30.6294
2018-09-20 20:14 | 25.8981 | 25 | 0 | 33.3312 | 21.85 | 5.75 | 25.0406 | 1.9375 | 15.2094 | 31.5344 | 30.6594
2018-09-20 20:19 | 25.8981 | 25 | 0 | 33.3312 | 21.85 | 5.75 | 25.0406 | 1.9375 | 15.2094 | 31.5344 | 30.6594
2018-09-20 20:24 | 25.8429 | 25 | 0 | 33.3312 | 21.8226 | 5.8745 | 25.0593 | 1.9375 | 15.172 | 31.0564 | 30.0781
2018-09-20 20:29 | 25.7763 | 25 | 0 | 33.3312 | 21.7896 | 6.0245 | 25.0818 | 1.9375 | 15.127 | 30.4804 | 29.3776
2018-09-20 20:34 | 25.7305 | 25 | 0 | 33.3312 | 21.7812 | 6.0625 | 25.0875 | 1.9375 | 15.1156 | 30.3344 | 29.2
2018-09-20 20:38 | 25.6918 | 25 | 0 | 33.3312 | 21.7812 | 6.0625 | 25.0875 | 1.9375 | 15.1156 | 30.3344 | 29.2
2018-09-20 20:43 | 25.6788 | 25 | 0 | 33.3312 | 21.825 | 5.9133 | 25.0726 | 1.9375 | 15.1077 | 30.5124 | 29.3293
2018-09-20 20:48 | 25.6788 | 25 | 0 | 33.3312 | 21.891 | 5.6883 | 25.0501 | 1.9375 | 15.0957 | 30.7809 | 29.5243
2018-09-20 20:53 | 25.7012 | 25 | 0 | 33.3312 | 21.877 | 5.759 | 25.0798 | 1.9375 | 15.0706 | 31.5096 | 30.3804
2018-09-20 20:58 | 25.7399 | 25 | 0 | 33.3312 | 21.805 | 6.044 | 25.1473 | 1.9375 | 15.0361 | 32.5716 | 31.7154
2018-09-20 21:02 | 25.7594 | 25 | 0 | 33.3312 | 21.774 | 6.1949 | 25.1894 | 1.9375 | 15.0135 | 33.0847 | 32.2803
2018-09-20 21:07 | 25.7594 | 25 | 0 | 33.3312 | 21.7845 | 6.2099 | 25.2059 | 1.9375 | 15.003 | 33.0412 | 32.0643
2018-09-20 21:12 | 25.7594 | 25 | 0 | 33.3312 | 21.7956 | 5.8779 | 25.2293 | 1.9375 | 14.9851 | 32.7665 | 31.6753
2018-09-20 21:17 | 25.7594 | 25 | 0 | 33.3312 | 21.8076 | 5.0529 | 25.2623 | 1.9375 | 14.9566 | 32.1635 | 31.0408
2018-09-20 21:22 | 25.7528 | 25 | 0 | 33.3312 | 21.8156 | 4.5 | 25.2844 | 1.9375 | 14.9375 | 31.7594 | 30.6156
2018-09-20 21:26 | 25.733 | 25 | 0 | 33.3312 | 21.8156 | 4.5 | 25.2844 | 1.9375 | 14.9375 | 31.7594 | 30.6156
2018-09-20 21:31 | 25.7159 | 25 | 0 | 33.3312 | 21.8141 | 4.6701 | 25.2951 | 1.9412 | 14.9275 | 31.5641 | 30.4178
2018-09-20 21:36 | 25.7069 | 25 | 0 | 33.3312 | 21.8081 | 5.3601 | 25.3386 | 1.9562 | 14.887 | 30.7721 | 29.6153
2018-09-20 21:41 | 25.6994 | 25 | 0 | 33.3312 | 21.8031 | 5.962 | 25.375 | 1.9688 | 14.8531 | 30.1094 | 28.9438
2018-09-20 21:46 | 25.6994 | 25 | 0 | 33.3312 | 21.8031 | 6.112 | 25.375 | 1.9688 | 14.8531 | 30.1094 | 28.9438
2018-09-20 21:50 | 25.7009 | 25 | 0 | 33.3312 | 21.8005 | 6.232 | 25.3817 | 1.9676 | 14.8518 | 30.2522 | 29.0998
2018-09-20 21:55 | 25.7198 | 25 | 0 | 33.3312 | 21.7675 | 6.007 | 25.4657 | 1.9526 | 14.8353 | 32.0402 | 31.0543
2018-09-20 22:00 | 25.7387 | 25 | 0 | 33.3312 | 21.7345 | 5.782 | 25.5497 | 1.9376 | 14.8188 | 33.8282 | 33.0088
2018-09-20 22:05 | 25.7872 | 25 | 0 | 33.3312 | 21.7344 | 5.7812 | 25.55 | 1.9375 | 14.8187 | 33.8344 | 33.0156
2018-09-20 22:10 | 25.8358 | 25 | 0 | 33.3312 | 21.7344 | 5.7812 | 25.55 | 1.9375 | 14.8187 | 33.8344 | 33.0156
2018-09-20 22:14 | 25.84 | 25 | 0 | 33.3312 | 21.6782 | 6.0552 | 25.7116 | 1.9375 | 14.8242 | 32.6344 | 31.6582
2018-09-20 22:19 | 25.84 | 25 | 0 | 33.3312 | 21.6167 | 6.3552 | 25.8886 | 1.9375 | 14.8302 | 31.3204 | 30.1717
2018-09-20 22:24 | 25.8632 | 25 | 0 | 33.3312 | 21.6062 | 6.4062 | 25.9598 | 1.9375 | 14.8449 | 30.833 | 29.6461
2018-09-20 22:29 | 25.8911 | 25 | 0 | 33.3312 | 21.6062 | 6.4062 | 26.0093 | 1.9375 | 14.8614 | 30.515 | 29.3176
2018-09-20 22:34 | 25.8981 | 25 | 0 | 33.3312 | 21.6062 | 6.4622 | 26.0219 | 1.9375 | 14.8656 | 30.4344 | 29.2344
2018-09-20 22:38 | 25.8981 | 25 | 0 | 33.3312 | 21.6062 | 6.5372 | 26.0219 | 1.9375 | 14.8656 | 30.4344 | 29.2344
2018-09-20 22:43 | 25.8599 | 25 | 0 | 33.3312 | 21.5993 | 6.5128 | 26.0328 | 1.9474 | 14.8736 | 30.9377 | 29.8412
2018-09-20 22:48 | 25.8023 | 25 | 0 | 33.3312 | 21.5888 | 6.4378 | 26.0493 | 1.9624 | 14.8856 | 31.6967 | 30.7562
2018-09-20 22:53 | 25.7614 | 25 | 0 | 33.3312 | 21.5652 | 6.3541 | 26.1041 | 1.9688 | 14.8837 | 32.1878 | 31.2598
2018-09-20 22:58 | 25.7326 | 25 | 0 | 33.3312 | 21.5322 | 6.2641 | 26.1866 | 1.9688 | 14.8717 | 32.4848 | 31.4653
2018-09-20 23:02 | 25.728 | 25 | 0 | 33.3312 | 21.529 | 6.2188 | 26.2527 | 1.9613 | 14.8463 | 32.3104 | 31.2023
2018-09-20 23:07 | 25.7478 | 25 | 0 | 33.3312 | 21.556 | 6.2188 | 26.3022 | 1.9463 | 14.8073 | 31.6579 | 30.4643
2018-09-20 23:12 | 25.7594 | 25 | 0 | 33.3312 | 21.5744 | 6.1878 | 26.3362 | 1.9375 | 14.7937 | 31.2886 | 30.1025
2018-09-20 23:17 | 25.7594 | 25 | 0 | 33.3312 | 21.5804 | 6.1128 | 26.3482 | 1.9375 | 14.8162 | 31.3216 | 30.275
2018-09-20 23:22 | 25.7466 | 25 | 0 | 33.3312 | 21.5844 | 6.0625 | 26.3746 | 1.9375 | 14.8313 | 31.4412 | 30.4634
2018-09-20 23:26 | 25.7079 | 25 | 0 | 33.3312 | 21.5844 | 6.0625 | 26.4301 | 1.9375 | 14.8313 | 31.7367 | 30.6839
2018-09-20 23:31 | 25.6905 | 25 | 0 | 33.3312 | 21.5844 | 6.0477 | 26.48 | 1.9375 | 14.8242 | 31.9849 | 30.8711
2018-09-20 23:36 | 25.7382 | 25 | 0 | 33.3312 | 21.5844 | 5.9877 | 26.513 | 1.9375 | 14.7957 | 32.0884 | 30.9566
2018-09-20 23:41 | 25.7781 | 25 | 0 | 33.3312 | 21.5844 | 5.9375 | 26.5406 | 1.9375 | 14.7719 | 32.175 | 31.0281
2018-09-20 23:46 | 25.7781 | 25 | 0 | 33.3312 | 21.5844 | 5.9375 | 26.5406 | 1.9375 | 14.7719 | 32.175 | 31.0281
2018-09-20 23:50 | 25.7781 | 25 | 0 | 33.3312 | 21.5826 | 5.9555 | 26.5411 | 1.9375 | 14.7777 | 32.1491 | 31.0028
2018-09-20 23:55 | 25.7781 | 25 | 0 | 33.3312 | 21.5601 | 6.1805 | 26.5471 | 1.9375 | 14.8512 | 31.8251 | 30.6863
2018-09-21 | 25.7781 | 25 | 0 | 33.3312 | 21.5376 | 6.4055 | 26.5531 | 1.9375 | 14.9247 | 31.5011 | 30.3698
2018-09-21 00:05 | 25.7207 | 25 | 0 | 33.3312 | 21.5151 | 6.3913 | 26.5471 | 1.9375 | 14.8802 | 31.506 | 30.3628
2018-09-21 00:10 | 25.6631 | 25 | 0 | 33.3312 | 21.4926 | 6.3763 | 26.5411 | 1.9375 | 14.8352 | 31.512 | 30.3568
2018-09-21 00:14 | 25.6581 | 25 | 0 | 33.3312 | 21.4906 | 6.5257 | 26.5256 | 1.9375 | 14.7997 | 31.8618 | 30.6658
2018-09-21 00:19 | 25.6581 | 25 | 0 | 33.3312 | 21.4906 | 6.6907 | 26.5091 | 1.9375 | 14.7652 | 32.2443 | 31.0048
2018-09-21 00:24 | 25.6507 | 25 | 0 | 33.3312 | 21.4906 | 6.7188 | 26.5063 | 1.9375 | 14.7594 | 32.3094 | 31.0625
2018-09-21 00:29 | 25.6417 | 25 | 0 | 33.3312 | 21.4906 | 6.7188 | 26.5063 | 1.9375 | 14.7594 | 32.3094 | 31.0625
2018-09-21 00:34 | 25.6105 | 25 | 0 | 33.3312 | 21.5444 | 6.4052 | 26.5555 | 1.9375 | 14.6911 | 31.9275 | 30.7411
2018-09-21 00:38 | 25.5718 | 25 | 0 | 33.3312 | 21.6164 | 5.9852 | 26.6215 | 1.9375 | 14.5996 | 31.416 | 30.3106
2018-09-21 00:43 | 25.5587 | 25 | 0 | 33.3312 | 21.6008 | 5.9631 | 26.6547 | 1.9375 | 14.4931 | 31.2537 | 30.1368
2018-09-21 00:48 | 25.5587 | 25 | 0 | 33.3312 | 21.5408 | 6.1431 | 26.6712 | 1.9375 | 14.3791 | 31.2687 | 30.0933
2018-09-21 00:53 | 25.5645 | 25 | 0 | 33.3312 | 21.5026 | 6.2188 | 26.659 | 1.9375 | 14.3147 | 31.3907 | 30.1881
2018-09-21 00:58 | 25.5744 | 25 | 0 | 33.3312 | 21.4801 | 6.2188 | 26.626 | 1.9375 | 14.2862 | 31.5902 | 30.3831
2018-09-21 01:02 | 25.5794 | 25 | 0 | 33.3312 | 21.4688 | 6.2188 | 26.6146 | 1.9375 | 14.2413 | 31.8031 | 30.6496
2018-09-21 01:07 | 25.5794 | 25 | 0 | 33.3312 | 21.4688 | 6.2188 | 26.6251 | 1.9375 | 14.1798 | 32.0296 | 30.9886
2018-09-21 01:12 | 25.5437 | 25 | 0 | 33.3312 | 21.4644 | 6.2559 | 26.6362 | 1.9375 | 14.127 | 32.6899 | 31.7081
2018-09-21 01:17 | 25.4573 | 25 | 0 | 33.3312 | 21.4539 | 6.3459 | 26.6482 | 1.9375 | 14.0865 | 33.9664 | 32.9681
2018-09-21 01:22 | 25.3994 | 25 | 0 | 33.3312 | 21.4449 | 6.3815 | 26.6889 | 1.9375 | 14.0574 | 34.4844 | 33.4374
2018-09-21 01:26 | 25.3994 | 25 | 0 | 33.3312 | 21.4389 | 6.3065 | 26.7879 | 1.9375 | 14.0514 | 33.4614 | 32.3004
2018-09-21 01:31 | 25.4018 | 25 | 0 | 33.3312 | 21.4344 | 6.2463 | 26.8625 | 1.9375 | 14.0469 | 32.6906 | 31.4438
2018-09-21 01:36 | 25.4117 | 25 | 0 | 33.3312 | 21.4344 | 6.2313 | 26.8625 | 1.9375 | 14.0469 | 32.6906 | 31.4438
2018-09-21 01:41 | 25.42 | 25 | 0 | 33.3312 | 21.4344 | 6.2188 | 26.8698 | 1.9375 | 14.0322 | 32.6292 | 31.3867
2018-09-21 01:46 | 25.42 | 25 | 0 | 33.3312 | 21.4344 | 6.2188 | 26.9148 | 1.9375 | 13.9422 | 32.2527 | 31.0372
2018-09-21 01:50 | 25.4192 | 25 | 0 | 33.3312 | 21.4331 | 6.2188 | 26.9492 | 1.9375 | 13.8216 | 31.8361 | 30.6455
2018-09-21 01:55 | 25.4093 | 25 | 0 | 33.3312 | 21.4166 | 6.2188 | 26.8607 | 1.9375 | 13.3491 | 30.9571 | 29.768
2018-09-21 02:00 | 25.3994 | 25 | 0 | 33.3312 | 21.4001 | 6.2188 | 26.7722 | 1.9375 | 12.8766 | 30.0781 | 28.8905
2018-09-21 02:05 | 25.4092 | 25 | 0 | 33.3312 | 21.4 | 6.2337 | 26.7166 | 1.9375 | 12.9094 | 31.7447 | 30.9055
2018-09-21 02:10 | 25.4191 | 25 | 0 | 33.3312 | 21.4 | 6.2487 | 26.6611 | 1.9375 | 12.9439 | 33.4202 | 32.9305
2018-09-21 02:14 | 25.42 | 25 | 0 | 33.3312 | 21.4 | 6.25 | 26.6562 | 1.9375 | 12.9469 | 33.5656 | 33.1063
2018-09-21 02:19 | 25.42 | 25 | 0 | 33.3312 | 21.4 | 6.25 | 26.6562 | 1.9375 | 12.9469 | 33.5656 | 33.1063
2018-09-21 02:24 | 25.42 | 25 | 0 | 33.3312 | 21.3726 | 6.2376 | 26.706 | 1.9375 | 13.1348 | 33.6727 | 32.8785
2018-09-21 02:29 | 25.42 | 25 | 0 | 33.3312 | 21.3396 | 6.2226 | 26.766 | 1.9375 | 13.3613 | 33.8017 | 32.604
2018-09-21 02:34 | 25.3911 | 25 | 0 | 33.3312 | 21.348 | 6.2188 | 26.8025 | 1.9375 | 13.2149 | 33.1032 | 31.8267
2018-09-21 02:38 | 25.3524 | 25 | 0 | 33.3312 | 21.3705 | 6.2188 | 26.831 | 1.9375 | 12.9419 | 32.1237 | 30.8787
2018-09-21 02:43 | 25.3394 | 25 | 0 | 33.3312 | 21.3781 | 6.2188 | 26.8406 | 1.9375 | 12.85 | 31.7937 | 30.5594
2018-09-21 02:48 | 25.3394 | 25 | 0 | 33.3312 | 21.3781 | 6.2188 | 26.8406 | 1.9375 | 12.85 | 31.7937 | 30.5594
2018-09-21 02:53 | 25.306 | 25 | 0 | 33.3312 | 21.3581 | 6.2188 | 26.7954 | 1.9375 | 12.6256 | 31.6876 | 30.5281
2018-09-21 02:58 | 25.2484 | 25 | 0 | 33.3312 | 21.3236 | 6.2188 | 26.7174 | 1.9375 | 12.2386 | 31.5046 | 30.4741
2018-09-21 03:02 | 25.2194 | 25 | 0 | 33.3312 | 21.304 | 6.2262 | 26.6729 | 1.9375 | 11.9648 | 32.1156 | 31.1015
2018-09-21 03:07 | 25.2194 | 25 | 0 | 33.3312 | 21.2995 | 6.2412 | 26.6624 | 1.9375 | 11.8058 | 33.5316 | 32.42
2018-09-21 03:12 | 25.2592 | 25 | 0 | 33.3312 | 21.2919 | 6.281 | 26.6972 | 1.9375 | 11.684 | 34.4338 | 33.2563
2018-09-21 03:17 | 25.3555 | 25 | 0 | 33.3312 | 21.2799 | 6.356 | 26.7962 | 1.9375 | 11.615 | 34.6063 | 33.4078
2018-09-21 03:22 | 25.385 | 25 | 0 | 33.3312 | 21.2684 | 6.3815 | 26.8828 | 1.9375 | 11.5222 | 34.4537 | 33.2447
2018-09-21 03:26 | 25.2788 | 25 | 0 | 33.3312 | 21.2579 | 6.3065 | 26.9443 | 1.9375 | 11.3812 | 33.6407 | 32.4422
2018-09-21 03:31 | 25.1892 | 25 | 0 | 33.3312 | 21.2555 | 6.25 | 26.9891 | 1.9375 | 11.282 | 32.9231 | 31.734
2018-09-21 03:36 | 25.1505 | 25 | 0 | 33.3312 | 21.278 | 6.25 | 26.9831 | 1.9375 | 11.3105 | 32.4971 | 31.314
2018-09-21 03:41 | 25.1181 | 25 | 0 | 33.3312 | 21.2949 | 6.2402 | 26.9781 | 1.9375 | 11.3344 | 32.1406 | 30.9625
2018-09-21 03:46 | 25.1181 | 25 | 0 | 33.3312 | 21.2829 | 6.1802 | 26.9781 | 1.9375 | 11.3344 | 32.1406 | 30.9625
2018-09-21 03:50 | 25.1181 | 25 | 0 | 33.3312 | 21.2719 | 6.125 | 26.9776 | 1.9375 | 11.3357 | 32.1109 | 30.9328
2018-09-21 03:55 | 25.1181 | 25 | 0 | 33.3312 | 21.2719 | 6.125 | 26.9716 | 1.9375 | 11.3522 | 31.7389 | 30.5608
2018-09-21 04:00 | 25.1181 | 25 | 0 | 33.3312 | 21.2719 | 6.125 | 26.9656 | 1.9375 | 11.3687 | 31.3669 | 30.1888
2018-09-21 04:05 | 25.1755 | 25 | 0 | 33.3312 | 21.2883 | 6.3343 | 26.8894 | 1.9375 | 11.448 | 33.0667 | 32.1038
2018-09-21 04:10 | 25.2331 | 25 | 0 | 33.3312 | 21.3048 | 6.5443 | 26.8129 | 1.9375 | 11.5275 | 34.7737 | 34.0268
2018-09-21 04:14 | 25.2381 | 25 | 0 | 33.3312 | 21.2761 | 6.3433 | 26.9473 | 1.9375 | 11.3426 | 34.1452 | 33.2048
2018-09-21 04:19 | 25.2381 | 25 | 0 | 33.3312 | 21.2431 | 6.1033 | 27.1018 | 1.9375 | 11.1326 | 33.2947 | 32.1218
2018-09-21 04:24 | 25.2463 | 25 | 0 | 33.3312 | 21.2375 | 6.0625 | 27.1281 | 1.9375 | 11.0969 | 33.15 | 31.9375
2018-09-21 04:29 | 25.2562 | 25 | 0 | 33.3312 | 21.2375 | 6.0625 | 27.1281 | 1.9375 | 11.0969 | 33.15 | 31.9375
2018-09-21 04:34 | 25.2305 | 25 | 0 | 33.3312 | 21.2375 | 6.0737 | 27.0822 | 1.9375 | 11.0409 | 32.6517 | 31.4952
2018-09-21 04:38 | 25.1927 | 25 | 0 | 33.3312 | 21.2375 | 6.0887 | 27.0207 | 1.9375 | 10.9659 | 31.9842 | 30.9027
2018-09-21 04:43 | 25.18 | 25 | 0 | 33.3312 | 21.2375 | 6.0938 | 27 | 1.9375 | 10.9406 | 31.7594 | 30.7031
2018-09-21 04:48 | 25.18 | 25 | 0 | 33.3312 | 21.2375 | 6.0938 | 27 | 1.9375 | 10.9406 | 31.7594 | 30.7031
2018-09-21 04:53 | 25.1299 | 25 | 0 | 33.3312 | 21.2253 | 6.1285 | 27.0165 | 1.9375 | 10.9711 | 32.2995 | 31.1902
2018-09-21 04:58 | 25.0435 | 25 | 0 | 33.3312 | 21.2043 | 6.1885 | 27.045 | 1.9375 | 11.0236 | 33.231 | 32.0302
2018-09-21 05:02 | 25 | 25 | 0 | 33.3312 | 21.1938 | 6.2188 | 27.0594 | 1.9375 | 11.05 | 33.7 | 32.4531
2018-09-21 05:07 | 25 | 25 | 0 | 33.3312 | 21.1938 | 6.2188 | 27.0594 | 1.9375 | 11.05 | 33.7 | 32.4531
2018-09-21 05:12 | 25.0357 | 25 | 0 | 33.3312 | 21.1938 | 6.2188 | 27.0408 | 1.9375 | 11.0401 | 33.304 | 32.0571
2018-09-21 05:17 | 25.1221 | 25 | 0 | 33.3312 | 21.1938 | 6.2188 | 26.9958 | 1.9375 | 11.0161 | 32.3455 | 31.0986
2018-09-21 05:22 | 25.1672 | 25 | 0 | 33.3312 | 21.1898 | 6.2237 | 26.9711 | 1.9375 | 11.0188 | 31.76 | 30.5542
2018-09-21 05:26 | 25.1285 | 25 | 0 | 33.3312 | 21.1778 | 6.2387 | 26.9876 | 1.9375 | 11.0758 | 31.9325 | 30.8512
2018-09-21 05:31 | 25.1111 | 25 | 0 | 33.3312 | 21.1687 | 6.25 | 27 | 1.9375 | 11.1188 | 32.0625 | 31.075
2018-09-21 05:36 | 25.1588 | 25 | 0 | 33.3312 | 21.1687 | 6.25 | 27 | 1.9375 | 11.1188 | 32.0625 | 31.075
2018-09-21 05:41 | 25.1988 | 25 | 0 | 33.3312 | 21.1661 | 6.2353 | 27.0127 | 1.9375 | 11.131 | 32.2091 | 31.2006
2018-09-21 05:46 | 25.1988 | 25 | 0 | 33.3312 | 21.1496 | 6.1453 | 27.0907 | 1.9375 | 11.206 | 33.1076 | 31.9701
2018-09-21 05:50 | 25.1988 | 25 | 0 | 33.3312 | 21.1344 | 6.0625 | 27.1625 | 1.9375 | 11.275 | 33.9344 | 32.6781
2018-09-21 05:55 | 25.1988 | 25 | 0 | 33.3312 | 21.1344 | 6.0625 | 27.1625 | 1.9375 | 11.275 | 33.9344 | 32.6781
2018-09-21 06:00 | 25.1988 | 25 | 0 | 33.3312 | 21.1344 | 6.0625 | 27.1625 | 1.9375 | 11.275 | 33.9344 | 32.6781
2018-09-21 06:05 | 25.1512 | 25 | 0 | 33.3312 | 21.2719 | 6.7949 | 27.2178 | 1.9375 | 11.5291 | 32.7161 | 31.4658
2018-09-21 06:10 | 25.1035 | 25 | 0 | 33.3312 | 21.4099 | 7.5299 | 27.2733 | 1.9375 | 11.7841 | 31.4936 | 30.2493
2018-09-21 06:14 | 25.0994 | 25 | 0 | 33.3312 | 21.4027 | 7.5527 | 27.1973 | 1.9375 | 11.7241 | 31.2752 | 30.1287
2018-09-21 06:19 | 25.0994 | 25 | 0 | 33.3312 | 21.3817 | 7.5077 | 27.1088 | 1.9375 | 11.6341 | 31.1522 | 30.1122
2018-09-21 06:24 | 25.0673 | 25 | 0 | 33.3312 | 21.052 | 44.2338 | 25.0274 | 54.4802 | 11.7171 | 32.9138 | 32.299
2018-09-21 06:29 | 25.0286 | 25 | 0 | 33.3312 | 20.659 | 88.4988 | 22.5374 | 117.7952 | 11.8356 | 35.0618 | 34.9375
2018-09-21 06:34 | 24.9469 | 25 | 1.7917 | 33.3312 | 20.5594 | 99.7188 | 21.7573 | 132.6456 | 12.1086 | 36.0934 | 36.2938
2018-09-21 06:38 | 24.8506 | 25 | 4.1917 | 33.3312 | 20.5594 | 99.7188 | 21.5578 | 131.0406 | 12.4341 | 36.7459 | 37.2148
2018-09-21 06:43 | 24.8181 | 25 | 5.3183 | 33.3312 | 20.8638 | 99.7188 | 21.4797 | 130.1021 | 12.4154 | 36.8224 | 36.9928
2018-09-21 06:48 | 24.8181 | 25 | 5.7983 | 33.3312 | 21.3228 | 99.7188 | 21.4632 | 129.5021 | 12.2219 | 36.6064 | 36.1903
2018-09-21 06:53 | 24.7237 | 25 | 7.3917 | 33.3312 | 21.5217 | 99.7796 | 21.4789 | 129.9458 | 12.1728 | 36.5278 | 36.2219
2018-09-21 06:58 | 24.5608 | 25 | 9.7917 | 33.3312 | 21.5322 | 99.8846 | 21.5179 | 131.1458 | 12.2283 | 36.5488 | 36.8579
2018-09-21 07:02 | 24.498 | 25 | 11.4767 | 33.3312 | 21.5457 | 99.58 | 21.5211 | 131.1765 | 12.2987 | 36.4953 | 36.9212
2018-09-21 07:07 | 24.5367 | 25 | 12.4367 | 33.3312 | 21.5622 | 98.86 | 21.4881 | 130.0215 | 12.3842 | 36.3663 | 36.4037
2018-09-21 07:12 | 24.5594 | 25 | 13.595 | 33.3312 | 21.5607 | 98.6978 | 21.4712 | 129.1702 | 12.4697 | 36.4332 | 36.2512
2018-09-21 07:17 | 24.5594 | 25 | 15.035 | 33.3312 | 21.5337 | 99.3278 | 21.4772 | 128.7502 | 12.5552 | 36.7782 | 36.6172
2018-09-21 07:22 | 24.5371 | 25 | 16.475 | 33.3312 | 21.53 | 99.7104 | 21.4684 | 128.6617 | 12.6278 | 36.8817 | 36.6497
2018-09-21 07:26 | 24.4696 | 25 | 17.915 | 33.3312 | 21.5735 | 99.5904 | 21.4294 | 129.2467 | 12.6743 | 36.4947 | 36.0047
2018-09-21 07:31 | 24.4141 | 25 | 19.2367 | 33.3312 | 21.6062 | 99.5 | 21.4233 | 129.3214 | 12.733 | 36.256 | 35.6726
2018-09-21 07:36 | 24.3952 | 25 | 20.1967 | 33.3312 | 21.6062 | 99.5 | 21.5178 | 127.8364 | 12.829 | 36.4705 | 36.2966
2018-09-21 07:41 | 24.3794 | 25 | 21.3133 | 33.3312 | 21.5955 | 99.3752 | 21.5969 | 126.5938 | 12.9094 | 36.65 | 36.8188
2018-09-21 07:46 | 24.3794 | 25 | 23.2333 | 33.3312 | 21.5295 | 98.6102 | 21.5969 | 126.5938 | 12.9094 | 36.65 | 36.8188
2018-09-21 07:50 | 24.3786 | 25.0383 | 25.92 | 33.3312 | 21.4732 | 97.959 | 21.5951 | 126.7279 | 12.904 | 36.6586 | 36.8141
2018-09-21 07:55 | 24.3687 | 25.518 | 37.44 | 33.3312 | 21.5287 | 98.619 | 21.5726 | 128.4079 | 12.8365 | 36.7666 | 36.7556
2018-09-21 08:00 | 24.3588 | 25.9977 | 48.96 | 33.3312 | 21.5842 | 99.279 | 21.5501 | 130.0879 | 12.769 | 36.8746 | 36.6971
2018-09-21 08:05 | 24.33 | 25.9994 | 52.3483 | 33.3312 | 21.5904 | 99.7745 | 21.544 | 129.4958 | 12.7119 | 36.736 | 36.4607
2018-09-21 08:10 | 24.3012 | 25.9994 | 55.7083 | 33.3312 | 21.5964 | 100.2695 | 21.538 | 128.8958 | 12.6549 | 36.5965 | 36.2237
2018-09-21 08:14 | 24.2987 | 25.9994 | 56.4383 | 33.3312 | 21.5708 | 100.381 | 21.5485 | 129.0081 | 12.7747 | 36.5844 | 36.3305
2018-09-21 08:19 | 24.2987 | 25.9994 | 56.9183 | 33.3312 | 21.5423 | 100.456 | 21.5605 | 129.1881 | 12.9112 | 36.5844 | 36.47
2018-09-21 08:24 | 24.2987 | 25.6013 | 49.4317 | 33.3312 | 21.5375 | 99.9833 | 21.5712 | 129.5175 | 12.9244 | 36.7051 | 36.663
2018-09-21 08:29 | 24.2987 | 25.1216 | 40.3117 | 33.3312 | 21.5375 | 99.3983 | 21.5817 | 129.8775 | 12.9124 | 36.8506 | 36.867
2018-09-21 08:34 | 24.3774 | 25.3581 | 47.3167 | 33.3312 | 21.5375 | 100.0115 | 21.5306 | 129.0841 | 12.9228 | 36.5896 | 36.7665
2018-09-21 08:38 | 24.4827 | 25.8378 | 59.7967 | 33.3312 | 21.5375 | 101.0315 | 21.4586 | 127.8991 | 12.9408 | 36.1906 | 36.5625
2018-09-21 08:43 | 24.5181 | 25.9994 | 64 | 33.3312 | 21.5375 | 101.375 | 21.4453 | 128.7932 | 13.0742 | 35.8881 | 36.0869
2018-09-21 08:48 | 24.5181 | 25.9994 | 64 | 33.3312 | 21.5375 | 101.375 | 21.4618 | 130.7432 | 13.2662 | 35.6346 | 35.4734
2018-09-21 08:53 | 24.5129 | 25.9994 | 65.3917 | 33.3312 | 21.554 | 100.8618 | 21.4722 | 130.7623 | 13.4269 | 35.5968 | 35.3748
2018-09-21 08:58 | 24.5039 | 25.9994 | 67.7917 | 33.3312 | 21.5825 | 99.9768 | 21.4782 | 129.3823 | 13.5649 | 35.7153 | 35.6493
2018-09-21 09:02 | 24.5088 | 25.9994 | 69 | 33.3312 | 21.6073 | 99.7472 | 21.4835 | 129.3876 | 13.7245 | 35.74 | 35.6244
2018-09-21 09:07 | 24.5277 | 25.9994 | 69 | 33.3312 | 21.6283 | 100.1822 | 21.488 | 130.7976 | 13.906 | 35.6695 | 35.2959
2018-09-21 09:12 | 24.5863 | 25.9994 | 69 | 33.3312 | 21.6406 | 100.4375 | 21.4906 | 131.625 | 14.0125 | 35.6281 | 35.1031
2018-09-21 09:17 | 24.7016 | 25.9994 | 69 | 33.3312 | 21.6406 | 100.4375 | 21.4906 | 131.625 | 14.0125 | 35.6281 | 35.1031
2018-09-21 09:22 | 24.7598 | 25.9994 | 69.95 | 33.3312 | 21.7396 | 100.4276 | 21.5198 | 130.9966 | 14.2188 | 35.1328 | 34.5772
2018-09-21 09:26 | 24.7021 | 25.9994 | 72.83 | 33.3312 | 22.0396 | 100.3976 | 21.6083 | 129.0916 | 14.8443 | 33.6313 | 32.9827
2018-09-21 09:31 | 24.6754 | 25.9994 | 75 | 33.3312 | 22.2763 | 100.3861 | 21.6602 | 128.2405 | 15.3397 | 32.3047 | 31.6337
2018-09-21 09:36 | 24.7429 | 25.9994 | 75 | 33.3312 | 22.3198 | 100.4311 | 21.6002 | 130.6105 | 15.4372 | 31.5128 | 31.0352
2018-09-21 09:41 | 24.7994 | 25.9994 | 75.1567 | 33.3312 | 22.3482 | 100.4492 | 21.5483 | 132.3685 | 15.5307 | 30.7411 | 30.4193
2018-09-21 09:46 | 24.7994 | 25.9994 | 76.1167 | 33.3312 | 22.2987 | 100.3292 | 21.5378 | 130.9885 | 15.6042 | 30.0736 | 29.7143
2018-09-21 09:50 | 24.8017 | 25.9994 | 77.1533 | 33.3312 | 22.2288 | 100.1109 | 21.5276 | 129.6684 | 15.6737 | 29.4938 | 29.1018
2018-09-21 09:55 | 24.8305 | 25.9994 | 79.0733 | 33.3312 | 21.9243 | 98.7609 | 21.5216 | 129.0384 | 15.6962 | 29.9243 | 29.5548
2018-09-21 10:00 | 24.8593 | 25.9994 | 80.9933 | 33.3312 | 21.6198 | 97.4109 | 21.5156 | 128.4084 | 15.7187 | 30.3548 | 30.0078
2018-09-21 10:05 | 24.8307 | 25.9994 | 82.435 | 33.3312 | 21.6516 | 98.8861 | 21.6038 | 129.6469 | 15.7307 | 32.0528 | 31.694
2018-09-21 10:10 | 24.8019 | 25.9994 | 83.875 | 33.3312 | 21.6846 | 100.3711 | 21.6923 | 130.8919 | 15.7427 | 33.7553 | 33.3845
2018-09-21 10:14 | 24.7994 | 25.9994 | 84 | 33.3312 | 21.5971 | 100.6233 | 21.674 | 129.0823 | 15.7438 | 33.6908 | 33.4874
2018-09-21 10:19 | 24.7994 | 25.9994 | 84 | 33.3312 | 21.4981 | 100.7583 | 21.6455 | 126.9823 | 15.7438 | 33.4583 | 33.4394
2018-09-21 10:24 | 24.7673 | 25.9994 | 84.7967 | 33.3312 | 21.4763 | 100.358 | 21.5809 | 128.1934 | 15.796 | 32.6059 | 32.6757
2018-09-21 10:29 | 24.7286 | 25.9994 | 85.7567 | 33.3312 | 21.4703 | 99.848 | 21.5089 | 130.0834 | 15.859 | 31.6264 | 31.7652
2018-09-21 10:34 | 24.7617 | 25.9994 | 87.4333 | 33.3312 | 21.4766 | 100.0211 | 21.5074 | 129.2411 | 15.819 | 30.8877 | 30.8032
2018-09-21 10:38 | 24.8194 | 25.9994 | 89.3533 | 33.3312 | 21.4871 | 100.4261 | 21.5299 | 127.4711 | 15.744 | 30.2307 | 29.8237
2018-09-21 10:43 | 24.8388 | 25.9994 | 90.6367 | 33.3312 | 21.4986 | 100.6719 | 21.5156 | 129.1929 | 15.6849 | 29.8273 | 29.2719
2018-09-21 10:48 | 24.8388 | 25.9994 | 91.5967 | 33.3312 | 21.5106 | 100.8369 | 21.4826 | 132.6879 | 15.6339 | 29.5528 | 28.9374
2018-09-21 10:53 | 24.8555 | 25.9994 | 92.5567 | 33.3312 | 21.5121 | 100.5148 | 21.4783 | 133.1125 | 15.5995 | 30.5117 | 30.1303
2018-09-21 10:58 | 24.8843 | 25.9994 | 93.5167 | 33.3312 | 21.5061 | 99.8398 | 21.4948 | 131.3125 | 15.577 | 32.3642 | 32.4298
2018-09-21 11:02 | 24.8987 | 25.9994 | 95.43 | 33.3312 | 21.5031 | 99.5 | 21.5031 | 130.4062 | 15.5656 | 33.2969 | 33.4914
2018-09-21 11:07 | 24.8987 | 25.9994 | 98.31 | 33.3312 | 21.5031 | 99.5 | 21.5031 | 130.4062 | 15.5656 | 33.2969 | 33.2979
2018-09-21 11:12 | 24.8987 | 25.9994 | 100 | 33.3312 | 21.5006 | 99.4628 | 21.4963 | 131.0508 | 15.6456 | 33.3967 | 33.1844
2018-09-21 11:17 | 24.8987 | 25.9994 | 100 | 33.3312 | 21.4946 | 99.3728 | 21.4798 | 132.6108 | 15.8391 | 33.6382 | 33.1844
2018-09-21 11:22 | 24.883 | 25.9994 | 100 | 33.3312 | 21.4926 | 99.4659 | 21.4816 | 133.1615 | 15.9049 | 33.5818 | 32.9053
2018-09-21 11:26 | 24.8353 | 25.9994 | 100 | 33.3312 | 21.4986 | 99.9309 | 21.5206 | 131.6615 | 15.7114 | 32.9203 | 32.0593
2018-09-21 11:31 | 24.7874 | 25.9994 | 100 | 33.3312 | 21.5031 | 100.2812 | 21.55 | 130.5312 | 15.5656 | 32.4219 | 31.4219
2018-09-21 11:36 | 24.7388 | 25.9994 | 100 | 33.3312 | 21.5031 | 100.2812 | 21.55 | 130.5312 | 15.5656 | 32.4219 | 31.4219
2018-09-21 11:41 | 24.6981 | 25.9994 | 100 | 33.3312 | 21.5031 | 100.1686 | 21.551 | 130.2718 | 15.6258 | 32.3893 | 31.4544
2018-09-21 11:46 | 24.6981 | 25.9994 | 100 | 33.3312 | 21.5031 | 99.4786 | 21.557 | 128.6818 | 15.9948 | 32.1898 | 31.6539
2018-09-21 11:50 | 24.702 | 25.9994 | 100 | 33.3312 | 21.5031 | 98.8665 | 21.562 | 127.2056 | 16.3267 | 31.9541 | 31.7799
2018-09-21 11:55 | 24.7506 | 25.9994 | 100 | 33.3312 | 21.5031 | 99.1515 | 21.556 | 127.0406 | 16.2307 | 31.3016 | 31.0584
2018-09-21 12:00 | 24.7992 | 25.9994 | 100 | 33.3312 | 21.5031 | 99.4365 | 21.55 | 126.8756 | 16.1347 | 30.6491 | 30.3369
2018-09-21 12:05 | 24.8281 | 25.5213 | 100 | 33.3312 | 21.4927 | 99.4823 | 21.5111 | 127.6224 | 16.1463 | 30.4167 | 29.8351
2018-09-21 12:10 | 24.8569 | 25.0416 | 100 | 33.3312 | 21.4822 | 99.5273 | 21.4721 | 128.3724 | 16.1583 | 30.1857 | 29.3341
2018-09-21 12:14 | 24.8594 | 25 | 100 | 33.3312 | 21.4963 | 99.9148 | 21.514 | 128.6156 | 16.2005 | 30.9478 | 30.5056
2018-09-21 12:19 | 24.8594 | 25 | 100 | 33.3312 | 21.5128 | 100.3348 | 21.5635 | 128.8106 | 16.2455 | 31.8043 | 31.8361
2018-09-21 12:24 | 24.8668 | 25 | 100 | 33.3312 | 21.5156 | 100.4062 | 21.5719 | 128.8438 | 16.2531 | 31.95 | 32.0625
2018-09-21 12:29 | 24.8758 | 25 | 100 | 33.3312 | 21.5156 | 100.4062 | 21.5719 | 128.8438 | 16.2531 | 31.95 | 32.0625
2018-09-21 12:34 | 24.8714 | 25 | 100 | 33.3312 | 21.5111 | 101.0333 | 21.5562 | 129.2469 | 16.028 | 32.3878 | 32.1868
2018-09-21 12:38 | 24.8624 | 25 | 100 | 33.3312 | 21.5051 | 101.8733 | 21.5352 | 129.7869 | 15.7265 | 32.9743 | 32.3533
2018-09-21 12:43 | 24.8594 | 25 | 69.44 | 33.3312 | 21.4991 | 101.5295 | 21.5241 | 130.5258 | 15.7643 | 32.583 | 31.8662
2018-09-21 12:48 | 24.8594 | 25 | 23.36 | 33.3312 | 21.4931 | 100.5845 | 21.5181 | 131.3658 | 15.9743 | 31.695 | 31.0472
2018-09-21 12:53 | 24.8646 | 25.2782 | 10.9583 | 33.3312 | 21.4906 | 100.1875 | 21.5217 | 131.0751 | 16.0164 | 30.9627 | 30.3195
2018-09-21 12:58 | 24.8736 | 25.7579 | 22.9583 | 33.3312 | 21.4906 | 100.1875 | 21.5322 | 129.9651 | 15.9369 | 30.3432 | 29.658
2018-09-21 13:02 | 24.85 | 25.9994 | 29.715 | 33.3312 | 21.4966 | 99.8523 | 21.5211 | 129.2275 | 15.8373 | 29.9538 | 29.3972
2018-09-21 13:07 | 24.7933 | 25.9994 | 31.155 | 33.3312 | 21.5086 | 99.1773 | 21.4881 | 128.8675 | 15.7173 | 29.7978 | 29.5427
2018-09-21 13:12 | 24.76 | 25.9994 | 31.8017 | 33.3312 | 21.5063 | 99.1097 | 21.4595 | 129.6727 | 15.6425 | 30.5163 | 30.4803
2018-09-21 13:17 | 24.76 | 25.9994 | 31.3217 | 33.3312 | 21.4838 | 99.9047 | 21.437 | 132.1327 | 15.632 | 32.4768 | 32.5428
2018-09-21 13:22 | 24.7692 | 25.9994 | 31.7917 | 33.3312 | 21.4722 | 99.9279 | 21.4164 | 132.5839 | 15.6136 | 33.6857 | 33.6727
2018-09-21 13:26 | 24.7971 | 25.9994 | 34.1917 | 33.3312 | 21.4827 | 98.3829 | 21.3999 | 128.9539 | 15.5791 | 33.3677 | 32.9077
2018-09-21 13:31 | 24.8206 | 25.9994 | 36.4733 | 33.3312 | 21.4936 | 97.7734 | 21.4027 | 126.8141 | 15.6093 | 32.9236 | 32.1693
2018-09-21 13:36 | 24.8305 | 25.9994 | 38.3933 | 33.3312 | 21.5056 | 100.0234 | 21.4642 | 129.2291 | 15.8373 | 32.0941 | 31.5123
2018-09-21 13:41 | 24.8388 | 25.9211 | 38.12 | 33.3312 | 21.5137 | 101.4705 | 21.5129 | 130.8877 | 15.9899 | 31.3315 | 30.9194
2018-09-21 13:46 | 24.8388 | 25.4414 | 26.6 | 33.3312 | 21.5017 | 98.8005 | 21.4964 | 128.6677 | 15.7559 | 30.9115 | 30.6554
2018-09-21 13:50 | 24.841 | 25.0383 | 16.9967 | 33.3312 | 21.4906 | 96.3438 | 21.4812 | 126.625 | 15.5406 | 30.525 | 30.4125
2018-09-21 13:55 | 24.8698 | 25.518 | 29.4767 | 33.3312 | 21.4906 | 96.3438 | 21.4812 | 126.625 | 15.5406 | 30.525 | 30.4125
2018-09-21 14:00 | 24.8986 | 25.9977 | 41.9567 | 33.3312 | 21.4906 | 96.3438 | 21.4812 | 126.625 | 15.5406 | 30.525 | 30.4125
2018-09-21 14:05 | 24.8799 | 25.9994 | 42.9567 | 33.3312 | 21.4637 | 97.9581 | 21.4528 | 128.7028 | 15.587 | 32.2201 | 31.7698
2018-09-21 14:10 | 24.861 | 25.9994 | 43.9167 | 33.3312 | 21.4367 | 99.5781 | 21.4243 | 130.7878 | 15.6335 | 33.9211 | 33.1318
2018-09-21 14:14 | 24.8594 | 25.9994 | 45.315 | 33.3312 | 21.4549 | 100.0749 | 21.3465 | 130.4756 | 15.3923 | 32.451 | 31.3172
2018-09-21 14:19 | 24.8594 | 25.9994 | 46.755 | 33.3312 | 21.4774 | 100.4649 | 21.264 | 129.9356 | 15.1238 | 30.6795 | 29.2007
2018-09-21 14:24 | 24.8907 | 25.9994 | 48.9917 | 33.3312 | 21.4489 | 101.1039 | 21.3882 | 131.0139 | 15.1541 | 29.5466 | 28.2967
2018-09-21 14:29 | 24.9285 | 25.9994 | 51.3917 | 33.3312 | 21.4099 | 101.7939 | 21.5547 | 132.4239 | 15.2456 | 28.5446 | 27.6412
2018-09-21 14:34 | 24.9099 | 25.9994 | 52.7167 | 33.3312 | 21.4246 | 102.1591 | 21.7122 | 130.8888 | 15.112 | 29.743 | 28.8535
2018-09-21 14:38 | 24.8721 | 25.9994 | 53.6767 | 33.3312 | 21.4576 | 102.4141 | 21.8667 | 128.3538 | 14.902 | 31.6885 | 30.7
2018-09-21 14:43 | 24.8594 | 25.9994 | 54.955 | 33.3312 | 21.4688 | 102.5 | 21.9187 | 127.5 | 14.8313 | 32.3438 | 31.3219
2018-09-21 14:48 | 24.8594 | 25.9994 | 56.395 | 33.3312 | 21.4688 | 102.5 | 21.9187 | 127.5 | 14.8313 | 32.3438 | 31.3219
2018-09-21 14:53 | 24.8536 | 25.9994 | 57 | 33.3312 | 21.4879 | 102.0912 | 21.8222 | 127.6131 | 14.8313 | 32.7117 | 31.6307
2018-09-21 14:58 | 24.8437 | 25.9994 | 57 | 33.3312 | 21.5209 | 101.3862 | 21.6557 | 127.8081 | 14.8313 | 33.3462 | 32.1632
2018-09-21 15:02 | 24.8481 | 25.9994 | 57.4767 | 33.3312 | 21.5487 | 99.5789 | 21.5801 | 126.7369 | 14.8648 | 33.7431 | 32.5437
2018-09-21 15:07 | 24.867 | 25.9994 | 58.4367 | 33.3312 | 21.5712 | 96.6539 | 21.5966 | 124.3819 | 14.9323 | 33.8991 | 32.7702
2018-09-21 15:12 | 24.8781 | 25.9994 | 59 | 33.3312 | 21.5844 | 94.9375 | 21.561 | 124.0289 | 14.9744 | 34.0284 | 32.9385
2018-09-21 15:17 | 24.8781 | 25.9994 | 59 | 33.3312 | 21.5844 | 94.9375 | 21.4515 | 126.5189 | 14.9804 | 34.1199 | 33.024
2018-09-21 15:22 | 24.8781 | 25.8411 | 55.3583 | 33.3312 | 21.568 | 95.8182 | 21.3524 | 128.3063 | 14.9656 | 34.1778 | 33.0812
2018-09-21 15:26 | 24.8781 | 25.3614 | 44.3183 | 33.3312 | 21.5185 | 98.4882 | 21.2744 | 128.6662 | 14.9086 | 34.1673 | 33.0812
2018-09-21 15:31 | 24.8781 | 25.1183 | 39.4317 | 33.3312 | 21.4716 | 100.2338 | 21.2334 | 128.4124 | 14.8641 | 34.0717 | 33.177
2018-09-21 15:36 | 24.8781 | 25.598 | 53.3517 | 33.3312 | 21.4326 | 99.1538 | 21.3054 | 126.2824 | 14.8581 | 33.7162 | 33.5655
2018-09-21 15:41 | 24.8781 | 25.9994 | 65 | 33.3312 | 21.41 | 98.4189 | 21.3935 | 125.0728 | 14.8291 | 33.3784 | 33.7132
2018-09-21 15:46 | 24.8781 | 25.9994 | 65 | 33.3312 | 21.4715 | 99.4539 | 21.5645 | 128.5828 | 14.6821 | 33.1309 | 32.6257
2018-09-21 15:50 | 24.8789 | 25.9994 | 65.0767 | 33.3312 | 21.5281 | 100.4062 | 21.7219 | 131.8125 | 14.5469 | 32.9031 | 31.625
2018-09-21 15:55 | 24.8888 | 25.9994 | 66.0367 | 33.3312 | 21.5281 | 100.4062 | 21.7219 | 131.8125 | 14.5469 | 32.9031 | 31.625
2018-09-21 16:00 | 24.8987 | 25.9994 | 66.9967 | 33.3312 | 21.5281 | 100.4062 | 21.7219 | 131.8125 | 14.5469 | 32.9031 | 31.625
2018-09-21 16:05 | 24.8413 | 25.5213 | 57.9117 | 33.3312 | 21.5162 | 100.0774 | 21.535 | 131.1398 | 14.6261 | 33.069 | 32.3171
2018-09-21 16:10 | 24.7838 | 25.0416 | 48.7917 | 33.3312 | 21.5042 | 99.7474 | 21.3475 | 130.4648 | 14.7056 | 33.2355 | 33.0116
2018-09-21 16:14 | 24.7787 | 25 | 47.1233 | 33.3312 | 21.4826 | 99.6092 | 21.4819 | 130.1871 | 14.9769 | 33.4226 | 33.3869
2018-09-21 16:19 | 24.7787 | 25 | 46.1633 | 33.3312 | 21.4601 | 99.4892 | 21.6469 | 129.9471 | 15.2664 | 33.6116 | 33.7319
2018-09-21 16:24 | 24.7944 | 25.3981 | 57.1533 | 33.3312 | 21.4563 | 99.1451 | 21.7447 | 129.4332 | 14.9621 | 33.7147 | 33.3612
2018-09-21 16:29 | 24.8133 | 25.8778 | 70.5933 | 33.3312 | 21.4563 | 98.7551 | 21.8287 | 128.8632 | 14.5361 | 33.8002 | 32.8437
2018-09-21 16:34 | 24.8181 | 25.9994 | 75.4333 | 33.3312 | 21.4529 | 99.7313 | 21.8287 | 129.6706 | 14.623 | 33.3807 | 32.6039
2018-09-21 16:38 | 24.8181 | 25.9994 | 77.3533 | 33.3312 | 21.4484 | 101.1713 | 21.8002 | 130.9456 | 14.884 | 32.7897 | 32.4584
2018-09-21 16:43 | 24.8181 | 25.9994 | 78.6367 | 33.3312 | 21.4469 | 101.6562 | 21.7906 | 131.375 | 14.9719 | 32.5906 | 32.4094
2018-09-21 16:48 | 24.8181 | 25.9994 | 79.5967 | 33.3312 | 21.4469 | 101.6562 | 21.7906 | 131.375 | 14.9719 | 32.5906 | 32.4094
2018-09-21 16:53 | 24.8181 | 25.9994 | 80 | 33.3312 | 21.4591 | 101.0648 | 21.7906 | 131.2967 | 14.7675 | 32.8403 | 32.2841
2018-09-21 16:58 | 24.8181 | 25.9994 | 80 | 33.3312 | 21.4801 | 100.0448 | 21.7906 | 131.1617 | 14.415 | 33.2708 | 32.0681
2018-09-21 17:02 | 24.8896 | 25.9994 | 79.5233 | 33.3312 | 21.5845 | 77.329 | 21.7251 | 100.319 | 14.0535 | 33.4823 | 32.0614
2018-09-21 17:07 | 25.0336 | 25.9994 | 78.5633 | 33.3312 | 21.7735 | 32.614 | 21.5931 | 38.339 | 13.683 | 33.4718 | 32.2669
2018-09-21 17:12 | 25.1739 | 25.9994 | 78 | 33.3312 | 21.9302 | 5.5321 | 21.5404 | 1.9626 | 13.4563 | 33.2809 | 32.1805
2018-09-21 17:17 | 25.3089 | 25.9994 | 78 | 33.3312 | 22.0412 | 3.4921 | 21.6004 | 1.9476 | 13.4338 | 32.8339 | 31.6795
2018-09-21 17:22 | 25.3899 | 25.8411 | 65.65 | 33.3312 | 22.1374 | 2.1102 | 21.6406 | 1.9375 | 13.4187 | 32.5344 | 31.3438
2018-09-21 17:26 | 25.3611 | 25.3614 | 28.21 | 33.3312 | 22.2034 | 2.0652 | 21.6406 | 1.9375 | 13.4187 | 32.5344 | 31.3438
2018-09-21 17:31 | 25.3536 | 25 | 0 | 33.3312 | 22.2653 | 2.0386 | 21.6573 | 1.9412 | 13.4187 | 32.6087 | 31.4684
2018-09-21 17:36 | 25.4112 | 25 | 0 | 33.3312 | 22.3148 | 2.0686 | 21.7248 | 1.9562 | 13.4187 | 32.9102 | 31.9739
2018-09-21 17:41 | 25.4594 | 25 | 0 | 33.3312 | 22.3562 | 2.0938 | 21.8118 | 1.9688 | 13.3771 | 33.1177 | 32.354
2018-09-21 17:46 | 25.4594 | 25 | 0 | 33.3312 | 22.3562 | 2.0938 | 21.9993 | 1.9688 | 13.1221 | 32.8432 | 32.0915
2018-09-21 17:50 | 25.4609 | 25 | 0 | 33.3312 | 22.3558 | 2.0914 | 22.1745 | 1.9688 | 12.8893 | 32.6662 | 31.9247
2018-09-21 17:55 | 25.4798 | 25 | 0 | 33.3312 | 22.3498 | 2.0614 | 22.2075 | 1.9688 | 12.9118 | 33.6127 | 32.8608
2018-09-21 18:00 | 25.4987 | 25 | 0 | 33.3312 | 22.3438 | 2.0314 | 22.2405 | 1.9688 | 12.9343 | 34.5592 | 33.7968
2018-09-21 18:05 | 25.5463 | 25 | 0 | 33.3312 | 22.2511 | 3.6755 | 22.2795 | 1.9688 | 12.8596 | 34.6656 | 33.7581
2018-09-21 18:10 | 25.594 | 25 | 0 | 33.3312 | 22.1581 | 5.3255 | 22.3185 | 1.9688 | 12.7846 | 34.7691 | 33.7161
2018-09-21 18:14 | 25.5981 | 25 | 0 | 33.3312 | 22.0432 | 5.3866 | 22.5438 | 1.9551 | 12.8357 | 33.9658 | 32.8564
2018-09-21 18:19 | 25.5981 | 25 | 0 | 33.3312 | 21.9262 | 5.2966 | 22.7868 | 1.9401 | 12.8987 | 33.0763 | 31.9189
2018-09-21 18:24 | 25.6459 | 25 | 0 | 33.3312 | 21.9062 | 5.2812 | 22.8281 | 1.9375 | 12.9094 | 32.925 | 31.7594
2018-09-21 18:29 | 25.7035 | 25 | 0 | 33.3312 | 21.9062 | 5.2812 | 22.8281 | 1.9375 | 12.9094 | 32.925 | 31.7594
2018-09-21 18:34 | 25.661 | 25 | 0 | 33.3312 | 21.9891 | 4.4974 | 22.7374 | 1.9487 | 12.943 | 32.2699 | 31.0875
2018-09-21 18:38 | 25.5845 | 25 | 0 | 33.3312 | 22.1001 | 3.4474 | 22.6159 | 1.9637 | 12.988 | 31.3924 | 30.1875
2018-09-21 18:43 | 25.5587 | 25 | 0 | 33.3312 | 22.038 | 2.7655 | 22.6924 | 1.9688 | 13.0111 | 30.9536 | 29.7958
2018-09-21 18:48 | 25.5587 | 25 | 0 | 33.3312 | 21.888 | 2.2705 | 22.8694 | 1.9688 | 13.0231 | 30.7376 | 29.6623
2018-09-21 18:53 | 25.5979 | 25 | 0 | 33.3312 | 21.825 | 2.0625 | 22.9438 | 1.9688 | 13.0281 | 30.6469 | 29.6062
2018-09-21 18:58 | 25.6654 | 25 | 0 | 33.3312 | 21.825 | 2.0625 | 22.9438 | 1.9688 | 13.0281 | 30.6469 | 29.6062
2018-09-21 19:02 | 25.6802 | 25 | 0 | 33.3312 | 21.8064 | 2.0551 | 23.0786 | 1.9688 | 12.9968 | 31.1496 | 30.0524
2018-09-21 19:07 | 25.6415 | 25 | 0 | 33.3312 | 21.7689 | 2.0401 | 23.3501 | 1.9688 | 12.9338 | 32.1621 | 30.9509
2018-09-21 19:12 | 25.6187 | 25 | 0 | 33.3312 | 21.7989 | 2.0312 | 23.461 | 1.9688 | 12.8454 | 32.5765 | 31.3182
2018-09-21 19:17 | 25.6187 | 25 | 0 | 33.3312 | 21.9249 | 2.0312 | 23.344 | 1.9688 | 12.7209 | 32.1415 | 30.9312
2018-09-21 19:22 | 25.625 | 25 | 0 | 33.3312 | 21.9604 | 2.5904 | 23.2785 | 1.9638 | 12.6227 | 31.7787 | 30.6254
2018-09-21 19:26 | 25.6439 | 25 | 0 | 33.3312 | 21.8119 | 4.2854 | 23.3175 | 1.9488 | 12.5777 | 31.5628 | 30.4844
2018-09-21 19:31 | 25.651 | 25 | 0 | 33.3312 | 21.7041 | 5.2667 | 23.3469 | 1.9375 | 12.5493 | 31.927 | 30.9317
2018-09-21 19:36 | 25.6222 | 25 | 0 | 33.3312 | 21.7206 | 4.0667 | 23.3469 | 1.9375 | 12.5718 | 34.0645 | 33.1772
2018-09-21 19:41 | 25.5981 | 25 | 0 | 33.3312 | 21.7327 | 3.322 | 23.3633 | 1.9399 | 12.5923 | 35.622 | 34.7882
2018-09-21 19:46 | 25.5981 | 25 | 0 | 33.3312 | 21.7222 | 4.912 | 23.4638 | 1.9549 | 12.6028 | 34.206 | 33.1457
2018-09-21 19:50 | 25.5981 | 25 | 0 | 33.3312 | 21.7133 | 6.2097 | 23.5562 | 1.9688 | 12.6125 | 32.9031 | 31.6344
2018-09-21 19:55 | 25.5981 | 25 | 0 | 33.3312 | 21.7238 | 4.1397 | 23.5562 | 1.9688 | 12.6125 | 32.9031 | 31.6344
2018-09-21 20:00 | 25.5981 | 25 | 0 | 33.3312 | 21.7343 | 2.0697 | 23.5562 | 1.9688 | 12.6125 | 32.9031 | 31.6344
2018-09-21 20:05 | 25.6466 | 25 | 0 | 33.3312 | 21.685 | 2.9893 | 23.6056 | 1.9688 | 12.5841 | 32.1094 | 30.8571
2018-09-21 20:10 | 25.6952 | 25 | 0 | 33.3312 | 21.6355 | 3.9193 | 23.6551 | 1.9688 | 12.5556 | 31.3129 | 30.0771
2018-09-21 20:14 | 25.6994 | 25 | 0 | 33.3312 | 21.6313 | 4 | 23.6594 | 1.9688 | 12.5531 | 31.2437 | 30.0094
2018-09-21 20:19 | 25.6994 | 25 | 0 | 33.3312 | 21.6313 | 4 | 23.6594 | 1.9688 | 12.5531 | 31.2437 | 30.0094
2018-09-21 20:24 | 25.6755 | 25 | 0 | 33.3312 | 21.5802 | 4.0747 | 23.861 | 1.9688 | 12.4448 | 32.2396 | 30.9654
2018-09-21 20:29 | 25.6467 | 25 | 0 | 33.3312 | 21.5187 | 4.1647 | 24.104 | 1.9688 | 12.3143 | 33.4396 | 32.1174
2018-09-21 20:34 | 25.6461 | 25 | 0 | 33.3312 | 21.5154 | 4.6914 | 24.1656 | 1.9688 | 12.2812 | 33.7437 | 32.4094
2018-09-21 20:38 | 25.6551 | 25 | 0 | 33.3312 | 21.5319 | 5.3664 | 24.1656 | 1.9688 | 12.2812 | 33.7437 | 32.4094
2018-09-21 20:43 | 25.6581 | 25 | 0 | 33.3312 | 21.5375 | 5.5938 | 24.2174 | 1.9688 | 12.3678 | 33.2722 | 31.9776
2018-09-21 20:48 | 25.6581 | 25 | 0 | 33.3312 | 21.5375 | 5.5938 | 24.2954 | 1.9688 | 12.4983 | 32.5612 | 31.3266
2018-09-21 20:53 | 25.6529 | 25 | 0 | 33.3312 | 21.554 | 4.8544 | 24.389 | 1.9688 | 12.6688 | 31.9259 | 30.7496
2018-09-21 20:58 | 25.6439 | 25 | 0 | 33.3312 | 21.5825 | 3.5794 | 24.494 | 1.9688 | 12.8683 | 31.3454 | 30.2261
2018-09-21 21:02 | 25.6345 | 25 | 0 | 33.3312 | 21.6431 | 3.4961 | 24.6921 | 1.9688 | 12.9971 | 31.9484 | 30.8749
2018-09-21 21:07 | 25.6246 | 25 | 0 | 33.3312 | 21.7361 | 4.6211 | 24.9846 | 1.9688 | 13.0541 | 33.7514 | 32.7124
2018-09-21 21:12 | 25.6187 | 25 | 0 | 33.3312 | 21.7906 | 5.2812 | 25.2319 | 1.9626 | 13.0708 | 34.6383 | 33.57
2018-09-21 21:17 | 25.6187 | 25 | 0 | 33.3312 | 21.7906 | 5.2812 | 25.4149 | 1.9476 | 13.0303 | 34.2243 | 33.036
2018-09-21 21:22 | 25.6345 | 25 | 0 | 33.3312 | 21.7891 | 5.207 | 25.5246 | 1.9424 | 12.9977 | 33.8207 | 32.5643
2018-09-21 21:26 | 25.6822 | 25 | 0 | 33.3312 | 21.7846 | 4.982 | 25.4856 | 1.9574 | 12.9812 | 33.4382 | 32.2193
2018-09-21 21:31 | 25.7088 | 25 | 0 | 33.3312 | 21.7812 | 4.8125 | 25.4563 | 1.9688 | 12.9688 | 33.15 | 31.9594
2018-09-21 21:36 | 25.671 | 25 | 0 | 33.3312 | 21.7812 | 4.8125 | 25.4563 | 1.9688 | 12.9688 | 33.15 | 31.9594
2018-09-21 21:41 | 25.6394 | 25 | 0 | 33.3312 | 21.7712 | 4.8639 | 25.5221 | 1.9663 | 12.9744 | 33.2212 | 32.0255
2018-09-21 21:46 | 25.6394 | 25 | 0 | 33.3312 | 21.7097 | 5.1789 | 25.9256 | 1.9513 | 13.0089 | 33.6577 | 32.4305
2018-09-21 21:50 | 25.6394 | 25 | 0 | 33.3312 | 21.6544 | 5.4807 | 26.2969 | 1.9375 | 13.0406 | 34.0594 | 32.8031
2018-09-21 21:55 | 25.6394 | 25 | 0 | 33.3312 | 21.6709 | 5.6307 | 26.2969 | 1.9375 | 13.0406 | 34.0594 | 32.8031
2018-09-21 22:00 | 25.6394 | 25 | 0 | 33.3312 | 21.6874 | 5.7807 | 26.2969 | 1.9375 | 13.0406 | 34.0594 | 32.8031
2018-09-21 22:05 | 25.6394 | 25 | 0 | 33.3312 | 21.6995 | 5.9158 | 26.1594 | 1.9524 | 13.0182 | 34.0803 | 32.9481
2018-09-21 22:10 | 25.6394 | 25 | 0 | 33.3312 | 21.7115 | 6.0508 | 26.0214 | 1.9674 | 12.9957 | 34.1013 | 33.0936
2018-09-21 22:14 | 25.6394 | 25 | 0 | 33.3312 | 21.6659 | 6.0762 | 26.2422 | 1.9688 | 12.9938 | 34.0196 | 32.9432
2018-09-21 22:19 | 25.6394 | 25 | 0 | 33.3312 | 21.6149 | 6.0912 | 26.4972 | 1.9688 | 12.9938 | 33.9281 | 32.7647
2018-09-21 22:24 | 25.679 | 25 | 0 | 33.3312 | 21.6162 | 5.2846 | 26.6925 | 1.9688 | 12.9975 | 33.2777 | 32.046
2018-09-21 22:29 | 25.7267 | 25 | 0 | 33.3312 | 21.6282 | 4.3096 | 26.8755 | 1.9688 | 13.002 | 32.5127 | 31.2165
2018-09-21 22:34 | 25.7602 | 25 | 0 | 33.3312 | 21.6313 | 4.0625 | 26.9129 | 1.9688 | 12.9695 | 32.7297 | 31.5572
2018-09-21 22:38 | 25.789 | 25 | 0 | 33.3312 | 21.6313 | 4.0625 | 26.9009 | 1.9688 | 12.9245 | 33.2802 | 32.2952
2018-09-21 22:43 | 25.7987 | 25 | 0 | 33.3312 | 21.6899 | 3.9829 | 27.0073 | 1.9588 | 12.8984 | 33.8864 | 32.8551
2018-09-21 22:48 | 25.7987 | 25 | 0 | 33.3312 | 21.7784 | 3.8629 | 27.1738 | 1.9438 | 12.8819 | 34.5209 | 33.3246
2018-09-21 22:53 | 25.7987 | 25 | 0 | 33.3312 | 21.8156 | 3.8125 | 27.2437 | 1.9375 | 12.875 | 34.7875 | 33.5219
2018-09-21 22:58 | 25.7987 | 25 | 0 | 33.3312 | 21.8156 | 3.8125 | 27.2437 | 1.9375 | 12.875 | 34.7875 | 33.5219
2018-09-21 23:02 | 25.7652 | 25 | 0 | 33.3312 | 21.7992 | 3.7827 | 27.2601 | 1.9449 | 12.8579 | 34.2527 | 32.9789
2018-09-21 23:07 | 25.6977 | 25 | 0 | 33.3312 | 21.7662 | 3.7227 | 27.2931 | 1.9599 | 12.8234 | 33.1757 | 31.8854
2018-09-21 23:12 | 25.6581 | 25 | 0 | 33.3312 | 21.7283 | 4.0098 | 27.333 | 1.9688 | 12.7963 | 33.1357 | 31.9268
2018-09-21 23:17 | 25.6581 | 25 | 0 | 33.3312 | 21.6833 | 4.7898 | 27.3825 | 1.9688 | 12.7798 | 34.5682 | 33.5798
2018-09-21 23:22 | 25.6581 | 25 | 0 | 33.3312 | 21.6531 | 5.3125 | 27.4156 | 1.9688 | 12.7688 | 35.5281 | 34.6875
2018-09-21 23:26 | 25.6581 | 25 | 0 | 33.3312 | 21.6531 | 5.3125 | 27.4156 | 1.9688 | 12.7688 | 35.5281 | 34.6875
2018-09-21 23:31 | 25.6677 | 25 | 0 | 33.3312 | n/a | n/a | n/a | n/a | n/a | n/a | n/a
2018-09-21 23:36 | 25.7064 | 25 | 0 | 33.3312 | n/a | n/a | n/a | n/a | n/a | n/a | n/a
2018-09-21 23:41 | 25.7387 | 25 | 0 | 33.3312 | 21.4822 | 6.5111 | 27.6766 | 1.9663 | 12.6154 | 32.6019 | 31.3199
2018-09-21 23:46 | 25.7387 | 25 | 0 | 33.3312 | 21.5647 | 6.1961 | 27.5716 | 1.9513 | 12.6334 | 32.1924 | 30.9059
2018-09-21 23:50 | 25.7349 | 25 | 0 | 33.3312 | 21.6398 | 5.9314 | 27.4701 | 1.9387 | 12.6523 | 31.7967 | 30.5112
2018-09-21 23:55 | 25.6872 | 25 | 0 | 33.3312 | 21.6293 | 6.2464 | 27.4086 | 1.9537 | 12.6808 | 31.5597 | 30.3387
2018-09-22 | 25.6395 | 25 | 0 | 33.3312 | 21.6188 | 6.5614 | 27.3471 | 1.9687 | 12.7093 | 31.3227 | 30.1662
2018-09-22 00:05 | 25.6582 | 25 | 0 | 33.3312 | 21.6187 | 6.5625 | 27.5681 | 1.9538 | 12.7198 | 33.7584 | 32.6126
2018-09-22 00:10 | 25.6771 | 25 | 0 | 33.3312 | 21.6187 | 6.5625 | 27.7901 | 1.9388 | 12.7303 | 36.2034 | 35.0681
2018-09-22 00:14 | 25.6788 | 25 | 0 | 33.3312 | 21.5681 | 6.0009 | 27.6477 | 1.9375 | 12.7258 | 35.1513 | 33.9142
2018-09-22 00:19 | 25.6788 | 25 | 0 | 33.3312 | 21.5126 | 5.3859 | 27.4707 | 1.9375 | 12.7198 | 33.7668 | 32.4172
2018-09-22 00:24 | 25.6705 | 25 | 0 | 33.3312 | 21.5031 | 5.2812 | 27.5091 | 1.9499 | 12.7188 | 33.1566 | 31.8314
2018-09-22 00:29 | 25.6606 | 25 | 0 | 33.3312 | 21.5031 | 5.2812 | 27.5916 | 1.9649 | 12.7188 | 32.7051 | 31.4324
2018-09-22 00:34 | 25.6581 | 25 | 0 | 33.3312 | 21.5367 | 5.2812 | 27.6125 | 1.9688 | 12.7188 | 32.5906 | 31.3313
2018-09-22 00:38 | 25.6581 | 25 | 0 | 33.3312 | 21.5817 | 5.2812 | 27.6125 | 1.9688 | 12.7188 | 32.5906 | 31.3313
2018-09-22 00:43 | 25.6713 | 25 | 0 | 33.3312 | 21.5342 | 5.6891 | 27.6125 | 1.9588 | 12.7456 | 33.3188 | 32.0535
2018-09-22 00:48 | 25.6911 | 25 | 0 | 33.3312 | 21.4397 | 6.3041 | 27.6125 | 1.9438 | 12.7861 | 34.4168 | 33.1425
2018-09-22 00:53 | 25.6159 | 25 | 0 | 33.3312 | 21.4252 | 6.3451 | 27.6769 | 1.9462 | 12.7736 | 34.2501 | 32.9685
2018-09-22 00:58 | 25.4719 | 25 | 0 | 33.3312 | 21.4687 | 5.9701 | 27.7879 | 1.9612 | 12.7226 | 33.1671 | 31.8795
2018-09-22 01:02 | 25.4374 | 25 | 0 | 33.3312 | 21.5264 | 5.3716 | 27.846 | 1.9688 | 12.7021 | 32.6383 | 31.3692
2018-09-22 01:07 | 25.5139 | 25 | 0 | 33.3312 | 21.5984 | 4.5466 | 27.8505 | 1.9688 | 12.7126 | 32.6713 | 31.4457
2018-09-22 01:12 | 25.5587 | 25 | 0 | 33.3312 | 21.6158 | 4.4282 | 27.8122 | 1.9626 | 12.7212 | 33.3383 | 32.1538
2018-09-22 01:17 | 25.5587 | 25 | 0 | 33.3312 | 21.5558 | 5.3132 | 27.7132 | 1.9476 | 12.7272 | 34.9058 | 33.7588
2018-09-22 01:22 | 25.5555 | 25 | 0 | 33.3312 | 21.5117 | 6.0349 | 27.6469 | 1.9375 | 12.7312 | 35.9562 | 34.8344
2018-09-22 01:26 | 25.5456 | 25 | 0 | 33.3312 | 21.4997 | 6.4249 | 27.6469 | 1.9375 | 12.7312 | 35.9562 | 34.8344
2018-09-22 01:31 | 25.531 | 25 | 0 | 33.3312 | 21.4906 | 6.7188 | 27.6332 | 1.9412 | 12.7342 | 35.619 | 34.4772
2018-09-22 01:36 | 25.5022 | 25 | 0 | 33.3312 | 21.4906 | 6.7188 | 27.5777 | 1.9562 | 12.7462 | 34.251 | 33.0282
2018-09-22 01:41 | 25.4781 | 25 | 0 | 33.3312 | 21.4906 | 6.6453 | 27.5357 | 1.9688 | 12.7572 | 33.0384 | 31.7515
2018-09-22 01:46 | 25.4781 | 25 | 0 | 33.3312 | 21.4906 | 6.1953 | 27.5627 | 1.9688 | 12.7632 | 32.6229 | 31.3585
2018-09-22 01:50 | 25.4751 | 25 | 0 | 33.3312 | 21.4964 | 5.7812 | 27.5919 | 1.9676 | 12.7637 | 32.1808 | 30.9396
2018-09-22 01:55 | 25.4373 | 25 | 0 | 33.3312 | 21.5684 | 5.7812 | 27.6474 | 1.9526 | 12.7007 | 31.4323 | 30.2226
2018-09-22 02:00 | 25.3995 | 25 | 0 | 33.3312 | 21.6404 | 5.7812 | 27.7029 | 1.9376 | 12.6377 | 30.6838 | 29.5056
2018-09-22 02:05 | 25.4281 | 25 | 0 | 33.3312 | 21.669 | 5.3179 | 27.8197 | 1.9375 | 12.5927 | 33.2792 | 32.0846
2018-09-22 02:10 | 25.4569 | 25 | 0 | 33.3312 | 21.6975 | 4.8529 | 27.9367 | 1.9375 | 12.5477 | 35.8862 | 34.6751
2018-09-22 02:14 | 25.4594 | 25 | 0 | 33.3312 | 21.6795 | 4.429 | 27.951 | 1.9375 | 12.4958 | 35.4879 | 34.2315
2018-09-22 02:19 | 25.4594 | 25 | 0 | 33.3312 | 21.657 | 4.009 | 27.9555 | 1.9375 | 12.4433 | 34.8039 | 33.4995
2018-09-22 02:24 | 25.4116 | 25 | 0 | 33.3312 | 21.6307 | 4.5972 | 28.0583 | 1.9375 | 12.4394 | 33.9543 | 32.6592
2018-09-22 02:29 | 25.354 | 25 | 0 | 33.3312 | 21.6037 | 5.3922 | 28.1813 | 1.9375 | 12.4454 | 33.0708 | 31.7967
2018-09-22 02:34 | 25.3394 | 25 | 0 | 33.3312 | 21.5633 | 4.474 | 28.3738 | 1.9375 | 12.4346 | 32.4124 | 31.1358
2018-09-22 02:38 | 25.3394 | 25 | 0 | 33.3312 | 21.5183 | 2.974 | 28.5897 | 1.9375 | 12.4181 | 31.8304 | 30.5433
2018-09-22 02:43 | 25.3394 | 25 | 0 | 33.3312 | 21.5031 | 2.4688 | 28.6625 | 1.9375 | 12.4125 | 31.6344 | 30.3438
2018-09-22 02:48 | 25.3394 | 25 | 0 | 33.3312 | 21.5031 | 2.4688 | 28.6625 | 1.9375 | 12.4125 | 31.6344 | 30.3438
2018-09-22 02:53 | 25.3503 | 25 | 0 | 33.3312 | 21.5031 | 3.7647 | 28.412 | 1.9375 | 12.3995 | 31.3099 | 30.0098
2018-09-22 02:58 | 25.3692 | 25 | 0 | 33.3312 | 21.5031 | 5.9997 | 27.98 | 1.9375 | 12.377 | 30.7504 | 29.4337
2018-09-22 03:02 | 25.3551 | 25 | 0 | 33.3312 | 21.4756 | 6.9165 | 27.694 | 1.9449 | 12.3656 | 31.5465 | 30.2885
2018-09-22 03:07 | 25.3074 | 25 | 0 | 33.3312 | 21.4201 | 6.4965 | 27.556 | 1.9599 | 12.3656 | 33.717 | 32.594
2018-09-22 03:12 | 25.2794 | 25 | 0 | 33.3312 | 21.3807 | 6.2252 | 27.4403 | 1.9626 | 12.3656 | 35.0036 | 33.9091
2018-09-22 03:17 | 25.2794 | 25 | 0 | 33.3312 | 21.3642 | 6.1652 | 27.3563 | 1.9476 | 12.3656 | 35.0351 | 33.8176
2018-09-22 03:22 | 25.2823 | 25 | 0 | 33.3312 | 21.3314 | 6.1052 | 27.3312 | 1.9424 | 12.3577 | 34.5892 | 33.303
2018-09-22 03:26 | 25.2913 | 25 | 0 | 33.3312 | 21.2654 | 6.0452 | 27.4257 | 1.9574 | 12.3337 | 33.1732 | 31.929
2018-09-22 03:31 | 25.2935 | 25 | 0 | 33.3312 | 21.2156 | 6.0259 | 27.4887 | 1.9651 | 12.3145 | 32.0094 | 30.7969
2018-09-22 03:36 | 25.2746 | 25 | 0 | 33.3312 | 21.2156 | 6.1309 | 27.4557 | 1.9501 | 12.31 | 31.6164 | 30.4039
2018-09-22 03:41 | 25.2587 | 25 | 0 | 33.3312 | 21.222 | 6.182 | 27.4281 | 1.9375 | 12.3063 | 31.2875 | 30.075
2018-09-22 03:46 | 25.2587 | 25 | 0 | 33.3312 | 21.261 | 5.957 | 27.4281 | 1.9375 | 12.3063 | 31.2875 | 30.075
2018-09-22 03:50 | 25.2611 | 25 | 0 | 33.3312 | 21.2986 | 5.756 | 27.4342 | 1.9387 | 12.3071 | 31.4049 | 30.1872
2018-09-22 03:55 | 25.2899 | 25 | 0 | 33.3312 | 21.3196 | 5.831 | 27.5107 | 1.9537 | 12.3176 | 32.8749 | 31.5927
2018-09-22 04:00 | 25.3187 | 25 | 0 | 33.3312 | 21.3406 | 5.906 | 27.5872 | 1.9687 | 12.3281 | 34.3449 | 32.9982
2018-09-22 04:05 | 25.3376 | 25 | 0 | 33.3312 | 21.3406 | 5.9062 | 27.5875 | 1.9688 | 12.3281 | 34.35 | 33.0031
2018-09-22 04:10 | 25.3565 | 25 | 0 | 33.3312 | 21.3406 | 5.9062 | 27.5875 | 1.9688 | 12.3281 | 34.35 | 33.0031
2018-09-22 04:14 | 25.3581 | 25 | 0 | 33.3312 | 21.3762 | 6.0706 | 27.5985 | 1.9688 | 12.3336 | 33.7309 | 32.4086
2018-09-22 04:19 | 25.3581 | 25 | 0 | 33.3312 | 21.4152 | 6.2506 | 27.6105 | 1.9688 | 12.3396 | 33.0529 | 31.7576
2018-09-22 04:24 | 25.3103 | 25 | 0 | 33.3312 | 21.4779 | 5.8082 | 27.5615 | 1.9563 | 12.3693 | 32.4284 | 31.1465
2018-09-22 04:29 | 25.2527 | 25 | 0 | 33.3312 | 21.5454 | 5.2382 | 27.5 | 1.9413 | 12.4038 | 31.8149 | 30.5435
2018-09-22 04:34 | 25.2314 | 25 | 0 | 33.3312 | 21.5289 | 5.3289 | 27.6703 | 1.9487 | 12.4629 | 32.9852 | 31.7288
2018-09-22 04:38 | 25.2224 | 25 | 0 | 33.3312 | 21.4839 | 5.6439 | 27.9193 | 1.9637 | 12.5304 | 34.7612 | 33.5213
2018-09-22 04:43 | 25.2194 | 25 | 0 | 33.3312 | 21.4906 | 6.0086 | 28.0001 | 1.9688 | 12.5233 | 34.6849 | 33.4436
2018-09-22 04:48 | 25.2194 | 25 | 0 | 33.3312 | 21.5236 | 6.3986 | 27.9956 | 1.9688 | 12.4783 | 33.6679 | 32.4161
2018-09-22 04:53 | 25.2528 | 25 | 0 | 33.3312 | 21.5375 | 6.5625 | 28.0225 | 1.9774 | 12.4594 | 32.9814 | 31.6565
2018-09-22 04:58 | 25.3104 | 25 | 0 | 33.3312 | 21.5375 | 6.5625 | 28.072 | 1.9924 | 12.4594 | 32.5344 | 31.091
2018-09-22 05:02 | 25.2679 | 25 | 0 | 33.3312 | 21.4772 | 6.1454 | 28.1542 | 1.9926 | 12.4564 | 32.1545 | 30.7258
2018-09-22 05:07 | 25.1239 | 25 | 0 | 33.3312 | 21.3557 | 5.3054 | 28.2697 | 1.9776 | 12.4504 | 31.8425 | 30.5638
2018-09-22 05:12 | 25.0989 | 25 | 0 | 33.3312 | 21.2844 | 4.8125 | 28.2166 | 1.9626 | 12.4308 | 32.4849 | 31.3123
2018-09-22 05:17 | 25.2429 | 25 | 0 | 33.3312 | 21.2844 | 4.8125 | 27.9241 | 1.9476 | 12.3918 | 34.4829 | 33.3538
2018-09-22 05:22 | 25.2886 | 25 | 0 | 33.3312 | 21.3027 | 5.0648 | 27.7207 | 1.9424 | 12.3711 | 35.5339 | 34.4037
2018-09-22 05:26 | 25.1347 | 25 | 0 | 33.3312 | 21.3582 | 5.8298 | 27.6982 | 1.9574 | 12.3876 | 34.6609 | 33.4392
2018-09-22 05:31 | 25.0378 | 25 | 0 | 33.3312 | 21.4 | 6.4062 | 27.6812 | 1.9688 | 12.4 | 34.0031 | 32.7125
2018-09-22 05:36 | 25.1152 | 25 | 0 | 33.3312 | 21.4 | 6.4062 | 27.6812 | 1.9688 | 12.4 | 34.0031 | 32.7125
2018-09-22 05:41 | 25.169 | 25 | 0 | 33.3312 | 21.4037 | 6.3989 | 27.6786 | 1.9688 | 12.3973 | 33.8176 | 32.5296
2018-09-22 05:46 | 25.1015 | 25 | 0 | 33.3312 | 21.4262 | 6.3539 | 27.6621 | 1.9688 | 12.3808 | 32.6806 | 31.4091
2018-09-22 05:50 | 25.0455 | 25 | 0 | 33.3312 | 21.4535 | 6.3041 | 27.6747 | 1.9676 | 12.3679 | 31.7582 | 30.5136
2018-09-22 05:55 | 25.122 | 25 | 0 | 33.3312 | 21.536 | 6.1991 | 28.0227 | 1.9526 | 12.3964 | 33.3092 | 32.2101
2018-09-22 06:00 | 25.1985 | 25 | 0 | 33.3312 | 21.6185 | 6.0941 | 28.3707 | 1.9376 | 12.4249 | 34.8602 | 33.9066
2018-09-22 06:05 | 25.1898 | 25 | 0 | 33.3312 | 21.6083 | 5.8546 | 28.5109 | 1.9524 | 12.4758 | 34.8821 | 33.8049
2018-09-22 06:10 | 25.1808 | 25 | 0 | 33.3312 | 21.5978 | 5.6146 | 28.6504 | 1.9674 | 12.5268 | 34.8986 | 33.6969
2018-09-22 06:14 | 25.18 | 25 | 0 | 33.3312 | 21.5969 | 5.4568 | 28.9625 | 1.9688 | 12.5312 | 34.0589 | 32.8519
2018-09-22 06:19 | 25.18 | 25 | 0 | 33.3312 | 21.5969 | 5.3068 | 29.291 | 1.9688 | 12.5312 | 33.1379 | 31.9369
2018-09-22 06:24 | 25.1554 | 25 | 0 | 33.3312 | 21.5969 | 5.2812 | 29.2884 | 1.9563 | 12.5163 | 32.4223 | 31.2086
2018-09-22 06:29 | 25.1257 | 25 | 0 | 33.3312 | 21.5969 | 5.2812 | 29.2179 | 1.9413 | 12.4983 | 31.7488 | 30.5186
2018-09-22 06:34 | 25.104 | 25 | 0 | 33.3312 | 21.5722 | 5.3484 | 29.0399 | 1.9375 | 12.4814 | 31.4583 | 30.2598
2018-09-22 06:38 | 25.0851 | 25 | 0 | 33.3312 | 21.5392 | 5.4384 | 28.8254 | 1.9375 | 12.4649 | 31.2978 | 30.1473
2018-09-22 06:43 | 25.0787 | 25 | 0 | 33.3312 | 21.5052 | 5.8169 | 28.5034 | 1.9375 | 12.4594 | 32.6932 | 31.6095
2018-09-22 06:48 | 25.0787 | 25 | 0 | 33.3312 | 21.4707 | 6.3419 | 28.1269 | 1.9375 | 12.4594 | 34.8787 | 33.8715
2018-09-22 06:53 | 25.1069 | 25 | 0 | 33.3312 | 21.4563 | 6.5625 | 27.9914 | 1.9375 | 12.4463 | 35.3411 | 34.2756
2018-09-22 06:58 | 25.1555 | 25 | 0 | 33.3312 | 21.4563 | 6.5625 | 28.0304 | 1.9375 | 12.4238 | 34.5551 | 33.3336
2018-09-22 07:02 | 25.1702 | 25 | 0 | 33.3312 | 21.4756 | 6.9126 | 28.05 | 1.9375 | 12.4125 | 34.1594 | 32.8594
2018-09-22 07:07 | 25.1504 | 25 | 0 | 33.3312 | 21.5146 | 7.6176 | 28.05 | 1.9375 | 12.4125 | 34.1594 | 32.8594
2018-09-22 07:12 | 25.1388 | 25 | 0 | 33.3312 | 21.54 | 7.678 | 27.9242 | 1.9375 | 12.3865 | 33.4677 | 32.1739
2018-09-22 07:17 | 25.1388 | 25 | 0 | 33.3312 | 21.546 | 6.823 | 27.6197 | 1.9375 | 12.3235 | 31.7937 | 30.5149
2018-09-22 07:22 | 25.1292 | 25 | 0 | 33.3312 | 21.5337 | 6.2995 | 27.4156 | 1.9375 | 12.2812 | 30.6719 | 29.4031
2018-09-22 07:26 | 25.1004 | 25 | 0 | 33.3312 | 21.4842 | 6.4495 | 27.4156 | 1.9375 | 12.2812 | 30.6719 | 29.4031
2018-09-22 07:31 | 25.0787 | 25 | 0 | 33.3312 | 21.4291 | 6.4294 | 27.3664 | 1.9375 | 12.2461 | 31.3264 | 30.0935
2018-09-22 07:36 | 25.0787 | 25 | 0 | 33.3312 | 21.3571 | 5.8894 | 27.1669 | 1.9375 | 12.1036 | 33.9814 | 32.894
2018-09-22 07:41 | 25.0787 | 25 | 0 | 33.3312 | 21.2942 | 5.4767 | 27 | 1.9375 | 11.9844 | 36.2031 | 35.2375
2018-09-22 07:46 | 25.0787 | 25 | 0 | 33.3312 | 21.2777 | 5.7167 | 27 | 1.9375 | 11.9844 | 36.2031 | 35.2375
2018-09-22 07:50 | 25.0826 | 25 | 0 | 33.3312 | 21.266 | 5.9183 | 27.0146 | 1.9375 | 11.9808 | 36.0572 | 35.0801
2018-09-22 07:55 | 25.1312 | 25 | 0 | 33.3312 | 21.3095 | 5.6783 | 27.1976 | 1.9375 | 11.9358 | 34.2302 | 33.1091
2018-09-22 08:00 | 25.1798 | 25 | 0 | 33.3312 | 21.353 | 5.4383 | 27.3806 | 1.9375 | 11.8908 | 32.4032 | 31.1381
2018-09-22 08:05 | 25.18 | 25 | 0 | 33.3312 | 21.3098 | 6.5287 | 27.3424 | 1.9375 | 12.0551 | 31.6839 | 30.4392
2018-09-22 08:10 | 25.18 | 25 | 0 | 33.3312 | 21.2663 | 7.6237 | 27.3034 | 1.9375 | 12.2201 | 30.9684 | 29.7447
2018-09-22 08:14 | 25.18 | 25 | 0 | 33.3312 | 21.2625 | 7.7188 | 27.3 | 1.9375 | 12.2344 | 30.9062 | 29.6844
2018-09-22 08:19 | 25.18 | 25 | 0 | 33.3312 | 21.2625 | 7.7188 | 27.3 | 1.9375 | 12.2344 | 30.9062 | 29.6844
2018-09-22 08:24 | 25.1397 | 25 | 0 | 33.3312 | 21.2936 | 7.1835 | 27.2726 | 1.9375 | 12.4423 | 31.8934 | 30.8732
2018-09-22 08:29 | 25.0911 | 25 | 0 | 33.3312 | 21.3311 | 6.5385 | 27.2396 | 1.9375 | 12.6928 | 33.0829 | 32.3057
2018-09-22 08:34 | 25.0929 | 25 | 0 | 33.3312 | 21.3126 | 6.0951 | 27.3388 | 1.9375 | 12.8201 | 33.6699 | 32.793
2018-09-22 08:38 | 25.1118 | 25 | 0 | 33.3312 | 21.2751 | 5.7201 | 27.4827 | 1.9375 | 12.9056 | 34.0524 | 32.9595
2018-09-22 08:43 | 25.1181 | 25 | 0 | 33.3312 | 21.2913 | 5.8027 | 27.5054 | 1.9375 | 12.9722 | 33.5525 | 32.3581
2018-09-22 08:48 | 25.1181 | 25 | 0 | 33.3312 | 21.3348 | 6.1177 | 27.4664 | 1.9375 | 13.0292 | 32.6045 | 31.3666
2018-09-22 08:53 | 25.1181 | 25 | 0 | 33.3312 | 21.3531 | 6.25 | 27.45 | 1.9375 | 13.0531 | 32.2062 | 30.95
2018-09-22 08:58 | 25.1181 | 25 | 0 | 33.3312 | 21.3531 | 6.25 | 27.45 | 1.9375 | 13.0531 | 32.2062 | 30.95
2018-09-22 09:02 | 25.0658 | 25 | 0.715 | 33.3312 | 21.1833 | 28.8693 | 26.1071 | 32.392 | 13.1797 | 31.4257 | 30.2283
2018-09-22 09:07 | 24.9605 | 25 | 2.155 | 33.3312 | 20.8413 | 74.4243 | 23.4026 | 93.727 | 13.4347 | 29.8537 | 28.7748
2018-09-22 09:12 | 24.8987 | 25 | 3 | 33.3312 | 20.7224 | 100.2699 | 21.7791 | 129.0618 | 13.6433 | 29.0379 | 28.22
2018-09-22 09:17 | 24.8987 | 25 | 3 | 33.3312 | 20.9204 | 98.1249 | 21.6906 | 127.4718 | 13.7858 | 29.2959 | 28.9415
2018-09-22 09:22 | 24.826 | 25 | 4.425 | 33.3312 | 21.1407 | 97.3159 | 21.6001 | 127.1534 | 13.9243 | 30.1545 | 30.0148
2018-09-22 09:26 | 24.6055 | 25 | 8.745 | 33.3312 | 21.4062 | 99.2209 | 21.5056 | 129.4184 | 14.0548 | 32.2335 | 31.8028
2018-09-22 09:31 | 24.4465 | 25 | 12.2367 | 33.3312 | 21.594 | 100.4159 | 21.4384 | 130.8292 | 14.1786 | 33.7774 | 33.1807
2018-09-22 09:36 | 24.4753 | 25 | 13.1967 | 33.3312 | 21.5445 | 99.4409 | 21.4549 | 129.6292 | 14.2821 | 33.6859 | 33.3052
2018-09-22 09:41 | 24.4994 | 25 | 14.3133 | 33.3312 | 21.4977 | 98.5883 | 21.4705 | 128.7107 | 14.3688 | 33.5954 | 33.3602
2018-09-22 09:46 | 24.4994 | 25 | 16.2333 | 33.3312 | 21.4647 | 98.3633 | 21.481 | 129.2357 | 14.3688 | 33.5099 | 33.0587
2018-09-22 09:50 | 24.4986 | 25 | 18.1533 | 33.3312 | 21.437 | 98.2425 | 21.4906 | 129.7188 | 14.3688 | 33.4312 | 32.7812
2018-09-22 09:55 | 24.4887 | 25 | 20.0733 | 33.3312 | 21.47 | 99.3225 | 21.4906 | 129.7188 | 14.3688 | 33.4312 | 32.7812
2018-09-22 10:00 | 24.4788 | 25 | 21.9933 | 33.3312 | 21.503 | 100.4025 | 21.4906 | 129.7188 | 14.3688 | 33.4312 | 32.7812
2018-09-22 10:05 | 24.3926 | 25 | 21.0433 | 33.3312 | 21.5315 | 99.2702 | 21.4742 | 130.0028 | 14.3747 | 33.1891 | 32.7379
2018-09-22 10:10 | 24.3062 | 25 | 20.0833 | 33.3312 | 21.56 | 98.1302 | 21.4577 | 130.2878 | 14.3807 | 32.9461 | 32.6944
2018-09-22 10:14 | 24.3423 | 25 | 22.1917 | 33.3312 | 21.5625 | 98.0312 | 21.4672 | 128.8468 | 14.3182 | 32.9099 | 32.5619
2018-09-22 10:19 | 24.39 | 25 | 24.5917 | 33.3312 | 21.5625 | 98.0312 | 21.4792 | 127.2418 | 14.2492 | 32.8934 | 32.4209
2018-09-22 10:24 | 24.3346 | 25 | 25.7967 | 33.3312 | 21.5525 | 98.6661 | 21.5037 | 127.9646 | 14.3607 | 32.5247 | 32.2189
2018-09-22 10:29 | 24.2581 | 25 | 26.7567 | 33.3312 | 21.5405 | 99.4311 | 21.5307 | 129.1646 | 14.5092 | 32.0837 | 32.0044
2018-09-22 10:34 | 24.2387 | 25 | 27.7167 | 33.3312 | 21.5252 | 99.1995 | 21.5297 | 129.4464 | 14.623 | 31.767 | 31.6768
2018-09-22 10:38 | 24.2387 | 25 | 28.6767 | 33.3312 | 21.5087 | 98.6295 | 21.5192 | 129.4164 | 14.725 | 31.4925 | 31.3108
2018-09-22 10:43 | 24.2387 | 25 | 30.2733 | 33.3312 | 21.4991 | 98.7857 | 21.5156 | 129.4062 | 14.7594 | 31.4 | 31.1875
2018-09-22 10:48 | 24.2387 | 25 | 32.1933 | 33.3312 | 21.4931 | 99.3107 | 21.5156 | 129.4062 | 14.7594 | 31.4 | 31.1875
2018-09-22 10:53 | 24.2612 | 25 | 32.4433 | 33.3312 | 21.4906 | 99.5312 | 21.4991 | 128.6234 | 14.7594 | 31.1782 | 31.037
2018-09-22 10:58 | 24.2999 | 25 | 31.4833 | 33.3312 | 21.4906 | 99.5312 | 21.4706 | 127.2734 | 14.7594 | 30.7957 | 30.7775
2018-09-22 11:02 | 24.3243 | 25 | 31.9533 | 33.3312 | 21.5078 | 99.7026 | 21.4563 | 126.5938 | 14.7594 | 30.6031 | 30.6469
2018-09-22 11:07 | 24.3342 | 25 | 33.8733 | 33.3312 | 21.5423 | 100.0476 | 21.4563 | 126.5938 | 14.7594 | 30.6031 | 30.6469
2018-09-22 11:12 | 24.34 | 25 | 34.8017 | 33.3312 | 21.5557 | 100.281 | 21.4724 | 127.2135 | 14.7526 | 30.525 | 30.4089
2018-09-22 11:17 | 24.34 | 25 | 34.3217 | 33.3312 | 21.5392 | 100.356 | 21.5114 | 128.7135 | 14.7361 | 30.336 | 29.8329
2018-09-22 11:22 | 24.343 | 25 | 34.6333 | 33.3312 | 21.5222 | 100.4112 | 21.5301 | 129.6643 | 14.7473 | 30.1792 | 29.4132
2018-09-22 11:26 | 24.352 | 25 | 36.5533 | 33.3312 | 21.5042 | 100.4262 | 21.5076 | 129.4993 | 14.8148 | 30.0877 | 29.3112
2018-09-22 11:31 | 24.3634 | 25 | 38 | 33.3312 | 21.4962 | 100.4116 | 21.4854 | 129.4231 | 14.8837 | 29.9925 | 29.281
2018-09-22 11:36 | 24.3823 | 25 | 38 | 33.3312 | 21.5187 | 100.3066 | 21.4644 | 129.6181 | 14.9572 | 29.886 | 29.47
2018-09-22 11:41 | 24.3981 | 25 | 38 | 33.3312 | 21.5402 | 100.1722 | 21.454 | 129.9257 | 15.0207 | 29.8495 | 29.6475
2018-09-22 11:46 | 24.3981 | 25 | 38 | 33.3312 | 21.5567 | 99.8872 | 21.4975 | 130.8107 | 15.0327 | 30.172 | 29.766
2018-09-22 11:50 | 24.3981 | 25 | 38.0767 | 33.3312 | 21.5688 | 99.6801 | 21.5367 | 131.6166 | 15.0524 | 30.5091 | 29.9351
2018-09-22 11:55 | 24.3981 | 25 | 39.0367 | 33.3312 | 21.5298 | 100.3701 | 21.5262 | 131.5116 | 15.1604 | 31.0146 | 30.6881
2018-09-22 12:00 | 24.3981 | 25 | 39.9967 | 33.3312 | 21.4908 | 101.0601 | 21.5157 | 131.4066 | 15.2684 | 31.5201 | 31.4411
2018-09-22 12:05 | 24.3981 | 25 | 40.4783 | 33.3312 | 21.4906 | 101.0625 | 21.5156 | 131.4062 | 15.2688 | 31.5219 | 31.4438
2018-09-22 12:10 | 24.3981 | 25 | 40.9583 | 33.3312 | 21.4906 | 101.0625 | 21.5156 | 131.4062 | 15.2688 | 31.5219 | 31.4438
2018-09-22 12:14 | 24.3981 | 25 | 41 | 33.3312 | 21.5112 | 100.3228 | 21.4197 | 131.2419 | 15.1071 | 32.0342 | 31.567
2018-09-22 12:19 | 24.3981 | 25 | 41 | 33.3312 | 21.5337 | 99.5128 | 21.3147 | 131.0619 | 14.9301 | 32.5952 | 31.702
2018-09-22 12:24 | 24.3981 | 25 | 41 | 33.3312 | 21.5612 | 99.0265 | 21.3006 | 129.052 | 14.8154 | 32.9234 | 31.8184
2018-09-22 12:29 | 24.3981 | 25 | 41 | 33.3312 | 21.5897 | 98.6065 | 21.3051 | 126.667 | 14.7134 | 33.2039 | 31.9309
2018-09-22 12:34 | 24.4129 | 25 | 43.15 | 33.3312 | 21.5879 | 99.4854 | 21.3398 | 127.2607 | 14.7009 | 33.2347 | 31.9997
2018-09-22 12:38 | 24.4327 | 25 | 46.03 | 33.3312 | 21.5759 | 100.8054 | 21.3848 | 128.8657 | 14.7189 | 33.1807 | 32.0537
2018-09-22 12:43 | 24.4394 | 25 | 47 | 33.3312 | 21.5828 | 100.683 | 21.3373 | 128.8392 | 14.7807 | 33.4977 | 32.7075
2018-09-22 12:48 | 24.4394 | 25 | 47 | 33.3312 | 21.5993 | 99.828 | 21.2428 | 127.9842 | 14.8647 | 34.0032 | 33.666
2018-09-22 12:53 | 24.4394 | 25 | 47.5567 | 33.3312 | 21.5967 | 99.8254 | 21.3606 | 128.5122 | 14.9 | 34.0408 | 33.6382
2018-09-22 12:58 | 24.4394 | 25 | 48.5167 | 33.3312 | 21.5802 | 100.4404 | 21.6321 | 130.0422 | 14.9 | 33.7393 | 32.8957
2018-09-22 13:02 | 24.468 | 25 | 48.5233 | 33.3312 | 21.5719 | 100.75 | 21.7688 | 130.8125 | 14.9 | 33.5875 | 32.5219
2018-09-22 13:07 | 24.5256 | 25 | 47.5633 | 33.3312 | 21.5719 | 100.75 | 21.7688 | 130.8125 | 14.9 | 33.5875 | 32.5219
2018-09-22 13:12 | 24.5791 | 25 | 46.6033 | 33.3312 | 21.5607 | 100.7934 | 21.7347 | 131.0418 | 14.926 | 33.4251 | 32.5665
2018-09-22 13:17 | 24.6268 | 25 | 45.6433 | 33.3312 | 21.5337 | 100.8984 | 21.6522 | 131.5968 | 14.989 | 33.0321 | 32.6745
2018-09-22 13:22 | 24.6492 | 25 | 45.475 | 33.3312 | 21.5245 | 100.8055 | 21.5548 | 131.5581 | 15.0278 | 32.8291 | 32.5905
2018-09-22 13:26 | 24.6205 | 25 | 46.915 | 33.3312 | 21.5515 | 100.3105 | 21.4273 | 130.3131 | 15.0173 | 33.0121 | 32.1165
2018-09-22 13:31 | 24.5987 | 25 | 48 | 33.3312 | 21.5667 | 99.882 | 21.3176 | 129.3639 | 15.0582 | 33.0956 | 31.8086
2018-09-22 13:36 | 24.5987 | 25 | 48 | 33.3312 | 21.5457 | 99.657 | 21.2621 | 129.3189 | 15.2562 | 32.8751 | 32.0081
2018-09-22 13:41 | 24.6034 | 25 | 48.1567 | 33.3312 | 21.5289 | 99.3929 | 21.2227 | 129.1833 | 15.3876 | 32.7599 | 32.1961
2018-09-22 13:46 | 24.6322 | 25 | 49.1167 | 33.3312 | 21.5334 | 98.9279 | 21.2662 | 128.5833 | 15.1776 | 33.1844 | 32.3251
2018-09-22 13:50 | 24.6564 | 25 | 50.0383 | 33.3312 | 21.5375 | 98.5 | 21.3191 | 128.0157 | 14.9808 | 33.5639 | 32.4325
2018-09-22 13:55 | 24.6276 | 25 | 50.5183 | 33.3312 | 21.5375 | 98.5 | 21.4796 | 127.8207 | 14.9358 | 33.4244 | 32.2915
2018-09-22 14:00 | 24.5988 | 25 | 50.9983 | 33.3312 | 21.5375 | 98.5 | 21.6401 | 127.6257 | 14.8908 | 33.2849 | 32.1505
2018-09-22 14:05 | 24.5889 | 25 | 50.5217 | 33.3312 | 21.5375 | 55.4351 | 21.6406 | 127.625 | 14.8906 | 33.2844 | 32.15
2018-09-22 14:10 | 24.579 | 25 | 50.0417 | 33.3312 | 21.5375 | 12.2201 | 21.6406 | 127.625 | 14.8906 | 33.2844 | 32.15
2018-09-22 14:14 | 24.5781 | 25 | 50.4383 | 33.3312 | 21.6786 | 8.4277 | 21.5352 | 128.5839 | 14.9002 | 33.2159 | 32.087
2018-09-22 14:19 | 24.5781 | 25 | 50.9183 | 33.3312 | 21.8331 | 8.3827 | 21.4197 | 129.6339 | 14.9107 | 33.1409 | 32.018
2018-09-22 14:24 | 24.5946 | 25 | 51 | 33.3312 | 21.8096 | 8.2381 | 21.4 | 130.1859 | 14.9075 | 32.9539 | 31.7336
2018-09-22 14:29 | 24.6144 | 25 | 51 | 33.3312 | 21.7496 | 8.0731 | 21.4 | 130.6359 | 14.9015 | 32.7439 | 31.4051
2018-09-22 14:34 | 24.6261 | 25 | 52.4333 | 33.3312 | 21.7344 | 8.0312 | 21.4 | 130.75 | 14.9 | 32.6906 | 31.3219
2018-09-22 14:38 | 24.6351 | 25 | 54.3533 | 33.3312 | 21.7344 | 8.0312 | 21.4 | 130.75 | 14.9 | 32.6906 | 31.3219
2018-09-22 14:43 | 24.6381 | 25 | 55 | 33.3312 | 21.7274 | 7.5736 | 21.3702 | 130.1332 | 14.904 | 32.9294 | 31.6571
2018-09-22 14:48 | 24.6381 | 25 | 55 | 33.3312 | 21.7169 | 6.8836 | 21.3252 | 129.2032 | 14.91 | 33.2894 | 32.1626
2018-09-22 14:53 | 24.6439 | 25 | 55.2783 | 33.3312 | 21.8273 | 6.9939 | 21.4028 | 129.3518 | 14.9656 | 33.0753 | 32.1906
2018-09-22 14:58 | 24.6538 | 25 | 55.7583 | 33.3312 | 22.0253 | 7.6839 | 21.5693 | 130.2818 | 15.0571 | 32.4453 | 31.8726
2018-09-22 15:02 | 24.6444 | 25 | 55.7617 | 33.3312 | 22.125 | 8.0312 | 21.6531 | 130.75 | 15.1031 | 32.1281 | 31.7125
2018-09-22 15:07 | 24.6156 | 25 | 55.2817 | 33.3312 | 22.125 | 8.0312 | 21.6531 | 130.75 | 15.1031 | 32.1281 | 31.7125
2018-09-22 15:12 | 24.5987 | 25 | 55.3967 | 33.3312 | 22.05 | 8.2544 | 21.5732 | 130.3285 | 15.0628 | 32.3221 | 31.7751
2018-09-22 15:17 | 24.5987 | 25 | 56.3567 | 33.3312 | 21.8685 | 8.7944 | 21.3797 | 129.3085 | 14.9653 | 32.7916 | 31.9266
2018-09-22 15:22 | 24.6083 | 25 | 57.1583 | 33.3312 | 21.787 | 9.0227 | 21.3247 | 128.8922 | 14.9717 | 33.1063 | 32.1899
2018-09-22 15:26 | 24.637 | 25 | 57.6383 | 33.3312 | 21.9085 | 8.6177 | 21.5512 | 129.7022 | 15.1892 | 33.1063 | 32.6804
2018-09-22 15:31 | 24.6588 | 25 | 58 | 33.3312 | 22 | 8.3125 | 21.7219 | 130.3125 | 15.3531 | 33.1063 | 33.05
2018-09-22 15:36 | 24.6588 | 25 | 58 | 33.3312 | 22 | 8.3125 | 21.7219 | 130.3125 | 15.3531 | 33.1063 | 33.05
2018-09-22 15:41 | 24.6588 | 25 | 58.1567 | 33.3312 | 21.9792 | 8.2905 | 21.7219 | 130.1901 | 15.3233 | 33.093 | 33.0402
2018-09-22 15:46 | 24.6588 | 25 | 59.1167 | 33.3312 | 21.8517 | 8.1555 | 21.7219 | 129.4401 | 15.1403 | 33.012 | 32.9802
2018-09-22 15:50 | 24.6595 | 25 | 60.0383 | 33.3312 | 21.7344 | 8.0312 | 21.7184 | 128.8614 | 14.9665 | 32.9151 | 32.867
2018-09-22 15:55 | 24.6694 | 25 | 60.5183 | 33.3312 | 21.7344 | 8.0312 | 21.6749 | 130.2564 | 14.899 | 32.6346 | 32.141
2018-09-22 16:00 | 24.6793 | 25 | 60.9983 | 33.3312 | 21.7344 | 8.0312 | 21.6314 | 131.6514 | 14.8315 | 32.3541 | 31.415
2018-09-22 16:05 | 24.6309 | 25 | 61 | 33.3312 | 21.6073 | 7.9565 | 21.5595 | 131.2975 | 14.8253 | 31.8912 | 30.7952
2018-09-22 16:10 | 24.5823 | 25 | 61 | 33.3312 | 21.4798 | 7.8815 | 21.4875 | 130.9375 | 14.8193 | 31.4277 | 30.1757
2018-09-22 16:14 | 24.5781 | 25 | 61.8767 | 33.3312 | 21.4688 | 7.875 | 21.4812 | 130.9062 | 14.8187 | 31.3875 | 30.1219
2018-09-22 16:19 | 24.5781 | 25 | 62.8367 | 33.3312 | 21.4688 | 7.875 | 21.4812 | 130.9062 | 14.8187 | 31.3875 | 30.1219
2018-09-22 16:24 | 24.5946 | 25 | 63.3983 | 33.3312 | 21.4364 | 7.7754 | 21.5447 | 129.9976 | 14.9607 | 31.9153 | 30.9746
2018-09-22 16:29 | 24.6144 | 25 | 63.8783 | 33.3312 | 21.3974 | 7.6554 | 21.6212 | 128.9026 | 15.1317 | 32.5513 | 32.0021
2018-09-22 16:34 | 24.6046 | 25 | 64.3583 | 33.3312 | 21.4289 | 7.6698 | 21.6037 | 128.6026 | 14.9958 | 32.5154 | 32.0901
2018-09-22 16:38 | 24.5848 | 25 | 64.8383 | 33.3312 | 21.4844 | 7.7298 | 21.5542 | 128.5726 | 14.7558 | 32.2514 | 31.8591
2018-09-22 16:43 | 24.5781 | 25 | 65.3183 | 33.3312 | 21.5031 | 7.75 | 21.5634 | 128.9803 | 14.7844 | 32.2093 | 31.9066
2018-09-22 16:48 | 24.5781 | 25 | 65.7983 | 33.3312 | 21.5031 | 7.75 | 21.6024 | 129.6103 | 14.9494 | 32.2798 | 32.0956
2018-09-22 16:53 | 24.5781 | 25 | 66 | 33.3312 | 21.4292 | 7.8283 | 21.5996 | 130.0316 | 14.9466 | 32.325 | 32.3055
2018-09-22 16:58 | 24.5781 | 25 | 66 | 33.3312 | 21.3017 | 7.9633 | 21.5666 | 130.3016 | 14.8221 | 32.352 | 32.5305
2018-09-22 17:02 | 24.5737 | 25 | 66.2383 | 33.3312 | 21.1831 | 8.143 | 21.553 | 130.5045 | 14.711 | 32.4111 | 32.6706
2018-09-22 17:07 | 24.5647 | 25 | 66.7183 | 33.3312 | 21.0736 | 8.368 | 21.559 | 130.6395 | 14.6135 | 32.5026 | 32.7246
2018-09-22 17:12 | 24.5594 | 25 | 67.3967 | 33.3312 | 20.9133 | 8.469 | 21.5259 | 130.6072 | 14.4881 | 32.5717 | 32.5319
2018-09-22 17:17 | 24.5594 | 25 | 68.3567 | 33.3312 | 20.6808 | 8.394 | 21.4374 | 130.3372 | 14.3231 | 32.6092 | 31.9889
2018-09-22 17:22 | 24.5594 | 25 | 69 | 33.3312 | 20.525 | 8.3438 | 21.3613 | 130.2898 | 14.2184 | 32.4993 | 31.5345
2018-09-22 17:26 | 24.5594 | 25 | 69 | 33.3312 | 20.525 | 8.3438 | 21.3103 | 130.6948 | 14.2364 | 32.0898 | 31.26
2018-09-22 17:31 | 24.5616 | 25 | 69.2367 | 33.3312 | 20.6108 | 8.3068 | 21.3063 | 130.9112 | 14.3439 | 31.8105 | 31.2561
2018-09-22 17:36 | 24.5706 | 25 | 70.1967 | 33.3312 | 20.9588 | 8.1568 | 21.4458 | 130.5513 | 14.7249 | 31.929 | 32.0796
2018-09-22 17:41 | 24.5781 | 25 | 71 | 33.3312 | 21.2383 | 8.0019 | 21.5632 | 130.299 | 15.0178 | 32.0017 | 32.7063
2018-09-22 17:46 | 24.5781 | 25 | 71 | 33.3312 | 21.1663 | 7.8219 | 21.5677 | 130.599 | 14.8588 | 31.8397 | 32.3238
2018-09-22 17:50 | 24.5789 | 25 | 71 | 33.3312 | 21.0854 | 7.6838 | 21.5715 | 130.8307 | 14.7057 | 31.6768 | 31.9259
2018-09-22 17:55 | 24.5888 | 25 | 71 | 33.3312 | 20.9024 | 8.0288 | 21.567 | 130.2757 | 14.6202 | 31.5043 | 31.3499
2018-09-22 18:00 | 24.5987 | 25 | 71 | 33.3312 | 20.7194 | 8.3738 | 21.5625 | 129.7207 | 14.5347 | 31.3318 | 30.7739
2018-09-22 18:05 | 24.5889 | 25 | 71.4783 | 33.3312 | 20.7188 | 8.375 | 21.5625 | 129.7188 | 14.5344 | 31.3313 | 30.7719
2018-09-22 18:10 | 24.579 | 25 | 71.9583 | 33.3312 | 20.7188 | 8.375 | 21.5625 | 129.7188 | 14.5344 | 31.3313 | 30.7719
2018-09-22 18:14 | 24.5781 | 25 | 73.7533 | 33.3312 | 20.5475 | 8.3065 | 21.6324 | 129.5544 | 14.5494 | 31.7641 | 31.628
2018-09-22 18:19 | 24.5781 | 25 | 75.6733 | 33.3312 | 20.36 | 8.2315 | 21.7089 | 129.3744 | 14.5659 | 32.2381 | 32.5655
2018-09-22 18:24 | 24.5863 | 25 | 76 | 33.3312 | 20.3742 | 8.3308 | 21.4879 | 129.8417 | 14.4368 | 32.9536 | 33.5428
2018-09-22 18:29 | 24.5962 | 25 | 76 | 33.3312 | 20.4297 | 8.4658 | 21.2059 | 130.4417 | 14.2778 | 33.7186 | 34.5283
2018-09-22 18:34 | 24.5557 | 25 | 77.4333 | 33.3312 | 20.3486 | 8.388 | 21.1344 | 130.5938 | 14.2375 | 33.9125 | 34.7781
2018-09-22 18:38 | 24.4981 | 25 | 79.3533 | 33.3312 | 20.2211 | 8.238 | 21.1344 | 130.5938 | 14.2375 | 33.9125 | 34.7781
2018-09-22 18:43 | 24.4788 | 25 | 80 | 33.3312 | 20.3691 | 8.1378 | 21.2478 | 130.922 | 14.2226 | 33.5444 | 34.0668
2018-09-22 18:48 | 24.4788 | 25 | 80 | 33.3312 | 20.6571 | 8.0628 | 21.4188 | 131.417 | 14.2001 | 32.9894 | 32.9943
2018-09-22 18:53 | 24.5064 | 25 | 80.2783 | 33.3312 | 20.7494 | 8.0747 | 21.4141 | 132.3817 | 14.1541 | 33.2877 | 33.1587
2018-09-22 18:58 | 24.5541 | 25 | 80.7583 | 33.3312 | 20.6999 | 8.1497 | 21.2821 | 133.6867 | 14.0911 | 34.2042 | 34.2192
2018-09-22 19:02 | 24.5687 | 25 | 81 | 33.3312 | 20.7897 | 7.9566 | 21.2432 | 133.2787 | 14.0139 | 34.6708 | 34.5714
2018-09-22 19:07 | 24.5498 | 25 | 81 | 33.3312 | 21.0207 | 7.4916 | 21.2987 | 131.1337 | 13.9224 | 34.6813 | 34.2054
2018-09-22 19:12 | 24.5388 | 25 | 81.3967 | 33.3312 | 21.186 | 7.2931 | 21.3083 | 129.7944 | 13.9208 | 34.6206 | 33.9819
2018-09-22 19:17 | 24.5388 | 25 | 82.3567 | 33.3312 | 21.258 | 7.4731 | 21.2528 | 129.5994 | 14.0468 | 34.4586 | 33.9609
2018-09-22 19:22 | 24.561 | 25 | 82.525 | 33.3312 | 21.3869 | 7.5938 | 21.2082 | 129.632 | 14.1723 | 34.4782 | 34.1176
2018-09-22 19:26 | 24.6285 | 25 | 81.085 | 33.3312 | 21.6314 | 7.5938 | 21.1857 | 130.127 | 14.2968 | 34.8667 | 34.6351
2018-09-22 19:31 | 24.6603 | 25 | 80.8283 | 33.3312 | 21.7964 | 7.6233 | 21.2139 | 130.378 | 14.3289 | 35.1287 | 34.9703
2018-09-22 19:36 | 24.5829 | 25 | 84.1883 | 33.3312 | 21.7184 | 7.7433 | 21.3969 | 129.883 | 14.0784 | 35.0042 | 34.7483
2018-09-22 19:41 | 24.5073 | 25 | 87 | 33.3312 | 21.6433 | 7.7826 | 21.5463 | 129.459 | 13.8744 | 34.9228 | 34.5723
2018-09-22 19:46 | 24.4407 | 25 | 87 | 33.3312 | 21.5833 | 7.4076 | 21.5238 | 129.399 | 13.9089 | 35.0623 | 34.6323
2018-09-22 19:50 | 24.3863 | 25 | 87 | 33.3312 | 21.5281 | 7.0625 | 21.5031 | 129.3438 | 13.9406 | 35.1906 | 34.6875
2018-09-22 19:55 | 24.4727 | 25 | 87 | 33.3312 | 21.5281 | 7.0625 | 21.5031 | 129.3438 | 13.9406 | 35.1906 | 34.6875
2018-09-22 20:00 | 24.5591 | 25 | 87 | 33.3312 | 21.5281 | 7.0625 | 21.5031 | 129.3438 | 13.9406 | 35.1906 | 34.6875
2018-09-22 20:05 | 24.5782 | 25 | 87.4783 | 33.3312 | 21.0857 | 7.8398 | 21.5255 | 130.2556 | 14.0542 | 35.0576 | 34.7996
2018-09-22 20:10 | 24.5971 | 25 | 87.9583 | 33.3312 | 20.6417 | 8.6198 | 21.548 | 131.1706 | 14.1682 | 34.9241 | 34.9121
2018-09-22 20:14 | 24.5987 | 25 | 88 | 33.3312 | 20.6031 | 8.6875 | 21.5089 | 130.5103 | 14.2042 | 34.9961 | 34.8438
2018-09-22 20:19 | 24.5987 | 25 | 88 | 33.3312 | 20.6031 | 8.6875 | 21.4639 | 129.7003 | 14.2327 | 35.0876 | 34.7583
2018-09-22 20:24 | 24.5353 | 25 | 89.9917 | 33.3312 | 20.9156 | 8.3639 | 21.4799 | 129.7617 | 14.0483 | 35.0396 | 34.9267
2018-09-22 20:29 | 24.4588 | 25 | 92.3917 | 33.3312 | 21.2921 | 7.9739 | 21.5084 | 130.0017 | 13.8203 | 34.9631 | 35.1472
2018-09-22 20:34 | 24.4609 | 25 | 92.6417 | 33.3312 | 21.1523 | 7.931 | 21.5279 | 129.6258 | 13.7457 | 34.8956 | 35.0542
2018-09-22 20:38 | 24.4897 | 25 | 92.1617 | 33.3312 | 20.8373 | 8.006 | 21.5444 | 129.0408 | 13.7232 | 34.8311 | 34.8547
2018-09-22 20:43 | 24.4994 | 25 | 92 | 33.3312 | 20.7094 | 8.2302 | 21.557 | 129.4406 | 13.8629 | 35.0024 | 34.9626
2018-09-22 20:48 | 24.4994 | 25 | 92 | 33.3312 | 20.6764 | 8.5302 | 21.5675 | 130.3406 | 14.0849 | 35.2934 | 35.2266
2018-09-22 20:53 | 24.4879 | 25 | 93.1133 | 33.3312 | 20.6625 | 8.4823 | 21.5493 | 130.0838 | 14.139 | 35.2156 | 35.2096
2018-09-22 20:58 | 24.4681 | 25 | 95.0333 | 33.3312 | 20.6625 | 8.1823 | 21.5103 | 128.9888 | 14.0715 | 34.8706 | 34.9891
2018-09-22 21:02 | 24.501 | 25 | 96.2383 | 33.3312 | 20.6677 | 8.0908 | 21.4854 | 128.6237 | 14.0881 | 34.8496 | 34.8781
2018-09-22 21:07 | 24.5874 | 25 | 96.7183 | 33.3312 | 20.6782 | 8.2108 | 21.4749 | 128.9987 | 14.1901 | 35.1571 | 34.8781
2018-09-22 21:12 | 24.5868 | 25 | 97.1983 | 33.3312 | 20.6844 | 8.2812 | 21.4688 | 129.2188 | 14.25 | 35.3375 | 34.8781
2018-09-22 21:17 | 24.4626 | 25 | 97.6783 | 33.3312 | 20.6844 | 8.2812 | 21.4688 | 129.2188 | 14.25 | 35.3375 | 34.8781
2018-09-22 21:22 | 24.4013 | 25 | 98.3167 | 33.3312 | 20.7447 | 8.3951 | 21.489 | 129.4018 | 14.2124 | 35.3677 | 35.0523
2018-09-22 21:26 | 24.4679 | 25 | 99.2767 | 33.3312 | 20.9277 | 8.7401 | 21.5505 | 129.9568 | 14.0984 | 35.4592 | 35.5803
2018-09-22 21:31 | 24.5039 | 25 | 100 | 33.3312 | 21.0808 | 8.8854 | 21.5887 | 130.4083 | 13.9814 | 35.4579 | 35.8798
2018-09-22 21:36 | 24.4463 | 25 | 100 | 33.3312 | 21.1423 | 8.4204 | 21.5557 | 130.5433 | 13.8554 | 35.1729 | 35.4808
2018-09-22 21:41 | 24.3981 | 25 | 100 | 33.3312 | 21.1938 | 8.0312 | 21.5281 | 130.6562 | 13.75 | 34.9344 | 35.1469
2018-09-22 21:46 | 24.3981 | 25 | 100 | 33.3312 | 21.1938 | 8.0312 | 21.5281 | 130.6562 | 13.75 | 34.9344 | 35.1469
2018-09-22 21:50 | 24.4035 | 25 | 100 | 33.3312 | 21.1742 | 8.0312 | 21.5263 | 130.6539 | 13.7405 | 34.9503 | 35.1517
2018-09-22 21:55 | 24.471 | 25 | 100 | 33.3312 | 20.9297 | 8.0312 | 21.5038 | 130.6239 | 13.622 | 35.1498 | 35.2117
2018-09-22 22:00 | 24.5385 | 25 | 100 | 33.3312 | 20.6852 | 8.0312 | 21.4813 | 130.5939 | 13.5035 | 35.3493 | 35.2717
2018-09-22 22:05 | 24.4912 | 25 | 100 | 33.3312 | 20.6844 | 8.0312 | 21.4812 | 130.5938 | 13.5031 | 35.35 | 35.2719
2018-09-22 22:10 | 24.4435 | 25 | 100 | 33.3312 | 20.6844 | 8.0312 | 21.4812 | 130.5938 | 13.5031 | 35.35 | 35.2719
2018-09-22 22:14 | 24.4394 | 25 | 100 | 33.3312 | 20.8967 | 8.0997 | 21.4662 | 129.7582 | 13.5757 | 35.2171 | 35.0308
2018-09-22 22:19 | 24.4394 | 25 | 100 | 33.3312 | 21.1292 | 8.1747 | 21.4497 | 128.8432 | 13.6552 | 35.0716 | 34.7668
2018-09-22 22:24 | n/a | n/a | n/a | n/a | 21.1687 | 8.1875 | 21.4469 | 128.6875 | 13.6687 | 35.0469 | 34.7219
2018-09-22 22:29 | n/a | n/a | n/a | n/a | 21.1687 | 8.1875 | 21.4469 | 128.6875 | 13.6687 | 35.0469 | 34.7219
2018-09-22 22:34 | n/a | n/a | n/a | n/a | n/a | n/a | n/a | n/a | n/a | n/a | n/a
2018-09-22 22:38 | n/a | n/a | n/a | n/a | n/a | n/a | n/a | n/a | n/a | n/a | n/a
2018-09-22 22:43 | n/a | n/a | n/a | n/a | n/a | n/a | n/a | n/a | n/a | n/a | n/a
2018-09-22 22:48 | n/a | n/a | n/a | n/a | n/a | n/a | n/a | n/a | n/a | n/a | n/a
2018-09-22 22:53 | n/a | n/a | n/a | n/a | n/a | n/a | n/a | n/a | n/a | n/a | n/a
2018-09-22 22:58 | n/a | n/a | n/a | n/a | n/a | n/a | n/a | n/a | n/a | n/a | n/a
2018-09-22 23:02 | n/a | n/a | n/a | n/a | n/a | n/a | n/a | n/a | n/a | n/a | n/a
2018-09-22 23:07 | n/a | n/a | n/a | n/a | n/a | n/a | n/a | n/a | n/a | n/a | n/a
2018-09-22 23:12 | n/a | n/a | n/a | n/a | n/a | n/a | n/a | n/a | n/a | n/a | n/a
2018-09-22 23:17 | n/a | n/a | n/a | n/a | n/a | n/a | n/a | n/a | n/a | n/a | n/a
2018-09-22 23:22 | n/a | n/a | n/a | n/a | n/a | n/a | n/a | n/a | n/a | n/a | n/a
2018-09-22 23:26 | n/a | n/a | n/a | n/a | n/a | n/a | n/a | n/a | n/a | n/a | n/a
2018-09-22 23:31 | n/a | n/a | n/a | n/a | n/a | n/a | n/a | n/a | n/a | n/a | n/a
2018-09-22 23:36 | n/a | n/a | n/a | n/a | n/a | n/a | n/a | n/a | n/a | n/a | n/a
2018-09-22 23:41 | n/a | n/a | n/a | n/a | n/a | n/a | n/a | n/a | n/a | n/a | n/a
2018-09-22 23:46 | n/a | n/a | n/a | n/a | n/a | n/a | n/a | n/a | n/a | n/a | n/a
2018-09-22 23:50 | n/a | n/a | n/a | n/a | n/a | n/a | n/a | n/a | n/a | n/a | n/a
2018-09-22 23:55 | n/a | n/a | n/a | n/a | n/a | n/a | n/a | n/a | n/a | n/a | n/a
2018-09-23 | n/a | n/a | n/a | n/a | n/a | n/a | n/a | n/a | n/a | n/a | n/a
2018-09-23 00:05 | n/a | n/a | n/a | n/a | n/a | n/a | n/a | n/a | n/a | n/a | n/a
2018-09-23 00:10 | n/a | n/a | n/a | n/a | n/a | n/a | n/a | n/a | n/a | n/a | n/a
2018-09-23 00:14 | n/a | n/a | n/a | n/a | n/a | n/a | n/a | n/a | n/a | n/a | n/a
2018-09-23 00:19 | n/a | n/a | n/a | n/a | n/a | n/a | n/a | n/a | n/a | n/a | n/a
2018-09-23 00:24 | n/a | n/a | n/a | n/a | n/a | n/a | n/a | n/a | n/a | n/a | n/a
2018-09-23 00:29 | n/a | n/a | n/a | n/a | n/a | n/a | n/a | n/a | n/a | n/a | n/a
2018-09-23 00:34 | n/a | n/a | n/a | n/a | n/a | n/a | n/a | n/a | n/a | n/a | n/a
2018-09-23 00:38 | n/a | n/a | n/a | n/a | n/a | n/a | n/a | n/a | n/a | n/a | n/a
2018-09-23 00:43 | n/a | n/a | n/a | n/a | n/a | n/a | n/a | n/a | n/a | n/a | n/a
2018-09-23 00:48 | n/a | n/a | n/a | n/a | n/a | n/a | n/a | n/a | n/a | n/a | n/a
2018-09-23 00:53 | n/a | n/a | n/a | n/a | n/a | n/a | n/a | n/a | n/a | n/a | n/a
2018-09-23 00:58 | n/a | n/a | n/a | n/a | n/a | n/a | n/a | n/a | n/a | n/a | n/a
2018-09-23 01:02 | n/a | n/a | n/a | n/a | n/a | n/a | n/a | n/a | n/a | n/a | n/a
2018-09-23 01:07 | n/a | n/a | n/a | n/a | n/a | n/a | n/a | n/a | n/a | n/a | n/a
2018-09-23 01:12 | n/a | n/a | n/a | n/a | n/a | n/a | n/a | n/a | n/a | n/a | n/a
2018-09-23 01:17 | n/a | n/a | n/a | n/a | n/a | n/a | n/a | n/a | n/a | n/a | n/a
2018-09-23 01:22 | n/a | n/a | n/a | n/a | n/a | n/a | n/a | n/a | n/a | n/a | n/a
2018-09-23 01:26 | n/a | n/a | n/a | n/a | n/a | n/a | n/a | n/a | n/a | n/a | n/a
2018-09-23 01:31 | n/a | n/a | n/a | n/a | n/a | n/a | n/a | n/a | n/a | n/a | n/a
2018-09-23 01:36 | n/a | n/a | n/a | n/a | n/a | n/a | n/a | n/a | n/a | n/a | n/a
2018-09-23 01:41 | n/a | n/a | n/a | n/a | n/a | n/a | n/a | n/a | n/a | n/a | n/a
2018-09-23 01:46 | n/a | n/a | n/a | n/a | n/a | n/a | n/a | n/a | n/a | n/a | n/a
2018-09-23 01:50 | n/a | n/a | n/a | n/a | n/a | n/a | n/a | n/a | n/a | n/a | n/a
2018-09-23 01:55 | n/a | n/a | n/a | n/a | n/a | n/a | n/a | n/a | n/a | n/a | n/a
2018-09-23 02:00 | n/a | n/a | n/a | n/a | n/a | n/a | n/a | n/a | n/a | n/a | n/a
2018-09-23 02:05 | n/a | n/a | n/a | n/a | n/a | n/a | n/a | n/a | n/a | n/a | n/a
2018-09-23 02:10 | n/a | n/a | n/a | n/a | n/a | n/a | n/a | n/a | n/a | n/a | n/a
2018-09-23 02:14 | n/a | n/a | n/a | n/a | n/a | n/a | n/a | n/a | n/a | n/a | n/a
2018-09-23 02:19 | n/a | n/a | n/a | n/a | n/a | n/a | n/a | n/a | n/a | n/a | n/a
2018-09-23 02:24 | n/a | n/a | n/a | n/a | n/a | n/a | n/a | n/a | n/a | n/a | n/a
2018-09-23 02:29 | n/a | n/a | n/a | n/a | n/a | n/a | n/a | n/a | n/a | n/a | n/a
2018-09-23 02:34 | n/a | n/a | n/a | n/a | n/a | n/a | n/a | n/a | n/a | n/a | n/a
2018-09-23 02:38 | n/a | n/a | n/a | n/a | n/a | n/a | n/a | n/a | n/a | n/a | n/a
2018-09-23 02:43 | n/a | n/a | n/a | n/a | n/a | n/a | n/a | n/a | n/a | n/a | n/a
2018-09-23 02:48 | n/a | n/a | n/a | n/a | n/a | n/a | n/a | n/a | n/a | n/a | n/a
2018-09-23 02:53 | n/a | n/a | n/a | n/a | n/a | n/a | n/a | n/a | n/a | n/a | n/a
2018-09-23 02:58 | n/a | n/a | n/a | n/a | n/a | n/a | n/a | n/a | n/a | n/a | n/a
2018-09-23 03:02 | n/a | n/a | n/a | n/a | n/a | n/a | n/a | n/a | n/a | n/a | n/a
2018-09-23 03:07 | n/a | n/a | n/a | n/a | n/a | n/a | n/a | n/a | n/a | n/a | n/a
2018-09-23 03:12 | n/a | n/a | n/a | n/a | n/a | n/a | n/a | n/a | n/a | n/a | n/a
2018-09-23 03:17 | n/a | n/a | n/a | n/a | n/a | n/a | n/a | n/a | n/a | n/a | n/a
2018-09-23 03:22 | n/a | n/a | n/a | n/a | n/a | n/a | n/a | n/a | n/a | n/a | n/a
2018-09-23 03:26 | n/a | n/a | n/a | n/a | n/a | n/a | n/a | n/a | n/a | n/a | n/a
2018-09-23 03:31 | n/a | n/a | n/a | n/a | n/a | n/a | n/a | n/a | n/a | n/a | n/a
2018-09-23 03:36 | n/a | n/a | n/a | n/a | n/a | n/a | n/a | n/a | n/a | n/a | n/a
2018-09-23 03:41 | n/a | n/a | n/a | n/a | n/a | n/a | n/a | n/a | n/a | n/a | n/a
2018-09-23 03:46 | n/a | n/a | n/a | n/a | n/a | n/a | n/a | n/a | n/a | n/a | n/a
2018-09-23 03:50 | n/a | n/a | n/a | n/a | n/a | n/a | n/a | n/a | n/a | n/a | n/a
2018-09-23 03:55 | n/a | n/a | n/a | n/a | n/a | n/a | n/a | n/a | n/a | n/a | n/a
2018-09-23 04:00 | n/a | n/a | n/a | n/a | n/a | n/a | n/a | n/a | n/a | n/a | n/a
2018-09-23 04:05 | n/a | n/a | n/a | n/a | n/a | n/a | n/a | n/a | n/a | n/a | n/a
2018-09-23 04:10 | n/a | n/a | n/a | n/a | n/a | n/a | n/a | n/a | n/a | n/a | n/a
2018-09-23 04:14 | n/a | n/a | n/a | n/a | n/a | n/a | n/a | n/a | n/a | n/a | n/a
2018-09-23 04:19 | n/a | n/a | n/a | n/a | n/a | n/a | n/a | n/a | n/a | n/a | n/a
2018-09-23 04:24 | n/a | n/a | n/a | n/a | n/a | n/a | n/a | n/a | n/a | n/a | n/a
2018-09-23 04:29 | n/a | n/a | n/a | n/a | n/a | n/a | n/a | n/a | n/a | n/a | n/a
2018-09-23 04:34 | n/a | n/a | n/a | n/a | n/a | n/a | n/a | n/a | n/a | n/a | n/a
2018-09-23 04:38 | n/a | n/a | n/a | n/a | n/a | n/a | n/a | n/a | n/a | n/a | n/a
2018-09-23 04:43 | n/a | n/a | n/a | n/a | n/a | n/a | n/a | n/a | n/a | n/a | n/a
2018-09-23 04:48 | n/a | n/a | n/a | n/a | n/a | n/a | n/a | n/a | n/a | n/a | n/a
2018-09-23 04:53 | n/a | n/a | n/a | n/a | n/a | n/a | n/a | n/a | n/a | n/a | n/a
2018-09-23 04:58 | n/a | n/a | n/a | n/a | n/a | n/a | n/a | n/a | n/a | n/a | n/a
2018-09-23 05:02 | n/a | n/a | n/a | n/a | n/a | n/a | n/a | n/a | n/a | n/a | n/a
2018-09-23 05:07 | n/a | n/a | n/a | n/a | n/a | n/a | n/a | n/a | n/a | n/a | n/a
2018-09-23 05:12 | n/a | n/a | n/a | n/a | n/a | n/a | n/a | n/a | n/a | n/a | n/a
2018-09-23 05:17 | n/a | n/a | n/a | n/a | n/a | n/a | n/a | n/a | n/a | n/a | n/a
2018-09-23 05:22 | n/a | n/a | n/a | n/a | n/a | n/a | n/a | n/a | n/a | n/a | n/a
2018-09-23 05:26 | n/a | n/a | n/a | n/a | n/a | n/a | n/a | n/a | n/a | n/a | n/a
2018-09-23 05:31 | n/a | n/a | n/a | n/a | n/a | n/a | n/a | n/a | n/a | n/a | n/a
2018-09-23 05:36 | n/a | n/a | n/a | n/a | n/a | n/a | n/a | n/a | n/a | n/a | n/a
2018-09-23 05:41 | n/a | n/a | n/a | n/a | n/a | n/a | n/a | n/a | n/a | n/a | n/a
2018-09-23 05:46 | n/a | n/a | n/a | n/a | n/a | n/a | n/a | n/a | n/a | n/a | n/a
2018-09-23 05:50 | n/a | n/a | n/a | n/a | n/a | n/a | n/a | n/a | n/a | n/a | n/a
2018-09-23 05:55 | n/a | n/a | n/a | n/a | n/a | n/a | n/a | n/a | n/a | n/a | n/a
2018-09-23 06:00 | n/a | n/a | n/a | n/a | n/a | n/a | n/a | n/a | n/a | n/a | n/a
2018-09-23 06:05 | n/a | n/a | n/a | n/a | n/a | n/a | n/a | n/a | n/a | n/a | n/a
2018-09-23 06:10 | n/a | n/a | n/a | n/a | n/a | n/a | n/a | n/a | n/a | n/a | n/a
2018-09-23 06:14 | n/a | n/a | n/a | n/a | n/a | n/a | n/a | n/a | n/a | n/a | n/a
2018-09-23 06:19 | n/a | n/a | n/a | n/a | n/a | n/a | n/a | n/a | n/a | n/a | n/a
2018-09-23 06:24 | 24.8711 | 25 | 100 | 33.3312 | 21.0475 | 6.532 | 26.8764 | 1.9688 | 12.0068 | 34.8823 | 34.1575
2018-09-23 06:29 | 24.9575 | 25 | 100 | 33.3312 | 21.052 | 6.307 | 27.0024 | 1.9688 | 12.0188 | 34.0363 | 32.8975
2018-09-23 06:34 | 25.0009 | 25 | 100 | 33.3312 | 21.0654 | 6.25 | 27.0478 | 1.9688 | 11.9872 | 33.3001 | 32.0518
2018-09-23 06:38 | 25.0297 | 25 | 100 | 33.3312 | 21.0819 | 6.25 | 27.0658 | 1.9688 | 11.9407 | 32.6011 | 31.3468
2018-09-23 06:43 | 25.0394 | 25 | 100 | 33.3312 | 21.0875 | 6.25 | 27.0719 | 1.9688 | 11.925 | 32.3656 | 31.1094
2018-09-23 06:48 | 25.0394 | 25 | 100 | 33.3312 | 21.0875 | 6.25 | 27.0719 | 1.9688 | 11.925 | 32.3656 | 31.1094
2018-09-23 06:53 | 25.0227 | 25 | 73.28 | 33.3312 | 21.091 | 6.25 | 27.0553 | 1.9601 | 11.9285 | 32.0186 | 30.7623
2018-09-23 06:58 | 24.9939 | 25 | 27.2 | 33.3312 | 21.097 | 6.25 | 27.0268 | 1.9451 | 11.9345 | 31.4201 | 30.1638
2018-09-23 07:02 | 24.9459 | 25 | 4 | 33.3312 | 21.1223 | 6.3692 | 26.9961 | 1.9375 | 11.9204 | 32.4638 | 31.2478
2018-09-23 07:07 | 24.8784 | 25 | 4 | 33.3312 | 21.1673 | 6.6092 | 26.9631 | 1.9375 | 11.8859 | 35.1728 | 34.0378
2018-09-23 07:12 | 24.8625 | 25 | 4.595 | 33.3312 | 21.1888 | 6.6818 | 26.994 | 1.9375 | 11.8563 | 36.3578 | 35.2387
2018-09-23 07:17 | 24.9201 | 25 | 6.035 | 33.3312 | 21.1768 | 6.5168 | 27.1155 | 1.9375 | 11.8338 | 35.3783 | 34.1827
2018-09-23 07:22 | 24.9112 | 25 | 6.6833 | 33.3312 | 21.1598 | 6.332 | 27.2295 | 1.9375 | 11.8113 | 34.4661 | 33.2177
2018-09-23 07:26 | 24.7673 | 25 | 5.7233 | 33.3312 | 21.1328 | 6.107 | 27.3285 | 1.9375 | 11.7888 | 33.6906 | 32.4377
2018-09-23 07:31 | 24.6658 | 25 | 5.1183 | 33.3312 | 21.1125 | 5.9375 | 27.4031 | 1.9375 | 11.7719 | 33.1063 | 31.85
2018-09-23 07:36 | 24.6946 | 25 | 5.5983 | 33.3312 | 21.1125 | 5.9375 | 27.4031 | 1.9375 | 11.7719 | 33.1063 | 31.85
2018-09-23 07:41 | 24.7157 | 25 | 6.0783 | 33.3312 | 21.1152 | 5.962 | 27.3987 | 1.9375 | 11.7616 | 32.9885 | 31.733
2018-09-23 07:46 | 24.6968 | 25 | 6.5583 | 33.3312 | 21.1317 | 6.112 | 27.3717 | 1.9375 | 11.6986 | 32.267 | 31.016
2018-09-23 07:50 | 24.6809 | 25 | 7.1533 | 33.3312 | 21.142 | 6.2572 | 27.3359 | 1.9375 | 11.6452 | 31.7738 | 30.5395
2018-09-23 07:55 | 24.6998 | 25 | 9.0733 | 33.3312 | 21.0805 | 6.3472 | 27.1979 | 1.9375 | 11.7022 | 33.9113 | 32.8345
2018-09-23 08:00 | 24.7187 | 25 | 10.9933 | 33.3312 | 21.019 | 6.4372 | 27.0599 | 1.9375 | 11.7592 | 36.0488 | 35.1295
2018-09-23 08:05 | 24.7188 | 25 | 10.0433 | 33.3312 | 21.0023 | 6.3478 | 27.2358 | 1.9375 | 12.0718 | 35.3044 | 34.1659
2018-09-23 08:10 | 24.7188 | 25 | 9.0833 | 33.3312 | 20.9858 | 6.2578 | 27.4128 | 1.9375 | 12.3853 | 34.5499 | 33.1909
2018-09-23 08:14 | 24.7188 | 25 | 9 | 33.3312 | 20.9488 | 6.387 | 27.4487 | 1.9375 | 12.5426 | 33.9187 | 32.5994
2018-09-23 08:19 | 24.7188 | 25 | 9 | 33.3312 | 20.9098 | 6.537 | 27.4712 | 1.9375 | 12.6851 | 33.2992 | 32.0444
2018-09-23 08:24 | 24.7105 | 25 | 10.5933 | 33.3312 | 20.9031 | 6.5625 | 27.475 | 1.9375 | 12.7094 | 33.1938 | 31.95
2018-09-23 08:29 | 24.7006 | 25 | 12.5133 | 33.3312 | 20.9031 | 6.5625 | 27.475 | 1.9375 | 12.7094 | 33.1938 | 31.95
2018-09-23 08:34 | 24.6484 | 25 | 12.6417 | 33.3312 | 20.9983 | 6.6297 | 27.466 | 1.9375 | 12.9804 | 32.2733 | 31.0329
2018-09-23 08:38 | 24.5818 | 25 | 12.1617 | 33.3312 | 21.1258 | 6.7197 | 27.454 | 1.9375 | 13.3434 | 31.0403 | 29.8044
2018-09-23 08:43 | 24.5594 | 25 | 12.955 | 33.3312 | 21.0255 | 7.4563 | 25.9349 | 41.6396 | 13.6129 | 29.9107 | 29.0295
2018-09-23 08:48 | 24.5594 | 25 | 14.395 | 33.3312 | 20.8095 | 8.5213 | 23.6504 | 101.5046 | 13.8349 | 28.8337 | 28.485
2018-09-23 08:53 | 24.587 | 25 | 15.835 | 33.3312 | 20.5813 | 8.9253 | 22.4245 | 127.326 | 14.0073 | 29.3058 | 29.1217
2018-09-23 08:58 | 24.6347 | 25 | 17.275 | 33.3312 | 20.3443 | 8.8503 | 21.9655 | 128.481 | 14.1438 | 30.9003 | 30.6142
2018-09-23 09:02 | 24.6158 | 25 | 18.9533 | 33.3312 | 20.225 | 8.8125 | 21.7344 | 129.0625 | 14.2125 | 31.7031 | 31.3656
2018-09-23 09:07 | 24.5295 | 25 | 20.8733 | 33.3312 | 20.225 | 8.8125 | 21.7344 | 129.0625 | 14.2125 | 31.7031 | 31.3656
2018-09-23 09:12 | 24.4788 | 25 | 22.3967 | 33.3312 | 20.1903 | 8.7195 | 21.6817 | 129.298 | 14.2739 | 32.0812 | 31.6842
2018-09-23 09:17 | 24.4788 | 25 | 23.3567 | 33.3312 | 20.1063 | 8.4945 | 21.5542 | 129.868 | 14.4224 | 32.9962 | 32.4552
2018-09-23 09:22 | 24.4535 | 25 | 24.1583 | 33.3312 | 19.9862 | 8.319 | 21.4762 | 130.0818 | 14.5352 | 33.5065 | 32.9273
2018-09-23 09:26 | 24.377 | 25 | 24.6383 | 33.3312 | 19.7927 | 8.244 | 21.4987 | 129.5718 | 14.5757 | 33.1945 | 32.7923
2018-09-23 09:31 | 24.3098 | 25 | 25.8283 | 33.3312 | 19.6362 | 8.206 | 21.5019 | 129.3021 | 14.6229 | 32.9261 | 32.6573
2018-09-23 09:36 | 24.2711 | 25 | 29.1883 | 33.3312 | 19.5927 | 8.281 | 21.4464 | 129.7671 | 14.6904 | 32.7911 | 32.5223
2018-09-23 09:41 | 24.22 | 25 | 32.3917 | 33.3312 | 19.5562 | 8.3438 | 21.4 | 130.1562 | 14.7469 | 32.6781 | 32.4094
2018-09-23 09:46 | 24.1047 | 25 | 34.7917 | 33.3312 | 19.5562 | 8.3438 | 21.4 | 130.1562 | 14.7469 | 32.6781 | 32.4094
2018-09-23 09:50 | 23.9988 | 25 | 37 | 33.3312 | 19.5814 | 11.8009 | 21.4044 | 130.2341 | 14.7519 | 32.6476 | 32.3556
2018-09-23 09:55 | 23.9988 | 25 | 37 | 33.3312 | 19.8964 | 55.0909 | 21.4599 | 131.2091 | 14.8149 | 32.2651 | 31.6821
2018-09-23 10:00 | 23.9988 | 25 | 37 | 33.3312 | 20.2114 | 98.3809 | 21.5154 | 132.1841 | 14.8779 | 31.8826 | 31.0086
2018-09-23 10:05 | 24.0848 | 25 | 37.9567 | 33.3312 | 20.7476 | 99.2488 | 21.5096 | 132.7705 | 14.9977 | 31.3177 | 30.5189
2018-09-23 10:10 | 24.1713 | 25 | 38.9167 | 33.3312 | 21.2846 | 99.9688 | 21.5036 | 133.3555 | 15.1177 | 30.7522 | 30.0299
2018-09-23 10:14 | 24.1788 | 25 | 40.7533 | 33.3312 | 21.386 | 100.1545 | 21.4976 | 131.105 | 15.1898 | 30.6346 | 30.1395
2018-09-23 10:19 | 24.1788 | 25 | 42.6733 | 33.3312 | 21.446 | 100.2895 | 21.4916 | 128.585 | 15.2573 | 30.5596 | 30.306
2018-09-23 10:24 | 24.1309 | 25 | 44.195 | 33.3312 | 21.4563 | 100.3125 | 21.4906 | 128.1562 | 15.2688 | 30.5469 | 30.3344
2018-09-23 10:29 | 24.0734 | 25 | 45.635 | 33.3312 | 21.4563 | 100.3125 | 21.4906 | 128.1562 | 15.2688 | 30.5469 | 30.3344
2018-09-23 10:34 | 24.0158 | 25 | 47.7917 | 33.3312 | 21.5066 | 100.1669 | 21.4873 | 128.5034 | 15.3628 | 30.4349 | 30.0443
2018-09-23 10:38 | 23.9581 | 25 | 50.1917 | 33.3312 | 21.5741 | 99.9719 | 21.4828 | 128.9684 | 15.4888 | 30.2849 | 29.6558
2018-09-23 10:43 | 23.9387 | 25 | 51 | 33.3312 | 21.5969 | 99.9062 | 21.4812 | 129.4334 | 15.5004 | 30.1478 | 29.5966
2018-09-23 10:48 | 23.9387 | 25 | 51 | 33.3312 | 21.5969 | 99.9062 | 21.4812 | 129.8984 | 15.4539 | 30.0173 | 29.7046
2018-09-23 10:53 | 23.9445 | 25 | 52.67 | 33.3312 | 21.5873 | 99.8628 | 21.5004 | 130.2242 | 15.4613 | 29.9782 | 29.7813
2018-09-23 10:58 | 23.9544 | 25 | 55.55 | 33.3312 | 21.5708 | 99.7878 | 21.5334 | 130.4492 | 15.5078 | 30.0052 | 29.8353
2018-09-23 11:02 | 23.9688 | 25 | 57.715 | 33.3312 | 21.5565 | 99.5191 | 21.5388 | 131.203 | 15.5052 | 29.9681 | 29.6837
2018-09-23 11:07 | 23.9877 | 25 | 59.155 | 33.3312 | 21.5445 | 99.0541 | 21.5163 | 132.493 | 15.4527 | 29.8661 | 29.3238
2018-09-23 11:12 | 23.9988 | 25 | 60.595 | 33.3312 | 21.5263 | 99.1593 | 21.5149 | 132.531 | 15.4318 | 29.8732 | 29.335
2018-09-23 11:17 | 23.9988 | 25 | 62.035 | 33.3312 | 21.4993 | 100.0743 | 21.5434 | 130.791 | 15.4558 | 30.0352 | 29.8735
2018-09-23 11:22 | 23.9988 | 25 | 63.6333 | 33.3312 | 21.4812 | 100.6875 | 21.5625 | 129.625 | 15.4719 | 30.1438 | 30.2344
2018-09-23 11:26 | 23.9988 | 25 | 65.5533 | 33.3312 | 21.4812 | 100.6875 | 21.5625 | 129.625 | 15.4719 | 30.1438 | 30.2344
2018-09-23 11:31 | 23.9821 | 25 | 67.2367 | 33.3312 | 21.4868 | 100.351 | 21.5555 | 129.9615 | 15.4985 | 30.1449 | 30.1294
2018-09-23 11:36 | 23.9146 | 25 | 68.1967 | 33.3312 | 21.5093 | 98.986 | 21.527 | 131.3265 | 15.6065 | 30.1494 | 29.7034
2018-09-23 11:41 | 23.8581 | 25 | 69 | 33.3312 | 21.5271 | 98.0249 | 21.5041 | 132.3292 | 15.693 | 30.1541 | 29.4005
2018-09-23 11:46 | 23.8581 | 25 | 69 | 33.3312 | 21.5211 | 99.1349 | 21.5101 | 131.4742 | 15.669 | 30.1601 | 29.729
2018-09-23 11:50 | 23.8627 | 25 | 69.1917 | 33.3312 | 21.5165 | 100.1467 | 21.5138 | 130.7749 | 15.6565 | 30.1669 | 30.0329
2018-09-23 11:55 | 23.9203 | 25 | 71.5917 | 33.3312 | 21.527 | 100.0267 | 21.4913 | 131.8699 | 15.7765 | 30.1834 | 30.0539
2018-09-23 12:00 | 23.9779 | 25 | 73.9917 | 33.3312 | 21.5375 | 99.9067 | 21.4688 | 132.9649 | 15.8965 | 30.1999 | 30.0749
2018-09-23 12:05 | 23.9781 | 25 | 74 | 33.3312 | 21.5375 | 99.9062 | 21.4688 | 132.9688 | 15.8969 | 30.2 | 30.075
2018-09-23 12:10 | 23.9781 | 25 | 74 | 33.3312 | 21.5375 | 99.9062 | 21.4688 | 132.9688 | 15.8969 | 30.2 | 30.075
2018-09-23 12:14 | 23.9609 | 25 | 76.63 | 33.3312 | 21.5334 | 99.8241 | 21.5098 | 132.6537 | 15.8092 | 30.8534 | 30.6257
2018-09-23 12:19 | 23.942 | 25 | 79.51 | 33.3312 | 21.5289 | 99.7341 | 21.5548 | 132.3087 | 15.7132 | 31.5689 | 31.2287
2018-09-23 12:24 | 23.9313 | 25 | 81.5933 | 33.3312 | 21.5456 | 99.5445 | 21.5936 | 130.8932 | 15.8102 | 32.3566 | 32.1267
2018-09-23 12:29 | 23.9223 | 25 | 83.5133 | 33.3312 | 21.5666 | 99.3345 | 21.6311 | 129.2582 | 15.9467 | 33.1591 | 33.0852
2018-09-23 12:34 | 23.8837 | 25 | 85.075 | 33.3312 | 21.5685 | 99.8523 | 21.5298 | 129.0789 | 15.7987 | 33.4196 | 32.9709
2018-09-23 12:38 | 23.8351 | 25 | 86.515 | 33.3312 | 21.564 | 100.6173 | 21.3813 | 129.3939 | 15.5542 | 33.4961 | 32.4924
2018-09-23 12:43 | 23.7806 | 25 | 88.91 | 33.3312 | 21.5625 | 100.875 | 21.3313 | 129.5 | 15.4719 | 33.5219 | 32.3312
2018-09-23 12:48 | 23.723 | 25 | 91.79 | 33.3312 | 21.5625 | 100.875 | 21.3313 | 129.5 | 15.4719 | 33.5219 | 32.3312
2018-09-23 12:53 | 23.7379 | 25 | 93.2783 | 33.3312 | 21.5686 | 100.3705 | 21.36 | 129.8305 | 15.4849 | 33.6245 | 32.4217
2018-09-23 12:58 | 23.8054 | 25 | 93.7583 | 33.3312 | 21.5791 | 99.5005 | 21.4095 | 130.4005 | 15.5074 | 33.8015 | 32.5777
2018-09-23 13:02 | 23.8251 | 25 | 94.715 | 33.3312 | 21.4853 | 77.5902 | 21.4262 | 130.6949 | 15.5076 | 33.8958 | 32.6644
2018-09-23 13:07 | 23.7963 | 25 | 96.155 | 33.3312 | 21.2858 | 34.3452 | 21.4097 | 130.7099 | 15.4851 | 33.9063 | 32.6809
2018-09-23 13:12 | 23.7794 | 25 | 97.595 | 33.3312 | 21.1117 | 8.8076 | 21.4093 | 131.1898 | 15.4855 | 33.7792 | 32.5834
2018-09-23 13:17 | 23.7794 | 25 | 99.035 | 33.3312 | 20.9737 | 8.4176 | 21.4318 | 132.3298 | 15.5185 | 33.4567 | 32.3239
2018-09-23 13:22 | 23.7823 | 25 | 100 | 33.3312 | 20.8263 | 8.2107 | 21.4068 | 132.5643 | 15.5728 | 33.1377 | 32.1589
2018-09-23 13:26 | 23.7913 | 25 | 100 | 33.3312 | 20.6598 | 8.3757 | 21.2853 | 130.9593 | 15.6703 | 32.8257 | 32.1859
2018-09-23 13:31 | 23.8219 | 25 | 100 | 33.3312 | 20.5237 | 8.6257 | 21.2289 | 129.628 | 15.7704 | 32.7537 | 32.3764
2018-09-23 13:36 | 23.9182 | 25 | 100 | 33.3312 | 20.4802 | 9.1357 | 21.3714 | 129.133 | 15.8784 | 33.4152 | 33.0664
2018-09-23 13:41 | 23.9988 | 25 | 100 | 33.3312 | 20.4438 | 9.5625 | 21.4906 | 128.7188 | 15.9688 | 33.9688 | 33.6437
2018-09-23 13:46 | 23.9988 | 25 | 100 | 33.3312 | 20.4438 | 9.5625 | 21.4906 | 128.7188 | 15.9688 | 33.9688 | 33.6437
2018-09-23 13:50 | 23.9964 | 25 | 100 | 33.3312 | 20.4438 | 9.4918 | 21.4774 | 123.86 | 15.9564 | 33.8789 | 33.5194
2018-09-23 13:55 | 23.9676 | 25 | 100 | 33.3312 | 20.4438 | 8.6068 | 21.3124 | 63.02 | 15.8019 | 32.7539 | 31.9624
2018-09-23 14:00 | 23.9388 | 25 | 100 | 33.3312 | 20.4438 | 7.7218 | 21.1474 | 2.18 | 15.6474 | 31.6289 | 30.4054
2018-09-23 14:05 | 24.0437 | 25 | 100 | 33.3312 | 20.5708 | 7.7188 | 21.3621 | 1.9538 | 15.6529 | 31.1796 | 29.9546
2018-09-23 14:10 | 24.149 | 25 | 100 | 33.3312 | 20.6983 | 7.7188 | 21.5781 | 1.9388 | 15.6589 | 30.7326 | 29.5076
2018-09-23 14:14 | 24.2378 | 25 | 100 | 33.3312 | 20.7847 | 7.0749 | 21.9297 | 1.9512 | 15.6594 | 31.2102 | 30.1824
2018-09-23 14:19 | 24.3251 | 25 | 100 | 33.3312 | 20.8672 | 6.3699 | 22.2942 | 1.9662 | 15.6594 | 31.7757 | 30.9639
2018-09-23 14:24 | 24.2997 | 25 | 100 | 33.3312 | 20.7991 | 6.6857 | 23.1181 | 1.9688 | 15.688 | 32.3586 | 31.5574
2018-09-23 14:29 | 24.2511 | 25 | 100 | 33.3312 | 20.7001 | 7.2107 | 24.0361 | 1.9688 | 15.7225 | 32.9451 | 32.1124
2018-09-23 14:34 | 24.3032 | 25 | 100 | 33.3312 | 20.7444 | 7.3438 | 24.4255 | 1.9576 | 15.7402 | 32.8048 | 31.8466
2018-09-23 14:38 | 24.3896 | 25 | 100 | 33.3312 | 20.8374 | 7.3438 | 24.6355 | 1.9426 | 15.7522 | 32.4178 | 31.3021
2018-09-23 14:43 | 24.4187 | 25 | 100 | 33.3312 | 20.8687 | 7.3438 | 24.7063 | 1.9375 | 15.7562 | 32.2875 | 31.1187
2018-09-23 14:48 | 24.4187 | 25 | 100 | 33.3312 | 20.8687 | 7.3438 | 24.7063 | 1.9375 | 15.7562 | 32.2875 | 31.1187
2018-09-23 14:53 | 24.4913 | 25 | 100 | 33.3312 | 20.8435 | 7.4481 | 24.7289 | 1.9375 | 15.7589 | 31.7717 | 30.6004
2018-09-23 14:58 | 24.6164 | 25 | 100 | 33.3312 | 20.8 | 7.6281 | 24.7679 | 1.9375 | 15.7634 | 30.8822 | 29.7064
2018-09-23 15:02 | 24.6937 | 25 | 100 | 33.3312 | 20.7915 | 7.7188 | 24.7823 | 1.9375 | 15.7515 | 30.5498 | 29.4626
2018-09-23 15:07 | 24.7225 | 25 | 100 | 33.3312 | 20.8185 | 7.7188 | 24.7718 | 1.9375 | 15.723 | 30.7823 | 29.8781
2018-09-23 15:12 | 24.7394 | 25 | 100 | 33.3312 | 20.8232 | 7.539 | 24.7817 | 1.9375 | 15.6994 | 31.1853 | 30.3152
2018-09-23 15:17 | 24.7394 | 25 | 100 | 33.3312 | 20.7962 | 7.104 | 24.8207 | 1.9375 | 15.6829 | 31.8303 | 30.7832
2018-09-23 15:22 | 24.7708 | 25 | 100 | 33.3312 | 20.7544 | 6.8521 | 24.9142 | 1.9326 | 15.6699 | 32.3159 | 31.1859
2018-09-23 15:26 | 24.8662 | 25 | 100 | 33.3312 | 20.6824 | 6.9721 | 25.1182 | 1.9176 | 15.6639 | 32.4779 | 31.4559
2018-09-23 15:31 | 24.931 | 25 | 100 | 33.3312 | 20.6281 | 7.0625 | 25.2719 | 1.9062 | 15.6594 | 32.6 | 31.6594
2018-09-23 15:36 | 24.9022 | 25 | 100 | 33.3312 | 20.6281 | 7.0625 | 25.2719 | 1.9062 | 15.6594 | 32.6 | 31.6594
2018-09-23 15:41 | 24.8781 | 25 | 92.1667 | 33.3312 | 20.611 | 7.0356 | 25.289 | 1.9062 | 15.6557 | 32.5297 | 31.5757
2018-09-23 15:46 | 24.8781 | 25 | 44.1667 | 33.3312 | 20.506 | 6.8706 | 25.394 | 1.9062 | 15.6332 | 32.0992 | 31.0627
2018-09-23 15:50 | 24.8835 | 25 | 0 | 33.3312 | 20.3916 | 6.781 | 25.507 | 1.9074 | 15.6094 | 31.6674 | 30.5546
2018-09-23 15:55 | 24.951 | 25 | 0 | 33.3312 | 20.1696 | 7.561 | 25.7125 | 1.9224 | 15.5704 | 31.2204 | 30.1031
2018-09-23 16:00 | 25.0185 | 25 | 0 | 33.3312 | 19.9476 | 8.341 | 25.918 | 1.9374 | 15.5314 | 30.7734 | 29.6516
2018-09-23 16:05 | 25.0098 | 25 | 0 | 33.3312 | 19.908 | 7.7907 | 25.7528 | 1.9375 | 15.5701 | 30.8735 | 29.7621
2018-09-23 16:10 | 25.0008 | 25 | 0 | 33.3312 | 19.869 | 7.2357 | 25.5863 | 1.9375 | 15.6091 | 30.9755 | 29.8746
2018-09-23 16:14 | 25 | 25 | 0 | 33.3312 | 19.7958 | 7.1875 | 25.713 | 1.9238 | 15.5714 | 31.2063 | 30.1008
2018-09-23 16:19 | 25 | 25 | 0 | 33.3312 | 19.7193 | 7.1875 | 25.8675 | 1.9088 | 15.5264 | 31.4493 | 30.3378
2018-09-23 16:24 | 25.1113 | 25 | 0 | 33.3312 | 19.7063 | 7.1875 | 26.073 | 1.9187 | 15.5275 | 31.7271 | 30.6059
2018-09-23 16:29 | 25.2454 | 25 | 0 | 33.3312 | 19.7063 | 7.1875 | 26.289 | 1.9337 | 15.538 | 32.0121 | 30.8804
2018-09-23 16:34 | 25.2505 | 25 | 0 | 33.3312 | 19.582 | 7.3331 | 26.2206 | 1.9375 | 15.5193 | 32.128 | 31.0866
2018-09-23 16:38 | 25.2118 | 25 | 0 | 33.3312 | 19.4155 | 7.5281 | 26.0556 | 1.9375 | 15.4908 | 32.1865 | 31.2696
2018-09-23 16:43 | 25.2178 | 25 | 0 | 33.3312 | 19.3415 | 7.2655 | 26.0109 | 1.9375 | 15.4623 | 32.0242 | 31.0607
2018-09-23 16:48 | 25.2466 | 25 | 0 | 33.3312 | 19.3145 | 6.7705 | 26.0274 | 1.9375 | 15.4338 | 31.7497 | 30.6527
2018-09-23 16:53 | 25.2478 | 25 | 0 | 33.3312 | 19.2962 | 6.7365 | 26.0787 | 1.9375 | 15.3993 | 31.7561 | 30.6839
2018-09-23 16:58 | 25.2289 | 25 | 0 | 33.3312 | 19.2842 | 7.0365 | 26.1552 | 1.9375 | 15.3603 | 31.9661 | 31.0334
2018-09-23 17:02 | 25.2051 | 25 | 0 | 33.3312 | 19.2781 | 7.1875 | 26.1938 | 1.9375 | 15.3406 | 32.0719 | 31.2094
2018-09-23 17:07 | 25.1763 | 25 | 0 | 33.3312 | 19.2781 | 7.1875 | 26.1938 | 1.9375 | 15.3406 | 32.0719 | 31.2094
2018-09-23 17:12 | 25.191 | 25 | 0 | 33.3312 | 19.2254 | 7.2433 | 26.1987 | 1.9375 | 15.3121 | 31.9739 | 31.0625
2018-09-23 17:17 | 25.2675 | 25 | 0 | 33.3312 | 19.0979 | 7.3783 | 26.2107 | 1.9375 | 15.2431 | 31.7369 | 30.707
2018-09-23 17:22 | 25.2712 | 25 | 0 | 33.3312 | 18.9982 | 7.3846 | 26.2222 | 1.9375 | 15.184 | 31.6919 | 30.6231
2018-09-23 17:26 | 25.1273 | 25 | 0 | 33.3312 | 18.9547 | 7.1296 | 26.2327 | 1.9375 | 15.145 | 32.0369 | 31.0911
2018-09-23 17:31 | 25.0354 | 25 | 0 | 33.3312 | 18.9219 | 6.9375 | 26.2665 | 1.9375 | 15.1101 | 32.1656 | 31.2766
2018-09-23 17:36 | 25.1029 | 25 | 0 | 33.3312 | 18.9219 | 6.9375 | 26.3715 | 1.9375 | 15.0876 | 31.6331 | 30.5986
2018-09-23 17:41 | 25.1749 | 25 | 0 | 33.3312 | 18.9155 | 6.9742 | 26.4594 | 1.9375 | 15.0687 | 31.1875 | 30.0312
2018-09-23 17:46 | 25.2703 | 25 | 0 | 33.3312 | 18.8765 | 7.1992 | 26.4594 | 1.9375 | 15.0687 | 31.1875 | 30.0312
2018-09-23 17:50 | 25.3513 | 25 | 0 | 33.3312 | 18.8398 | 7.3859 | 26.4523 | 1.9375 | 15.0628 | 31.2318 | 30.0811
2018-09-23 17:55 | 25.2658 | 25 | 0 | 33.3312 | 18.8293 | 7.1309 | 26.3638 | 1.9375 | 14.9878 | 31.7868 | 30.7051
2018-09-23 18:00 | 25.1803 | 25 | 0 | 33.3312 | 18.8188 | 6.8759 | 26.2753 | 1.9375 | 14.9128 | 32.3418 | 31.3291
2018-09-23 18:05 | 25.1701 | 25 | 0 | 33.3312 | 18.8785 | 6.875 | 26.3198 | 1.9375 | 14.8736 | 31.8819 | 30.838
2018-09-23 18:10 | 25.1602 | 25 | 0 | 33.3312 | 18.9385 | 6.875 | 26.3648 | 1.9375 | 14.8346 | 31.4184 | 30.343
2018-09-23 18:14 | 25.2555 | 25 | 0 | 33.3312 | 18.9438 | 6.875 | 26.3687 | 1.9375 | 14.8313 | 31.3781 | 30.3
2018-09-23 18:19 | 25.3608 | 25 | 0 | 33.3312 | 18.9438 | 6.875 | 26.3687 | 1.9375 | 14.8313 | 31.3781 | 30.3
2018-09-23 18:24 | 25.251 | 25 | 0 | 33.3312 | 19.0496 | 7.1613 | 26.3824 | 1.9375 | 14.7976 | 31.1279 | 30.0411
2018-09-23 18:29 | 25.0971 | 25 | 0 | 33.3312 | 19.1771 | 7.5063 | 26.3989 | 1.9375 | 14.7571 | 30.8264 | 29.7291
2018-09-23 18:34 | 25.0655 | 25 | 0 | 33.3312 | 19.3997 | 7.4594 | 26.2956 | 1.9375 | 14.645 | 30.7377 | 29.7508
2018-09-23 18:38 | 25.0754 | 25 | 0 | 33.3312 | 19.6547 | 7.2794 | 26.1516 | 1.9375 | 14.5085 | 30.7212 | 29.8858
2018-09-23 18:43 | 25.1743 | 25 | 0 | 33.3312 | 19.8063 | 7.0098 | 26.1171 | 1.9375 | 14.4396 | 31.6836 | 30.8415
2018-09-23 18:48 | 25.3182 | 25 | 0 | 33.3312 | 19.9053 | 6.6948 | 26.1381 | 1.9375 | 14.4051 | 33.1431 | 32.214
2018-09-23 18:53 | 25.373 | 25 | 0 | 33.3312 | 19.9469 | 6.5625 | 26.2052 | 1.9375 | 14.3611 | 33.1813 | 32.1444
2018-09-23 18:58 | 25.3631 | 25 | 0 | 33.3312 | 19.9469 | 6.5625 | 26.3057 | 1.9375 | 14.3101 | 32.1898 | 31.0299
2018-09-23 19:02 | 25.3251 | 25 | 0 | 33.3312 | 19.999 | 6.5625 | 26.3562 | 1.9375 | 14.2844 | 31.6906 | 30.4688
2018-09-23 19:07 | 25.2585 | 25 | 0 | 33.3312 | 20.104 | 6.5625 | 26.3562 | 1.9375 | 14.2844 | 31.6906 | 30.4688
2018-09-23 19:12 | 25.2194 | 25 | 0 | 33.3312 | 20.2319 | 6.4695 | 26.4387 | 1.9375 | 14.2515 | 31.377 | 30.1682
2018-09-23 19:17 | 25.2194 | 25 | 0 | 33.3312 | 20.3924 | 6.2445 | 26.6382 | 1.9375 | 14.172 | 30.618 | 29.4407
2018-09-23 19:22 | 25.2223 | 25 | 0 | 33.3312 | 20.5148 | 6.2917 | 26.7897 | 1.9375 | 14.1019 | 30.2464 | 29.1733
2018-09-23 19:26 | 25.2313 | 25 | 0 | 33.3312 | 20.5598 | 6.8917 | 26.8437 | 1.9375 | 14.0509 | 30.6619 | 29.8408
2018-09-23 19:31 | 25.2312 | 25 | 0 | 33.3312 | 20.6074 | 7.2291 | 26.8844 | 1.9375 | 14.0125 | 30.975 | 30.3438
2018-09-23 19:36 | 25.2033 | 25 | 0 | 33.3312 | 20.6629 | 6.7641 | 26.8844 | 1.9375 | 14.0125 | 30.975 | 30.3438
2018-09-23 19:41 | 25.18 | 25 | 0 | 33.3312 | 20.7184 | 6.3897 | 26.8528 | 1.9375 | 13.9959 | 31.0416 | 30.3658
2018-09-23 19:46 | 25.18 | 25 | 0 | 33.3312 | 20.7739 | 6.4797 | 26.6593 | 1.9375 | 13.8939 | 31.4496 | 30.5008
2018-09-23 19:50 | 25.1815 | 25 | 0 | 33.3312 | 20.8316 | 6.5493 | 26.4812 | 1.9375 | 13.7981 | 31.7928 | 30.5936
2018-09-23 19:55 | 25.2004 | 25 | 0 | 33.3312 | 20.9141 | 6.3843 | 26.4812 | 1.9375 | 13.7741 | 31.3893 | 30.2006
2018-09-23 20:00 | 25.2193 | 25 | 0 | 33.3312 | 20.9966 | 6.2193 | 26.4812 | 1.9375 | 13.7501 | 30.9858 | 29.8076
2018-09-23 20:05 | 25.257 | 25 | 0 | 33.3312 | 20.9969 | 6.4579 | 26.6203 | 1.9375 | 13.7231 | 30.6361 | 29.4415
2018-09-23 20:10 | 25.2948 | 25 | 0 | 33.3312 | 20.9969 | 6.6979 | 26.7598 | 1.9375 | 13.6961 | 30.2866 | 29.0755
2018-09-23 20:14 | 25.2981 | 25 | 0 | 33.3312 | 21.027 | 6.5133 | 26.7102 | 1.9375 | 13.6513 | 30.4768 | 29.4958
2018-09-23 20:19 | 25.2981 | 25 | 0 | 33.3312 | 21.06 | 6.2883 | 26.6427 | 1.9375 | 13.6048 | 30.7183 | 29.9908
2018-09-23 20:24 | 25.3063 | 25 | 0 | 33.3312 | 21.0656 | 6.25 | 26.6313 | 1.9375 | 13.5969 | 30.7594 | 30.075
2018-09-23 20:29 | 25.3162 | 25 | 0 | 33.3312 | 21.0656 | 6.25 | 26.6313 | 1.9375 | 13.5969 | 30.7594 | 30.075
2018-09-23 20:34 | 25.3188 | 25 | 0 | 33.3312 | 21.0824 | 6.2724 | 26.6357 | 1.9375 | 13.5969 | 31.1703 | 30.2889
2018-09-23 20:38 | 25.3188 | 25 | 0 | 33.3312 | 21.1049 | 6.3024 | 26.6417 | 1.9375 | 13.5969 | 31.7208 | 30.5754
2018-09-23 20:43 | 25.3188 | 25 | 0 | 33.3312 | 21.1413 | 6.4418 | 26.6368 | 1.9375 | 13.5481 | 31.6058 | 30.3824
2018-09-23 20:48 | 25.3188 | 25 | 0 | 33.3312 | 21.1848 | 6.6368 | 26.6263 | 1.9375 | 13.4746 | 31.1528 | 29.9459
2018-09-23 20:53 | 25.3188 | 25 | 0 | 33.3312 | 21.2197 | 6.597 | 26.5958 | 1.9375 | 13.4203 | 30.7598 | 29.5685
2018-09-23 20:58 | 25.3188 | 25 | 0 | 33.3312 | 21.2482 | 6.387 | 26.5508 | 1.9375 | 13.3798 | 30.4103 | 29.234
2018-09-23 21:02 | 25.3188 | 25 | 0 | 33.3312 | 21.2625 | 6.2812 | 26.5281 | 1.9375 | 13.3594 | 30.2344 | 29.0656
2018-09-23 21:07 | 25.3188 | 25 | 0 | 33.3312 | 21.2625 | 6.2812 | 26.5281 | 1.9375 | 13.3594 | 30.2344 | 29.0656
2018-09-23 21:12 | 25.3109 | 25 | 0 | 33.3312 | 21.2464 | 6.368 | 26.5306 | 1.9375 | 13.3383 | 30.6682 | 29.611
2018-09-23 21:17 | 25.292 | 25 | 0 | 33.3312 | 21.2074 | 6.578 | 26.5366 | 1.9375 | 13.2873 | 31.7182 | 30.931
2018-09-23 21:22 | 25.2856 | 25 | 0 | 33.3312 | 21.1773 | 6.6693 | 26.5515 | 1.9375 | 13.2215 | 32.3719 | 31.6593
2018-09-23 21:26 | 25.3045 | 25 | 0 | 33.3312 | 21.1653 | 6.5193 | 26.5845 | 1.9375 | 13.1255 | 32.2204 | 31.1853
2018-09-23 21:31 | 25.3212 | 25 | 0 | 33.3312 | 21.1562 | 6.4062 | 26.6231 | 1.9375 | 13.0391 | 31.9883 | 30.7164
2018-09-23 21:36 | 25.3311 | 25 | 0 | 33.3312 | 21.1562 | 6.4062 | 26.6786 | 1.9375 | 12.9821 | 31.5098 | 30.2634
2018-09-23 21:41 | 25.3394 | 25 | 0 | 33.3312 | 21.1599 | 6.3916 | 26.7115 | 1.9375 | 12.9483 | 31.0425 | 29.8151
2018-09-23 21:46 | 25.3394 | 25 | 0 | 33.3312 | 21.1824 | 6.3016 | 26.629 | 1.9375 | 13.0338 | 30.633 | 29.3906
2018-09-23 21:50 | 25.3401 | 25 | 0 | 33.3312 | 21.2031 | 6.2188 | 26.5504 | 1.9375 | 13.1093 | 30.3645 | 29.1393
2018-09-23 21:55 | 25.3491 | 25 | 0 | 33.3312 | 21.2031 | 6.2188 | 26.5159 | 1.9375 | 13.0688 | 31.7205 | 30.8838
2018-09-23 22:00 | 25.3581 | 25 | 0 | 33.3312 | 21.2031 | 6.2188 | 26.4814 | 1.9375 | 13.0283 | 33.0765 | 32.6283
2018-09-23 22:05 | 25.3205 | 25 | 0 | 33.3312 | 21.1927 | 6.2337 | 26.4977 | 1.9375 | 12.9833 | 33.5805 | 32.742
2018-09-23 22:10 | 25.2827 | 25 | 0 | 33.3312 | 21.1822 | 6.2487 | 26.5142 | 1.9375 | 12.9383 | 34.0815 | 32.85
2018-09-23 22:14 | 25.2794 | 25 | 0 | 33.3312 | 21.1867 | 6.1678 | 26.5417 | 1.9375 | 12.8823 | 33.1867 | 31.9539
2018-09-23 22:19 | 25.2794 | 25 | 0 | 33.3312 | 21.1927 | 6.0778 | 26.5702 | 1.9375 | 12.8253 | 32.1592 | 30.9624
2018-09-23 22:24 | 25.3354 | 25 | 0 | 33.3312 | 21.1788 | 6.1247 | 26.5663 | 1.9251 | 12.8057 | 31.5723 | 30.5435
2018-09-23 22:29 | 25.4029 | 25 | 0 | 33.3312 | 21.1608 | 6.1997 | 26.5558 | 1.9101 | 12.7937 | 31.0758 | 30.242
2018-09-23 22:34 | 25.3696 | 25 | 0 | 33.3312 | 21.1562 | 6.2188 | 26.5531 | 1.9062 | 12.7906 | 30.95 | 30.1656
2018-09-23 22:38 | 25.3021 | 25 | 0 | 33.3312 | 21.1562 | 6.2188 | 26.5531 | 1.9062 | 12.7906 | 30.95 | 30.1656
2018-09-23 22:43 | 25.2794 | 25 | 0 | 33.3312 | 21.1533 | 6.2287 | 26.5273 | 1.9162 | 12.723 | 32.4501 | 31.7195
2018-09-23 22:48 | 25.2794 | 25 | 0 | 33.3312 | 21.1488 | 6.2437 | 26.4883 | 1.9312 | 12.621 | 34.7121 | 34.0625
2018-09-23 22:53 | 25.2679 | 25 | 0 | 33.3312 | 21.1373 | 6.2413 | 26.4719 | 1.9375 | 12.5781 | 35.6625 | 35.0469
2018-09-23 22:58 | 25.2481 | 25 | 0 | 33.3312 | 21.1208 | 6.2263 | 26.4719 | 1.9375 | 12.5781 | 35.6625 | 35.0469
2018-09-23 23:02 | 25.2524 | 25 | 0 | 33.3312 | 21.1125 | 6.3007 | 26.5292 | 1.9375 | 12.5781 | 34.7404 | 33.993
2018-09-23 23:07 | 25.2812 | 25 | 0 | 33.3312 | 21.1125 | 6.4657 | 26.6447 | 1.9375 | 12.5781 | 32.8834 | 31.8705
2018-09-23 23:12 | 25.2981 | 25 | 0 | 33.3312 | 21.1125 | 6.5625 | 26.71 | 1.9375 | 12.5639 | 31.6245 | 30.4515
2018-09-23 23:17 | 25.2981 | 25 | 0 | 33.3312 | 21.1125 | 6.5625 | 26.704 | 1.9375 | 12.5294 | 31.215 | 30.0315
2018-09-23 23:22 | 25.2952 | 25 | 0 | 33.3312 | 21.1125 | 6.4833 | 26.6931 | 1.9375 | 12.5008 | 31.0614 | 29.9633
2018-09-23 23:26 | 25.2862 | 25 | 0 | 33.3312 | 21.1125 | 6.2433 | 26.6721 | 1.9375 | 12.4843 | 31.4274 | 30.6098
2018-09-23 23:31 | 25.2887 | 25 | 0 | 33.3312 | 21.0973 | 6.1586 | 26.701 | 1.9375 | 12.4759 | 32.1055 | 31.4474
2018-09-23 23:36 | 25.3265 | 25 | 0 | 33.3312 | 21.0358 | 6.5486 | 26.8825 | 1.9375 | 12.4924 | 33.7375 | 32.8694
2018-09-23 23:41 | 25.3581 | 25 | 0 | 33.3312 | 20.9871 | 6.826 | 27.0283 | 1.9375 | 12.5016 | 34.9254 | 33.8714
2018-09-23 23:46 | 25.3581 | 25 | 0 | 33.3312 | 21.0036 | 6.526 | 26.9908 | 1.9375 | 12.4731 | 33.8364 | 32.7194
2018-09-23 23:50 | 25.3581 | 25 | 0 | 33.3312 | 21.0188 | 6.25 | 26.9563 | 1.9375 | 12.4469 | 32.8344 | 31.6594
2018-09-23 23:55 | 25.3581 | 25 | 0 | 33.3312 | 21.0188 | 6.25 | 26.9563 | 1.9375 | 12.4469 | 32.8344 | 31.6594
2018-09-24 | 25.3581 | 25 | 0 | 33.3312 | 21.0188 | 6.25 | 26.9563 | 1.9375 | 12.4469 | 32.8344 | 31.6594
2018-09-24 00:05 | 25.2918 | 25 | 0 | 33.3312 | 21.0188 | 6.3247 | 27.0056 | 1.9375 | 12.4245 | 32.3097 | 31.1168
2018-09-24 00:10 | 25.2252 | 25 | 0 | 33.3312 | 21.0188 | 6.3997 | 27.0551 | 1.9375 | 12.402 | 31.7832 | 30.5723
2018-09-24 00:14 | 25.1487 | 25 | 0 | 33.3312 | 21.0146 | 6.3378 | 26.8868 | 1.9375 | 12.3685 | 32.7703 | 31.8578
2018-09-24 00:19 | 25.0713 | 25 | 0 | 33.3312 | 21.0101 | 6.2628 | 26.6978 | 1.9375 | 12.334 | 33.9013 | 33.3173
2018-09-24 00:24 | 25.0902 | 25 | 0 | 33.3312 | 20.9944 | 6.4367 | 26.698 | 1.9375 | 12.3231 | 34.2581 | 33.4312
2018-09-24 00:29 | 25.1289 | 25 | 0 | 33.3312 | 20.9764 | 6.6617 | 26.737 | 1.9375 | 12.3171 | 34.4561 | 33.2692
2018-09-24 00:34 | 25.1388 | 25 | 0 | 33.3312 | 20.9808 | 6.4388 | 26.7928 | 1.9375 | 12.3291 | 33.8153 | 32.573
2018-09-24 00:38 | 25.1388 | 25 | 0 | 33.3312 | 20.9928 | 6.0638 | 26.8543 | 1.9375 | 12.3471 | 32.8898 | 31.6955
2018-09-24 00:43 | 25.1388 | 25 | 0 | 33.3312 | 20.9969 | 5.9773 | 26.8601 | 1.9375 | 12.368 | 32.221 | 31.0319
2018-09-24 00:48 | 25.1388 | 25 | 0 | 33.3312 | 20.9969 | 6.0373 | 26.8376 | 1.9375 | 12.3905 | 31.6825 | 30.4769
2018-09-24 00:53 | 25.1445 | 25 | 0 | 33.3312 | 20.9969 | 6.0625 | 26.809 | 1.9375 | 12.3504 | 31.1501 | 29.935
2018-09-24 00:58 | 25.1544 | 25 | 0 | 33.3312 | 20.9969 | 6.0625 | 26.776 | 1.9375 | 12.2649 | 30.6221 | 29.4025
2018-09-24 01:02 | 25.1214 | 25 | 0 | 33.3312 | 20.9939 | 6.0625 | 26.7348 | 1.9375 | 12.2561 | 31.6663 | 30.5808
2018-09-24 01:07 | 25.0449 | 25 | 0 | 33.3312 | 20.9879 | 6.0625 | 26.6853 | 1.9375 | 12.3251 | 34.3048 | 33.4938
2018-09-24 01:12 | 25 | 25 | 0 | 33.3312 | 20.9776 | 6.0997 | 26.6767 | 1.9375 | 12.321 | 35.4751 | 34.7005
2018-09-24 01:17 | 25 | 25 | 0 | 33.3312 | 20.9611 | 6.1897 | 26.7262 | 1.9375 | 12.213 | 34.5601 | 33.484
2018-09-24 01:22 | 24.9902 | 25 | 0 | 33.3312 | 20.95 | 6.25 | 26.7594 | 1.9375 | 12.1406 | 33.9469 | 32.6688
2018-09-24 01:26 | 24.9605 | 25 | 0 | 33.3312 | 20.95 | 6.25 | 26.7594 | 1.9375 | 12.1406 | 33.9469 | 32.6688
2018-09-24 01:31 | 24.9454 | 25 | 0 | 33.3312 | 20.9526 | 6.2278 | 26.7649 | 1.9375 | 12.1417 | 33.8089 | 32.5386
2018-09-24 01:36 | 24.9751 | 25 | 0 | 33.3312 | 20.9631 | 6.1378 | 26.7874 | 1.9375 | 12.1462 | 33.2494 | 32.0106
2018-09-24 01:41 | 25 | 25 | 0 | 33.3312 | 20.9711 | 6.0772 | 26.7979 | 1.9375 | 12.1539 | 32.6097 | 31.3947
2018-09-24 01:46 | 25 | 25 | 0 | 33.3312 | 20.9666 | 6.1672 | 26.7469 | 1.9375 | 12.1779 | 31.5582 | 30.3282
2018-09-24 01:50 | 24.9961 | 25 | 0.038333 | 33.3312 | 21.0301 | 6.25 | 26.6947 | 1.9375 | 12.1958 | 30.7821 | 29.5619
2018-09-24 01:55 | 24.9475 | 25 | 0.51833 | 33.3312 | 21.8761 | 6.25 | 26.6287 | 1.9375 | 12.1433 | 33.1791 | 32.2544
2018-09-24 02:00 | 24.8989 | 25 | 0.99833 | 33.3312 | 22.7221 | 6.25 | 26.5627 | 1.9375 | 12.0908 | 35.5761 | 34.9469
2018-09-24 02:05 | 24.8987 | 25 | 2.9133 | 33.3312 | 22.725 | 6.25 | 26.6731 | 1.9375 | 12.0577 | 35.1449 | 34.2268
2018-09-24 02:10 | 24.8987 | 25 | 4.8333 | 33.3312 | 22.725 | 6.25 | 26.7841 | 1.9375 | 12.0247 | 34.7039 | 33.4948
2018-09-24 02:14 | 24.9604 | 25 | 3.685 | 33.3312 | 21.9113 | 6.3185 | 26.7937 | 1.9375 | 12.0219 | 34.6656 | 33.4312
2018-09-24 02:19 | 25.0279 | 25 | 2.245 | 33.3312 | 21.0203 | 6.3935 | 26.7937 | 1.9375 | 12.0219 | 34.6656 | 33.4312
2018-09-24 02:24 | 24.9199 | 25 | 3.195 | 33.3312 | 20.8737 | 6.2693 | 26.8298 | 1.9375 | 11.9883 | 33.5926 | 32.3495
2018-09-24 02:29 | 24.7759 | 25 | 4.635 | 33.3312 | 20.8797 | 6.1043 | 26.8733 | 1.9375 | 11.9478 | 32.2996 | 31.046
2018-09-24 02:34 | 24.7891 | 25 | 4.6417 | 33.3312 | 20.8891 | 6.1297 | 26.8721 | 1.9263 | 11.9756 | 31.5576 | 30.3058
2018-09-24 02:38 | 24.8557 | 25 | 4.1617 | 33.3312 | 20.8996 | 6.2197 | 26.8556 | 1.9113 | 12.0266 | 31.0026 | 29.7568
2018-09-24 02:43 | 24.834 | 25 | 4.6367 | 33.3312 | 20.9031 | 6.25 | 26.85 | 1.9062 | 12.0437 | 30.8156 | 29.5719
2018-09-24 02:48 | 24.7674 | 25 | 5.5967 | 33.3312 | 20.9031 | 6.25 | 26.85 | 1.9062 | 12.0437 | 30.8156 | 29.5719
2018-09-24 02:53 | 24.7451 | 25 | 5.165 | 33.3312 | 20.897 | 6.25 | 26.8056 | 1.9149 | 12.0377 | 31.9272 | 30.8522
2018-09-24 02:58 | 24.755 | 25 | 3.725 | 33.3312 | 20.8865 | 6.25 | 26.7291 | 1.9299 | 12.0272 | 33.8442 | 33.0602
2018-09-24 03:02 | 24.7694 | 25 | 3.4767 | 33.3312 | 20.8678 | 6.2426 | 26.7837 | 1.9301 | 11.9735 | 34.4966 | 33.7228
2018-09-24 03:07 | 24.7883 | 25 | 4.4367 | 33.3312 | 20.8408 | 6.2276 | 26.9712 | 1.9151 | 11.876 | 33.8666 | 32.8183
2018-09-24 03:12 | 24.7994 | 25 | 5 | 33.3312 | 20.8362 | 6.2249 | 27.0496 | 1.9062 | 11.828 | 33.2167 | 31.9956
2018-09-24 03:17 | 24.7994 | 25 | 5 | 33.3312 | 20.8632 | 6.2399 | 26.9731 | 1.9062 | 11.8505 | 32.5387 | 31.2891
2018-09-24 03:22 | 24.7994 | 25 | 5.1583 | 33.3312 | 20.8793 | 6.2451 | 26.9036 | 1.9062 | 11.8696 | 31.8835 | 30.6222
2018-09-24 03:26 | 24.7994 | 25 | 5.6383 | 33.3312 | 20.8733 | 6.2301 | 26.8481 | 1.9062 | 11.8816 | 31.2745 | 30.0357
2018-09-24 03:31 | 24.804 | 25 | 6 | 33.3312 | 20.8687 | 6.2188 | 26.8062 | 1.9062 | 11.8906 | 30.8156 | 29.5938
2018-09-24 03:36 | 24.8229 | 25 | 6 | 33.3312 | 20.8687 | 6.2188 | 26.8062 | 1.9062 | 11.8906 | 30.8156 | 29.5938
2018-09-24 03:41 | 24.8388 | 25 | 5.9217 | 33.3312 | 20.8653 | 6.2212 | 26.8133 | 1.9087 | 11.8767 | 31.1909 | 29.9602
2018-09-24 03:46 | 24.8388 | 25 | 5.4417 | 33.3312 | 20.8443 | 6.2362 | 26.8568 | 1.9237 | 11.7912 | 33.4904 | 32.2057
2018-09-24 03:50 | 24.8364 | 25 | 5.0767 | 33.3312 | 20.8236 | 6.2488 | 26.9013 | 1.9375 | 11.712 | 35.5297 | 34.2013
2018-09-24 03:55 | 24.8076 | 25 | 6.0367 | 33.3312 | 20.8056 | 6.2338 | 26.9568 | 1.9375 | 11.706 | 34.5712 | 33.3178
2018-09-24 04:00 | 24.7788 | 25 | 6.9967 | 33.3312 | 20.7876 | 6.2188 | 27.0123 | 1.9375 | 11.7 | 33.6127 | 32.4343
2018-09-24 04:05 | 24.7886 | 25 | 7.4783 | 33.3312 | 20.7875 | 6.2188 | 27.0125 | 1.9375 | 11.7 | 33.6094 | 32.4312
2018-09-24 04:10 | 24.7985 | 25 | 7.9583 | 33.3312 | 20.7875 | 6.2188 | 27.0125 | 1.9375 | 11.7 | 33.6094 | 32.4312
2018-09-24 04:14 | 24.7994 | 25 | 8.8767 | 33.3312 | 20.7985 | 6.3694 | 26.9974 | 1.9375 | 11.7315 | 32.3697 | 31.1628
2018-09-24 04:19 | 24.7994 | 25 | 9.8367 | 33.3312 | 20.8105 | 6.5344 | 26.9809 | 1.9375 | 11.766 | 31.0122 | 29.7738
2018-09-24 04:24 | 24.7516 | 25 | 10.3983 | 33.3312 | 20.8125 | 6.5625 | 27.1624 | 1.9375 | 11.7905 | 32.27 | 31.2578
2018-09-24 04:29 | 24.694 | 25 | 10.8783 | 33.3312 | 20.8125 | 6.5625 | 27.3844 | 1.9375 | 11.813 | 34.064 | 33.3308
2018-09-24 04:34 | 24.6935 | 25 | 11 | 33.3312 | 20.7755 | 6.6745 | 27.3947 | 1.9375 | 11.7807 | 35.1425 | 34.2751
2018-09-24 04:38 | 24.7124 | 25 | 11 | 33.3312 | 20.726 | 6.8245 | 27.3332 | 1.9375 | 11.7297 | 35.978 | 34.8361
2018-09-24 04:43 | 24.7188 | 25 | 10.6817 | 33.3312 | 20.7094 | 6.875 | 27.3165 | 1.9375 | 11.6936 | 35.4446 | 34.2063
2018-09-24 04:48 | 24.7188 | 25 | 10.2017 | 33.3312 | 20.7094 | 6.875 | 27.3225 | 1.9375 | 11.6651 | 34.2161 | 32.9718
2018-09-24 04:53 | 24.713 | 25 | 11.3917 | 33.3312 | 20.7155 | 6.7358 | 27.325 | 1.9375 | 11.6531 | 33.7 | 32.4531
2018-09-24 04:58 | 24.7031 | 25 | 13.7917 | 33.3312 | 20.726 | 6.4958 | 27.325 | 1.9375 | 11.6531 | 33.7 | 32.4531
2018-09-24 05:02 | 24.703 | 25 | 14.7617 | 33.3312 | 20.7365 | 6.3452 | 27.2617 | 1.9301 | 11.642 | 33.0021 | 31.75
2018-09-24 05:07 | 24.7129 | 25 | 14.2817 | 33.3312 | 20.747 | 6.2852 | 27.1342 | 1.9151 | 11.6195 | 31.5966 | 30.334
2018-09-24 05:12 | 24.7188 | 25 | 13.8017 | 33.3312 | 20.7215 | 6.2624 | 27.2695 | 1.9124 | 11.5777 | 31.7753 | 30.5983
2018-09-24 05:17 | 24.7188 | 25 | 13.3217 | 33.3312 | 20.645 | 6.2924 | 27.778 | 1.9274 | 11.5087 | 34.2038 | 33.2488
2018-09-24 05:22 | 24.7188 | 25 | 13.475 | 33.3312 | 20.5938 | 6.3125 | 28.1187 | 1.9375 | 11.4625 | 35.8312 | 35.025
2018-09-24 05:26 | 24.7188 | 25 | 14.915 | 33.3312 | 20.5938 | 6.3125 | 28.1187 | 1.9375 | 11.4625 | 35.8312 | 35.025
2018-09-24 05:31 | 24.7188 | 25 | 16 | 33.3312 | 20.569 | 6.5714 | 27.4572 | 16.829 | 11.5006 | 35.3905 | 34.5761
2018-09-24 05:36 | 24.7188 | 25 | 16 | 33.3312 | 20.4685 | 7.6214 | 24.7737 | 77.234 | 11.6551 | 33.6025 | 32.7551
2018-09-24 05:41 | 24.7281 | 25 | 16.1567 | 33.3312 | 20.3844 | 8.5 | 22.5281 | 127.7812 | 11.7844 | 32.1063 | 31.2312
2018-09-24 05:46 | 24.7858 | 25 | 17.1167 | 33.3312 | 20.3844 | 8.5 | 22.5281 | 127.7812 | 11.7844 | 32.1063 | 31.2312
2018-09-24 05:50 | 24.828 | 25 | 18.2683 | 33.3312 | 20.3898 | 12.0039 | 22.4906 | 127.9298 | 11.7875 | 32.2641 | 31.4046
2018-09-24 05:55 | 24.6939 | 25 | 21.6283 | 33.3312 | 20.4573 | 55.8789 | 22.0211 | 129.7898 | 11.8265 | 34.2411 | 33.5751
2018-09-24 06:00 | 24.5598 | 25 | 24.9883 | 33.3312 | 20.5248 | 99.7539 | 21.5516 | 131.6498 | 11.8655 | 36.2181 | 35.7456
2018-09-24 06:05 | 24.4733 | 25 | 27.3917 | 33.3312 | 20.9988 | 99.8764 | 21.5336 | 129.9223 | 11.8432 | 36.8797 | 36.65
2018-09-24 06:10 | 24.3869 | 25 | 29.7917 | 33.3312 | 21.4743 | 99.8464 | 21.5171 | 128.1823 | 11.8207 | 37.5367 | 37.55
2018-09-24 06:14 | 24.3794 | 25 | 30 | 33.3312 | 21.5156 | 99.8438 | 21.5156 | 128.0312 | 11.8187 | 37.5938 | 37.6281
2018-09-24 06:19 | 24.3794 | 25 | 30 | 33.3312 | 21.5156 | 99.8438 | 21.5156 | 128.0312 | 11.8187 | 37.5938 | 37.6281
2018-09-24 06:24 | 24.2912 | 25 | 32.39 | 33.3312 | 21.594 | 99.8686 | 21.5293 | 129.0769 | 11.8474 | 37.6958 | 37.7265
2018-09-24 06:29 | 24.185 | 25 | 35.27 | 33.3312 | 21.6885 | 99.8986 | 21.5458 | 130.3369 | 11.8819 | 37.8188 | 37.845
2018-09-24 06:34 | 24.1225 | 25 | 37.4333 | 33.3312 | 21.745 | 99.8391 | 21.5164 | 130.5331 | 11.8436 | 37.8063 | 37.7216
2018-09-24 06:38 | 24.0748 | 25 | 39.3533 | 33.3312 | 21.7885 | 99.7491 | 21.4714 | 130.3681 | 11.7806 | 37.7478 | 37.5161
2018-09-24 06:43 | 24.0587 | 25 | 40.6367 | 33.3312 | 21.7773 | 99.9873 | 21.4791 | 130.6607 | 11.839 | 37.8535 | 37.5901
2018-09-24 06:48 | 24.0587 | 25 | 41.5967 | 33.3312 | 21.7383 | 100.3923 | 21.5136 | 131.1857 | 11.959 | 38.0425 | 37.8061
2018-09-24 06:53 | 24.0587 | 25 | 42 | 33.3312 | 21.7219 | 100.5625 | 21.5281 | 131.4062 | 12.0094 | 38.1219 | 37.8969
2018-09-24 06:58 | 24.0587 | 25 | 42 | 33.3312 | 21.7219 | 100.5625 | 21.5281 | 131.4062 | 12.0094 | 38.1219 | 37.8969
2018-09-24 07:02 | 24.0395 | 25 | 44.145 | 33.3312 | 21.7219 | 100.354 | 21.5333 | 131.5254 | 12.0034 | 38.1375 | 37.9125
2018-09-24 07:07 | 24.0008 | 25 | 48.465 | 33.3312 | 21.7219 | 99.934 | 21.5438 | 131.7654 | 11.9914 | 38.169 | 37.944
2018-09-24 07:12 | 23.9781 | 25 | 51 | 33.3312 | 21.7151 | 99.6689 | 21.5543 | 131.1191 | 11.98 | 38.0921 | 37.8739
2018-09-24 07:17 | 23.9781 | 25 | 51 | 33.3312 | 21.6986 | 99.6239 | 21.5648 | 129.2141 | 11.9695 | 37.8611 | 37.6594
2018-09-24 07:22 | 23.9909 | 25 | 51.475 | 33.3312 | 21.6855 | 99.569 | 21.559 | 128.1008 | 11.9491 | 37.7612 | 37.5918
2018-09-24 07:26 | 24.0296 | 25 | 52.915 | 33.3312 | 21.6795 | 99.494 | 21.52 | 128.5958 | 11.9086 | 37.9277 | 37.8228
2018-09-24 07:31 | 24.0659 | 25 | 54.1183 | 33.3312 | 21.682 | 99.4486 | 21.4921 | 129.3164 | 11.8881 | 38.0638 | 37.9651
2018-09-24 07:36 | 24.0947 | 25 | 54.5983 | 33.3312 | 21.7105 | 99.4936 | 21.4981 | 130.7264 | 11.9286 | 38.1073 | 37.8361
2018-09-24 07:41 | 24.1187 | 25 | 54.9217 | 33.3312 | 21.7344 | 99.6194 | 21.5041 | 131.9332 | 11.9791 | 38.1058 | 37.6691
2018-09-24 07:46 | 24.1187 | 25 | 54.4417 | 33.3312 | 21.7344 | 100.1594 | 21.5101 | 132.0982 | 12.0811 | 37.8733 | 37.3076
2018-09-24 07:50 | 24.1203 | 25 | 54.1533 | 33.3312 | 21.7344 | 100.6527 | 21.5165 | 132.0535 | 12.1709 | 37.6934 | 37.0309
2018-09-24 07:55 | 24.1392 | 25 | 56.0733 | 33.3312 | 21.7344 | 100.6077 | 21.527 | 129.5935 | 12.1199 | 38.1194 | 37.7314
2018-09-24 08:00 | 24.1581 | 25 | 57.9933 | 33.3312 | 21.7344 | 100.5627 | 21.5375 | 127.1335 | 12.0689 | 38.5454 | 38.4319
2018-09-24 08:05 | 24.1967 | 25 | 58 | 33.3312 | 21.7344 | 100.5625 | 21.5375 | 127.125 | 12.0687 | 38.5469 | 38.4344
2018-09-24 08:10 | 24.2354 | 25 | 58 | 33.3312 | 21.7344 | 100.5625 | 21.5375 | 127.125 | 12.0687 | 38.5469 | 38.4344
2018-09-24 08:14 | 24.1952 | 25 | 57.1233 | 33.3312 | 21.7248 | 99.905 | 21.5128 | 128.8372 | 12.5002 | 37.5291 | 37.1166
2018-09-24 08:19 | 24.1475 | 25 | 56.1633 | 33.3312 | 21.7143 | 99.185 | 21.4858 | 130.7122 | 12.9727 | 36.4146 | 35.6736
2018-09-24 08:24 | 24.2111 | 25 | 56 | 33.3312 | 21.6428 | 99.6351 | 21.4812 | 130.3466 | 13.1701 | 35.737 | 35.0261
2018-09-24 08:29 | 24.2975 | 25 | 56 | 33.3312 | 21.5588 | 100.3251 | 21.4812 | 129.5216 | 13.3111 | 35.149 | 34.5416
2018-09-24 08:34 | 24.3335 | 25 | 56.7167 | 33.3312 | 21.6036 | 100.1977 | 21.4846 | 130.1076 | 13.4197 | 35.2139 | 34.7838
2018-09-24 08:38 | 24.3524 | 25 | 57.6767 | 33.3312 | 21.6921 | 99.7927 | 21.4891 | 131.1726 | 13.5172 | 35.5004 | 35.2728
2018-09-24 08:43 | 24.3588 | 25 | 58 | 33.3312 | 21.7219 | 99.6562 | 21.4837 | 130.7155 | 13.5918 | 35.5073 | 35.5668
2018-09-24 08:48 | 24.3588 | 25 | 58 | 33.3312 | 21.7219 | 99.6562 | 21.4732 | 129.4855 | 13.6548 | 35.3723 | 35.7618
2018-09-24 08:53 | 24.3697 | 25 | 58.5567 | 33.3312 | 21.7088 | 99.865 | 21.4722 | 129.0557 | 13.7273 | 35.166 | 35.3749
2018-09-24 08:58 | 24.3886 | 25 | 59.5167 | 33.3312 | 21.6863 | 100.225 | 21.4782 | 129.2057 | 13.8068 | 34.908 | 34.5664
2018-09-24 09:02 | 24.408 | 25 | 60 | 33.3312 | 21.6698 | 100.1754 | 21.4753 | 129.4823 | 13.8782 | 34.6284 | 33.9426
2018-09-24 09:07 | 24.4278 | 25 | 60 | 33.3312 | 21.6593 | 99.7104 | 21.4633 | 129.8873 | 13.9412 | 34.3269 | 33.5061
2018-09-24 09:12 | 24.4394 | 25 | 60.3967 | 33.3312 | 21.6488 | 99.6916 | 21.468 | 130.3977 | 14.0128 | 34.0564 | 33.206
2018-09-24 09:17 | 24.4394 | 25 | 61.3567 | 33.3312 | 21.6383 | 100.3066 | 21.4965 | 131.0577 | 14.0968 | 33.8299 | 33.0995
2018-09-24 09:22 | 24.4489 | 25 | 62.1583 | 33.3312 | 21.6313 | 100.7188 | 21.5156 | 131.5 | 14.1531 | 33.6781 | 33.0281
2018-09-24 09:26 | 24.4777 | 25 | 62.6383 | 33.3312 | 21.6313 | 100.7188 | 21.5156 | 131.5 | 14.1531 | 33.6781 | 33.0281
2018-09-24 09:31 | 24.4874 | 25 | 63.1183 | 33.3312 | 21.6324 | 100.6781 | 21.5075 | 131.0858 | 14.1491 | 33.5971 | 32.9934
2018-09-24 09:36 | 24.4388 | 25 | 63.5983 | 33.3312 | 21.6369 | 100.5131 | 21.4745 | 129.4058 | 14.1326 | 33.2686 | 32.8524
2018-09-24 09:41 | 24.3981 | 25 | 63.8433 | 33.3312 | 21.6406 | 100.375 | 21.4469 | 128 | 14.1188 | 32.9937 | 32.7344
2018-09-24 09:46 | 24.3981 | 25 | 62.8833 | 33.3312 | 21.6406 | 100.375 | 21.4469 | 128 | 14.1188 | 32.9937 | 32.7344
2018-09-24 09:50 | 24.4027 | 25 | 62.1533 | 33.3312 | 21.6385 | 100.369 | 21.4486 | 128.0707 | 14.1142 | 32.9551 | 32.6811
2018-09-24 09:55 | 24.4603 | 25 | 64.0733 | 33.3312 | 21.6115 | 100.294 | 21.4696 | 128.9557 | 14.0572 | 32.4706 | 32.0136
2018-09-24 10:00 | 24.5179 | 25 | 65.9933 | 33.3312 | 21.5845 | 100.219 | 21.4906 | 129.8407 | 14.0002 | 31.9861 | 31.3461
2018-09-24 10:05 | 24.5181 | 25 | 66.9567 | 33.3312 | 21.562 | 99.86 | 21.4906 | 129.8438 | 14 | 31.9844 | 31.5964
2018-09-24 10:10 | 24.5181 | 25 | 67.9167 | 33.3312 | 21.5395 | 99.5 | 21.4906 | 129.8438 | 14 | 31.9844 | 31.8499
2018-09-24 10:14 | 24.5181 | 25 | 68.4383 | 33.3312 | 21.5375 | 99.4688 | 21.4865 | 130.6656 | 14.089 | 31.8652 | 31.8719
2018-09-24 10:19 | 24.5181 | 25 | 68.9183 | 33.3312 | 21.5375 | 99.4688 | 21.482 | 131.5656 | 14.1865 | 31.7347 | 31.8719
2018-09-24 10:24 | 24.5263 | 25 | 68.2033 | 33.3312 | 21.5375 | 99.419 | 21.485 | 131.1586 | 14.1932 | 31.5034 | 31.3441
2018-09-24 10:29 | 24.5362 | 25 | 67.2433 | 33.3312 | 21.5375 | 99.359 | 21.4895 | 130.4836 | 14.1812 | 31.2514 | 30.7081
2018-09-24 10:34 | 24.6106 | 25 | 67.3583 | 33.3312 | 21.5207 | 98.9854 | 21.4906 | 130.5589 | 14.2543 | 31.0184 | 30.3699
2018-09-24 10:38 | 24.7069 | 25 | 67.8383 | 33.3312 | 21.4982 | 98.5054 | 21.4906 | 130.8889 | 14.3563 | 30.7919 | 30.1329
2018-09-24 10:43 | 24.7459 | 25 | 68.3183 | 33.3312 | 21.4946 | 98.682 | 21.4906 | 131.4676 | 14.3876 | 30.5873 | 30.0422
2018-09-24 10:48 | 24.7558 | 25 | 68.7983 | 33.3312 | 21.5006 | 99.192 | 21.4906 | 132.1726 | 14.3831 | 30.3938 | 30.0257
2018-09-24 10:53 | 24.7318 | 25 | 69.2783 | 33.3312 | 21.5031 | 99.4062 | 21.4845 | 132.1121 | 14.3647 | 30.2934 | 29.9753
2018-09-24 10:58 | 24.6832 | 25 | 69.7583 | 33.3312 | 21.5031 | 99.4062 | 21.474 | 131.4971 | 14.3362 | 30.2604 | 29.9003
2018-09-24 11:02 | 24.6538 | 25 | 69.7617 | 33.3312 | 21.5061 | 99.5552 | 21.4881 | 130.6885 | 14.3807 | 30.1715 | 29.6756
2018-09-24 11:07 | 24.6439 | 25 | 69.2817 | 33.3312 | 21.5121 | 99.8552 | 21.5271 | 129.6835 | 14.4992 | 30.026 | 29.2991
2018-09-24 11:12 | 24.6381 | 25 | 69 | 33.3312 | 21.5156 | 100.0312 | 21.55 | 129.0938 | 14.5687 | 29.9406 | 29.0781
2018-09-24 11:17 | 24.6381 | 25 | 69 | 33.3312 | 21.5156 | 100.0312 | 21.55 | 129.0938 | 14.5687 | 29.9406 | 29.0781
2018-09-24 11:22 | 24.6574 | 25 | 69 | 33.3312 | 21.5191 | 100.1648 | 21.548 | 129.2026 | 14.5727 | 29.957 | 29.133
2018-09-24 11:26 | 24.7159 | 25 | 69 | 33.3312 | 21.5296 | 100.5698 | 21.542 | 129.5326 | 14.5847 | 30.0065 | 29.2995
2018-09-24 11:31 | 24.7693 | 25 | 68.8817 | 33.3312 | 21.5375 | 100.875 | 21.532 | 129.9514 | 14.6148 | 30.0463 | 29.4635
2018-09-24 11:36 | 24.8071 | 25 | 68.4017 | 33.3312 | 21.5375 | 100.875 | 21.5095 | 130.6414 | 14.7003 | 30.0568 | 29.6195
2018-09-24 11:41 | 24.8388 | 25 | 67.9217 | 33.3312 | 21.5358 | 100.8628 | 21.4936 | 131.0792 | 14.7802 | 30.0629 | 29.751
2018-09-24 11:46 | 24.8388 | 25 | 67.4417 | 33.3312 | 21.5253 | 100.7878 | 21.5116 | 130.2242 | 14.8312 | 30.0464 | 29.757
2018-09-24 11:50 | 24.8364 | 25.0383 | 68.1117 | 33.3312 | 21.5151 | 100.6996 | 21.529 | 129.3968 | 14.8822 | 30.0562 | 29.7733
2018-09-24 11:55 | 24.8076 | 25.518 | 82.0317 | 33.3312 | 21.5091 | 100.4596 | 21.5395 | 128.8868 | 14.9332 | 30.3682 | 29.9083
2018-09-24 12:00 | 24.7788 | 25.9977 | 95.9517 | 33.3312 | 21.5031 | 100.2196 | 21.55 | 128.3768 | 14.9842 | 30.6802 | 30.0433
2018-09-24 12:05 | 24.7312 | 25.9994 | 97.9133 | 33.3312 | 21.5525 | 100.3234 | 21.5664 | 130.378 | 14.8887 | 31.5721 | 31.5191
2018-09-24 12:10 | 24.6835 | 25.9994 | 99.8333 | 33.3312 | 21.602 | 100.4284 | 21.5829 | 132.388 | 14.7927 | 32.4661 | 32.9996
2018-09-24 12:14 | 24.6794 | 25.9994 | 100 | 33.3312 | 21.5871 | 100.0677 | 21.5693 | 131.5899 | 14.8049 | 33.0259 | 33.2857
2018-09-24 12:19 | 24.6794 | 25.9994 | 100 | 33.3312 | 21.5661 | 99.6627 | 21.5528 | 130.5249 | 14.8274 | 33.5539 | 33.4582
2018-09-24 12:24 | 24.7668 | 25.9994 | 100 | 33.3312 | 21.5762 | 99.5564 | 21.5127 | 130.5678 | 14.7503 | 33.9251 | 33.9568
2018-09-24 12:29 | 24.8721 | 25.9994 | 100 | 33.3312 | 21.5927 | 99.5114 | 21.4677 | 130.8378 | 14.6528 | 34.2641 | 34.5223
2018-09-24 12:34 | 24.9061 | 25.9994 | 100 | 33.3312 | 21.5969 | 99.5 | 21.4775 | 130.7159 | 14.5688 | 34.4989 | 34.6208
2018-09-24 12:38 | 24.916 | 25.9994 | 100 | 33.3312 | 21.5969 | 99.5 | 21.506 | 130.4609 | 14.4893 | 34.6984 | 34.5608
2018-09-24 12:43 | 24.9194 | 25.9994 | 100 | 33.3312 | 21.5929 | 99.7387 | 21.5156 | 130.375 | 14.4625 | 34.7656 | 34.5406
2018-09-24 12:48 | 24.9194 | 25.9994 | 100 | 33.3312 | 21.5869 | 100.0987 | 21.5156 | 130.375 | 14.4625 | 34.7656 | 34.5406
2018-09-24 12:53 | 24.9528 | 25.9994 | 100 | 33.3312 | 21.5687 | 100.3283 | 21.5252 | 130.5403 | 14.5782 | 34.8996 | 34.772
2018-09-24 12:58 | 25.0104 | 25.9994 | 100 | 33.3312 | 21.5417 | 100.4633 | 21.5417 | 130.8253 | 14.7777 | 35.1306 | 35.171
2018-09-24 13:02 | 25.0438 | 25.9994 | 100 | 33.3312 | 21.5281 | 100.5312 | 21.547 | 130.6187 | 14.8468 | 35.0838 | 35.0673
2018-09-24 13:07 | 25.0528 | 25.9994 | 100 | 33.3312 | 21.5281 | 100.5312 | 21.541 | 129.9137 | 14.7838 | 34.7553 | 34.4538
2018-09-24 13:12 | 25.0581 | 25.9994 | 100 | 33.3312 | 21.5368 | 100.4259 | 21.54 | 129.6426 | 14.7047 | 34.6028 | 34.2735
2018-09-24 13:17 | 25.0581 | 25.9994 | 100 | 33.3312 | 21.5578 | 100.1709 | 21.546 | 129.9876 | 14.6027 | 34.7003 | 34.7085
2018-09-24 13:22 | 25.0804 | 25.9994 | 100 | 33.3312 | 21.5719 | 100 | 21.55 | 130.2188 | 14.5344 | 34.7656 | 35
2018-09-24 13:26 | 25.1479 | 25.9994 | 100 | 33.3312 | 21.5719 | 100 | 21.55 | 130.2188 | 14.5344 | 34.7656 | 35
2018-09-24 13:31 | 25.1916 | 25.9994 | 100 | 33.3312 | 21.5678 | 99.8854 | 21.5785 | 130.1744 | 14.5077 | 34.7298 | 34.7892
2018-09-24 13:36 | 25.1628 | 25.9994 | 100 | 33.3312 | 21.5513 | 99.4204 | 21.694 | 129.9944 | 14.3997 | 34.5843 | 33.9342
2018-09-24 13:41 | 25.1388 | 25.9994 | 100 | 33.3312 | 21.5375 | 99.0312 | 21.7644 | 129.9784 | 14.339 | 34.4591 | 33.2785
2018-09-24 13:46 | 25.1388 | 25.9994 | 100 | 33.3312 | 21.5375 | 99.0312 | 21.6039 | 130.8034 | 14.5205 | 34.4381 | 33.6445
2018-09-24 13:50 | 25.1388 | 25.9994 | 100 | 33.3312 | 21.5411 | 99.0983 | 21.4691 | 131.499 | 14.6738 | 34.4291 | 33.9648
2018-09-24 13:55 | 25.1388 | 25.9994 | 100 | 33.3312 | 21.5861 | 99.9383 | 21.6296 | 130.704 | 14.5028 | 34.5581 | 33.7593
2018-09-24 14:00 | 25.1388 | 25.9994 | 100 | 33.3312 | 21.6311 | 100.7783 | 21.7901 | 129.909 | 14.3318 | 34.6871 | 33.5538
2018-09-24 14:05 | 25.0814 | 25.9994 | 100 | 33.3312 | 21.6313 | 100.7812 | 21.7906 | 129.9062 | 14.3313 | 34.6875 | 33.5531
2018-09-24 14:10 | 25.0237 | 25.9994 | 100 | 33.3312 | 21.6313 | 100.7812 | 21.7906 | 129.9062 | 14.3313 | 34.6875 | 33.5531
2018-09-24 14:14 | 25.0188 | 25.9994 | 100 | 33.3312 | 21.6765 | 100.6443 | 21.4934 | 130.1117 | 14.5449 | 34.6875 | 33.9819
2018-09-24 14:19 | 25.0188 | 25.9994 | 100 | 33.3312 | 21.726 | 100.4943 | 21.1679 | 130.3367 | 14.7789 | 34.6875 | 34.4514
2018-09-24 14:24 | 25.0509 | 25.9994 | 100 | 33.3312 | 21.7618 | 100.4936 | 21.1125 | 130.3501 | 14.5499 | 34.4286 | 34.2176
2018-09-24 14:29 | 25.0896 | 25.9994 | 100 | 33.3312 | 21.7948 | 100.5236 | 21.1125 | 130.3201 | 14.2259 | 34.1166 | 33.8396
2018-09-24 14:34 | 25.1135 | 25.9994 | 100 | 33.3312 | 21.7449 | 100.1505 | 21.2737 | 129.6294 | 14.1986 | 33.9244 | 33.6195
2018-09-24 14:38 | 25.1324 | 25.9994 | 100 | 33.3312 | 21.6669 | 99.6405 | 21.4898 | 128.7144 | 14.2721 | 33.7729 | 33.453
2018-09-24 14:43 | 25.1388 | 25.9994 | 100 | 33.3312 | 21.6406 | 99.4688 | 21.5625 | 128.4062 | 14.2969 | 33.7219 | 33.3969
2018-09-24 14:48 | 25.1388 | 25.9994 | 100 | 33.3312 | 21.6406 | 99.4688 | 21.5625 | 128.4062 | 14.2969 | 33.7219 | 33.3969
2018-09-24 14:53 | 25.1163 | 25.7212 | 72.1667 | 33.3312 | 21.6406 | 99.7645 | 21.5495 | 128.7803 | 14.4021 | 33.7375 | 33.3777
2018-09-24 14:58 | 25.0776 | 25.2415 | 24.1667 | 33.3312 | 21.6406 | 100.2745 | 21.527 | 129.4253 | 14.5836 | 33.7645 | 33.3447
2018-09-24 15:02 | 25.0773 | 25.2382 | 5.4817 | 33.3312 | 21.6406 | 100.561 | 21.43 | 130.748 | 14.7688 | 33.8556 | 33.4972
2018-09-24 15:07 | 25.116 | 25.7179 | 16.5217 | 33.3312 | 21.6406 | 100.621 | 21.2575 | 132.758 | 14.9578 | 34.0116 | 33.8377
2018-09-24 15:12 | 25.1388 | 25.9994 | 23.595 | 33.3312 | 21.6772 | 100.5571 | 21.186 | 133.169 | 14.9814 | 34.0721 | 33.8925
2018-09-24 15:17 | 25.1388 | 25.9994 | 25.035 | 33.3312 | 21.7657 | 100.3171 | 21.258 | 131.309 | 14.7699 | 33.9971 | 33.5415
2018-09-24 15:22 | 25.1292 | 25.9994 | 26.1583 | 33.3312 | 21.8107 | 100.0969 | 21.3211 | 130.1268 | 14.6341 | 33.8845 | 33.2053
2018-09-24 15:26 | 25.1004 | 25.9994 | 26.6383 | 33.3312 | 21.7672 | 99.9169 | 21.3661 | 130.3218 | 14.6521 | 33.6955 | 32.8993
2018-09-24 15:31 | 25.0812 | 25.9994 | 27.2367 | 33.3312 | 21.7329 | 99.7406 | 21.4055 | 130.7165 | 14.6527 | 33.6023 | 32.6847
2018-09-24 15:36 | 25.0911 | 25.9994 | 28.1967 | 33.3312 | 21.7269 | 99.5756 | 21.428 | 131.7215 | 14.6002 | 33.8018 | 32.7492
2018-09-24 15:41 | 25.0994 | 25.9994 | 29.235 | 33.3312 | 21.7219 | 99.4375 | 21.4469 | 132.5625 | 14.5563 | 33.9688 | 32.8031
2018-09-24 15:46 | 25.0994 | 25.9994 | 30.675 | 33.3312 | 21.7219 | 99.4375 | 21.4469 | 132.5625 | 14.5563 | 33.9688 | 32.8031
2018-09-24 15:50 | 25.1001 | 25.9994 | 32 | 33.3312 | 21.714 | 99.386 | 21.4362 | 132.4906 | 14.5782 | 33.9271 | 32.8237
2018-09-24 15:55 | 25.1091 | 25.9994 | 32 | 33.3312 | 21.615 | 98.741 | 21.3027 | 131.5906 | 14.8527 | 33.4051 | 33.0817
2018-09-24 16:00 | 25.1181 | 25.9994 | 32 | 33.3312 | 21.516 | 98.096 | 21.1692 | 130.6906 | 15.1272 | 32.8831 | 33.3397
2018-09-24 16:05 | 25.1092 | 25.9994 | 35.3483 | 33.3312 | 21.5156 | 98.0938 | 21.1687 | 130.6875 | 15.1281 | 32.8813 | 33.3406
2018-09-24 16:10 | 25.1002 | 25.9994 | 38.7083 | 33.3312 | 21.5156 | 98.0938 | 21.1687 | 130.6875 | 15.1281 | 32.8813 | 33.3406
2018-09-24 16:14 | 25.0994 | 25.9994 | 39.8767 | 33.3312 | 21.5307 | 98.9841 | 21.2249 | 129.9615 | 14.987 | 33.221 | 33.4434
2018-09-24 16:19 | 25.0994 | 25.9994 | 40.8367 | 33.3312 | 21.5472 | 99.9591 | 21.2864 | 129.1665 | 14.8325 | 33.593 | 33.5559
2018-09-24 16:24 | 25.0829 | 25.6013 | 24.6683 | 33.3312 | 21.545 | 100.0628 | 21.4338 | 129.2429 | 14.8486 | 33.4011 | 33.4592
2018-09-24 16:29 | 25.0631 | 25.1216 | 4.9883 | 33.3312 | 21.539 | 99.9878 | 21.5988 | 129.4979 | 14.8996 | 33.0936 | 33.3197
2018-09-24 16:34 | 25.0225 | 25 | 6.45 | 33.3312 | 21.5084 | 99.7448 | 21.579 | 128.7339 | 14.8621 | 33.0559 | 33.2441
2018-09-24 16:38 | 24.9748 | 25 | 15.09 | 33.3312 | 21.4694 | 99.4448 | 21.4965 | 127.6239 | 14.7946 | 33.1099 | 33.1901
2018-09-24 16:43 | 24.9587 | 25 | 18 | 33.3312 | 21.4563 | 99.3438 | 21.4688 | 127.25 | 14.7719 | 33.1281 | 33.1719
2018-09-24 16:48 | 24.9587 | 25 | 18 | 33.3312 | 21.4563 | 99.3438 | 21.4688 | 127.25 | 14.7719 | 33.1281 | 33.1719
2018-09-24 16:53 | 24.9254 | 25 | 17.7217 | 33.3312 | 21.4536 | 99.509 | 21.5009 | 127.163 | 14.8841 | 33.1307 | 33.1223
2018-09-24 16:58 | 24.8678 | 25 | 17.2417 | 33.3312 | 21.4491 | 99.794 | 21.5564 | 127.013 | 15.0776 | 33.1352 | 33.0368
2018-09-24 17:02 | 24.8817 | 25 | 12.9483 | 33.3312 | 21.4111 | 78.0332 | 22.0819 | 97.1458 | 14.9799 | 32.9237 | 32.5364
2018-09-24 17:07 | 24.9681 | 25 | 4.7883 | 33.3312 | 21.3391 | 33.9182 | 23.0839 | 37.1458 | 14.5869 | 32.4932 | 31.6154
2018-09-24 17:12 | 25.0188 | 25 | 0 | 33.3312 | 21.308 | 7.7399 | 23.9278 | 1.9375 | 14.3445 | 32.0472 | 30.8767
2018-09-24 17:17 | 25.0188 | 25 | 0 | 33.3312 | 21.335 | 7.0349 | 24.5473 | 1.9375 | 14.316 | 31.5792 | 30.3967
2018-09-24 17:22 | 25.063 | 25 | 0 | 33.3312 | 21.3695 | 6.518 | 25.057 | 1.9375 | 14.2855 | 31.1573 | 29.9775
2018-09-24 17:26 | 25.1971 | 25 | 0 | 33.3312 | 21.419 | 6.383 | 25.3435 | 1.9375 | 14.251 | 30.8288 | 29.682
2018-09-24 17:31 | 25.2959 | 25 | 0 | 33.3312 | 21.4563 | 6.2812 | 25.5594 | 1.9375 | 14.225 | 30.5813 | 29.4594
2018-09-24 17:36 | 25.2869 | 25 | 0 | 33.3312 | 21.4563 | 6.2812 | 25.5594 | 1.9375 | 14.225 | 30.5813 | 29.4594
2018-09-24 17:41 | 25.262 | 25 | 0 | 33.3312 | 21.4673 | 6.3033 | 25.5288 | 1.9375 | 14.211 | 30.5311 | 29.4119
2018-09-24 17:46 | 25.1558 | 25 | 0 | 33.3312 | 21.5348 | 6.4383 | 25.3413 | 1.9375 | 14.1255 | 30.2236 | 29.1209
2018-09-24 17:50 | 25.0696 | 25 | 0 | 33.3312 | 21.6017 | 6.5685 | 25.1714 | 1.9375 | 14.0392 | 30.0439 | 28.9645
2018-09-24 17:55 | 25.2136 | 25 | 0 | 33.3312 | 21.6617 | 6.6435 | 25.2044 | 1.9375 | 13.9432 | 31.3369 | 30.3595
2018-09-24 18:00 | 25.3576 | 25 | 0 | 33.3312 | 21.7217 | 6.7185 | 25.2374 | 1.9375 | 13.8472 | 32.6299 | 31.7545
2018-09-24 18:05 | 25.2918 | 25 | 0 | 33.3312 | 21.6785 | 6.4945 | 25.375 | 1.9375 | 13.7677 | 32.162 | 31.1256
2018-09-24 18:10 | 25.2252 | 25 | 0 | 33.3312 | 21.635 | 6.2695 | 25.513 | 1.9375 | 13.6882 | 31.688 | 30.4896
2018-09-24 18:14 | 25.2194 | 25 | 0 | 33.3312 | 21.6354 | 6.1952 | 25.5606 | 1.9375 | 13.6443 | 31.5976 | 30.6713
2018-09-24 18:19 | 25.2194 | 25 | 0 | 33.3312 | 21.6399 | 6.1352 | 25.5996 | 1.9375 | 13.6038 | 31.5436 | 30.9308
2018-09-24 18:24 | 25.2672 | 25 | 0 | 33.3312 | 21.678 | 6.1748 | 25.6747 | 1.9375 | 13.5446 | 31.6153 | 30.7372
2018-09-24 18:29 | 25.3248 | 25 | 0 | 33.3312 | 21.723 | 6.2348 | 25.7572 | 1.9375 | 13.4816 | 31.7128 | 30.4507
2018-09-24 18:34 | 25.2823 | 25 | 0 | 33.3312 | 21.7008 | 6.138 | 25.8856 | 1.9375 | 13.4533 | 31.705 | 30.5315
2018-09-24 18:38 | 25.2058 | 25 | 0 | 33.3312 | 21.6558 | 5.988 | 26.0296 | 1.9375 | 13.4368 | 31.6615 | 30.737
2018-09-24 18:43 | 25.18 | 25 | 0 | 33.3312 | 21.6267 | 6.0867 | 26.1189 | 1.9276 | 13.4273 | 31.5255 | 30.7306
2018-09-24 18:48 | 25.18 | 25 | 0 | 33.3312 | 21.6057 | 6.3117 | 26.1804 | 1.9126 | 13.4213 | 31.3425 | 30.6166
2018-09-24 18:53 | 25.2186 | 25 | 0 | 33.3312 | 21.5969 | 6.4062 | 26.2063 | 1.9062 | 13.4187 | 31.2656 | 30.5688
2018-09-24 18:58 | 25.2852 | 25 | 0 | 33.3312 | 21.5969 | 6.4062 | 26.2063 | 1.9062 | 13.4187 | 31.2656 | 30.5688
2018-09-24 19:02 | 25.3138 | 25 | 0 | 33.3312 | 21.6073 | 6.3318 | 26.2859 | 1.9062 | 13.3994 | 31.7654 | 30.965
2018-09-24 19:07 | 25.3039 | 25 | 0 | 33.3312 | 21.6283 | 6.1818 | 26.4464 | 1.9062 | 13.3604 | 32.7719 | 31.763
2018-09-24 19:12 | 25.2981 | 25 | 0 | 33.3312 | 21.6406 | 6.1247 | 26.5499 | 1.9124 | 13.3115 | 33.0824 | 31.9418
2018-09-24 19:17 | 25.2981 | 25 | 0 | 33.3312 | 21.6406 | 6.1997 | 26.5724 | 1.9274 | 13.2485 | 32.4044 | 31.2413
2018-09-24 19:22 | 25.2919 | 25 | 0 | 33.3312 | 21.6406 | 6.25 | 26.5875 | 1.9375 | 13.2063 | 31.95 | 30.7719
2018-09-24 19:26 | 25.273 | 25 | 0 | 33.3312 | 21.6406 | 6.25 | 26.5875 | 1.9375 | 13.2063 | 31.95 | 30.7719
2018-09-24 19:31 | 25.2659 | 25 | 0 | 33.3312 | 21.6325 | 6.287 | 26.586 | 1.9375 | 13.1881 | 31.7599 | 30.5848
2018-09-24 19:36 | 25.2947 | 25 | 0 | 33.3312 | 21.5995 | 6.437 | 26.58 | 1.9375 | 13.1146 | 30.9889 | 29.8258
2018-09-24 19:41 | 25.3188 | 25 | 0 | 33.3312 | 21.5702 | 6.538 | 26.5606 | 1.9351 | 13.0475 | 30.4062 | 29.3223
2018-09-24 19:46 | 25.3188 | 25 | 0 | 33.3312 | 21.5597 | 6.388 | 26.4721 | 1.9201 | 13.013 | 30.7887 | 30.1293
2018-09-24 19:50 | 25.3172 | 25 | 0 | 33.3312 | 21.55 | 6.2512 | 26.3959 | 1.9074 | 12.9777 | 31.2306 | 30.9343
2018-09-24 19:55 | 25.2983 | 25 | 0 | 33.3312 | 21.55 | 6.2662 | 26.4619 | 1.9224 | 12.9327 | 32.3571 | 31.7158
2018-09-24 20:00 | 25.2794 | 25 | 0 | 33.3312 | 21.55 | 6.2812 | 26.5279 | 1.9374 | 12.8877 | 33.4836 | 32.4973
2018-09-24 20:05 | 25.3081 | 25 | 0 | 33.3312 | 21.4947 | 6.1168 | 26.6328 | 1.9375 | 12.8696 | 32.7835 | 31.7272
2018-09-24 20:10 | 25.3369 | 25 | 0 | 33.3312 | 21.4392 | 5.9518 | 26.7378 | 1.9375 | 12.8516 | 32.077 | 30.9517
2018-09-24 20:14 | 25.3394 | 25 | 0 | 33.3312 | 21.4344 | 5.9375 | 26.7469 | 1.9375 | 12.85 | 32.0156 | 30.8844
2018-09-24 20:19 | 25.3394 | 25 | 0 | 33.3312 | 21.4344 | 5.9375 | 26.7469 | 1.9375 | 12.85 | 32.0156 | 30.8844
2018-09-24 20:24 | 25.3155 | 25 | 0 | 33.3312 | 21.4207 | 5.8504 | 26.7431 | 1.9251 | 12.794 | 31.5787 | 30.486
2018-09-24 20:29 | 25.2867 | 25 | 0 | 33.3312 | 21.4042 | 5.7454 | 26.7386 | 1.9101 | 12.7265 | 31.0522 | 30.006
2018-09-24 20:34 | 25.272 | 25 | 0 | 33.3312 | 21.3832 | 6.0771 | 26.8159 | 1.9062 | 12.6747 | 31.8191 | 30.7735
2018-09-24 20:38 | 25.2621 | 25 | 0 | 33.3312 | 21.3607 | 6.5571 | 26.9209 | 1.9062 | 12.6282 | 33.0251 | 31.9645
2018-09-24 20:43 | 25.2587 | 25 | 0 | 33.3312 | 21.3531 | 6.7188 | 26.9563 | 1.9062 | 12.6125 | 33.4312 | 32.3656
2018-09-24 20:48 | 25.2587 | 25 | 0 | 33.3312 | 21.3531 | 6.7188 | 26.9563 | 1.9062 | 12.6125 | 33.4312 | 32.3656
2018-09-24 20:53 | 25.2754 | 25 | 0 | 33.3312 | 21.3401 | 6.5883 | 26.9589 | 1.9149 | 12.596 | 32.9529 | 31.8533
2018-09-24 20:58 | 25.3042 | 25 | 0 | 33.3312 | 21.3176 | 6.3633 | 26.9634 | 1.9299 | 12.5675 | 32.1279 | 30.9698
2018-09-24 21:02 | 25.3281 | 25 | 0 | 33.3312 | 21.3062 | 6.2128 | 26.9023 | 1.9375 | 12.5308 | 31.8227 | 30.6963
2018-09-24 21:07 | 25.347 | 25 | 0 | 33.3312 | 21.3062 | 6.1378 | 26.7748 | 1.9375 | 12.4858 | 32.0447 | 31.0413
2018-09-24 21:12 | 25.3581 | 25 | 0 | 33.3312 | 21.3062 | 6.0938 | 26.7025 | 1.9375 | 12.4476 | 32.4173 | 31.566
2018-09-24 21:17 | 25.3581 | 25 | 0 | 33.3312 | 21.3062 | 6.0938 | 26.7085 | 1.9375 | 12.4191 | 33.0038 | 32.346
2018-09-24 21:22 | 25.3552 | 25 | 0 | 33.3312 | 21.2993 | 6.1185 | 26.7254 | 1.9375 | 12.4 | 33.5676 | 32.9346
2018-09-24 21:26 | 25.3462 | 25 | 0 | 33.3312 | 21.2783 | 6.1935 | 26.7644 | 1.9375 | 12.4 | 34.0851 | 33.1341
2018-09-24 21:31 | 25.3416 | 25 | 0 | 33.3312 | 21.2544 | 6.25 | 26.8019 | 1.9338 | 12.39 | 34.2398 | 33.0533
2018-09-24 21:36 | 25.3506 | 25 | 0 | 33.3312 | 21.2214 | 6.25 | 26.8349 | 1.9188 | 12.3495 | 33.2858 | 32.1158
2018-09-24 21:41 | 25.3581 | 25 | 0 | 33.3312 | 21.1945 | 6.2353 | 26.8652 | 1.9087 | 12.3036 | 32.4111 | 31.2539
2018-09-24 21:46 | 25.3581 | 25 | 0 | 33.3312 | 21.199 | 6.1453 | 26.8817 | 1.9237 | 12.2301 | 31.9431 | 30.7799
2018-09-24 21:50 | 25.3589 | 25 | 0 | 33.3312 | 21.2028 | 6.0577 | 26.8903 | 1.9375 | 12.1584 | 31.4806 | 30.3098
2018-09-24 21:55 | 25.3688 | 25 | 0 | 33.3312 | 21.1983 | 5.9977 | 26.8078 | 1.9375 | 12.1074 | 31.0816 | 29.8853
2018-09-24 22:00 | 25.3787 | 25 | 0 | 33.3312 | 21.1938 | 5.9377 | 26.7253 | 1.9375 | 12.0564 | 30.6826 | 29.4608
2018-09-24 22:05 | 25.3402 | 25 | 0 | 33.3312 | 21.1549 | 6.0122 | 26.713 | 1.9375 | 12.0622 | 32.8442 | 32.2502
2018-09-24 22:10 | 25.3015 | 25 | 0 | 33.3312 | 21.1159 | 6.0872 | 26.701 | 1.9375 | 12.0682 | 35.0147 | 35.0507
2018-09-24 22:14 | 25.2981 | 25 | 0 | 33.3312 | 21.092 | 6.1622 | 26.7973 | 1.9375 | 12.0578 | 34.4799 | 33.9514
2018-09-24 22:19 | 25.2981 | 25 | 0 | 33.3312 | 21.0695 | 6.2372 | 26.9038 | 1.9375 | 12.0458 | 33.6879 | 32.4814
2018-09-24 22:24 | 25.2981 | 25 | 0 | 33.3312 | 21.0656 | 6.25 | 26.9219 | 1.9375 | 12.0437 | 33.5531 | 32.2313
2018-09-24 22:29 | 25.2981 | 25 | 0 | 33.3312 | 21.0656 | 6.25 | 26.9219 | 1.9375 | 12.0437 | 33.5531 | 32.2313
2018-09-24 22:34 | 25.3129 | 25 | 0 | 33.3312 | 21.0578 | 6.25 | 27.0159 | 1.9375 | 12.027 | 32.6853 | 31.4149
2018-09-24 22:38 | 25.3327 | 25 | 0 | 33.3312 | 21.0473 | 6.25 | 27.1419 | 1.9375 | 12.0045 | 31.5228 | 30.3214
2018-09-24 22:43 | 25.3394 | 25 | 0 | 33.3312 | 21.0467 | 6.1804 | 27.064 | 1.9375 | 11.97 | 31.5272 | 30.5669
2018-09-24 22:48 | 25.3394 | 25 | 0 | 33.3312 | 21.0512 | 6.0754 | 26.8825 | 1.9375 | 11.9295 | 32.1242 | 31.4924
2018-09-24 22:53 | 25.3503 | 25 | 0 | 33.3312 | 21.0531 | 6.0312 | 26.8062 | 1.9375 | 11.9125 | 32.375 | 31.8813
2018-09-24 22:58 | 25.3692 | 25 | 0 | 33.3312 | 21.0531 | 6.0312 | 26.8062 | 1.9375 | 11.9125 | 32.375 | 31.8813
2018-09-24 23:02 | 25.393 | 25 | 0 | 33.3312 | 21.0561 | 6.0834 | 26.8249 | 1.9375 | 11.9043 | 32.8725 | 32.2
2018-09-24 23:07 | 25.4218 | 25 | 0 | 33.3312 | 21.0621 | 6.1884 | 26.8624 | 1.9375 | 11.8878 | 33.8745 | 32.842
2018-09-24 23:12 | 25.4387 | 25 | 0 | 33.3312 | 21.0631 | 6.219 | 26.9098 | 1.9375 | 11.8781 | 34.0888 | 32.8605
2018-09-24 23:17 | 25.4387 | 25 | 0 | 33.3312 | 21.0571 | 6.144 | 26.9713 | 1.9375 | 11.8781 | 33.1843 | 31.9935
2018-09-24 23:22 | 25.4165 | 25 | 0 | 33.3312 | 21.0516 | 6.1432 | 26.9962 | 1.9375 | 11.8855 | 32.3951 | 31.2274
2018-09-24 23:26 | 25.349 | 25 | 0 | 33.3312 | 21.0471 | 6.2932 | 26.9467 | 1.9375 | 11.908 | 31.8401 | 30.6664
2018-09-24 23:31 | 25.303 | 25 | 0 | 33.3312 | 21.0382 | 6.4247 | 26.8972 | 1.9375 | 11.8913 | 31.3224 | 30.1561
2018-09-24 23:36 | 25.3228 | 25 | 0 | 33.3312 | 21.0157 | 6.4997 | 26.8477 | 1.9375 | 11.7548 | 30.9189 | 29.8006
2018-09-24 23:41 | 25.3394 | 25 | 0 | 33.3312 | 20.9932 | 6.5478 | 26.8153 | 1.9375 | 11.6453 | 30.9925 | 29.9672
2018-09-24 23:46 | 25.3394 | 25 | 0 | 33.3312 | 20.9707 | 6.4578 | 26.8708 | 1.9375 | 11.6738 | 33.5125 | 32.8113
2018-09-24 23:50 | 25.3355 | 25 | 0 | 33.3312 | 20.95 | 6.3702 | 26.924 | 1.9375 | 11.6969 | 35.7353 | 35.297
2018-09-24 23:55 | 25.2869 | 25 | 0 | 33.3312 | 20.95 | 6.3102 | 26.951 | 1.9375 | 11.6579 | 34.5338 | 33.6545
2018-09-25 | 25.2383 | 25 | 0 | 33.3312 | 20.95 | 6.2502 | 26.978 | 1.9375 | 11.6189 | 33.3323 | 32.012
2018-09-25 00:05 | 25.2955 | 25 | 0 | 33.3312 | 20.9605 | 6.25 | 26.9886 | 1.9375 | 11.6008 | 32.7975 | 31.513
2018-09-25 00:10 | 25.3531 | 25 | 0 | 33.3312 | 20.971 | 6.25 | 26.9991 | 1.9375 | 11.5828 | 32.265 | 31.018
2018-09-25 00:14 | 25.3581 | 25 | 0 | 33.3312 | 20.9719 | 6.25 | 27 | 1.9375 | 11.5813 | 32.2188 | 30.975
2018-09-25 00:19 | 25.3581 | 25 | 0 | 33.3312 | 20.9719 | 6.25 | 27 | 1.9375 | 11.5813 | 32.2188 | 30.975
2018-09-25 00:24 | 25.3268 | 25 | 0 | 33.3312 | 20.9681 | 6.1878 | 26.8768 | 1.9375 | 11.402 | 33.5333 | 32.5883
2018-09-25 00:29 | 25.289 | 25 | 0 | 33.3312 | 20.9636 | 6.1128 | 26.7283 | 1.9375 | 11.186 | 35.1172 | 34.5322
2018-09-25 00:34 | 25.2438 | 25 | 0 | 33.3312 | 20.9535 | 6.0826 | 26.7522 | 1.9375 | 11.017 | 35.1559 | 34.3811
2018-09-25 00:38 | 25.1961 | 25 | 0 | 33.3312 | 20.9415 | 6.0676 | 26.8347 | 1.9375 | 10.864 | 34.6699 | 33.5186
2018-09-25 00:43 | 25.1352 | 25 | 0 | 33.3312 | 20.9375 | 6.0625 | 26.9063 | 1.9375 | 10.8503 | 34.3172 | 33.0859
2018-09-25 00:48 | 25.0677 | 25 | 0 | 33.3312 | 20.9375 | 6.0625 | 26.9723 | 1.9375 | 10.9073 | 34.0322 | 32.8714
2018-09-25 00:53 | 25.067 | 25 | 0 | 33.3312 | 20.941 | 6.0712 | 27.0096 | 1.9375 | 10.9078 | 34.5779 | 33.4901
2018-09-25 00:58 | 25.1147 | 25 | 0 | 33.3312 | 20.947 | 6.0862 | 27.0261 | 1.9375 | 10.8673 | 35.7254 | 34.7126
2018-09-25 01:02 | 25.1102 | 25 | 0 | 33.3312 | 20.9388 | 6.0863 | 27.0843 | 1.9375 | 10.7873 | 35.7363 | 34.6831
2018-09-25 01:07 | 25.0526 | 25 | 0 | 33.3312 | 20.9163 | 6.0713 | 27.1848 | 1.9375 | 10.6673 | 34.5948 | 33.3841
2018-09-25 01:12 | 25.0188 | 25 | 0 | 33.3312 | 20.9031 | 6.0625 | 27.2437 | 1.9375 | 10.5969 | 33.925 | 32.6219
2018-09-25 01:17 | 25.0188 | 25 | 0 | 33.3312 | 20.9031 | 6.0625 | 27.2437 | 1.9375 | 10.5969 | 33.925 | 32.6219
2018-09-25 01:22 | 25.0315 | 25 | 0 | 33.3312 | 20.8942 | 6.0674 | 27.2363 | 1.9375 | 10.6498 | 33.5143 | 32.2171
2018-09-25 01:26 | 25.0702 | 25 | 0 | 33.3312 | 20.8672 | 6.0824 | 27.2138 | 1.9375 | 10.8103 | 32.2693 | 30.9901
2018-09-25 01:31 | 25.0827 | 25 | 0 | 33.3312 | 20.8484 | 6.0716 | 27.1725 | 1.9375 | 10.9383 | 31.6208 | 30.3973
2018-09-25 01:36 | 25.0152 | 25 | 0 | 33.3312 | 20.8544 | 5.9816 | 27.0735 | 1.9375 | 10.9668 | 32.7953 | 31.7428
2018-09-25 01:41 | 24.9587 | 25 | 0 | 33.3312 | 20.8594 | 5.9062 | 26.9906 | 1.9375 | 10.9906 | 33.7781 | 32.8687
2018-09-25 01:46 | 24.9587 | 25 | 0 | 33.3312 | 20.8594 | 5.9062 | 26.9906 | 1.9375 | 10.9906 | 33.7781 | 32.8687
2018-09-25 01:50 | 24.9595 | 25 | 0 | 33.3312 | 20.8594 | 5.9134 | 26.9888 | 1.9375 | 10.9828 | 33.8762 | 32.9655
2018-09-25 01:55 | 24.9694 | 25 | 0 | 33.3312 | 20.8594 | 6.0034 | 26.9663 | 1.9375 | 10.8853 | 35.1047 | 34.1775
2018-09-25 02:00 | 24.9793 | 25 | 0 | 33.3312 | 20.8594 | 6.0934 | 26.9438 | 1.9375 | 10.7878 | 36.3332 | 35.3895
2018-09-25 02:05 | 24.9596 | 25 | 0 | 33.3312 | 20.8474 | 6.0938 | 27.0215 | 1.9375 | 10.5723 | 35.3435 | 34.2353
2018-09-25 02:10 | 24.9398 | 25 | 0 | 33.3312 | 20.8354 | 6.0938 | 27.0995 | 1.9375 | 10.3562 | 34.346 | 33.0728
2018-09-25 02:14 | 24.851 | 25 | 1.315 | 33.3312 | 20.8248 | 6.0801 | 27.1364 | 1.9375 | 10.2074 | 33.5964 | 32.3171
2018-09-25 02:19 | 24.7556 | 25 | 2.755 | 33.3312 | 20.8143 | 6.0651 | 27.1694 | 1.9375 | 10.0649 | 32.8704 | 31.6001
2018-09-25 02:24 | 24.8507 | 25 | 1.805 | 33.3312 | 20.7888 | 6.1372 | 27.2111 | 1.9251 | 10.2585 | 34.0477 | 32.7515
2018-09-25 02:29 | 24.9848 | 25 | 0.365 | 33.3312 | 20.7603 | 6.2272 | 27.2546 | 1.9101 | 10.521 | 35.6152 | 34.286
2018-09-25 02:34 | 24.9616 | 25 | 0.71667 | 33.3312 | 20.7654 | 6.1268 | 27.2746 | 1.9174 | 10.6043 | 35.2398 | 33.9516
2018-09-25 02:38 | 24.8851 | 25 | 1.6767 | 33.3312 | 20.7819 | 5.9618 | 27.2866 | 1.9324 | 10.6268 | 34.2048 | 32.9826
2018-09-25 02:43 | 24.8021 | 25 | 3.2733 | 33.3312 | 20.7875 | 5.9062 | 27.2866 | 1.9276 | 10.4941 | 33.3211 | 32.1031
2018-09-25 02:48 | 24.7157 | 25 | 5.1933 | 33.3312 | 20.7875 | 5.9062 | 27.2806 | 1.9126 | 10.2826 | 32.5141 | 31.2691
2018-09-25 02:53 | 24.718 | 25 | 5.165 | 33.3312 | 20.7849 | 5.9497 | 27.2555 | 1.9062 | 10.0485 | 33.0526 | 31.9555
2018-09-25 02:58 | 24.7846 | 25 | 3.725 | 33.3312 | 20.7804 | 6.0247 | 27.2165 | 1.9062 | 9.798 | 34.5661 | 33.7435
2018-09-25 03:02 | 24.828 | 25 | 3.9533 | 33.3312 | 20.7804 | 6.0253 | 27.2021 | 1.9137 | 9.6272 | 35.9694 | 35.1651
2018-09-25 03:07 | 24.8478 | 25 | 5.8733 | 33.3312 | 20.7849 | 5.9503 | 27.2126 | 1.9287 | 9.5372 | 37.2609 | 36.2151
2018-09-25 03:12 | 24.8594 | 25 | 7 | 33.3312 | 20.7856 | 5.9062 | 27.2578 | 1.9375 | 9.4887 | 37.3872 | 36.1922
2018-09-25 03:17 | 24.8594 | 25 | 7 | 33.3312 | 20.7811 | 5.9062 | 27.3523 | 1.9375 | 9.4992 | 35.8587 | 34.6457
2018-09-25 03:22 | 24.8466 | 25 | 7.3167 | 33.3312 | 20.7781 | 5.9062 | 27.4156 | 1.9375 | 9.5062 | 34.8344 | 33.6094
2018-09-25 03:26 | 24.8079 | 25 | 8.2767 | 33.3312 | 20.7781 | 5.9062 | 27.4156 | 1.9375 | 9.5062 | 34.8344 | 33.6094
2018-09-25 03:31 | 24.7883 | 25 | 8.7633 | 33.3312 | 20.7781 | 5.9062 | 27.4008 | 1.9375 | 9.4952 | 34.4772 | 33.247
2018-09-25 03:36 | 24.827 | 25 | 7.8033 | 33.3312 | 20.7781 | 5.9062 | 27.3408 | 1.9375 | 9.4502 | 33.0282 | 31.777
2018-09-25 03:41 | 24.8437 | 25 | 7 | 33.3312 | 20.7781 | 5.9062 | 27.2906 | 1.9375 | 9.4125 | 31.8156 | 30.5469
2018-09-25 03:46 | 24.7474 | 25 | 7 | 33.3312 | 20.7781 | 5.9062 | 27.2906 | 1.9375 | 9.4125 | 31.8156 | 30.5469
2018-09-25 03:50 | 24.6588 | 25 | 7 | 33.3312 | 20.7785 | 5.9074 | 27.2836 | 1.9375 | 9.4057 | 31.9722 | 30.7116
2018-09-25 03:55 | 24.6588 | 25 | 7 | 33.3312 | 20.783 | 5.9224 | 27.1951 | 1.9375 | 9.3202 | 33.9327 | 32.7741
2018-09-25 04:00 | 24.6588 | 25 | 7 | 33.3312 | 20.7875 | 5.9374 | 27.1066 | 1.9375 | 9.2347 | 35.8932 | 34.8366
2018-09-25 04:05 | 24.6588 | 25 | 7 | 33.3312 | 20.783 | 5.9226 | 27.2378 | 1.9375 | 9.472 | 35.77 | 34.6554
2018-09-25 04:10 | 24.6588 | 25 | 7 | 33.3312 | 20.7785 | 5.9076 | 27.3698 | 1.9375 | 9.7105 | 35.6395 | 34.4664
2018-09-25 04:14 | 24.6588 | 25 | 8.315 | 33.3312 | 20.7781 | 5.9062 | 27.3813 | 1.9375 | 9.7312 | 35.6281 | 34.45
2018-09-25 04:19 | 24.6588 | 25 | 9.755 | 33.3312 | 20.7781 | 5.9062 | 27.3813 | 1.9375 | 9.7312 | 35.6281 | 34.45
2018-09-25 04:24 | 24.6991 | 25 | 10.3983 | 33.3312 | 20.7545 | 5.9062 | 27.39 | 1.9375 | 9.5906 | 35.2895 | 34.2359
2018-09-25 04:29 | 24.7477 | 25 | 10.8783 | 33.3312 | 20.726 | 5.9062 | 27.4005 | 1.9375 | 9.4211 | 34.8815 | 33.9779
2018-09-25 04:34 | 24.76 | 25 | 11 | 33.3312 | 20.7188 | 5.9062 | 27.4031 | 1.9375 | 9.3781 | 34.7781 | 33.9125
2018-09-25 04:38 | 24.76 | 25 | 11 | 33.3312 | 20.7188 | 5.9062 | 27.4031 | 1.9375 | 9.3781 | 34.7781 | 33.9125
2018-09-25 04:43 | 24.76 | 25 | 11 | 33.3312 | 20.7078 | 5.9162 | 27.4588 | 1.9375 | 9.4229 | 35.3531 | 34.3452
2018-09-25 04:48 | 24.76 | 25 | 11 | 33.3312 | 20.6913 | 5.9312 | 27.5428 | 1.9375 | 9.4904 | 36.2201 | 34.9977
2018-09-25 04:53 | 24.7652 | 25 | 11 | 33.3312 | 20.6913 | 5.9114 | 27.5807 | 1.9375 | 9.4135 | 35.4632 | 34.169
2018-09-25 04:58 | 24.7742 | 25 | 11 | 33.3312 | 20.7033 | 5.8664 | 27.5852 | 1.9375 | 9.232 | 33.5297 | 32.267
2018-09-25 05:02 | 24.7551 | 25 | 11.4767 | 33.3312 | 20.7034 | 5.8289 | 27.5167 | 1.9375 | 9.1317 | 33.6392 | 32.5606
2018-09-25 05:07 | 24.7074 | 25 | 12.4367 | 33.3312 | 20.6914 | 5.7989 | 27.3742 | 1.9375 | 9.1137 | 35.8202 | 35.0806
2018-09-25 05:12 | 24.6794 | 25 | 12.6033 | 33.3312 | 20.68 | 5.7812 | 27.3383 | 1.9375 | 9.1174 | 37.3355 | 36.6846
2018-09-25 05:17 | 24.6794 | 25 | 11.6433 | 33.3312 | 20.6695 | 5.7812 | 27.4538 | 1.9375 | 9.1519 | 37.9055 | 36.9876
2018-09-25 05:22 | 24.7013 | 25 | 11.3167 | 33.3312 | 20.6625 | 5.7812 | 27.5476 | 1.9375 | 9.1582 | 37.7635 | 36.6449
2018-09-25 05:26 | 24.7679 | 25 | 12.2767 | 33.3312 | 20.6625 | 5.7812 | 27.5971 | 1.9375 | 9.1072 | 36.175 | 34.9904
2018-09-25 05:31 | 24.8159 | 25 | 13.4733 | 33.3312 | 20.6584 | 5.796 | 27.6414 | 1.9375 | 9.0296 | 34.7777 | 33.5422
2018-09-25 05:36 | 24.8069 | 25 | 15.3933 | 33.3312 | 20.6419 | 5.856 | 27.6699 | 1.9375 | 8.8706 | 33.9647 | 32.7247
2018-09-25 05:41 | 24.7994 | 25 | 16.765 | 33.3312 | 20.6271 | 5.916 | 27.6783 | 1.9375 | 8.7375 | 33.1764 | 31.942
2018-09-25 05:46 | 24.7994 | 25 | 15.325 | 33.3312 | 20.6211 | 5.976 | 27.5838 | 1.9375 | 8.7375 | 32.5149 | 31.3375
2018-09-25 05:50 | 24.7994 | 25 | 14.0767 | 33.3312 | 20.6156 | 6.0312 | 27.4872 | 1.9375 | 8.7461 | 32.0489 | 30.924
2018-09-25 05:55 | 24.7994 | 25 | 15.0367 | 33.3312 | 20.6156 | 6.0312 | 27.3657 | 1.9375 | 8.8541 | 33.8354 | 32.712
2018-09-25 06:00 | 24.7994 | 25 | 15.9967 | 33.3312 | 20.6156 | 6.0312 | 27.2442 | 1.9375 | 8.9621 | 35.6219 | 34.5
2018-09-25 06:05 | 24.8281 | 25 | 15.5217 | 33.3312 | 20.5992 | 5.9117 | 27.32 | 1.9375 | 9.0821 | 36.8314 | 35.8157
2018-09-25 06:10 | 24.8569 | 25 | 15.0417 | 33.3312 | 20.5827 | 5.7917 | 27.3965 | 1.9375 | 9.2021 | 38.0389 | 37.1297
2018-09-25 06:14 | 24.7805 | 25 | 14.5617 | 33.3312 | 20.5758 | 5.8497 | 27.4593 | 1.9375 | 9.4454 | 36.7123 | 35.626
2018-09-25 06:19 | 24.6941 | 25 | 14.0817 | 33.3312 | 20.5698 | 5.9247 | 27.5208 | 1.9375 | 9.7004 | 35.1448 | 33.8545
2018-09-25 06:24 | 24.7033 | 25 | 15.5933 | 33.3312 | 20.5513 | 43.4306 | 25.4612 | 52.2644 | 9.6915 | 33.0682 | 31.9623
2018-09-25 06:29 | 24.7321 | 25 | 17.5133 | 33.3312 | 20.5303 | 88.6106 | 22.9667 | 112.9094 | 9.6285 | 30.8872 | 30.0453
2018-09-25 06:34 | 24.7394 | 25 | 18 | 33.3312 | 20.525 | 100.0625 | 22.3344 | 128.2812 | 9.6125 | 30.3344 | 29.5594
2018-09-25 06:38 | 24.7394 | 25 | 18 | 33.3312 | 20.525 | 100.0625 | 22.3344 | 128.2812 | 9.6125 | 30.3344 | 29.5594
2018-09-25 06:43 | 24.6946 | 25 | 20.2283 | 33.3312 | 21.1408 | 99.7641 | 22.3195 | 129.3158 | 9.6244 | 32.9169 | 32.5278
2018-09-25 06:48 | 24.6271 | 25 | 23.5883 | 33.3312 | 22.0693 | 99.3141 | 22.297 | 130.8758 | 9.6424 | 36.8109 | 37.0038
2018-09-25 06:53 | 24.5987 | 25 | 25.835 | 33.3312 | 22.3698 | 99.0728 | 22.2005 | 131.2442 | 9.5804 | 38.9157 | 39.1279
2018-09-25 06:58 | 24.5987 | 25 | 27.275 | 33.3312 | 22.2153 | 98.9828 | 22.0505 | 130.7492 | 9.4604 | 39.7242 | 39.5479
2018-09-25 07:02 | 24.5371 | 25 | 28 | 33.3312 | 22.1152 | 99.2503 | 21.9564 | 129.9191 | 9.4112 | 40.173 | 39.7512
2018-09-25 07:07 | 24.4129 | 25 | 28 | 33.3312 | 22.0702 | 99.8803 | 21.9189 | 128.7491 | 9.4337 | 40.257 | 39.7347
2018-09-25 07:12 | 24.34 | 25 | 28.595 | 33.3312 | 22.0437 | 100.25 | 21.8826 | 128.4282 | 9.4469 | 40.3062 | 39.5893
2018-09-25 07:17 | 24.34 | 25 | 30.035 | 33.3312 | 22.0437 | 100.25 | 21.8481 | 129.3132 | 9.4469 | 40.3062 | 39.2608
2018-09-25 07:22 | 24.3587 | 25 | 31.475 | 33.3312 | 22.0497 | 100.1411 | 21.8398 | 130.1784 | 9.5597 | 40.1682 | 39.0901
2018-09-25 07:26 | 24.4154 | 25 | 32.915 | 33.3312 | 22.0677 | 99.8111 | 21.8848 | 131.0034 | 9.9017 | 39.7497 | 39.2401
2018-09-25 07:31 | 24.4464 | 25 | 34.1183 | 33.3312 | 22.0716 | 99.6439 | 21.9117 | 131.5326 | 10.1313 | 39.3345 | 39.2895
2018-09-25 07:36 | 24.3987 | 25 | 34.5983 | 33.3312 | 22.0326 | 99.9739 | 21.8832 | 131.1576 | 10.0173 | 38.9295 | 39.0315
2018-09-25 07:41 | 24.3588 | 25 | 35.0783 | 33.3312 | 21.998 | 100.1839 | 21.8604 | 130.9637 | 9.8903 | 38.5923 | 38.7515
2018-09-25 07:46 | 24.3588 | 25 | 35.5583 | 33.3312 | 21.986 | 99.7789 | 21.8664 | 131.6987 | 9.6968 | 38.6028 | 38.3585
2018-09-25 07:50 | 24.361 | 25 | 36.1533 | 33.3312 | 21.9746 | 99.4242 | 21.8671 | 132.3786 | 9.5383 | 38.5476 | 37.9263
2018-09-25 07:55 | 24.3898 | 25 | 38.0733 | 33.3312 | 21.9701 | 99.6492 | 21.8071 | 132.4236 | 9.7828 | 37.7346 | 37.0428
2018-09-25 08:00 | 24.4186 | 25 | 39.9933 | 33.3312 | 21.9656 | 99.8742 | 21.7471 | 132.4686 | 10.0273 | 36.9216 | 36.1593
2018-09-25 08:05 | 24.4376 | 25 | 38.565 | 33.3312 | 21.9701 | 99.4864 | 21.7633 | 131.9306 | 10.4541 | 37.4554 | 36.7691
2018-09-25 08:10 | 24.4565 | 25 | 37.125 | 33.3312 | 21.9746 | 99.0964 | 21.7798 | 131.3906 | 10.8816 | 37.9939 | 37.3841
2018-09-25 08:14 | 24.4581 | 25 | 36.5617 | 33.3312 | 21.975 | 99.0625 | 21.7812 | 131.3438 | 10.9187 | 38.0406 | 37.4375
2018-09-25 08:19 | 24.4581 | 25 | 36.0817 | 33.3312 | 21.975 | 99.0625 | 21.7812 | 131.3438 | 10.9187 | 38.0406 | 37.4375
2018-09-25 08:24 | 24.4746 | 25 | 37.5933 | 33.3312 | 21.8381 | 99.3239 | 21.7626 | 129.9745 | 11.3345 | 36.9054 | 36.5027
2018-09-25 08:29 | 24.4944 | 25 | 39.5133 | 33.3312 | 21.6731 | 99.6389 | 21.7401 | 128.3245 | 11.8355 | 35.5374 | 35.3762
2018-09-25 08:34 | 24.5135 | 25 | 40 | 33.3312 | 21.6313 | 99.7188 | 21.7344 | 127.9062 | 11.9625 | 35.1906 | 35.0906
2018-09-25 08:38 | 24.5324 | 25 | 40 | 33.3312 | 21.6313 | 99.7188 | 21.7344 | 127.9062 | 11.9625 | 35.1906 | 35.0906
2018-09-25 08:43 | 24.5388 | 25 | 40.3183 | 33.3312 | 21.7078 | 99.7088 | 21.6976 | 128.4235 | 12.2032 | 35.4194 | 35.012
2018-09-25 08:48 | 24.5388 | 25 | 40.7983 | 33.3312 | 21.8233 | 99.6938 | 21.6421 | 129.2035 | 12.5662 | 35.7644 | 34.8935
2018-09-25 08:53 | 24.5831 | 25 | 41.2783 | 33.3312 | 21.7919 | 100.105 | 21.6248 | 129.0094 | 12.6996 | 35.4727 | 34.9186
2018-09-25 08:58 | 24.6596 | 25 | 41.7583 | 33.3312 | 21.6539 | 100.825 | 21.6353 | 128.1094 | 12.6666 | 34.7197 | 35.0476
2018-09-25 09:02 | 24.6601 | 25 | 42.4767 | 33.3312 | 21.5844 | 101.1875 | 21.6272 | 127.8276 | 12.7543 | 34.5358 | 34.971
2018-09-25 09:07 | 24.5836 | 25 | 43.4367 | 33.3312 | 21.5844 | 101.1875 | 21.6002 | 128.1726 | 12.9643 | 34.9288 | 34.686
2018-09-25 09:12 | 24.5704 | 25 | 43.405 | 33.3312 | 21.6371 | 100.8218 | 21.5732 | 128.4246 | 13.1018 | 35.0212 | 34.5256
2018-09-25 09:17 | 24.6469 | 25 | 41.965 | 33.3312 | 21.7646 | 99.9368 | 21.5462 | 128.5446 | 13.1363 | 34.6867 | 34.5421
2018-09-25 09:22 | 24.6729 | 25 | 41.475 | 33.3312 | 21.8446 | 99.413 | 21.5351 | 128.6003 | 13.1722 | 34.5387 | 34.5051
2018-09-25 09:26 | 24.5964 | 25 | 42.915 | 33.3312 | 21.8281 | 99.623 | 21.5561 | 128.5253 | 13.2112 | 34.7697 | 34.3596
2018-09-25 09:31 | 24.5625 | 25 | 44.1183 | 33.3312 | 21.8127 | 99.796 | 21.5652 | 128.7017 | 13.2547 | 34.875 | 34.2234
2018-09-25 09:36 | 24.6588 | 25 | 44.5983 | 33.3312 | 21.8007 | 99.856 | 21.5382 | 129.6467 | 13.3117 | 34.596 | 34.1154
2018-09-25 09:41 | 24.7394 | 25 | 45.0783 | 33.3312 | 21.7906 | 99.8622 | 21.5173 | 130.2857 | 13.3391 | 34.3221 | 33.9934
2018-09-25 09:46 | 24.7394 | 25 | 45.5583 | 33.3312 | 21.7906 | 99.5922 | 21.5278 | 129.3557 | 13.2146 | 34.0746 | 33.7999
2018-09-25 09:50 | 24.7371 | 25 | 46.0767 | 33.3312 | 21.7849 | 99.3713 | 21.5357 | 128.5395 | 13.1023 | 33.8369 | 33.5844
2018-09-25 09:55 | 24.7083 | 25 | 47.0367 | 33.3312 | 21.7129 | 99.7163 | 21.5132 | 129.0345 | 13.1308 | 33.7124 | 33.1149
2018-09-25 10:00 | 24.6795 | 25 | 47.9967 | 33.3312 | 21.6409 | 100.0613 | 21.4907 | 129.5295 | 13.1593 | 33.5879 | 32.6454
2018-09-25 10:05 | 24.6121 | 25.478 | 48.9567 | 33.3312 | 21.6406 | 100.1522 | 21.5026 | 129.7854 | 13.0518 | 33.6518 | 32.8276
2018-09-25 10:10 | 24.5446 | 25.9577 | 49.9167 | 33.3312 | 21.6406 | 100.2422 | 21.5146 | 130.0404 | 12.9437 | 33.7163 | 33.0121
2018-09-25 10:14 | 24.6004 | 25.9994 | 63.15 | 33.3312 | 21.6365 | 100.0034 | 21.5156 | 130.1858 | 13.0015 | 33.526 | 32.9295
2018-09-25 10:19 | 24.6679 | 25.9994 | 77.55 | 33.3312 | 21.632 | 99.7334 | 21.5156 | 130.3208 | 13.075 | 33.3115 | 32.8215
2018-09-25 10:24 | 24.5912 | 25.9994 | 80.3983 | 33.3312 | 21.6039 | 99.6751 | 21.5057 | 129.7338 | 13.1112 | 32.8717 | 32.1944
2018-09-25 10:29 | 24.485 | 25.9994 | 80.8783 | 33.3312 | 21.5709 | 99.6601 | 21.4937 | 128.9988 | 13.1397 | 32.3857 | 31.4609
2018-09-25 10:34 | 24.4944 | 25.9994 | 82.075 | 33.3312 | 21.5535 | 99.9138 | 21.4906 | 129.0253 | 13.0954 | 32.5044 | 31.6815
2018-09-25 10:38 | 24.543 | 25.9994 | 83.515 | 33.3312 | 21.5415 | 100.2588 | 21.4906 | 129.3103 | 13.0264 | 32.8284 | 32.226
2018-09-25 10:43 | 24.5594 | 25.9994 | 84.3183 | 33.3312 | 21.5484 | 100.5242 | 21.4946 | 129.1476 | 13.0449 | 32.837 | 32.4522
2018-09-25 10:48 | 24.5594 | 25.9994 | 84.7983 | 33.3312 | 21.5649 | 100.7492 | 21.5006 | 128.7576 | 13.1079 | 32.6855 | 32.5167
2018-09-25 10:53 | 24.5703 | 25.9994 | 86.3917 | 33.3312 | 21.5719 | 100.8438 | 21.5031 | 128.5938 | 13.1344 | 32.6219 | 32.5438
2018-09-25 10:58 | 24.5892 | 25.9994 | 88.7917 | 33.3312 | 21.5719 | 100.8438 | 21.5031 | 128.5938 | 13.1344 | 32.6219 | 32.5438
2018-09-25 11:02 | 24.5652 | 25.9994 | 91.1917 | 33.3312 | 21.5503 | 100.5607 | 21.5031 | 129.4056 | 13.1828 | 32.5072 | 32.2928
2018-09-25 11:07 | 24.4977 | 25.9994 | 93.5917 | 33.3312 | 21.5068 | 99.9907 | 21.5031 | 131.0406 | 13.2803 | 32.2762 | 31.7873
2018-09-25 11:12 | 24.4581 | 25.9994 | 95.595 | 33.3312 | 21.4924 | 99.7802 | 21.5006 | 131.5723 | 13.309 | 32.1493 | 31.5929
2018-09-25 11:17 | 24.4581 | 25.9994 | 97.035 | 33.3312 | 21.5194 | 100.0802 | 21.4946 | 130.5373 | 13.24 | 32.1703 | 31.8404
2018-09-25 11:22 | 24.4932 | 25.9994 | 98.3167 | 33.3312 | 21.5301 | 100.2961 | 21.4906 | 129.9724 | 13.2032 | 32.2536 | 32.0152
2018-09-25 11:26 | 24.5994 | 25.9994 | 99.2767 | 33.3312 | 21.5076 | 100.3411 | 21.4906 | 130.3624 | 13.2317 | 32.4636 | 32.0422
2018-09-25 11:31 | 24.6698 | 25.9994 | 100 | 33.3312 | 21.4991 | 100.338 | 21.4951 | 130.4418 | 13.2491 | 32.5742 | 32.0825
2018-09-25 11:36 | 24.6311 | 25.9994 | 100 | 33.3312 | 21.5336 | 100.188 | 21.5131 | 129.5718 | 13.2326 | 32.3807 | 32.1635
2018-09-25 11:41 | 24.5987 | 25.9994 | 100 | 33.3312 | 21.5632 | 100.1433 | 21.5218 | 128.7752 | 13.2288 | 32.2011 | 32.2031
2018-09-25 11:46 | 24.5987 | 25.9994 | 100 | 33.3312 | 21.5677 | 100.6383 | 21.4828 | 128.3552 | 13.2903 | 32.0931 | 32.0306
2018-09-25 11:50 | 24.5995 | 25.9994 | 100 | 33.3312 | 21.5702 | 101.0039 | 21.4477 | 128.1329 | 13.3351 | 32.0041 | 31.8637
2018-09-25 11:55 | 24.6094 | 25.9994 | 100 | 33.3312 | 21.5492 | 99.8789 | 21.4582 | 130.1879 | 13.1881 | 32.1331 | 31.7617
2018-09-25 12:00 | 24.6193 | 25.9994 | 100 | 33.3312 | 21.5282 | 98.7539 | 21.4687 | 132.2429 | 13.0411 | 32.2621 | 31.6597
2018-09-25 12:05 | 24.6283 | 25.9994 | 100 | 33.3312 | 21.5221 | 99.7515 | 21.4747 | 131.2335 | 13.063 | 32.3492 | 32.329
2018-09-25 12:10 | 24.6373 | 25.9994 | 100 | 33.3312 | 21.5161 | 100.7565 | 21.4807 | 130.2135 | 13.0855 | 32.4362 | 33.001
2018-09-25 12:14 | 24.6381 | 25.9994 | 100 | 33.3312 | 21.5156 | 100.4602 | 21.4854 | 129.5497 | 13.1765 | 32.404 | 32.4553
2018-09-25 12:19 | 24.6381 | 25.9994 | 100 | 33.3312 | 21.5156 | 100.0402 | 21.4899 | 128.9197 | 13.274 | 32.3605 | 31.7938
2018-09-25 12:24 | 24.6702 | 25.9994 | 100 | 33.3312 | 21.548 | 100.1306 | 21.4869 | 128.8623 | 13.2234 | 31.8477 | 31.3725
2018-09-25 12:29 | 24.7089 | 25.9994 | 100 | 33.3312 | 21.587 | 100.3256 | 21.4824 | 128.9223 | 13.1424 | 31.2387 | 31.0005
2018-09-25 12:34 | 24.7402 | 25.9994 | 100 | 33.3312 | 21.5633 | 100.487 | 21.5059 | 129.6878 | 13.254 | 31.4427 | 31.2758
2018-09-25 12:38 | 24.7691 | 25.9994 | 100 | 33.3312 | 21.5183 | 100.637 | 21.5389 | 130.6928 | 13.431 | 31.9227 | 31.7708
2018-09-25 12:43 | 24.7787 | 25.9994 | 100 | 33.3312 | 21.518 | 100.3095 | 21.5241 | 130.7328 | 13.4449 | 31.8058 | 31.7306
2018-09-25 12:48 | 24.7787 | 25.9994 | 100 | 33.3312 | 21.5405 | 99.7395 | 21.4851 | 130.2828 | 13.3759 | 31.3858 | 31.4186
2018-09-25 12:53 | 24.7787 | 25.9994 | 100 | 33.3312 | 21.55 | 99.5 | 21.4853 | 129.9111 | 13.3573 | 31.4781 | 31.4502
2018-09-25 12:58 | 24.7787 | 25.9994 | 100 | 33.3312 | 21.55 | 99.5 | 21.5138 | 129.5961 | 13.3753 | 31.9416 | 31.7307
2018-09-25 13:02 | 24.7787 | 25.9994 | 100 | 33.3312 | 21.5418 | 99.4032 | 21.5363 | 128.9683 | 13.3955 | 32.4982 | 32.4089
2018-09-25 13:07 | 24.7787 | 25.9994 | 100 | 33.3312 | 21.5253 | 99.2082 | 21.5528 | 128.0233 | 13.418 | 33.1492 | 33.4904
2018-09-25 13:12 | 24.7787 | 25.9994 | 100 | 33.3312 | 21.5361 | 99.7693 | 21.5396 | 128.2745 | 13.3984 | 33.6112 | 33.967
2018-09-25 13:17 | 24.7787 | 25.9994 | 100 | 33.3312 | 21.5856 | 101.4043 | 21.4841 | 130.2245 | 13.3189 | 33.8047 | 33.5845
2018-09-25 13:22 | 24.7787 | 25.9994 | 100 | 33.3312 | 21.6059 | 102.2922 | 21.4503 | 131.5065 | 13.3107 | 33.9576 | 33.4152
2018-09-25 13:26 | 24.7787 | 25.9994 | 100 | 33.3312 | 21.5669 | 101.6622 | 21.4608 | 131.4315 | 13.4472 | 34.0281 | 33.6792
2018-09-25 13:31 | 24.7812 | 25.8811 | 100 | 33.3312 | 21.5375 | 101.1875 | 21.4688 | 131.375 | 13.55 | 34.0812 | 33.8781
2018-09-25 13:36 | 24.7911 | 25.4014 | 100 | 33.3312 | 21.5375 | 101.1875 | 21.4688 | 131.375 | 13.55 | 34.0812 | 33.8781
2018-09-25 13:41 | 24.7994 | 25 | 100 | 33.3312 | 21.5502 | 101.1263 | 21.4859 | 131.3358 | 13.5862 | 34.0504 | 33.8686
2018-09-25 13:46 | 24.7994 | 25 | 100 | 33.3312 | 21.6282 | 100.7513 | 21.5909 | 131.0958 | 13.8082 | 33.8614 | 33.8101
2018-09-25 13:50 | 24.7971 | 25 | 100 | 33.3312 | 21.699 | 100.3296 | 21.6853 | 130.9061 | 14.0202 | 33.6794 | 33.7309
2018-09-25 13:55 | 24.7683 | 25 | 100 | 33.3312 | 21.687 | 99.3696 | 21.6583 | 131.2961 | 14.1162 | 33.5774 | 33.4129
2018-09-25 14:00 | 24.7395 | 25 | 100 | 33.3312 | 21.675 | 98.4096 | 21.6313 | 131.6861 | 14.2122 | 33.4754 | 33.0949
2018-09-25 14:05 | 24.7582 | 25 | 100 | 33.3312 | 21.675 | 98.4062 | 21.6193 | 132.0761 | 13.9644 | 33.5886 | 32.8038
2018-09-25 14:10 | 24.7771 | 25 | 100 | 33.3312 | 21.675 | 98.4062 | 21.6073 | 132.4661 | 13.7154 | 33.7026 | 32.5128
2018-09-25 14:14 | 24.7787 | 25.4381 | 100 | 33.3312 | 21.6654 | 99.6802 | 21.6062 | 132.5 | 13.6937 | 33.7125 | 32.4875
2018-09-25 14:19 | 24.7787 | 25.9178 | 100 | 33.3312 | 21.6549 | 101.0752 | 21.6062 | 132.5 | 13.6937 | 33.7125 | 32.4875
2018-09-25 14:24 | 24.7787 | 25.9994 | 100 | 33.3312 | 21.6905 | 100.6154 | 21.4507 | 131.7282 | 13.7921 | 33.5644 | 32.7875
2018-09-25 14:29 | 24.7787 | 25.9994 | 100 | 33.3312 | 21.7355 | 99.7754 | 21.2632 | 130.7982 | 13.9106 | 33.3859 | 33.149
2018-09-25 14:34 | 24.8218 | 25.9994 | 100 | 33.3312 | 21.8006 | 99.7977 | 21.4429 | 130.0698 | 13.9619 | 33.3406 | 32.8263
2018-09-25 14:38 | 24.8793 | 25.9994 | 100 | 33.3312 | 21.8726 | 100.1127 | 21.7474 | 129.4098 | 13.9904 | 33.3406 | 32.2713
2018-09-25 14:43 | 24.9179 | 25.9994 | 100 | 33.3312 | 21.8969 | 100.2188 | 21.85 | 129.1875 | 14 | 33.3406 | 32.0844
2018-09-25 14:48 | 24.9467 | 25.9994 | 100 | 33.3312 | 21.8969 | 100.2188 | 21.85 | 129.1875 | 14 | 33.3406 | 32.0844
2018-09-25 14:53 | 24.9144 | 25.9994 | 100 | 33.3312 | 21.8516 | 100.1927 | 21.7891 | 128.7178 | 14.0426 | 33.3658 | 32.4123
2018-09-25 14:58 | 24.8379 | 25.9994 | 100 | 33.3312 | 21.7736 | 100.1477 | 21.6841 | 127.9078 | 14.1161 | 33.4093 | 32.9778
2018-09-25 15:02 | 24.8231 | 25.9994 | 100 | 33.3312 | 21.7344 | 100.125 | 21.6335 | 128.364 | 14.1166 | 33.1393 | 32.864
2018-09-25 15:07 | 24.8708 | 25.9994 | 100 | 33.3312 | 21.7344 | 100.125 | 21.638 | 130.104 | 14.0431 | 32.5513 | 32.0615
2018-09-25 15:12 | 24.8987 | 25.8012 | 100 | 33.3312 | 21.7114 | 100.1994 | 21.6704 | 130.9267 | 13.9647 | 32.4133 | 31.6774
2018-09-25 15:17 | 24.8987 | 25.3215 | 100 | 33.3312 | 21.6559 | 100.3794 | 21.7424 | 130.4467 | 13.8792 | 32.9143 | 31.8874
2018-09-25 15:22 | 24.8987 | 25.1582 | 100 | 33.3312 | 21.6044 | 100.3961 | 21.7743 | 130.9464 | 13.8164 | 33.2272 | 31.9999
2018-09-25 15:26 | 24.8987 | 25.6379 | 100 | 33.3312 | 21.5609 | 100.0811 | 21.7248 | 133.4364 | 13.7999 | 33.1582 | 31.9144
2018-09-25 15:31 | 24.9012 | 25.9994 | 100 | 33.3312 | 21.5281 | 99.8438 | 21.6875 | 135.3125 | 13.7875 | 33.1063 | 31.85
2018-09-25 15:36 | 24.9111 | 25.9994 | 100 | 33.3312 | 21.5281 | 99.8438 | 21.6875 | 135.3125 | 13.7875 | 33.1063 | 31.85
2018-09-25 15:41 | 24.9194 | 25.9994 | 100 | 33.3312 | 21.5271 | 99.8144 | 21.6939 | 134.9673 | 13.7855 | 33.0992 | 31.8419
2018-09-25 15:46 | 24.9194 | 25.9994 | 100 | 33.3312 | 21.5211 | 99.6344 | 21.7329 | 132.8523 | 13.7735 | 33.0557 | 31.7924
2018-09-25 15:50 | 24.9186 | 25.9994 | 100 | 33.3312 | 21.5156 | 99.4879 | 21.752 | 130.8547 | 13.7843 | 33.0139 | 31.7727
2018-09-25 15:55 | 24.9087 | 25.9994 | 100 | 33.3312 | 21.5156 | 99.7279 | 21.542 | 130.2097 | 14.0573 | 32.9929 | 32.0968
2018-09-25 16:00 | 24.8988 | 25.9994 | 100 | 33.3312 | 21.5156 | 99.9679 | 21.332 | 129.5647 | 14.3303 | 32.9719 | 32.4207
2018-09-25 16:05 | 24.8889 | 25.9994 | 100 | 33.3312 | 21.5156 | 99.9688 | 21.3313 | 129.5625 | 14.3313 | 32.9719 | 32.4219
2018-09-25 16:10 | 24.879 | 25.9994 | 100 | 33.3312 | 21.5156 | 99.9688 | 21.3313 | 129.5625 | 14.3313 | 32.9719 | 32.4219
2018-09-25 16:14 | 24.8781 | 25.9994 | 100 | 33.3312 | 21.5047 | 99.8592 | 21.5285 | 129.4803 | 14.0819 | 32.7842 | 31.9301
2018-09-25 16:19 | 24.8781 | 25.9994 | 100 | 33.3312 | 21.4927 | 99.7392 | 21.7445 | 129.3903 | 13.8089 | 32.5787 | 31.3916
2018-09-25 16:24 | 24.8863 | 25.9994 | 100 | 33.3312 | 21.5143 | 100.1793 | 21.6842 | 131.5907 | 13.9891 | 31.9724 | 31.1967
2018-09-25 16:29 | 24.8962 | 25.9994 | 100 | 33.3312 | 21.5428 | 100.7343 | 21.5672 | 134.2607 | 14.2621 | 31.2839 | 31.0722
2018-09-25 16:34 | 24.8773 | 25.6413 | 64.1667 | 33.3312 | 21.55 | 100.875 | 21.5375 | 134.9375 | 14.3313 | 31.1094 | 31.0406
2018-09-25 16:38 | 24.8484 | 25.1616 | 16.1667 | 33.3312 | 21.55 | 100.875 | 21.5375 | 134.9375 | 14.3313 | 31.1094 | 31.0406
2018-09-25 16:43 | 24.8388 | 25 | 1.2733 | 33.3312 | 21.543 | 100.7059 | 21.4201 | 133.127 | 14.192 | 31.366 | 31.2943
2018-09-25 16:48 | 24.8388 | 25 | 3.1933 | 33.3312 | 21.5325 | 100.4509 | 21.2431 | 130.397 | 13.982 | 31.753 | 31.6768
2018-09-25 16:53 | 24.8388 | 25 | 4 | 33.3312 | 21.5246 | 74.0152 | 21.134 | 93.8147 | 13.8276 | 31.9843 | 31.5879
2018-09-25 16:58 | 24.8388 | 25 | 4 | 33.3312 | 21.5186 | 28.6102 | 21.074 | 32.7047 | 13.7136 | 32.1028 | 31.1574
2018-09-25 17:02 | 24.8624 | 25 | 3.0467 | 33.3312 | 21.5156 | 5.75 | 21.0437 | 1.9375 | 13.6562 | 32.1625 | 30.9406
2018-09-25 17:07 | 24.9101 | 25 | 1.1267 | 33.3312 | 21.5156 | 5.75 | 21.0437 | 1.9375 | 13.6562 | 32.1625 | 30.9406
2018-09-25 17:12 | 24.9381 | 25.1982 | 4.9583 | 33.3312 | 21.5565 | 5.8492 | 21.3499 | 1.9313 | 13.6259 | 32.178 | 30.9828
2018-09-25 17:17 | 24.9381 | 25.6779 | 16.9583 | 33.3312 | 21.6555 | 6.0892 | 22.0909 | 1.9163 | 13.5524 | 32.2155 | 31.0848
2018-09-25 17:22 | 24.9381 | 25.9994 | 24.8417 | 33.3312 | 21.7565 | 6.2995 | 22.6439 | 1.9112 | 13.4937 | 32.0665 | 30.9968
2018-09-25 17:26 | 24.9381 | 25.9994 | 24.3617 | 33.3312 | 21.8615 | 6.4495 | 22.8149 | 1.9262 | 13.4652 | 31.5385 | 30.5228
2018-09-25 17:31 | 24.9785 | 25.9994 | 24.4733 | 33.3312 | 21.9406 | 6.5625 | 22.9438 | 1.9375 | 13.4437 | 31.1406 | 30.1656
2018-09-25 17:36 | 25.1423 | 25.9994 | 26.3933 | 33.3312 | 21.9406 | 6.5625 | 22.9438 | 1.9375 | 13.4437 | 31.1406 | 30.1656
2018-09-25 17:41 | 25.2794 | 25.9211 | 25.8067 | 33.3312 | 21.9379 | 6.5258 | 23.071 | 1.9351 | 13.4371 | 31.1556 | 30.1585
2018-09-25 17:46 | 25.2794 | 25.4414 | 12.3667 | 33.3312 | 21.9214 | 6.3008 | 23.851 | 1.9201 | 13.3966 | 31.2471 | 30.115
2018-09-25 17:50 | 25.2786 | 25 | 0 | 33.3312 | 21.9102 | 6.0758 | 24.5781 | 1.9062 | 13.3553 | 31.3313 | 30.0815
2018-09-25 17:55 | 25.2687 | 25 | 0 | 33.3312 | 21.9597 | 5.8508 | 24.6951 | 1.9062 | 13.3043 | 31.3313 | 30.1625
2018-09-25 18:00 | 25.2588 | 25 | 0 | 33.3312 | 22.0092 | 5.6258 | 24.8121 | 1.9062 | 13.2533 | 31.3313 | 30.2435
2018-09-25 18:05 | 25.2489 | 25 | 0 | 33.3312 | 22.0094 | 5.625 | 24.8125 | 1.9062 | 13.2531 | 31.3313 | 30.2437
2018-09-25 18:10 | 25.239 | 25 | 0 | 33.3312 | 22.0094 | 5.625 | 24.8125 | 1.9062 | 13.2531 | 31.3313 | 30.2437
2018-09-25 18:14 | 25.2381 | 25 | 0 | 33.3312 | 21.9943 | 5.4743 | 24.8426 | 1.9062 | 13.2737 | 30.7806 | 29.6588
2018-09-25 18:19 | 25.2381 | 25 | 0 | 33.3312 | 21.9778 | 5.3093 | 24.8756 | 1.9062 | 13.2962 | 30.1776 | 29.0183
2018-09-25 18:24 | 25.2546 | 25 | 0 | 33.3312 | 21.975 | 5.2812 | 24.8813 | 1.9062 | 13.2863 | 30.9688 | 29.8965
2018-09-25 18:29 | 25.2744 | 25 | 0 | 33.3312 | 21.975 | 5.2812 | 24.8813 | 1.9062 | 13.2698 | 32.0458 | 31.086
2018-09-25 18:34 | 25.2646 | 25 | 0 | 33.3312 | 21.9548 | 5.3372 | 24.8936 | 1.9062 | 13.2488 | 33.0186 | 32.0874
2018-09-25 18:38 | 25.2448 | 25 | 0 | 33.3312 | 21.9278 | 5.4122 | 24.9101 | 1.9062 | 13.2263 | 33.9561 | 33.0249
2018-09-25 18:43 | 25.2381 | 25 | 0 | 33.3312 | 21.9038 | 5.5967 | 24.9664 | 1.9062 | 13.2108 | 33.858 | 32.8373
2018-09-25 18:48 | 25.2381 | 25 | 0 | 33.3312 | 21.8813 | 5.8367 | 25.0429 | 1.9062 | 13.1988 | 33.234 | 32.0783
2018-09-25 18:53 | 25.2496 | 25 | 0 | 33.3312 | 21.8719 | 5.9375 | 25.075 | 1.9062 | 13.1937 | 32.9719 | 31.7594
2018-09-25 18:58 | 25.2694 | 25 | 0 | 33.3312 | 21.8719 | 5.9375 | 25.075 | 1.9062 | 13.1937 | 32.9719 | 31.7594
2018-09-25 19:02 | 25.2937 | 25 | 0 | 33.3312 | 21.8391 | 5.5577 | 25.1852 | 1.9062 | 13.1744 | 32.458 | 31.2566
2018-09-25 19:07 | 25.3225 | 25 | 0 | 33.3312 | 21.7731 | 4.7927 | 25.4072 | 1.9062 | 13.1354 | 31.423 | 30.2441
2018-09-25 19:12 | 25.3394 | 25 | 0 | 33.3312 | 21.7344 | 4.5917 | 25.5189 | 1.9062 | 13.1026 | 30.6601 | 29.4851
2018-09-25 19:17 | 25.3394 | 25 | 0 | 33.3312 | 21.7344 | 5.1917 | 25.4739 | 1.9062 | 13.0786 | 30.2836 | 29.0861
2018-09-25 19:22 | 25.3361 | 25 | 0 | 33.3312 | 21.7344 | 5.5938 | 25.4368 | 1.9062 | 13.059 | 30.3707 | 29.2433
2018-09-25 19:26 | 25.3262 | 25 | 0 | 33.3312 | 21.7344 | 5.5938 | 25.4158 | 1.9062 | 13.0485 | 31.3997 | 30.5303
2018-09-25 19:31 | 25.3188 | 25 | 0 | 33.3312 | 21.7344 | 5.5974 | 25.4189 | 1.9062 | 13.0391 | 32.4509 | 31.7404
2018-09-25 19:36 | 25.3188 | 25 | 0 | 33.3312 | 21.7344 | 5.6124 | 25.4954 | 1.9062 | 13.0331 | 33.5699 | 32.7154
2018-09-25 19:41 | 25.3188 | 25 | 0 | 33.3312 | 21.738 | 5.7474 | 25.5748 | 1.9062 | 13.0281 | 34.364 | 33.3704
2018-09-25 19:46 | 25.3188 | 25 | 0 | 33.3312 | 21.7605 | 6.4974 | 25.6693 | 1.9062 | 13.0281 | 33.4925 | 32.3849
2018-09-25 19:50 | 25.3157 | 25 | 0 | 33.3312 | 21.7808 | 7.1276 | 25.7594 | 1.9062 | 13.0281 | 32.6558 | 31.4437
2018-09-25 19:55 | 25.277 | 25 | 0 | 33.3312 | 21.7748 | 6.3776 | 25.7984 | 1.9062 | 13.0281 | 32.2193 | 31.0132
2018-09-25 20:00 | 25.2383 | 25 | 0 | 33.3312 | 21.7688 | 5.6276 | 25.8374 | 1.9062 | 13.0281 | 31.7828 | 30.5827
2018-09-25 20:05 | 25.2381 | 25 | 0 | 33.3312 | 21.7688 | 5.625 | 25.8375 | 1.9062 | 13.0281 | 31.7812 | 30.5813
2018-09-25 20:10 | 25.2381 | 25 | 0 | 33.3312 | 21.7688 | 5.625 | 25.8375 | 1.9062 | 13.0281 | 31.7812 | 30.5813
2018-09-25 20:14 | 25.2562 | 25 | 0 | 33.3312 | 21.8044 | 4.9401 | 25.7361 | 1.9199 | 13.0391 | 30.8909 | 29.6717
2018-09-25 20:19 | 25.276 | 25 | 0 | 33.3312 | 21.8434 | 4.1901 | 25.6251 | 1.9349 | 13.0511 | 29.9159 | 28.6757
2018-09-25 20:24 | 25.2794 | 25 | 0 | 33.3312 | 21.85 | 4.0625 | 25.6062 | 1.9375 | 13.0531 | 29.75 | 28.5063
2018-09-25 20:29 | 25.2794 | 25 | 0 | 33.3312 | 21.85 | 4.0625 | 25.6062 | 1.9375 | 13.0531 | 29.75 | 28.5063
2018-09-25 20:34 | 25.2579 | 25 | 0 | 33.3312 | 21.7671 | 4.6112 | 25.7429 | 1.9375 | 13.0531 | 31.3267 | 30.0773
2018-09-25 20:38 | 25.2291 | 25 | 0 | 33.3312 | 21.6561 | 5.3462 | 25.9259 | 1.9375 | 13.0531 | 33.4387 | 32.1818
2018-09-25 20:43 | 25.2194 | 25 | 0 | 33.3312 | 21.5819 | 6.0613 | 25.9984 | 1.9276 | 13.0372 | 33.5352 | 32.2699
2018-09-25 20:48 | 25.2194 | 25 | 0 | 33.3312 | 21.5264 | 6.7663 | 26.0149 | 1.9126 | 13.0132 | 32.6082 | 31.3339
2018-09-25 20:53 | 25.2303 | 25 | 0 | 33.3312 | 21.5414 | 6.7059 | 26.0254 | 1.9149 | 12.9936 | 31.9343 | 30.6658
2018-09-25 20:58 | 25.2492 | 25 | 0 | 33.3312 | 21.6074 | 6.0909 | 26.0314 | 1.9299 | 12.9771 | 31.4438 | 30.1918
2018-09-25 21:02 | 25.2681 | 25 | 0 | 33.3312 | 21.6406 | 5.7812 | 26.0344 | 1.9375 | 12.9688 | 31.1969 | 29.9531
2018-09-25 21:07 | 25.287 | 25 | 0 | 33.3312 | 21.6406 | 5.7812 | 26.0344 | 1.9375 | 12.9688 | 31.1969 | 29.9531
2018-09-25 21:12 | 25.2981 | 25 | 0 | 33.3312 | 21.6499 | 5.2482 | 25.9315 | 1.9375 | 12.957 | 31.4708 | 30.2754
2018-09-25 21:17 | 25.2981 | 25 | 0 | 33.3312 | 21.6724 | 3.9582 | 25.6825 | 1.9375 | 12.9285 | 32.1338 | 31.0554
2018-09-25 21:22 | 25.2919 | 25 | 0 | 33.3312 | 21.6875 | 3.0938 | 25.5156 | 1.9375 | 12.9094 | 32.5781 | 31.5781
2018-09-25 21:26 | 25.273 | 25 | 0 | 33.3312 | 21.6875 | 3.0938 | 25.5156 | 1.9375 | 12.9094 | 32.5781 | 31.5781
2018-09-25 21:31 | 25.2612 | 25 | 0 | 33.3312 | 21.6794 | 3.2232 | 25.5334 | 1.9375 | 12.9023 | 32.6366 | 31.6047
2018-09-25 21:36 | 25.2711 | 25 | 0 | 33.3312 | 21.6464 | 3.7482 | 25.6054 | 1.9375 | 12.8738 | 32.8736 | 31.7127
2018-09-25 21:41 | 25.2794 | 25 | 0 | 33.3312 | 21.6251 | 4.1875 | 25.6673 | 1.9375 | 12.8463 | 32.9847 | 31.7152
2018-09-25 21:46 | 25.2794 | 25 | 0 | 33.3312 | 21.6641 | 4.1875 | 25.6778 | 1.9375 | 12.8238 | 32.4507 | 31.1767
2018-09-25 21:50 | 25.2794 | 25 | 0 | 33.3312 | 21.692 | 4.1084 | 25.6875 | 1.9375 | 12.8022 | 31.9182 | 30.6417
2018-09-25 21:55 | 25.2794 | 25 | 0 | 33.3312 | 21.5915 | 3.1184 | 25.6875 | 1.9375 | 12.7902 | 31.4022 | 30.1467
2018-09-25 22:00 | 25.2794 | 25 | 0 | 33.3312 | 21.491 | 2.1284 | 25.6875 | 1.9375 | 12.7782 | 30.8862 | 29.6517
2018-09-25 22:05 | 25.2794 | 25 | 0 | 33.3312 | 21.4906 | 2.125 | 25.8146 | 1.9375 | 12.7452 | 30.5137 | 29.2628
2018-09-25 22:10 | 25.2794 | 25 | 0 | 33.3312 | 21.4906 | 2.125 | 25.9421 | 1.9375 | 12.7122 | 30.1417 | 28.8743
2018-09-25 22:14 | 25.2794 | 25 | 0 | 33.3312 | 21.4714 | 3.577 | 25.9271 | 1.9375 | 12.6833 | 32.3668 | 31.1569
2018-09-25 22:19 | 25.2794 | 25 | 0 | 33.3312 | 21.4504 | 5.167 | 25.8986 | 1.9375 | 12.6548 | 34.8388 | 33.6934
2018-09-25 22:24 | 25.319 | 25 | 0 | 33.3312 | 21.4556 | 6.2466 | 25.9311 | 1.9375 | 12.6351 | 34.7366 | 33.5399
2018-09-25 22:29 | 25.3667 | 25 | 0 | 33.3312 | 21.4661 | 7.2216 | 25.9761 | 1.9375 | 12.6171 | 34.1066 | 32.8349
2018-09-25 22:34 | 25.4076 | 25 | 0 | 33.3312 | 21.4688 | 7.4688 | 26.02 | 1.9375 | 12.5912 | 33.6938 | 32.1859
2018-09-25 22:38 | 25.4463 | 25 | 0 | 33.3312 | 21.4688 | 7.4688 | 26.0635 | 1.9375 | 12.5627 | 33.3548 | 31.5559
2018-09-25 22:43 | 25.4594 | 25 | 0 | 33.3312 | 21.4648 | 6.464 | 26.1119 | 1.9375 | 12.5501 | 32.6686 | 30.9687
2018-09-25 22:48 | 25.4594 | 25 | 0 | 33.3312 | 21.4588 | 4.949 | 26.1629 | 1.9375 | 12.5456 | 31.8061 | 30.4032
2018-09-25 22:53 | 25.4035 | 25 | 0 | 33.3312 | 21.4728 | 4.3125 | 26.1487 | 1.9375 | 12.5298 | 31.1376 | 29.8534
2018-09-25 22:58 | 25.3072 | 25 | 0 | 33.3312 | 21.5013 | 4.3125 | 26.0872 | 1.9375 | 12.5058 | 30.6096 | 29.3149
2018-09-25 23:02 | 25.2637 | 25 | 0 | 33.3312 | 21.532 | 4.3721 | 26.0257 | 1.9375 | 12.4856 | 31.0632 | 29.8109
2018-09-25 23:07 | 25.2736 | 25 | 0 | 33.3312 | 21.565 | 4.4921 | 25.9642 | 1.9375 | 12.4691 | 32.5122 | 31.3559
2018-09-25 23:12 | 25.2794 | 25 | 0 | 33.3312 | 21.5844 | 4.5625 | 25.9281 | 1.9375 | 12.4594 | 33.3625 | 32.2625
2018-09-25 23:17 | 25.2794 | 25 | 0 | 33.3312 | 21.5844 | 4.5625 | 25.9281 | 1.9375 | 12.4594 | 33.3625 | 32.2625
2018-09-25 23:22 | 25.2666 | 25 | 0 | 33.3312 | 21.577 | 4.1617 | 25.9212 | 1.9375 | 12.446 | 33.3521 | 32.2185
2018-09-25 23:26 | 25.2279 | 25 | 0 | 33.3312 | 21.5545 | 2.9467 | 25.9002 | 1.9375 | 12.4055 | 33.3206 | 32.085
2018-09-25 23:31 | 25.2059 | 25 | 0 | 33.3312 | 21.5308 | 2.3234 | 25.8844 | 1.9375 | 12.375 | 33.2969 | 31.9844
2018-09-25 23:36 | 25.2346 | 25 | 0 | 33.3312 | 21.5038 | 3.5084 | 25.8844 | 1.9375 | 12.375 | 33.2969 | 31.9844
2018-09-25 23:41 | 25.2587 | 25 | 0 | 33.3312 | 21.4849 | 4.5759 | 25.9042 | 1.9375 | 12.377 | 33.2063 | 31.8965
2018-09-25 23:46 | 25.2587 | 25 | 0 | 33.3312 | 21.5074 | 5.0409 | 26.0257 | 1.9375 | 12.389 | 32.6513 | 31.358
2018-09-25 23:50 | 25.2587 | 25 | 0 | 33.3312 | 21.5254 | 5.4436 | 26.1313 | 1.9375 | 12.399 | 32.0727 | 30.7963
2018-09-25 23:55 | 25.2587 | 25 | 0 | 33.3312 | 21.4909 | 5.1286 | 26.0533 | 1.9375 | 12.387 | 31.2222 | 29.9668
2018-09-26 | 25.2587 | 25 | 0 | 33.3312 | 21.4564 | 4.8136 | 25.9753 | 1.9375 | 12.375 | 30.3717 | 29.1373
2018-09-26 00:05 | 25.2587 | 25 | 0 | 33.3312 | 21.4563 | 4.8125 | 25.975 | 1.9375 | 12.375 | 30.3687 | 29.1344
2018-09-26 00:10 | 25.2587 | 25 | 0 | 33.3312 | 21.4563 | 4.8125 | 25.975 | 1.9375 | 12.375 | 30.3687 | 29.1344
2018-09-26 00:14 | 25.2678 | 25 | 0 | 33.3312 | 21.4261 | 4.881 | 25.9955 | 1.9375 | 12.3709 | 32.5618 | 31.3808
2018-09-26 00:19 | 25.2777 | 25 | 0 | 33.3312 | 21.3931 | 4.956 | 26.018 | 1.9375 | 12.3664 | 34.9633 | 33.8408
2018-09-26 00:24 | 25.2473 | 25 | 0 | 33.3312 | 21.4149 | 5.4418 | 26.0169 | 1.9375 | 12.3843 | 34.4246 | 33.2586
2018-09-26 00:29 | 25.2086 | 25 | 0 | 33.3312 | 21.4479 | 6.0118 | 26.0109 | 1.9375 | 12.4068 | 33.2831 | 32.0526
2018-09-26 00:34 | 25.1558 | 25 | 0 | 33.3312 | 21.4563 | 6.1562 | 26.0094 | 1.9375 | 12.4125 | 32.9937 | 31.7469
2018-09-26 00:38 | 25.0982 | 25 | 0 | 33.3312 | 21.4563 | 6.1562 | 26.0094 | 1.9375 | 12.4125 | 32.9937 | 31.7469
2018-09-26 00:43 | 25.0405 | 25 | 0 | 33.3312 | 21.4712 | 5.5295 | 25.9765 | 1.9375 | 12.4384 | 32.569 | 31.3112
2018-09-26 00:48 | 24.9829 | 25 | 0 | 33.3312 | 21.4937 | 4.5845 | 25.927 | 1.9375 | 12.4774 | 31.9285 | 30.6542
2018-09-26 00:53 | 24.9754 | 25 | 0 | 33.3312 | 21.4683 | 3.5873 | 25.9289 | 1.9375 | 12.4772 | 31.7933 | 30.5469
2018-09-26 00:58 | 25.0042 | 25 | 0 | 33.3312 | 21.4083 | 2.5523 | 25.9679 | 1.9375 | 12.4487 | 32.0243 | 30.8379
2018-09-26 01:02 | 25.0188 | 25 | 0 | 33.3312 | 21.3781 | 2.0312 | 25.9875 | 1.9375 | 12.4344 | 32.1406 | 30.9844
2018-09-26 01:07 | 25.0188 | 25 | 0 | 33.3312 | 21.3781 | 2.0312 | 25.9875 | 1.9375 | 12.4344 | 32.1406 | 30.9844
2018-09-26 01:12 | 25.0188 | 25 | 0 | 33.3312 | 21.3893 | 2.713 | 25.99 | 1.9375 | 12.43 | 32.5032 | 31.3135
2018-09-26 01:17 | 25.0188 | 25 | 0 | 33.3312 | 21.4163 | 4.363 | 25.996 | 1.9375 | 12.4195 | 33.3807 | 32.11
2018-09-26 01:22 | 25.006 | 25 | 0 | 33.3312 | 21.4418 | 4.9195 | 26.0089 | 1.9375 | 12.4125 | 33.7609 | 32.4379
2018-09-26 01:26 | 24.9673 | 25 | 0 | 33.3312 | 21.4643 | 3.2545 | 26.0359 | 1.9375 | 12.4125 | 33.1309 | 31.8139
2018-09-26 01:31 | 24.9359 | 25 | 0 | 33.3312 | 21.4702 | 2.4807 | 26.0618 | 1.9375 | 12.4151 | 32.5183 | 31.2151
2018-09-26 01:36 | 24.9269 | 25 | 0 | 33.3312 | 21.4252 | 4.4307 | 26.0843 | 1.9375 | 12.4256 | 31.9588 | 30.6931
2018-09-26 01:41 | 24.9194 | 25 | 0.235 | 33.3312 | 21.3875 | 6.0625 | 26.1031 | 1.9375 | 12.4344 | 31.4906 | 30.2563
2018-09-26 01:46 | 24.9194 | 25 | 1.675 | 33.3312 | 21.3875 | 6.0625 | 26.1031 | 1.9375 | 12.4344 | 31.4906 | 30.2563
2018-09-26 01:50 | 24.9186 | 25 | 2.885 | 33.3312 | 21.3844 | 6.0685 | 26.1008 | 1.9375 | 12.4371 | 31.5361 | 30.3109
2018-09-26 01:55 | 24.9087 | 25 | 1.445 | 33.3312 | 21.3454 | 6.1435 | 26.0723 | 1.9375 | 12.4716 | 32.1061 | 30.9949
2018-09-26 02:00 | 24.8988 | 25 | 0.005 | 33.3312 | 21.3064 | 6.2185 | 26.0438 | 1.9375 | 12.5061 | 32.6761 | 31.6789
2018-09-26 02:05 | 24.8987 | 25 | 0 | 33.3312 | 21.3062 | 6.2188 | 26.0437 | 1.9375 | 12.5062 | 32.6781 | 31.6812
2018-09-26 02:10 | 24.8987 | 25 | 0 | 33.3312 | 21.3062 | 6.2188 | 26.0437 | 1.9375 | 12.5062 | 32.6781 | 31.6812
2018-09-26 02:14 | 24.8725 | 25 | 1.315 | 33.3312 | 21.3172 | 6.0818 | 26.0287 | 1.9375 | 12.5008 | 33.8986 | 32.8319
2018-09-26 02:19 | 24.8437 | 25 | 2.755 | 33.3312 | 21.3292 | 5.9318 | 26.0122 | 1.9375 | 12.4948 | 35.2351 | 34.0919
2018-09-26 02:24 | 24.8626 | 25 | 3.3983 | 33.3312 | 21.4595 | 4.3627 | 25.8351 | 1.9375 | 12.551 | 34.2824 | 33.0814
2018-09-26 02:29 | 24.8914 | 25 | 3.8783 | 33.3312 | 21.614 | 2.5027 | 25.6251 | 1.9375 | 12.62 | 32.8604 | 31.6054
2018-09-26 02:34 | 24.8416 | 25 | 5.075 | 33.3312 | 21.633 | 3.1958 | 25.5394 | 1.9375 | 12.642 | 32.0812 | 30.8169
2018-09-26 02:38 | 24.7651 | 25 | 6.515 | 33.3312 | 21.606 | 4.7558 | 25.4959 | 1.9375 | 12.648 | 31.5202 | 30.2619
2018-09-26 02:43 | 24.7394 | 25 | 7 | 33.3312 | 21.5272 | 5.3509 | 25.5171 | 1.9375 | 12.653 | 31.0139 | 29.7467
2018-09-26 02:48 | 24.7394 | 25 | 7 | 33.3312 | 21.4222 | 5.4559 | 25.5711 | 1.9375 | 12.6575 | 30.5354 | 29.2517
2018-09-26 02:53 | 24.7947 | 25 | 7.2783 | 33.3312 | 21.352 | 5.0999 | 25.6425 | 1.9375 | 12.6568 | 31.1989 | 29.9901
2018-09-26 02:58 | 24.8901 | 25 | 7.7583 | 33.3312 | 21.307 | 4.4099 | 25.7265 | 1.9375 | 12.6523 | 32.6899 | 31.6221
2018-09-26 03:02 | 24.9051 | 25 | 8 | 33.3312 | 21.2896 | 4.4498 | 25.8812 | 1.9375 | 12.65 | 33.9516 | 32.9011
2018-09-26 03:07 | 24.8385 | 25 | 8 | 33.3312 | 21.3001 | 5.2298 | 26.1077 | 1.9375 | 12.65 | 34.9806 | 33.8221
2018-09-26 03:12 | 24.7994 | 25 | 8.9917 | 33.3312 | 21.3062 | 5.6875 | 26.2797 | 1.9375 | 12.6357 | 35.153 | 33.9237
2018-09-26 03:17 | 24.7994 | 25 | 11.3917 | 33.3312 | 21.3062 | 5.6875 | 26.3742 | 1.9375 | 12.6012 | 34.109 | 32.8617
2018-09-26 03:22 | 24.7994 | 25 | 12.6833 | 33.3312 | 21.3062 | 5.7023 | 26.4375 | 1.9375 | 12.5781 | 33.4094 | 32.15
2018-09-26 03:26 | 24.7994 | 25 | 11.7233 | 33.3312 | 21.3062 | 5.7473 | 26.4375 | 1.9375 | 12.5781 | 33.4094 | 32.15
2018-09-26 03:31 | 24.7898 | 25 | 11 | 33.3312 | 21.3051 | 5.8108 | 26.4294 | 1.9375 | 12.5807 | 33.2685 | 32.011
2018-09-26 03:36 | 24.7511 | 25 | 11 | 33.3312 | 21.3006 | 5.9308 | 26.3964 | 1.9375 | 12.5912 | 32.697 | 31.447
2018-09-26 03:41 | 24.7188 | 25 | 10.9217 | 33.3312 | 21.3094 | 5.8893 | 26.3252 | 1.9375 | 12.5983 | 32.0545 | 30.8115
2018-09-26 03:46 | 24.7188 | 25 | 10.4417 | 33.3312 | 21.3859 | 5.0193 | 26.0582 | 1.9375 | 12.5878 | 31.048 | 29.8095
2018-09-26 03:50 | 24.7188 | 25 | 10.0767 | 33.3312 | 21.4572 | 4.2235 | 25.8112 | 1.9375 | 12.5772 | 30.2891 | 29.0608
2018-09-26 03:55 | 24.7188 | 25 | 11.0367 | 33.3312 | 21.4692 | 4.2835 | 25.7947 | 1.9375 | 12.5652 | 32.3831 | 31.2313
2018-09-26 04:00 | 24.7188 | 25 | 11.9967 | 33.3312 | 21.4812 | 4.3435 | 25.7782 | 1.9375 | 12.5532 | 34.4771 | 33.4018
2018-09-26 04:05 | 24.7475 | 25 | 12 | 33.3312 | 21.4812 | 4.3438 | 25.7781 | 1.9375 | 12.5531 | 34.4844 | 33.4094
2018-09-26 04:10 | 24.7763 | 25 | 12 | 33.3312 | 21.4812 | 4.3438 | 25.7781 | 1.9375 | 12.5531 | 34.4844 | 33.4094
2018-09-26 04:14 | 24.7787 | 25 | 12 | 33.3312 | 21.4758 | 5.2341 | 25.6781 | 1.9375 | 12.5641 | 33.9488 | 32.7738
2018-09-26 04:19 | 24.7787 | 25 | 12 | 33.3312 | 21.4698 | 6.2091 | 25.5686 | 1.9375 | 12.5761 | 33.3623 | 32.0778
2018-09-26 04:24 | 24.8422 | 25 | 13.195 | 33.3312 | 21.5098 | 6.3252 | 25.5911 | 1.9375 | 12.5682 | 32.7173 | 31.4328
2018-09-26 04:29 | 24.9187 | 25 | 14.635 | 33.3312 | 21.5593 | 6.2652 | 25.6406 | 1.9375 | 12.5562 | 32.0603 | 30.7983
2018-09-26 04:34 | 24.8951 | 25 | 14.6417 | 33.3312 | 21.5428 | 5.5109 | 25.6531 | 1.9375 | 12.5531 | 31.8938 | 30.6375
2018-09-26 04:38 | 24.8375 | 25 | 14.1617 | 33.3312 | 21.5038 | 4.5209 | 25.6531 | 1.9375 | 12.5531 | 31.8938 | 30.6375
2018-09-26 04:43 | 24.8181 | 25 | 14.3183 | 33.3312 | 21.5274 | 3.4911 | 25.5318 | 1.9276 | 12.5531 | 31.5724 | 30.3261
2018-09-26 04:48 | 24.8181 | 25 | 14.7983 | 33.3312 | 21.5829 | 2.4411 | 25.3488 | 1.9126 | 12.5531 | 31.0879 | 29.8566
2018-09-26 04:53 | 24.7628 | 25 | 14.7217 | 33.3312 | 21.5645 | 2.9307 | 25.3841 | 1.9149 | 12.547 | 32.0551 | 30.8623
2018-09-26 04:58 | 24.6674 | 25 | 14.2417 | 33.3312 | 21.4925 | 4.5357 | 25.5776 | 1.9299 | 12.5365 | 34.0741 | 32.9368
2018-09-26 05:02 | 24.6194 | 25 | 14 | 33.3312 | 21.4563 | 5.3438 | 25.675 | 1.9375 | 12.5312 | 35.0906 | 33.9813
2018-09-26 05:07 | 24.6194 | 25 | 14 | 33.3312 | 21.4563 | 5.3438 | 25.675 | 1.9375 | 12.5312 | 35.0906 | 33.9813
2018-09-26 05:12 | 24.6272 | 25 | 14 | 33.3312 | 21.4494 | 5.4863 | 25.6707 | 1.9313 | 12.5405 | 34.9171 | 33.7631
2018-09-26 05:17 | 24.6461 | 25 | 14 | 33.3312 | 21.4329 | 5.8313 | 25.6602 | 1.9163 | 12.563 | 34.4971 | 33.2351
2018-09-26 05:22 | 24.684 | 25 | 14.3167 | 33.3312 | 21.4313 | 6.0971 | 25.7461 | 1.9112 | 12.6083 | 33.8143 | 32.4884
2018-09-26 05:26 | 24.7605 | 25 | 15.2767 | 33.3312 | 21.4598 | 6.2021 | 26.0281 | 1.9262 | 12.6998 | 32.5978 | 31.2974
2018-09-26 05:31 | 24.8159 | 25 | 16.1183 | 33.3312 | 21.4812 | 6.2812 | 26.2406 | 1.9375 | 12.7688 | 31.6812 | 30.4
2018-09-26 05:36 | 24.8069 | 25 | 16.5983 | 33.3312 | 21.4812 | 6.2812 | 26.2406 | 1.9375 | 12.7688 | 31.6812 | 30.4
2018-09-26 05:41 | 24.7884 | 25 | 17.0783 | 33.3312 | 21.4712 | 6.2029 | 26.237 | 1.9375 | 12.7714 | 31.5757 | 30.3016
2018-09-26 05:46 | 24.7209 | 25 | 17.5583 | 33.3312 | 21.4097 | 5.7229 | 26.2145 | 1.9375 | 12.7879 | 30.9292 | 29.6986
2018-09-26 05:50 | 24.671 | 25 | 18.0383 | 33.3312 | 21.3594 | 5.3579 | 26.2031 | 1.9363 | 12.8072 | 30.4953 | 29.3081
2018-09-26 05:55 | 24.8249 | 25 | 18.5183 | 33.3312 | 21.4374 | 6.3179 | 26.3201 | 1.9213 | 12.8582 | 32.5098 | 31.3661
2018-09-26 06:00 | 24.9788 | 25 | 18.9983 | 33.3312 | 21.5154 | 7.2779 | 26.4371 | 1.9063 | 12.9092 | 34.5243 | 33.4241
2018-09-26 06:05 | 24.9794 | 25 | 18.5217 | 33.3312 | 21.5425 | 6.8926 | 26.5197 | 1.9062 | 12.9318 | 34.2951 | 33.1084
2018-09-26 06:10 | 24.9794 | 25 | 18.0417 | 33.3312 | 21.5695 | 6.5026 | 26.6022 | 1.9062 | 12.9543 | 34.0581 | 32.7844
2018-09-26 06:14 | 24.9703 | 25 | 17.1233 | 33.3312 | 21.5719 | 6.4688 | 26.6094 | 1.9062 | 12.9563 | 34.0375 | 32.7563
2018-09-26 06:19 | 24.9604 | 25 | 16.1633 | 33.3312 | 21.5719 | 6.4688 | 26.6094 | 1.9062 | 12.9563 | 34.0375 | 32.7563
2018-09-26 06:24 | 24.831 | 25 | 16.7967 | 33.3312 | 21.6229 | 6.6555 | 26.6878 | 1.9062 | 12.9749 | 33.496 | 32.2247
2018-09-26 06:29 | 24.6771 | 25 | 17.7567 | 33.3312 | 21.6844 | 6.8805 | 26.7823 | 1.9062 | 12.9974 | 32.8435 | 31.5842
2018-09-26 06:34 | 24.6381 | 25 | 20.15 | 33.3312 | 21.5141 | 40.2737 | 24.9552 | 48.4672 | 13.161 | 32.3926 | 31.5305
2018-09-26 06:38 | 24.6381 | 25 | 23.03 | 33.3312 | 21.2651 | 84.9287 | 22.4757 | 110.8372 | 13.3725 | 32.0101 | 31.676
2018-09-26 06:43 | 24.6381 | 25 | 24.955 | 33.3312 | 21.1812 | 99.9688 | 21.5123 | 130.849 | 13.3492 | 32.9099 | 32.7287
2018-09-26 06:48 | 24.6381 | 25 | 26.395 | 33.3312 | 21.1812 | 99.9688 | 21.3188 | 129.349 | 13.2067 | 34.4609 | 34.2422
2018-09-26 06:53 | 24.5995 | 25 | 26.7217 | 33.3312 | 21.3065 | 100.047 | 21.3375 | 128.4317 | 13.2295 | 35.1342 | 34.859
2018-09-26 06:58 | 24.5329 | 25 | 26.2417 | 33.3312 | 21.5225 | 100.182 | 21.51 | 127.9367 | 13.372 | 35.1717 | 34.826
2018-09-26 07:02 | 24.5181 | 25 | 26.9533 | 33.3312 | 21.6313 | 100.25 | 21.5969 | 127.6875 | 13.4437 | 35.1906 | 34.8094
2018-09-26 07:07 | 24.5559 | 25 | 28.8733 | 33.3312 | 21.6313 | 100.25 | 21.5969 | 127.6875 | 13.4437 | 35.1906 | 34.8094
2018-09-26 07:12 | 24.5309 | 25 | 29.8017 | 33.3312 | 21.6151 | 100.0207 | 21.5553 | 128.1461 | 13.4345 | 35.2043 | 35.0412
2018-09-26 07:17 | 24.4166 | 25 | 29.3217 | 33.3312 | 21.5761 | 99.4657 | 21.4548 | 129.2561 | 13.412 | 35.2373 | 35.6022
2018-09-26 07:22 | 24.34 | 25 | 29 | 33.3312 | 21.55 | 99.0938 | 21.4444 | 129.7081 | 13.4454 | 35.2435 | 35.7436
2018-09-26 07:26 | 24.34 | 25 | 29 | 33.3312 | 21.55 | 99.0938 | 21.6169 | 128.8231 | 13.5924 | 35.1955 | 35.0326
2018-09-26 07:31 | 24.3589 | 25 | 29.8283 | 33.3312 | 21.55 | 99.2417 | 21.7469 | 128.1562 | 13.7031 | 35.1594 | 34.4969
2018-09-26 07:36 | 24.4354 | 25 | 33.1883 | 33.3312 | 21.55 | 99.8417 | 21.7469 | 128.1562 | 13.7031 | 35.1594 | 34.4969
2018-09-26 07:41 | 24.4994 | 25 | 36 | 33.3312 | 21.5483 | 100.3927 | 21.7557 | 128.1024 | 13.6791 | 35.1594 | 34.4504
2018-09-26 07:46 | 24.4994 | 25 | 36 | 33.3312 | 21.5378 | 100.6927 | 21.8097 | 127.7724 | 13.5321 | 35.1594 | 34.1654
2018-09-26 07:50 | 24.5009 | 25 | 35.9233 | 33.3312 | 21.5294 | 101.0227 | 21.8599 | 127.5358 | 13.4032 | 35.1327 | 33.8756
2018-09-26 07:55 | 24.5198 | 25 | 34.9633 | 33.3312 | 21.5459 | 101.6977 | 21.8659 | 128.3758 | 13.4827 | 34.7982 | 33.5306
2018-09-26 08:00 | 24.5387 | 25 | 34.0033 | 33.3312 | 21.5624 | 102.3727 | 21.8719 | 129.2158 | 13.5622 | 34.4637 | 33.1856
2018-09-26 08:05 | 24.51 | 25 | 35.435 | 33.3312 | 21.5625 | 102.375 | 21.8719 | 129.2188 | 13.5625 | 34.4625 | 33.1844
2018-09-26 08:10 | 24.4812 | 25 | 36.875 | 33.3312 | 21.5625 | 102.375 | 21.8719 | 129.2188 | 13.5625 | 34.4625 | 33.1844
2018-09-26 08:14 | 24.4788 | 25 | 35.2467 | 33.3312 | 21.5721 | 101.2244 | 21.7048 | 129.1092 | 13.8529 | 34.6734 | 33.7296
2018-09-26 08:19 | 24.4788 | 25 | 33.3267 | 33.3312 | 21.5826 | 99.9644 | 21.5218 | 128.9892 | 14.1709 | 34.9044 | 34.3266
2018-09-26 08:24 | 24.5505 | 25 | 33.7967 | 33.3312 | 21.5894 | 98.3558 | 21.3811 | 127.2385 | 14.1267 | 34.9662 | 34.6074
2018-09-26 08:29 | 24.6368 | 25 | 34.7567 | 33.3312 | 21.5954 | 96.6758 | 21.2491 | 125.1535 | 14.0082 | 34.9932 | 34.8234
2018-09-26 08:34 | 24.6729 | 25 | 34.2833 | 33.3312 | 21.6002 | 97.437 | 21.2156 | 128.5667 | 13.9949 | 34.7592 | 34.2309
2018-09-26 08:38 | 24.6918 | 25 | 33.3233 | 33.3312 | 21.6047 | 99.027 | 21.2156 | 133.8467 | 14.0174 | 34.4367 | 33.3639
2018-09-26 08:43 | 24.6981 | 25 | 33.6367 | 33.3312 | 21.5993 | 100.6568 | 21.2415 | 134.2024 | 14.0509 | 34.3391 | 33.422
2018-09-26 08:48 | 24.6981 | 25 | 34.5967 | 33.3312 | 21.5888 | 102.3068 | 21.2805 | 132.0574 | 14.0899 | 34.3556 | 33.95
2018-09-26 08:53 | 24.7649 | 25 | 34.4433 | 33.3312 | 21.5879 | 101.6605 | 21.4439 | 130.1647 | 14.0767 | 34.3564 | 33.8622
2018-09-26 08:58 | 24.8801 | 25 | 33.4833 | 33.3312 | 21.5939 | 99.3505 | 21.6974 | 128.4547 | 14.0257 | 34.3459 | 33.3282
2018-09-26 09:02 | 24.9238 | 25 | 33 | 33.3312 | 21.6296 | 98.1726 | 21.7125 | 127.6757 | 14.0201 | 34.3913 | 33.1212
2018-09-26 09:07 | 24.895 | 25 | 33 | 33.3312 | 21.6956 | 98.1426 | 21.486 | 127.8407 | 14.0606 | 34.4933 | 33.2457
2018-09-26 09:12 | 24.8781 | 25 | 33 | 33.3312 | 21.7344 | 98.6828 | 21.3854 | 129.2515 | 14.1079 | 34.3994 | 33.1471
2018-09-26 09:17 | 24.8781 | 25 | 33 | 33.3312 | 21.7344 | 100.0328 | 21.4634 | 132.4315 | 14.1649 | 34.0274 | 32.7316
2018-09-26 09:22 | 24.8781 | 25 | 32.8417 | 33.3312 | 21.7433 | 101.0612 | 21.4973 | 133.6867 | 14.214 | 33.9167 | 32.6134
2018-09-26 09:26 | 24.8781 | 25 | 32.3617 | 33.3312 | 21.7703 | 101.4362 | 21.4418 | 131.0317 | 14.247 | 34.3367 | 33.0994
2018-09-26 09:31 | 24.8781 | 25 | 32.2367 | 33.3312 | 21.7988 | 101.8667 | 21.4518 | 129.3345 | 14.2959 | 34.5655 | 33.3658
2018-09-26 09:36 | 24.8781 | 25 | 33.1967 | 33.3312 | 21.8318 | 102.4667 | 21.6618 | 130.5645 | 14.3934 | 34.21 | 32.9608
2018-09-26 09:41 | 24.8781 | 25 | 34 | 33.3312 | 21.8594 | 102.9688 | 21.8257 | 131.4248 | 14.487 | 33.9223 | 32.6351
2018-09-26 09:46 | 24.8781 | 25 | 34 | 33.3312 | 21.8594 | 102.9688 | 21.7538 | 130.3898 | 14.5605 | 33.9823 | 32.7161
2018-09-26 09:50 | 24.8804 | 25 | 33.9617 | 33.3312 | 21.8617 | 102.7376 | 21.6765 | 129.4171 | 14.6327 | 34.034 | 32.7885
2018-09-26 09:55 | 24.9092 | 25 | 33.4817 | 33.3312 | 21.8902 | 99.8426 | 21.5385 | 129.1621 | 14.6897 | 33.9905 | 32.7615
2018-09-26 10:00 | 24.938 | 25 | 33.0017 | 33.3312 | 21.9187 | 96.9476 | 21.4005 | 128.9071 | 14.7467 | 33.947 | 32.7345
2018-09-26 10:05 | 24.8906 | 25 | 32.5217 | 33.3312 | 21.9187 | 96.9375 | 21.4 | 128.9062 | 14.7469 | 33.9469 | 32.7344
2018-09-26 10:10 | 24.8429 | 25 | 32.0417 | 33.3312 | 21.9187 | 96.9375 | 21.4 | 128.9062 | 14.7469 | 33.9469 | 32.7344
2018-09-26 10:14 | 24.8388 | 25 | 31.5617 | 33.3312 | 21.8379 | 98.2251 | 21.526 | 130.0021 | 14.8195 | 34.025 | 32.8385
2018-09-26 10:19 | 24.8388 | 25 | 31.0817 | 33.3312 | 21.7494 | 99.6351 | 21.664 | 131.2021 | 14.899 | 34.1105 | 32.9525
2018-09-26 10:24 | 24.9105 | 25 | 31.7967 | 33.3312 | 21.6746 | 100.8584 | 21.573 | 131.4809 | 14.9312 | 33.7902 | 32.6445
2018-09-26 10:29 | 24.9968 | 25 | 32.7567 | 33.3312 | 21.6026 | 102.0434 | 21.435 | 131.5709 | 14.9537 | 33.3867 | 32.25
2018-09-26 10:34 | 25.0329 | 25 | 21.175 | 33.3312 | 21.5844 | 102.3438 | 21.4 | 131.5938 | 14.9594 | 33.2844 | 32.15
2018-09-26 10:38 | 25.0518 | 25 | 5.335 | 33.3312 | 21.5844 | 102.3438 | 21.4 | 131.5938 | 14.9594 | 33.2844 | 32.15
2018-09-26 10:43 | 25.0581 | 25 | 10.1867 | 33.3312 | 21.5665 | 102.1149 | 21.4408 | 130.8278 | 15.0131 | 33.4664 | 32.6474
2018-09-26 10:48 | 25.0581 | 25 | 25.5467 | 33.3312 | 21.5395 | 101.7699 | 21.5023 | 129.6728 | 15.0941 | 33.7409 | 33.3974
2018-09-26 10:53 | 25.0639 | 25 | 23.0933 | 33.3312 | 21.5177 | 102.2512 | 21.5177 | 130.5444 | 15.1907 | 33.1161 | 32.9653
2018-09-26 10:58 | 25.0738 | 25 | 7.7333 | 33.3312 | 21.4997 | 103.3312 | 21.4997 | 132.8844 | 15.2988 | 31.8396 | 31.6768
2018-09-26 11:02 | 25.0452 | 25 | 7.3883 | 33.3312 | 21.4966 | 102.8323 | 21.4906 | 132.5208 | 15.3814 | 31.646 | 31.5368
2018-09-26 11:07 | 24.9777 | 25 | 22.2683 | 33.3312 | 21.5086 | 100.7323 | 21.4906 | 129.4158 | 15.4384 | 32.5505 | 32.5613
2018-09-26 11:12 | 24.9381 | 25 | 31.1983 | 33.3312 | 21.5156 | 99.5 | 21.4956 | 128.0028 | 15.4223 | 33.0217 | 32.9797
2018-09-26 11:17 | 24.9381 | 25 | 31.6783 | 33.3312 | 21.5156 | 99.5 | 21.5076 | 128.9928 | 15.3023 | 32.8777 | 32.5372
2018-09-26 11:22 | 24.9571 | 25 | 26.9333 | 33.3312 | 21.5136 | 99.8563 | 21.5136 | 129.493 | 15.2293 | 32.6655 | 32.1788
2018-09-26 11:26 | 25.0147 | 25 | 11.5733 | 33.3312 | 21.5076 | 100.9363 | 21.5076 | 128.998 | 15.2518 | 32.3145 | 31.9913
2018-09-26 11:31 | 25.0439 | 25 | 0 | 33.3312 | 21.5031 | 101.75 | 21.5046 | 128.6509 | 15.2913 | 32.0885 | 31.8193
2018-09-26 11:36 | 24.9863 | 25 | 0 | 33.3312 | 21.5031 | 101.75 | 21.5106 | 128.7559 | 15.3828 | 32.2445 | 31.6948
2018-09-26 11:41 | 24.9381 | 25.0783 | 4.3083 | 33.3312 | 21.5021 | 101.7843 | 21.5156 | 129.0004 | 15.4807 | 32.3919 | 31.6398
2018-09-26 11:46 | 24.9381 | 25.558 | 30.7083 | 33.3312 | 21.4961 | 101.9943 | 21.5156 | 129.9604 | 15.6112 | 32.4954 | 31.9413
2018-09-26 11:50 | 24.9397 | 25.9994 | 55.1917 | 33.3312 | 21.4906 | 102.1312 | 21.5147 | 130.8629 | 15.7326 | 32.5644 | 32.1981
2018-09-26 11:55 | 24.9595 | 25.9994 | 57.5917 | 33.3312 | 21.4906 | 101.4262 | 21.5027 | 131.1029 | 15.7491 | 32.2359 | 31.9401
2018-09-26 12:00 | 24.9793 | 25.9994 | 59.9917 | 33.3312 | 21.4906 | 100.7212 | 21.4907 | 131.3429 | 15.7656 | 31.9074 | 31.6821
2018-09-26 12:05 | 25.0081 | 25.9994 | 61.435 | 33.3312 | 21.4906 | 100.7188 | 21.4906 | 131.3438 | 15.7656 | 31.9062 | 31.6812
2018-09-26 12:10 | 25.0369 | 25.9994 | 62.875 | 33.3312 | 21.4906 | 100.7188 | 21.4906 | 131.3438 | 15.7656 | 31.9062 | 31.6812
2018-09-26 12:14 | 25.0394 | 25.9994 | 62.5617 | 33.3312 | 21.5112 | 99.527 | 21.5317 | 131.3574 | 15.8697 | 31.9008 | 31.7251
2018-09-26 12:19 | 25.0394 | 25.9994 | 62.0817 | 33.3312 | 21.5337 | 98.222 | 21.5767 | 131.3724 | 15.9837 | 31.8948 | 31.7731
2018-09-26 12:24 | 24.9751 | 25.9994 | 63.195 | 33.3312 | 21.5288 | 99.0954 | 21.4736 | 130.7775 | 15.9421 | 32.4116 | 31.8709
2018-09-26 12:29 | 24.8977 | 25.9994 | 64.635 | 33.3312 | 21.5183 | 100.4154 | 21.3401 | 130.0575 | 15.8686 | 33.0356 | 31.9789
2018-09-26 12:34 | 24.9426 | 25.9994 | 66.7917 | 33.3312 | 21.5156 | 100.75 | 21.4518 | 130.5357 | 15.9049 | 32.6036 | 31.8125
2018-09-26 12:38 | 25.029 | 25.9994 | 69.1917 | 33.3312 | 21.5156 | 100.75 | 21.6468 | 131.4207 | 15.9784 | 31.8131 | 31.553
2018-09-26 12:43 | 25.122 | 25.9994 | 70 | 33.3312 | 21.5226 | 100.75 | 21.7195 | 130.2962 | 16.0678 | 31.4036 | 30.9841
2018-09-26 12:48 | 25.2183 | 25.9994 | 70 | 33.3312 | 21.5331 | 100.75 | 21.73 | 128.1512 | 16.1653 | 31.1876 | 30.2581
2018-09-26 12:53 | 25.242 | 25.9994 | 69.7217 | 33.3312 | 21.5375 | 100.75 | 21.6222 | 128.2068 | 16.2289 | 31.7275 | 30.6211
2018-09-26 12:58 | 25.2132 | 25.9994 | 69.2417 | 33.3312 | 21.5375 | 100.75 | 21.4287 | 129.8568 | 16.2679 | 32.815 | 31.7731
2018-09-26 13:02 | 25.1943 | 25.9994 | 69.2383 | 33.3312 | 21.5405 | 100.2957 | 21.3335 | 130.047 | 16.3046 | 33.2024 | 32.1364
2018-09-26 13:07 | 25.1853 | 25.9994 | 69.7183 | 33.3312 | 21.5465 | 99.3807 | 21.338 | 128.757 | 16.3391 | 32.8799 | 31.6999
2018-09-26 13:12 | 25.18 | 25.9994 | 70.1983 | 33.3312 | 21.5432 | 99.0483 | 21.3914 | 128.5392 | 16.378 | 32.7886 | 31.5708
2018-09-26 13:17 | 25.18 | 25.9994 | 70.6783 | 33.3312 | 21.5267 | 99.5433 | 21.5144 | 129.8442 | 16.423 | 33.0256 | 31.8783
2018-09-26 13:22 | 25.1735 | 25.9994 | 71.6333 | 33.3312 | 21.5117 | 100.0531 | 21.6132 | 131.0997 | 16.4699 | 33.2551 | 32.2318
2018-09-26 13:26 | 25.1537 | 25.9994 | 73.5533 | 33.3312 | 21.4997 | 100.5931 | 21.6627 | 132.2547 | 16.5209 | 33.4696 | 32.6788
2018-09-26 13:31 | 25.1483 | 25.9994 | 75.2367 | 33.3312 | 21.4906 | 101 | 21.7 | 133.125 | 16.5594 | 33.6313 | 33.0156
2018-09-26 13:36 | 25.187 | 25.9994 | 76.1967 | 33.3312 | 21.4906 | 101 | 21.7 | 133.125 | 16.5594 | 33.6313 | 33.0156
2018-09-26 13:41 | 25.2194 | 25.9994 | 77.235 | 33.3312 | 21.4926 | 100.6818 | 21.7098 | 132.7578 | 16.5657 | 33.5373 | 32.8996
2018-09-26 13:46 | 25.2194 | 25.9994 | 78.675 | 33.3312 | 21.5046 | 98.7318 | 21.7698 | 130.5078 | 16.6047 | 32.9612 | 32.1886
2018-09-26 13:50 | 25.2171 | 25.9994 | 80 | 33.3312 | 21.5156 | 96.9375 | 21.825 | 128.4375 | 16.6406 | 32.4312 | 31.5344
2018-09-26 13:55 | 25.1883 | 25.9994 | 80 | 33.3312 | 21.5156 | 96.9375 | 21.825 | 128.4375 | 16.6406 | 32.4312 | 31.5344
2018-09-26 14:00 | 25.1595 | 25.9994 | 80 | 33.3312 | 21.5156 | 96.9375 | 21.825 | 128.4375 | 16.6406 | 32.4312 | 31.5344
2018-09-26 14:05 | 25.1692 | 25.9994 | 80 | 33.3312 | 21.4274 | 98.1184 | 21.7204 | 129.3194 | 17.0427 | 31.8573 | 30.8258
2018-09-26 14:10 | 25.1791 | 25.9994 | 80 | 33.3312 | 21.3389 | 99.3034 | 21.6154 | 130.2044 | 17.4462 | 31.2812 | 30.1148
2018-09-26 14:14 | 25.18 | 25.9994 | 81.7533 | 33.3312 | 21.3313 | 99.4062 | 21.6062 | 130.2812 | 17.4812 | 31.2312 | 30.0531
2018-09-26 14:19 | 25.18 | 25.9994 | 83.6733 | 33.3312 | 21.3313 | 99.4062 | 21.6062 | 130.2812 | 17.4812 | 31.2312 | 30.0531
2018-09-26 14:24 | 25.1718 | 25.9994 | 84.3983 | 33.3312 | 21.3213 | 99.1199 | 21.5926 | 130.3808 | 17.4588 | 31.7093 | 30.6432
2018-09-26 14:29 | 25.1619 | 25.9994 | 84.8783 | 33.3312 | 21.3093 | 98.7749 | 21.5761 | 130.5008 | 17.4318 | 32.2852 | 31.3542
2018-09-26 14:34 | 25.152 | 25.9994 | 86.075 | 33.3312 | 21.4182 | 98.318 | 21.564 | 129.725 | 17.425 | 32.4884 | 31.5792
2018-09-26 14:38 | 25.1421 | 25.9994 | 87.515 | 33.3312 | 21.5682 | 97.823 | 21.5535 | 128.645 | 17.425 | 32.5649 | 31.6392
2018-09-26 14:43 | 25.1388 | 25.6812 | 59.9867 | 33.3312 | 21.6187 | 97.6562 | 21.55 | 128.2812 | 17.425 | 32.5906 | 31.6594
2018-09-26 14:48 | 25.1388 | 25.2015 | 17.7467 | 33.3312 | 21.6187 | 97.6562 | 21.55 | 128.2812 | 17.425 | 32.5906 | 31.6594
2018-09-26 14:53 | 25.1612 | 25 | 0 | 33.3312 | 21.6379 | 98.413 | 21.5274 | 128.4117 | 17.4085 | 32.3775 | 31.375
2018-09-26 14:58 | 25.1999 | 25 | 0 | 33.3312 | 21.6709 | 99.718 | 21.4884 | 128.6367 | 17.38 | 32.01 | 30.8845
2018-09-26 15:02 | 25.2145 | 25 | 0 | 33.3312 | 21.616 | 100.3527 | 21.4635 | 128.7351 | 17.3768 | 32.0395 | 30.9369
2018-09-26 15:07 | 25.2046 | 25 | 0 | 33.3312 | 21.472 | 100.3077 | 21.453 | 128.7051 | 17.3993 | 32.4715 | 31.5399
2018-09-26 15:12 | 25.1988 | 25 | 0 | 33.3312 | 21.4309 | 100.1759 | 21.4717 | 129.0284 | 17.4125 | 32.725 | 31.9384
2018-09-26 15:17 | 25.1988 | 25 | 0 | 33.3312 | 21.5359 | 99.9209 | 21.5317 | 129.8534 | 17.4125 | 32.725 | 32.0464
2018-09-26 15:22 | 25.221 | 25 | 0 | 33.3312 | 21.5865 | 99.8984 | 21.559 | 130.1984 | 17.4145 | 32.7992 | 32.1346
2018-09-26 15:26 | 25.2885 | 25 | 0 | 33.3312 | 21.5265 | 100.3484 | 21.52 | 129.5684 | 17.4205 | 33.0242 | 32.1826
2018-09-26 15:31 | 25.3227 | 25 | 0 | n/a | 21.4812 | 100.6875 | 21.4825 | 129.1677 | 17.4017 | 33.1394 | 32.1603
2018-09-26 15:36 | 25.2552 | 25 | 0 | n/a | 21.4812 | 100.6875 | 21.4495 | 129.4677 | 17.3072 | 32.9189 | 31.9233
2018-09-26 15:41 | 25.1736 | 25 | 0 | n/a | 21.4812 | 100.6385 | 21.4246 | 129.6453 | 17.2291 | 32.7309 | 31.7233
2018-09-26 15:46 | 25.0197 | 25 | 0 | n/a | 21.4812 | 100.3385 | 21.4411 | 129.1953 | 17.2351 | 32.7099 | 31.7128
2018-09-26 15:50 | 24.8797 | 25 | 0 | 33.3312 | 21.4808 | 100.0829 | 21.4559 | 128.8148 | 17.2357 | 32.6828 | 31.6872
2018-09-26 15:55 | 24.8995 | 25 | 0 | 33.3312 | 21.4748 | 100.3379 | 21.4514 | 129.2348 | 17.1742 | 32.5853 | 31.4877
2018-09-26 16:00 | 24.9193 | 25 | 0 | 33.3312 | 21.4688 | 100.5929 | 21.4469 | 129.6548 | 17.1127 | 32.4878 | 31.2882
2018-09-26 16:05 | 24.9095 | 25 | 0 | 33.3312 | 21.4688 | 100.8778 | 21.4245 | 127.728 | 17.0512 | 32.1332 | 31.008
2018-09-26 16:10 | 24.8996 | 25 | 0 | 33.3312 | 21.4688 | 101.1628 | 21.402 | 125.793 | 16.9897 | 31.7777 | 30.7275
2018-09-26 16:14 | 24.8987 | 25 | 0 | 33.3312 | 21.4688 | 101.1875 | 21.4096 | 125.9948 | 16.9748 | 31.9633 | 30.7922
2018-09-26 16:19 | 24.8987 | 25 | 0 | 33.3312 | 21.4688 | 101.1875 | 21.4201 | 126.3998 | 16.9643 | 32.2003 | 30.8897
2018-09-26 16:24 | 24.8031 | 25 | 0 | 33.3312 | 21.4737 | 100.6273 | 21.3397 | 128.0745 | 16.9264 | 32.1025 | 30.8664
2018-09-26 16:29 | 24.688 | 25 | 0 | 33.3312 | 21.4797 | 99.9523 | 21.2407 | 130.0095 | 16.8829 | 31.936 | 30.8184
2018-09-26 16:34 | 24.6588 | 25 | 0 | 33.3312 | 21.4812 | 99.6917 | 21.1619 | 130.2536 | 16.8092 | 32.0348 | 30.9552
2018-09-26 16:38 | 24.6588 | 25 | 0 | 33.3312 | 21.4812 | 99.5717 | 21.0899 | 129.9236 | 16.7252 | 32.2238 | 31.1547
2018-09-26 16:43 | 24.6588 | 25 | 0 | 33.3312 | 21.4922 | 99.3124 | 21.0398 | 129.3251 | 16.6382 | 32.3482 | 31.2746
2018-09-26 16:48 | 24.6588 | 25 | 0 | 33.3312 | 21.5087 | 98.9824 | 21.0008 | 128.5901 | 16.5497 | 32.4397 | 31.3541
2018-09-26 16:53 | 24.6311 | 25 | 0 | 33.3312 | 21.3712 | 73.3762 | 21.0035 | 93.1156 | 16.4768 | 32.5842 | 31.538
2018-09-26 16:58 | 24.5834 | 25 | 0 | 33.3312 | 21.1222 | 29.4563 | 21.0365 | 32.4706 | 16.4153 | 32.7672 | 31.7975
2018-09-26 17:02 | 24.588 | 25 | 0 | 33.3312 | 20.9999 | 7.1576 | 21.3116 | 1.9375 | 16.3784 | 32.6479 | 31.663
2018-09-26 17:07 | 24.6456 | 25 | 0 | 33.3312 | 21.0059 | 6.7826 | 21.8321 | 1.9375 | 16.3664 | 32.2219 | 31.129
2018-09-26 17:12 | 24.7188 | 25 | 0 | 33.3312 | 20.9567 | 6.6865 | 22.3612 | 1.9375 | 16.3594 | 31.7897 | 30.6402
2018-09-26 17:17 | 24.8142 | 25 | 0 | 33.3312 | 20.8292 | 6.9865 | 22.9027 | 1.9375 | 16.3594 | 31.3487 | 30.2157
2018-09-26 17:22 | 24.8781 | 25 | 0 | 33.3312 | 20.7437 | 7.1875 | 23.2656 | 1.9375 | 16.3594 | 31.0531 | 29.9312
2018-09-26 17:26 | 24.8781 | 25 | 0 | 33.3312 | 20.7437 | 7.1875 | 23.2656 | 1.9375 | 16.3594 | 31.0531 | 29.9312
2018-09-26 17:31 | 24.8852 | 25 | 0 | 33.3312 | 20.7082 | 7.1357 | 23.4198 | 1.9375 | 16.3328 | 30.9189 | 29.8129
2018-09-26 17:36 | 24.914 | 25 | 0 | 33.3312 | 20.5643 | 6.9257 | 24.0453 | 1.9375 | 16.2248 | 30.3744 | 29.3329
2018-09-26 17:41 | 24.9571 | 25 | 0 | 33.3312 | 20.432 | 6.7108 | 24.6121 | 1.9351 | 16.1251 | 30.0541 | 29.0649
2018-09-26 17:46 | 25.0732 | 25 | 0 | 33.3312 | 20.36 | 6.4708 | 24.8776 | 1.9201 | 16.0681 | 30.8836 | 29.8839
2018-09-26 17:50 | 25.1792 | 25 | 0 | 33.3312 | 20.2937 | 6.25 | 25.1281 | 1.9074 | 16.0156 | 31.6774 | 30.6619
2018-09-26 17:55 | 25.1693 | 25 | 0 | 33.3312 | 20.2937 | 6.25 | 25.2061 | 1.9224 | 16.0156 | 32.0599 | 30.9679
2018-09-26 18:00 | 25.1594 | 25 | 0 | 33.3312 | 20.2937 | 6.25 | 25.2841 | 1.9374 | 16.0156 | 32.4424 | 31.2739
2018-09-26 18:05 | 25.102 | 25 | 0 | 35.7229 | 20.1831 | 6.6237 | 25.2395 | 1.9375 | 15.9992 | 31.8428 | 30.7115
2018-09-26 18:10 | 25.0444 | 25 | 0 | 38.1229 | 20.0721 | 6.9987 | 25.1945 | 1.9375 | 15.9827 | 31.2398 | 30.146
2018-09-26 18:14 | 25.0394 | 25 | 0 | 39.0627 | 20.083 | 7.0449 | 25.3728 | 1.9375 | 15.9443 | 31.3546 | 30.3626
2018-09-26 18:19 | 25.0394 | 25 | 0 | 39.8637 | 20.1055 | 7.0599 | 25.5723 | 1.9375 | 15.9038 | 31.5376 | 30.6536
2018-09-26 18:24 | 25.0633 | 25 | 0 | 41.9917 | 20.128 | 6.9256 | 25.5278 | 1.9375 | 15.8645 | 31.6223 | 30.6496
2018-09-26 18:29 | 25.0921 | 25 | 0 | 44.3917 | 20.1505 | 6.7606 | 25.4333 | 1.9375 | 15.8255 | 31.6868 | 30.5851
2018-09-26 18:34 | 25.0994 | 25 | 0 | 45 | 20.1562 | 6.7188 | 25.4094 | 1.9375 | 15.8156 | 31.7031 | 30.5688
2018-09-26 18:38 | 25.0994 | 25 | 0 | 45 | 20.1562 | 6.7188 | 25.4094 | 1.9375 | 15.8156 | 31.7031 | 30.5688
2018-09-26 18:43 | 25.125 | 25 | 0 | 44.4688 | 20.0787 | 6.8381 | 25.4323 | 1.9276 | 15.7619 | 31.6633 | 30.5548
2018-09-26 18:48 | 25.1637 | 25 | 0 | 43.6678 | 19.9617 | 7.0181 | 25.4668 | 1.9126 | 15.6809 | 31.6033 | 30.5338
2018-09-26 18:53 | 25.1743 | 25 | 0 | 44.2593 | 19.8934 | 6.8154 | 25.4647 | 1.9062 | 15.6208 | 31.5564 | 30.5128
2018-09-26 18:58 | 25.1644 | 25 | 0 | 45.8598 | 19.8604 | 6.3354 | 25.4362 | 1.9062 | 15.5758 | 31.5189 | 30.4918
2018-09-26 19:02 | 25.1594 | 25 | 0 | 46.6656 | 19.8326 | 6.2799 | 25.4167 | 1.9137 | 15.5338 | 31.4546 | 30.4142
2018-09-26 19:07 | 25.1594 | 25 | 0 | 46.6656 | 19.8101 | 6.6549 | 25.4062 | 1.9287 | 15.4948 | 31.3631 | 30.2792
2018-09-26 19:12 | 25.1512 | 25 | 0 | 47.3269 | 19.7925 | 6.937 | 25.395 | 1.9375 | 15.4644 | 31.4408 | 30.3091
2018-09-26 19:17 | 25.1314 | 25 | 0 | 48.9274 | 19.782 | 7.087 | 25.383 | 1.9375 | 15.4464 | 31.7588 | 30.5731
2018-09-26 19:22 | 25.1181 | 25 | 0 | 50 | 19.775 | 7.1875 | 25.379 | 1.9326 | 15.4215 | 31.9664 | 30.8029
2018-09-26 19:26 | 25.1181 | 25 | 0 | 50 | 19.775 | 7.1875 | 25.391 | 1.9176 | 15.3825 | 31.9499 | 30.9634
2018-09-26 19:31 | 25.1301 | 25 | 0 | 50.1971 | 19.7476 | 7.1875 | 25.397 | 1.9062 | 15.3431 | 31.8299 | 30.9424
2018-09-26 19:36 | 25.1787 | 25 | 0 | 50.9966 | 19.6366 | 7.1875 | 25.385 | 1.9062 | 15.3026 | 31.3934 | 30.3664
2018-09-26 19:41 | 25.2382 | 25 | 0 | 51.9268 | 19.5437 | 7.1875 | 25.375 | 1.9062 | 15.2688 | 31.0281 | 29.8844
2018-09-26 19:46 | 25.3534 | 25 | 0 | 53.5273 | 19.5437 | 7.1875 | 25.375 | 1.9062 | 15.2688 | 31.0281 | 29.8844
2018-09-26 19:50 | 25.4594 | 25 | 0 | 55 | 19.5487 | 7.1695 | 25.375 | 1.9062 | 15.267 | 31.0294 | 29.8874
2018-09-26 19:55 | 25.4594 | 25 | 0 | 55 | 19.6102 | 6.9445 | 25.375 | 1.9062 | 15.2445 | 31.0459 | 29.9249
2018-09-26 20:00 | 25.4594 | 25 | 0 | 55 | 19.6717 | 6.7195 | 25.375 | 1.9062 | 15.222 | 31.0624 | 29.9624
2018-09-26 20:05 | 25.3347 | 25 | 0 | 56.5934 | 19.92 | 6.7188 | 25.3541 | 1.9212 | 15.1486 | 31.197 | 30.263
2018-09-26 20:10 | 25.2096 | 25 | 0 | 58.1924 | 20.169 | 6.7188 | 25.3331 | 1.9362 | 15.0751 | 31.332 | 30.5645
2018-09-26 20:14 | 25.1815 | 25 | 0 | 60.5229 | 20.3317 | 6.7188 | 25.3463 | 1.9375 | 15.0687 | 31.004 | 30.0893
2018-09-26 20:19 | 25.1626 | 25 | 0 | 62.9229 | 20.4862 | 6.7188 | 25.3628 | 1.9375 | 15.0687 | 30.632 | 29.5403
2018-09-26 20:24 | 25.1676 | 25 | 0 | 62.0043 | 20.5125 | 6.7188 | 25.3519 | 1.9375 | 14.9829 | 30.9808 | 29.9299
2018-09-26 20:29 | 25.1775 | 25 | 0 | 60.4053 | 20.5125 | 6.7188 | 25.3354 | 1.9375 | 14.8794 | 31.4773 | 30.5119
2018-09-26 20:34 | 25.18 | 25 | 0 | 60 | 20.6077 | 6.7188 | 25.3313 | 1.9375 | 14.8531 | 31.6031 | 30.6594
2018-09-26 20:38 | 25.18 | 25 | 0 | 60 | 20.7352 | 6.7188 | 25.3313 | 1.9375 | 14.8531 | 31.6031 | 30.6594
2018-09-26 20:43 | 25.186 | 25 | 0 | 61.0604 | 20.8328 | 6.6193 | 25.3273 | 1.9276 | 14.8312 | 31.1923 | 30.1878
2018-09-26 20:48 | 25.195 | 25 | 0 | 62.6594 | 20.9153 | 6.4693 | 25.3213 | 1.9126 | 14.7982 | 30.5728 | 29.4768
2018-09-26 20:53 | 25.1988 | 25 | 0 | 63.3312 | 20.95 | 6.4062 | 25.3188 | 1.9062 | 14.7678 | 30.4682 | 29.3121
2018-09-26 20:58 | 25.1988 | 25 | 0 | 63.3312 | 20.95 | 6.4062 | 25.3188 | 1.9062 | 14.7393 | 30.7367 | 29.5431
2018-09-26 21:02 | 25.2274 | 25 | 0 | 64.1259 | 20.9857 | 6.4062 | 25.2964 | 1.9137 | 14.7131 | 30.8801 | 29.7346
2018-09-26 21:07 | 25.2849 | 25 | 0 | 65.7264 | 21.0577 | 6.4062 | 25.2514 | 1.9287 | 14.6891 | 30.8966 | 29.8861
2018-09-26 21:12 | 25.3188 | 25 | 0 | 66.6656 | 21.1 | 6.4062 | 25.225 | 1.9375 | 14.675 | 30.9062 | 29.975
2018-09-26 21:17 | 25.3188 | 25 | 0 | 66.6656 | 21.1 | 6.4062 | 25.225 | 1.9375 | 14.675 | 30.9062 | 29.975
2018-09-26 21:22 | 25.341 | 25 | 0 | 67.721 | 21.1148 | 6.4062 | 25.2779 | 1.9375 | 14.6676 | 30.883 | 29.9448
2018-09-26 21:26 | 25.4085 | 25 | 0 | 70.9205 | 21.1598 | 6.4062 | 25.4384 | 1.9375 | 14.6451 | 30.8125 | 29.8533
2018-09-26 21:31 | 25.4594 | 25 | 0 | 73.3312 | 21.21 | 6.4247 | 25.5964 | 1.9338 | 14.617 | 31.094 | 30.1109
2018-09-26 21:36 | 25.4594 | 25 | 0 | 73.3312 | 21.276 | 6.4997 | 25.7464 | 1.9188 | 14.572 | 32.4515 | 31.4354
2018-09-26 21:41 | 25.4375 | 25 | 0 | 73.2008 | 21.3366 | 6.5258 | 25.9115 | 1.9062 | 14.5261 | 33.4382 | 32.3829
2018-09-26 21:46 | 25.3034 | 25 | 0 | 72.4013 | 21.3696 | 6.3008 | 26.1545 | 1.9062 | 14.4751 | 32.5232 | 31.3974
2018-09-26 21:50 | 25.1822 | 25 | 0 | 71.6656 | 21.4 | 6.0938 | 26.3729 | 1.9062 | 14.4276 | 31.6499 | 30.4584
2018-09-26 21:55 | 25.2101 | 25 | 0 | 71.6656 | 21.4 | 6.0938 | 26.3069 | 1.9062 | 14.4216 | 31.2569 | 30.0549
2018-09-26 22:00 | 25.238 | 25 | 0 | 71.6656 | 21.4 | 6.0938 | 26.2409 | 1.9062 | 14.4156 | 30.8639 | 29.6514
2018-09-26 22:05 | 25.2866 | 25 | 0 | 72.4623 | 21.3671 | 6.2432 | 26.2675 | 1.8913 | 14.3932 | 30.4858 | 29.2793
2018-09-26 22:10 | 25.3352 | 25 | 0 | 73.2618 | 21.3341 | 6.3932 | 26.2945 | 1.8763 | 14.3707 | 30.1078 | 28.9073
2018-09-26 22:14 | 25.3394 | 25 | 0 | 74.7928 | 21.3559 | 6.4062 | 26.2065 | 1.9024 | 14.3482 | 30.1147 | 29.0627
2018-09-26 22:19 | 25.3394 | 25 | 0 | 76.3933 | 21.3829 | 6.4062 | 26.1075 | 1.9324 | 14.3257 | 30.1582 | 29.2682
2018-09-26 22:24 | 25.3155 | 25 | 0 | 76.0022 | 21.4199 | 6.5432 | 26.113 | 1.9251 | 14.302 | 31.622 | 30.8043
2018-09-26 22:29 | 25.2867 | 25 | 0 | 75.2027 | 21.4589 | 6.7082 | 26.14 | 1.9101 | 14.278 | 33.377 | 32.6133
2018-09-26 22:34 | 25.3076 | 25 | 0 | 76.7917 | 21.4688 | 6.75 | 26.2096 | 1.9174 | 14.264 | 33.0985 | 32.1671
2018-09-26 22:38 | 25.3454 | 25 | 0 | 79.1917 | 21.4688 | 6.75 | 26.2936 | 1.9324 | 14.2535 | 32.1295 | 30.9551
2018-09-26 22:43 | 25.3581 | 25 | 0 | 80.5302 | 21.4727 | 6.6306 | 26.3288 | 1.9375 | 14.242 | 31.5355 | 30.2972
2018-09-26 22:48 | 25.3581 | 25 | 0 | 81.3297 | 21.4787 | 6.4506 | 26.3393 | 1.9375 | 14.23 | 31.132 | 29.9207
2018-09-26 22:53 | 25.3696 | 25 | 0 | 82.1292 | 21.4908 | 6.288 | 26.3116 | 1.9375 | 14.2285 | 30.6755 | 29.4685
2018-09-26 22:58 | 25.3894 | 25 | 0 | 82.9287 | 21.5073 | 6.138 | 26.2561 | 1.9375 | 14.2345 | 30.1805 | 28.9615
2018-09-26 23:02 | 25.3945 | 25 | 0 | 83.729 | 21.5268 | 6.1072 | 26.2088 | 1.9375 | 14.2263 | 30.2254 | 29.1129
2018-09-26 23:07 | 25.3846 | 25 | 0 | 84.53 | 21.5493 | 6.1972 | 26.1698 | 1.9375 | 14.2038 | 30.8179 | 29.9319
2018-09-26 23:12 | 25.3788 | 25 | 0 | 86.322 | 21.5303 | 6.25 | 26.145 | 1.9313 | 14.1621 | 31.7396 | 30.9288
2018-09-26 23:17 | 25.3788 | 25 | 0 | 89.5215 | 21.4523 | 6.25 | 26.1405 | 1.9163 | 14.0931 | 33.1286 | 32.1783
2018-09-26 23:22 | 25.3788 | 25 | 0 | 91.6656 | 21.4 | 6.25 | 26.1375 | 1.9062 | 14.0469 | 34.0594 | 33.0156
2018-09-26 23:26 | 25.3788 | 25 | 0 | 91.6656 | 21.4 | 6.25 | 26.1375 | 1.9062 | 14.0469 | 34.0594 | 33.0156
2018-09-26 23:31 | 25.3692 | 25 | 0 | 91.2711 | 21.4026 | 6.2463 | 26.1564 | 1.9099 | 14.0413 | 33.6611 | 32.5989
2018-09-26 23:36 | 25.3305 | 25 | 0 | 89.6706 | 21.4131 | 6.2313 | 26.2329 | 1.9249 | 14.0188 | 32.0456 | 30.9084
2018-09-26 23:41 | 25.2981 | 25 | 0 | 88.462 | 21.4292 | 6.182 | 26.2996 | 1.9375 | 13.9953 | 30.6365 | 29.4374
2018-09-26 23:46 | 25.2981 | 25 | 0 | 89.263 | 21.4742 | 5.957 | 26.3161 | 1.9375 | 13.9668 | 30.2855 | 29.0924
2018-09-26 23:50 | 25.302 | 25 | 0 | 90.1277 | 21.5204 | 5.7548 | 26.3278 | 1.9375 | 13.9398 | 30.1074 | 28.9392
2018-09-26 23:55 | 25.3506 | 25 | 0 | 91.7267 | 21.5804 | 5.8148 | 26.2843 | 1.9375 | 13.9293 | 31.9224 | 30.9957
2018-09-27 | 25.3992 | 25 | 0 | 93.3257 | 21.6404 | 5.8748 | 26.2408 | 1.9375 | 13.9188 | 33.7374 | 33.0522
2018-09-27 00:05 | 25.3133 | 25 | 0 | 94.1295 | 21.675 | 5.8152 | 26.3348 | 1.9375 | 13.8844 | 33.2564 | 32.2716
2018-09-27 00:10 | 25.2269 | 25 | 0 | 94.9305 | 21.7095 | 5.7552 | 26.4293 | 1.9375 | 13.8499 | 32.7674 | 31.4811
2018-09-27 00:14 | 25.2194 | 25 | 0 | 92.8083 | 21.6714 | 5.9692 | 26.4772 | 1.9375 | 13.8263 | 32.173 | 30.9098
2018-09-27 00:19 | 25.2194 | 25 | 0 | 90.4083 | 21.6264 | 6.2092 | 26.5207 | 1.9375 | 13.8038 | 31.5685 | 30.3593
2018-09-27 00:24 | 25.2194 | 25 | 0 | 90 | 21.6187 | 6.25 | 26.5281 | 1.9375 | 13.8 | 31.4656 | 30.2656
2018-09-27 00:29 | 25.2194 | 25 | 0 | 90 | 21.6187 | 6.25 | 26.5281 | 1.9375 | 13.8 | 31.4656 | 30.2656
2018-09-27 00:34 | 25.2053 | 25 | 0 | 90 | 21.5986 | 6.1828 | 26.4744 | 1.9375 | 13.7787 | 30.9841 | 29.7998
2018-09-27 00:38 | 25.1864 | 25 | 0 | 90 | 21.5716 | 6.0928 | 26.4024 | 1.9375 | 13.7502 | 30.3391 | 29.1758
2018-09-27 00:43 | 25.18 | 25 | 0 | 90 | 21.5625 | 6.0625 | 26.3781 | 1.9375 | 13.7406 | 30.1219 | 28.9656
2018-09-27 00:48 | 25.18 | 25 | 0 | 90 | 21.5625 | 6.0625 | 26.3781 | 1.9375 | 13.7406 | 30.1219 | 28.9656
2018-09-27 00:53 | 25.1685 | 25 | 0 | 89.0719 | 21.5268 | 6.1147 | 26.3816 | 1.9375 | 13.7302 | 30.8838 | 29.6867
2018-09-27 00:58 | 25.1487 | 25 | 0 | 87.4714 | 21.4653 | 6.2047 | 26.3876 | 1.9375 | 13.7122 | 32.1978 | 30.9302
2018-09-27 01:02 | 25.1388 | 25 | 0 | 86.6656 | 21.4396 | 6.25 | 26.3906 | 1.9375 | 13.7031 | 32.8594 | 31.5562
2018-09-27 01:07 | 25.1388 | 25 | 0 | 86.6656 | 21.4501 | 6.25 | 26.3906 | 1.9375 | 13.7031 | 32.8594 | 31.5562
2018-09-27 01:12 | 25.115 | 25 | 0 | 86.6656 | 21.4612 | 6.2438 | 26.4086 | 1.9375 | 13.6895 | 32.4745 | 31.185
2018-09-27 01:17 | 25.0573 | 25 | 0 | 86.6656 | 21.4732 | 6.2288 | 26.4521 | 1.9375 | 13.6565 | 31.543 | 30.2865
2018-09-27 01:22 | 25.0158 | 25 | 0 | 78.221 | 21.4684 | 6.199 | 26.4615 | 1.9375 | 13.6344 | 30.7852 | 29.5562
2018-09-27 01:26 | 25.0068 | 25 | 0 | 52.6205 | 21.4294 | 6.139 | 26.4015 | 1.9375 | 13.6344 | 30.3802 | 29.1677
2018-09-27 01:31 | 24.9927 | 25 | 0 | 33.3312 | 21.3919 | 6.1307 | 26.3466 | 1.9375 | 13.6314 | 30.4681 | 29.2999
2018-09-27 01:36 | 24.963 | 25 | 0 | 33.3312 | 21.3589 | 6.2807 | 26.3076 | 1.9375 | 13.6194 | 32.0626 | 31.0234
2018-09-27 01:41 | 24.9381 | 25 | 0 | 37.6396 | 21.3259 | 6.4038 | 26.2831 | 1.9375 | 13.6084 | 33.4189 | 32.4629
2018-09-27 01:46 | 24.9381 | 25 | 0 | 64.0396 | 21.2929 | 6.3888 | 26.3326 | 1.9375 | 13.6024 | 33.5539 | 32.4464
2018-09-27 01:50 | 24.9374 | 25 | 0 | 86.2229 | 21.2625 | 6.375 | 26.3817 | 1.9375 | 13.5969 | 33.6183 | 32.3711
2018-09-27 01:55 | 24.9284 | 25 | 0 | 59.8229 | 21.2625 | 6.375 | 26.4267 | 1.9375 | 13.5969 | 32.8698 | 31.6181
2018-09-27 02:00 | 24.9194 | 25 | 0 | 33.4229 | 21.2625 | 6.375 | 26.4717 | 1.9375 | 13.5969 | 32.1213 | 30.8651
2018-09-27 02:05 | 24.9382 | 25 | 0 | 33.3312 | 21.2834 | 6.3152 | 26.4764 | 1.9375 | 13.5969 | 31.6628 | 30.4275
2018-09-27 02:10 | 24.9571 | 25 | 0 | 33.3312 | 21.3044 | 6.2552 | 26.4809 | 1.9375 | 13.5969 | 31.2053 | 29.991
2018-09-27 02:14 | 24.9587 | 25 | 0 | 33.3312 | 21.2967 | 6.25 | 26.4415 | 1.9375 | 13.5818 | 30.7574 | 29.5449
2018-09-27 02:19 | 24.9587 | 25 | 0 | 33.3312 | 21.2862 | 6.25 | 26.398 | 1.9375 | 13.5653 | 30.3104 | 29.0979
2018-09-27 02:24 | 24.9587 | 25 | 0 | 33.3312 | 21.2844 | 6.25 | 26.3906 | 1.9375 | 13.5625 | 30.2344 | 29.0219
2018-09-27 02:29 | 24.9587 | 25 | 0 | 33.3312 | 21.2844 | 6.25 | 26.3906 | 1.9375 | 13.5625 | 30.2344 | 29.0219
2018-09-27 02:34 | 24.9157 | 25 | 0 | 33.3312 | 21.2765 | 6.2612 | 26.3828 | 1.9375 | 13.5491 | 31.6453 | 30.4171
2018-09-27 02:38 | 24.8581 | 25 | 0 | 33.3312 | 21.266 | 6.2762 | 26.3723 | 1.9375 | 13.5311 | 33.5353 | 32.2861
2018-09-27 02:43 | 24.8388 | 25 | 0 | 33.3312 | 21.2764 | 6.2713 | 26.3827 | 1.9375 | 13.4952 | 33.5641 | 32.3227
2018-09-27 02:48 | 24.8388 | 25 | 0 | 33.3312 | 21.2974 | 6.2563 | 26.4037 | 1.9375 | 13.4502 | 32.6476 | 31.4287
2018-09-27 02:53 | 24.8445 | 25 | 0 | 33.3312 | 21.3062 | 6.25 | 26.4447 | 1.9375 | 13.4182 | 32.0129 | 30.7904
2018-09-27 02:58 | 24.8544 | 25 | 0 | 33.3312 | 21.3062 | 6.25 | 26.5002 | 1.9375 | 13.3957 | 31.5824 | 30.3374
2018-09-27 03:02 | 24.8545 | 25 | 0 | 33.3312 | 21.3174 | 6.1681 | 26.4924 | 1.9375 | 13.362 | 31.093 | 29.845
2018-09-27 03:07 | 24.8446 | 25 | 0 | 33.3312 | 21.3399 | 6.0031 | 26.4204 | 1.9375 | 13.317 | 30.544 | 29.3125
2018-09-27 03:12 | 24.8388 | 25 | 0 | 33.3312 | 21.3556 | 5.9372 | 26.3577 | 1.9313 | 13.2764 | 30.8894 | 29.7388
2018-09-27 03:17 | 24.8388 | 25 | 0 | 33.3312 | 21.3616 | 6.0122 | 26.3082 | 1.9163 | 13.2419 | 32.5049 | 31.5268
2018-09-27 03:22 | 24.8388 | 25 | 0 | 33.3312 | 21.3656 | 6.0625 | 26.275 | 1.9062 | 13.2188 | 33.5875 | 32.725
2018-09-27 03:26 | 24.8388 | 25 | 0 | 33.3312 | 21.3656 | 6.0625 | 26.275 | 1.9062 | 13.2188 | 33.5875 | 32.725
2018-09-27 03:31 | 24.8341 | 25 | 0 | 33.3312 | 21.3752 | 6.0255 | 26.3186 | 1.9099 | 13.2132 | 33.4522 | 32.5497
2018-09-27 03:36 | 24.8152 | 25 | 0 | 33.3312 | 21.4142 | 5.8755 | 26.4956 | 1.9249 | 13.1907 | 32.9032 | 31.8387
2018-09-27 03:41 | 24.8102 | 25 | 0 | 33.3312 | 21.4513 | 5.7524 | 26.642 | 1.9375 | 13.1699 | 32.3542 | 31.1515
2018-09-27 03:46 | 24.8768 | 25 | 0 | 33.3312 | 21.4783 | 5.7674 | 26.6315 | 1.9375 | 13.1579 | 31.8052 | 30.586
2018-09-27 03:50 | 24.9343 | 25 | 0 | 33.3312 | 21.4992 | 5.798 | 26.6161 | 1.9375 | 13.1464 | 31.2592 | 30.0243
2018-09-27 03:55 | 24.8866 | 25 | 0 | 33.3312 | 21.4497 | 6.008 | 26.5441 | 1.9375 | 13.1404 | 30.7477 | 29.5068
2018-09-27 04:00 | 24.8389 | 25 | 0 | 33.3312 | 21.4002 | 6.218 | 26.4721 | 1.9375 | 13.1344 | 30.2362 | 28.9893
2018-09-27 04:05 | 24.8576 | 25 | 0 | 33.3312 | 21.4 | 6.2337 | 26.439 | 1.9375 | 13.1284 | 32.2733 | 31.1774
2018-09-27 04:10 | 24.8765 | 25 | 0 | 33.3312 | 21.4 | 6.2487 | 26.406 | 1.9375 | 13.1224 | 34.3193 | 33.3749
2018-09-27 04:14 | 24.8781 | 25 | 0 | 33.3312 | 21.4 | 6.25 | 26.4374 | 1.9238 | 13.1328 | 34.364 | 33.2944
2018-09-27 04:19 | 24.8781 | 25 | 0 | 33.3312 | 21.4 | 6.25 | 26.4749 | 1.9088 | 13.1448 | 34.2185 | 32.9974
2018-09-27 04:24 | 24.8146 | 25 | 0 | 33.3312 | 21.4137 | 6.3745 | 26.546 | 1.9062 | 13.1332 | 33.8054 | 32.2996
2018-09-27 04:29 | 24.7381 | 25 | 0 | 33.3312 | 21.4302 | 6.5245 | 26.624 | 1.9062 | 13.1167 | 33.3374 | 31.5196
2018-09-27 04:34 | 24.7114 | 25 | 0 | 33.3312 | 21.4344 | 6.5625 | 26.6605 | 1.9174 | 13.0946 | 32.5066 | 30.8549
2018-09-27 04:38 | 24.7015 | 25 | 0 | 33.3312 | 21.4344 | 6.5625 | 26.683 | 1.9324 | 13.0706 | 31.5526 | 30.2294
2018-09-27 04:43 | 24.6981 | 25 | 0 | 33.3312 | 21.4125 | 6.3635 | 26.6538 | 1.9375 | 13.0595 | 30.892 | 29.6726
2018-09-27 04:48 | 24.6981 | 25 | 0 | 33.3312 | 21.3795 | 6.0635 | 26.5983 | 1.9375 | 13.055 | 30.3805 | 29.1506
2018-09-27 04:53 | 24.6981 | 25 | 0 | 33.3312 | 21.3656 | 5.9375 | 26.575 | 1.9375 | 13.0531 | 30.1656 | 28.9312
2018-09-27 04:58 | 24.6981 | 25 | 0 | 33.3312 | 21.3656 | 5.9375 | 26.575 | 1.9375 | 13.0531 | 30.1656 | 28.9312
2018-09-27 05:02 | 24.6981 | 25 | 0 | 33.3312 | 21.3299 | 5.9003 | 26.5586 | 1.9375 | 13.0472 | 31.3342 | 30.1162
2018-09-27 05:07 | 24.6981 | 25 | 0 | 33.3312 | 21.2579 | 5.8253 | 26.5256 | 1.9375 | 13.0352 | 33.6877 | 32.5027
2018-09-27 05:12 | 24.6981 | 25 | 0 | 33.3312 | 21.2404 | 5.5891 | 26.5063 | 1.9375 | 13.0281 | 35.0688 | 33.9031
2018-09-27 05:17 | 24.6981 | 25 | 0 | 33.3312 | 21.3004 | 5.1241 | 26.5063 | 1.9375 | 13.0281 | 35.0688 | 33.9031
2018-09-27 05:22 | 24.6952 | 25 | 0 | 33.3312 | 21.3406 | 4.8125 | 26.5315 | 1.9326 | 13.0187 | 34.5289 | 33.3539
2018-09-27 05:26 | 24.6862 | 25 | 0 | 33.3312 | 21.3406 | 4.8125 | 26.608 | 1.9176 | 12.9902 | 32.8924 | 31.6889
2018-09-27 05:31 | 24.6889 | 25 | 0 | 33.3312 | 21.3477 | 4.9234 | 26.6534 | 1.9099 | 12.9617 | 31.5159 | 30.2924
2018-09-27 05:36 | 24.7276 | 25 | 0 | 33.3312 | 21.3762 | 5.3734 | 26.6039 | 1.9249 | 12.9332 | 30.9339 | 29.7164
2018-09-27 05:41 | 24.7458 | 25 | 0 | 33.3312 | 21.3927 | 5.7255 | 26.5534 | 1.9351 | 12.9094 | 30.4513 | 29.2547
2018-09-27 05:46 | 24.6585 | 25 | 0 | 33.3312 | 21.3477 | 5.5755 | 26.4979 | 1.9201 | 12.9094 | 30.4783 | 29.3792
2018-09-27 05:50 | 24.5781 | 25 | 0 | 33.3312 | 21.3054 | 5.4627 | 26.4447 | 1.9062 | 12.9094 | 30.6889 | 29.6829
2018-09-27 05:55 | 24.5781 | 25 | 0 | 33.3312 | 21.2949 | 5.7777 | 26.4177 | 1.9062 | 12.9094 | 33.0154 | 32.0514
2018-09-27 06:00 | 24.5781 | 25 | 0 | 33.3312 | 21.2844 | 6.0927 | 26.3907 | 1.9062 | 12.9094 | 35.3419 | 34.4199
2018-09-27 06:05 | 24.6068 | 25 | 0 | 33.3312 | 21.2844 | 6.0938 | 26.4953 | 1.9062 | 12.887 | 34.6146 | 33.5268
2018-09-27 06:10 | 24.6356 | 25 | 0 | 33.3312 | 21.2844 | 6.0938 | 26.6003 | 1.9062 | 12.8645 | 33.8766 | 32.6223
2018-09-27 06:14 | 24.6381 | 25 | 0 | 33.3312 | 21.294 | 6.354 | 26.7409 | 1.9199 | 12.831 | 33.2523 | 32.0082
2018-09-27 06:19 | 24.6381 | 25 | 0 | 33.3312 | 21.3045 | 6.639 | 26.8849 | 1.9349 | 12.7965 | 32.6388 | 31.4217
2018-09-27 06:24 | 24.6068 | 25 | 0 | 33.3312 | 21.3062 | 6.6875 | 24.9351 | 52.6877 | 12.9798 | 31.1751 | 30.092
2018-09-27 06:29 | 24.569 | 25 | 0 | 33.3312 | 21.3062 | 6.6875 | 22.5561 | 113.8427 | 13.2078 | 29.5371 | 28.61
2018-09-27 06:34 | 24.5735 | 25 | 0 | 33.3312 | 21.2032 | 39.6654 | 21.8333 | 129.6685 | 13.2992 | 30.5451 | 30.0115
2018-09-27 06:38 | 24.5924 | 25 | 0 | 33.3312 | 21.0652 | 83.8404 | 21.6728 | 130.1035 | 13.3442 | 32.4516 | 32.392
2018-09-27 06:43 | 24.5098 | 25 | 0 | 33.3312 | 21.0188 | 98.7188 | 21.575 | 129.3547 | 13.2878 | 33.9184 | 33.9906
2018-09-27 06:48 | 24.3757 | 25 | 0 | 33.3312 | 21.0188 | 98.7188 | 21.509 | 128.0047 | 13.1798 | 35.1619 | 35.1921
2018-09-27 06:53 | 24.3136 | 25 | 0 | 33.3312 | 21.1727 | 99.2667 | 21.4873 | 128.3595 | 13.1709 | 35.7722 | 35.5629
2018-09-27 06:58 | 24.3037 | 25 | 0 | 33.3312 | 21.4382 | 100.2117 | 21.4978 | 129.9495 | 13.2339 | 35.9237 | 35.3319
2018-09-27 07:02 | 24.2702 | 25 | 0 | 33.3312 | 21.5443 | 100.5013 | 21.5143 | 131.033 | 13.215 | 35.9441 | 35.3139
2018-09-27 07:07 | 24.2126 | 25 | 0 | 33.3312 | 21.4888 | 100.1263 | 21.5368 | 131.603 | 13.113 | 35.8316 | 35.5119
2018-09-27 07:12 | 24.1788 | 25 | 0 | 33.3312 | 21.4563 | 99.9062 | 21.55 | 131.9375 | 13.0531 | 35.7656 | 35.6281
2018-09-27 07:17 | 24.1788 | 25 | 0 | 33.3312 | 21.4563 | 99.9062 | 21.55 | 131.9375 | 13.0531 | 35.7656 | 35.6281
2018-09-27 07:22 | 24.182 | 25 | 0 | 33.3312 | 21.4676 | 99.931 | 21.5317 | 131.7742 | 13.111 | 35.8082 | 35.5821
2018-09-27 07:26 | 24.1919 | 25 | 0 | 33.3312 | 21.5021 | 100.006 | 21.4762 | 131.2792 | 13.2865 | 35.9372 | 35.4426
2018-09-27 07:31 | 24.216 | 25 | 0 | 33.3312 | 21.5281 | 100.1069 | 21.437 | 130.8101 | 13.3825 | 35.997 | 35.3682
2018-09-27 07:36 | 24.2835 | 25 | 0 | 33.3312 | 21.5281 | 100.2869 | 21.4475 | 130.4201 | 13.2355 | 35.8455 | 35.4927
2018-09-27 07:41 | 24.34 | 25 | 0 | 33.3312 | 21.5281 | 100.6701 | 21.4572 | 130.1868 | 13.1235 | 35.7513 | 35.5871
2018-09-27 07:46 | 24.34 | 25 | 0 | 33.3312 | 21.5281 | 102.0951 | 21.4632 | 130.7568 | 13.191 | 35.9508 | 35.5271
2018-09-27 07:50 | 24.3353 | 25 | 0 | 33.3312 | 21.5267 | 103.2361 | 21.4714 | 131.298 | 13.2655 | 36.1249 | 35.4654
2018-09-27 07:55 | 24.2768 | 25 | 0 | 33.3312 | 21.5087 | 101.1061 | 21.5044 | 131.508 | 13.42 | 36.0064 | 35.3844
2018-09-27 08:00 | 24.2183 | 25 | 0 | 33.3312 | 21.4907 | 98.9761 | 21.5374 | 131.718 | 13.5745 | 35.8879 | 35.3034
2018-09-27 08:05 | 24.2181 | 25 | 0 | 33.3312 | 21.4906 | 99.4471 | 21.5539 | 131.5842 | 13.4151 | 36.1028 | 35.5767
2018-09-27 08:10 | 24.2181 | 25 | 0 | 33.3312 | 21.4906 | 99.9271 | 21.5704 | 131.4492 | 13.2546 | 36.3188 | 35.8512
2018-09-27 08:14 | 24.2181 | 25 | 0 | 33.3312 | 21.5262 | 99.7222 | 21.5472 | 131.5334 | 13.3872 | 35.8896 | 35.8613
2018-09-27 08:19 | 24.2181 | 25 | 0 | 33.3312 | 21.5652 | 99.4522 | 21.5202 | 131.6384 | 13.5477 | 35.3991 | 35.8463
2018-09-27 08:24 | 24.2585 | 25 | 0 | 33.3312 | 21.5719 | 99.4062 | 21.497 | 130.9592 | 13.6123 | 35.4762 | 35.723
2018-09-27 08:29 | 24.3071 | 25 | 0 | 33.3312 | 21.5719 | 99.4062 | 21.4745 | 130.1192 | 13.6573 | 35.6697 | 35.5775
2018-09-27 08:34 | 24.3335 | 25 | 0 | 33.3312 | 21.5517 | 99.2495 | 21.4643 | 129.2904 | 13.6217 | 35.6863 | 35.5082
2018-09-27 08:38 | 24.3524 | 25 | 0 | 33.3312 | 21.5247 | 99.0395 | 21.4583 | 128.4654 | 13.5587 | 35.6428 | 35.4647
2018-09-27 08:43 | 24.3588 | 25 | 0 | 33.3312 | 21.5266 | 99.4661 | 21.4602 | 128.1179 | 13.4888 | 35.646 | 35.4788
2018-09-27 08:48 | 24.3588 | 25 | 0 | 33.3312 | 21.5431 | 100.2161 | 21.4662 | 128.0129 | 13.4153 | 35.673 | 35.5223
2018-09-27 08:53 | 24.3588 | 25 | 0 | 33.3312 | 21.55 | 100.5312 | 21.4688 | 127.9688 | 13.3844 | 35.6844 | 35.5406
2018-09-27 08:58 | 24.3588 | 25 | 0 | 33.3312 | 21.55 | 100.5312 | 21.4688 | 127.9688 | 13.3844 | 35.6844 | 35.5406
2018-09-27 09:02 | 24.3588 | 25 | 0 | 33.3312 | 21.547 | 100.5461 | 21.4799 | 128.5795 | 13.435 | 35.6501 | 35.4066
2018-09-27 09:07 | 24.3588 | 25 | 0 | 33.3312 | 21.541 | 100.5761 | 21.5024 | 129.8095 | 13.537 | 35.5811 | 35.1366
2018-09-27 09:12 | 24.3588 | 25 | 0 | 33.3312 | 21.5307 | 100.2467 | 21.5107 | 130.9031 | 13.6508 | 35.4737 | 34.9471
2018-09-27 09:17 | 24.3588 | 25 | 0 | 33.3312 | 21.5142 | 99.4067 | 21.4987 | 131.8031 | 13.7813 | 35.3117 | 34.8721
2018-09-27 09:22 | 24.3558 | 25 | 0 | 33.3312 | 21.5105 | 99.0367 | 21.4891 | 131.8125 | 13.8109 | 35.1873 | 34.8718
2018-09-27 09:26 | 24.3468 | 25 | 0 | 33.3312 | 21.533 | 99.6217 | 21.4846 | 130.0125 | 13.6354 | 35.1393 | 35.0233
2018-09-27 09:31 | 24.3351 | 25 | 0 | 33.3312 | 21.5419 | 100.2807 | 21.4757 | 128.819 | 13.5227 | 35.1693 | 35.2118
2018-09-27 09:36 | 24.3153 | 25 | 0 | 33.3312 | 21.5089 | 101.1657 | 21.4532 | 129.479 | 13.6022 | 35.4378 | 35.5133
2018-09-27 09:41 | 24.2987 | 25 | 0 | 33.3312 | 21.4803 | 101.7276 | 21.4371 | 130.1414 | 13.6558 | 35.6397 | 35.7304
2018-09-27 09:46 | 24.2987 | 25 | 0 | 33.3312 | 21.4743 | 100.6326 | 21.4536 | 130.8164 | 13.5763 | 35.5002 | 35.5144
2018-09-27 09:50 | 24.2995 | 25 | 0 | 33.3312 | 21.4696 | 99.6286 | 21.4683 | 131.4207 | 13.4991 | 35.3697 | 35.335
2018-09-27 09:55 | 24.3094 | 25 | 0 | 33.3312 | 21.4801 | 99.6736 | 21.4623 | 131.2107 | 13.4481 | 35.3427 | 35.578
2018-09-27 10:00 | 24.3193 | 25 | 0 | 33.3312 | 21.4906 | 99.7186 | 21.4563 | 131.0007 | 13.3971 | 35.3157 | 35.821
2018-09-27 10:05 | 24.3382 | 25 | 0 | 33.3312 | 21.4473 | 99.659 | 21.4682 | 129.4903 | 13.4417 | 35.2185 | 35.1985
2018-09-27 10:10 | 24.3571 | 25 | 0 | 33.3312 | 21.4038 | 99.599 | 21.4802 | 127.9753 | 13.4867 | 35.121 | 34.573
2018-09-27 10:14 | 24.3588 | 25 | 0 | 33.3312 | 21.3849 | 100.3197 | 21.4703 | 129.5697 | 13.303 | 35.4084 | 34.8133
2018-09-27 10:19 | 24.3588 | 25 | 0 | 33.3312 | 21.3684 | 101.1147 | 21.4583 | 131.4597 | 13.0975 | 35.7324 | 35.1358
2018-09-27 10:24 | 24.3588 | 25 | 0 | 33.3312 | 21.3656 | 101.25 | 21.4563 | 131.7812 | 13.0625 | 35.7875 | 35.1906
2018-09-27 10:29 | 24.3588 | 25 | 0 | 33.3312 | 21.3656 | 101.25 | 21.4563 | 131.7812 | 13.0625 | 35.7875 | 35.1906
2018-09-27 10:34 | 24.3299 | 25 | 0 | 33.3312 | 21.4642 | 101.2388 | 21.482 | 131.0086 | 13.207 | 35.7472 | 35.0988
2018-09-27 10:38 | 24.2912 | 25 | 0 | 33.3312 | 21.5962 | 101.2238 | 21.5165 | 129.9736 | 13.4005 | 35.6932 | 34.9758
2018-09-27 10:43 | 24.2781 | 25 | 0 | 33.3312 | 21.6406 | 101.2188 | 21.5281 | 129.625 | 13.4656 | 35.675 | 34.9344
2018-09-27 10:48 | 24.2781 | 25 | 0 | 33.3312 | 21.6406 | 101.2188 | 21.5281 | 129.625 | 13.4656 | 35.675 | 34.9344
2018-09-27 10:53 | 24.2896 | 25 | 0 | 33.3312 | 21.6215 | 101.1579 | 21.5307 | 130.1034 | 13.4169 | 35.675 | 35.0901
2018-09-27 10:58 | 24.3094 | 25 | 0 | 33.3312 | 21.5885 | 101.0529 | 21.5352 | 130.9284 | 13.3329 | 35.675 | 35.3586
2018-09-27 11:02 | 24.3145 | 24.7614 | 0 | 36.5093 | 21.5719 | 101 | 21.5293 | 130.8522 | 13.2281 | 35.8247 | 35.5451
2018-09-27 11:07 | 24.3046 | 24.2808 | 0 | 42.9098 | 21.5719 | 101 | 21.5128 | 129.8622 | 13.1021 | 36.1262 | 35.6486
2018-09-27 11:12 | 24.2987 | 23.9988 | 0 | 47.9876 | 21.5719 | 100.4732 | 21.492 | 129.43 | 13.0046 | 36.1965 | 35.5643
2018-09-27 11:17 | 24.2987 | 23.9988 | 0 | 51.1871 | 21.5719 | 99.1982 | 21.465 | 129.79 | 12.9476 | 35.9385 | 35.2133
2018-09-27 11:22 | 24.2987 | 23.9988 | 0 | 53.3312 | 21.561 | 98.6258 | 21.4469 | 130.1352 | 12.9074 | 35.7087 | 34.9479
2018-09-27 11:26 | 24.2987 | 23.9988 | 0 | 53.3312 | 21.528 | 99.4808 | 21.4469 | 130.4502 | 12.9014 | 35.5362 | 34.8564
2018-09-27 11:31 | 24.2987 | 23.9988 | 0 | 53.7258 | 21.5072 | 100.1139 | 21.4521 | 130.743 | 12.9039 | 35.5427 | 34.9802
2018-09-27 11:36 | 24.2987 | 23.9988 | 0 | 55.3263 | 21.5237 | 100.0689 | 21.4731 | 130.968 | 12.9324 | 36.0962 | 35.7617
2018-09-27 11:41 | 24.2987 | 23.9988 | 0 | 56.7961 | 21.5385 | 100.0778 | 21.4926 | 130.8698 | 12.9462 | 36.4864 | 36.304
2018-09-27 11:46 | 24.2987 | 23.9988 | 0 | 57.5956 | 21.5445 | 100.3628 | 21.5046 | 129.1148 | 12.8847 | 36.0394 | 35.62
2018-09-27 11:50 | 24.2995 | 23.9988 | 0 | 58.2674 | 21.5518 | 100.5771 | 21.5143 | 127.6845 | 12.8467 | 35.6367 | 35.0142
2018-09-27 11:55 | 24.3094 | 23.9988 | 0 | 57.4679 | 21.5743 | 99.9771 | 21.4978 | 129.9945 | 13.0792 | 35.7448 | 35.3097
2018-09-27 12:00 | 24.3193 | 23.9988 | 0 | 56.6684 | 21.5968 | 99.3771 | 21.4813 | 132.3045 | 13.3117 | 35.8528 | 35.6052
2018-09-27 12:05 | 24.3481 | 23.9988 | 0 | 57.4623 | 21.5745 | 100.0178 | 21.4812 | 130.1899 | 13.1137 | 36.0579 | 35.6496
2018-09-27 12:10 | 24.3769 | 23.9988 | 0 | 58.2618 | 21.552 | 100.6628 | 21.4812 | 128.0599 | 12.9142 | 36.2634 | 35.6931
2018-09-27 12:14 | 24.3794 | 24.4376 | 0 | 47.3729 | 21.55 | 100.7188 | 21.5114 | 127.5736 | 12.8243 | 36.0196 | 35.6133
2018-09-27 12:19 | 24.3794 | 24.9182 | 0 | 35.3729 | 21.55 | 100.7188 | 21.5444 | 127.2436 | 12.7448 | 35.7331 | 35.5218
2018-09-27 12:24 | 24.3473 | 25 | 0 | 33.3312 | 21.555 | 101.1295 | 21.55 | 127.1875 | 12.7312 | 35.6844 | 35.5063
2018-09-27 12:29 | 24.3086 | 25 | 0 | 33.3312 | 21.561 | 101.6245 | 21.55 | 127.1875 | 12.7312 | 35.6844 | 35.5063
2018-09-27 12:34 | 24.2631 | 25 | 0 | 33.3312 | 21.5703 | 101.2461 | 21.5578 | 128.4641 | 12.8634 | 35.6933 | 35.5421
2018-09-27 12:38 | 24.2154 | 25 | 0 | 33.3312 | 21.5808 | 100.5711 | 21.5683 | 130.1741 | 13.0404 | 35.7053 | 35.5901
2018-09-27 12:43 | 24.1994 | 24.6813 | 0 | 38.1063 | 21.5734 | 100.3438 | 21.543 | 131.0186 | 13.0095 | 35.7551 | 35.9097
2018-09-27 12:48 | 24.1994 | 24.2007 | 0 | 45.3062 | 21.5569 | 100.3438 | 21.4995 | 131.4236 | 12.873 | 35.8241 | 36.3672
2018-09-27 12:53 | 24.227 | 23.9988 | 0 | 46.9396 | 21.5596 | 100.1698 | 21.4969 | 131.3763 | 12.8843 | 35.7905 | 36.2445
2018-09-27 12:58 | 24.2747 | 23.9988 | 0 | 44.5396 | 21.5761 | 99.8698 | 21.5239 | 131.0013 | 13.0028 | 35.6825 | 35.7015
2018-09-27 13:02 | 24.2894 | 23.9988 | 0 | 43.729 | 21.5762 | 99.5326 | 21.5181 | 130.6933 | 12.9836 | 35.7458 | 35.5726
2018-09-27 13:07 | 24.2705 | 23.9988 | 0 | 44.53 | 21.5597 | 99.1576 | 21.4791 | 130.4533 | 12.8246 | 35.9828 | 35.8636
2018-09-27 13:12 | 24.2594 | 24.1973 | 0 | 42.6857 | 21.5432 | 98.8755 | 21.4587 | 129.8601 | 12.7759 | 35.9533 | 35.7449
2018-09-27 13:17 | 24.2594 | 24.6779 | 0 | 37.0847 | 21.5267 | 98.7255 | 21.4647 | 128.7651 | 12.8839 | 35.5453 | 35.0444
2018-09-27 13:22 | 24.2594 | 25 | 0 | 33.3312 | 21.5156 | 98.3628 | 21.4707 | 128.5458 | 12.9528 | 35.309 | 34.7101
2018-09-27 13:26 | 24.2594 | 25 | 0 | 33.3312 | 21.5156 | 97.5678 | 21.4767 | 130.1058 | 12.9423 | 35.4215 | 35.1196
2018-09-27 13:31 | 24.2616 | 25 | 0 | 33.3312 | 21.5156 | 97.4902 | 21.4798 | 131.2591 | 12.9359 | 35.4811 | 35.3257
2018-09-27 13:36 | 24.2706 | 25 | 0 | 33.3312 | 21.5156 | 99.6052 | 21.4738 | 131.1691 | 12.9419 | 35.3791 | 34.9102
2018-09-27 13:41 | 24.2781 | 25 | 0 | 33.3312 | 21.5156 | 101.375 | 21.4822 | 130.8514 | 12.9765 | 35.2849 | 34.6425
2018-09-27 13:46 | 24.2781 | 25 | 0 | 33.3312 | 21.5156 | 101.375 | 21.5647 | 129.3664 | 13.158 | 35.2309 | 35.133
2018-09-27 13:50 | 24.2766 | 24.9616 | 0 | 33.5869 | 21.5174 | 101.26 | 21.6349 | 128.1366 | 13.3273 | 35.1911 | 35.5784
2018-09-27 13:55 | 24.2577 | 24.481 | 0 | 36.7879 | 21.5399 | 99.82 | 21.5629 | 129.8466 | 13.3558 | 35.3141 | 35.5034
2018-09-27 14:00 | 24.2388 | 24.0004 | 0 | 39.9889 | 21.5624 | 98.38 | 21.4909 | 131.5566 | 13.3843 | 35.4371 | 35.4284
2018-09-27 14:05 | 24.2387 | 23.9988 | 0 | 43.1884 | 21.5625 | 98.375 | 21.4906 | 131.5625 | 13.3844 | 35.4375 | 35.4281
2018-09-27 14:10 | 24.2387 | 23.9988 | 0 | 46.3879 | 21.5625 | 98.375 | 21.4906 | 131.5625 | 13.3844 | 35.4375 | 35.4281
2018-09-27 14:14 | 24.2387 | 23.9988 | 0 | 46.6656 | 21.6283 | 99.1147 | 21.5071 | 130.4804 | 13.457 | 35.1088 | 35.0391
2018-09-27 14:19 | 24.2387 | 23.9988 | 0 | 46.6656 | 21.7003 | 99.9247 | 21.5251 | 129.2954 | 13.5365 | 34.7488 | 34.6131
2018-09-27 14:24 | 24.2865 | 24.3976 | 0 | 41.3541 | 21.7125 | 100.0625 | 21.4908 | 128.6456 | 13.7442 | 34.5929 | 34.3352
2018-09-27 14:29 | 24.3441 | 24.8782 | 0 | 34.9536 | 21.7125 | 100.0625 | 21.4458 | 128.1056 | 13.9782 | 34.4789 | 34.0877
2018-09-27 14:34 | 24.352 | 25 | 0 | 33.3312 | 21.745 | 100.2305 | 21.4881 | 129.2005 | 13.9345 | 34.4186 | 33.7473
2018-09-27 14:38 | 24.343 | 25 | 0 | 33.3312 | 21.7885 | 100.4555 | 21.5601 | 130.8505 | 13.7965 | 34.3766 | 33.3753
2018-09-27 14:43 | 24.34 | 25 | 0 | 33.3312 | 21.818 | 100.6407 | 21.4958 | 130.7198 | 13.7958 | 34.2799 | 33.1644
2018-09-27 14:48 | 24.34 | 25 | 0 | 33.3312 | 21.8405 | 100.8057 | 21.3623 | 129.6848 | 13.8648 | 34.1554 | 33.0354
2018-09-27 14:53 | 24.3562 | 25 | 0 | 33.3312 | 21.8752 | 100.6402 | 21.2749 | 130.2329 | 13.9894 | 33.6943 | 32.8256
2018-09-27 14:58 | 24.3841 | 25 | 0 | 33.3312 | 21.9187 | 100.2352 | 21.2209 | 131.9279 | 14.1544 | 32.9893 | 32.5571
2018-09-27 15:02 | 24.3937 | 25 | 0 | 33.3312 | 21.9466 | 100.0238 | 21.2593 | 131.7758 | 14.2062 | 32.5889 | 32.1277
2018-09-27 15:07 | 24.3847 | 25 | 0 | 33.3312 | 21.9586 | 100.0088 | 21.3913 | 129.7508 | 14.1432 | 32.4974 | 31.5352
2018-09-27 15:12 | 24.3794 | 25 | 0 | 33.3312 | 21.9656 | 100 | 21.4688 | 128.5625 | 14.1062 | 32.4438 | 31.1875
2018-09-27 15:17 | 24.3794 | 25 | 0 | 33.3312 | 21.9656 | 100 | 21.4688 | 128.5625 | 14.1062 | 32.4438 | 31.1875
2018-09-27 15:22 | 24.4236 | 24.8415 | 0 | 37.2896 | 21.9671 | 99.9357 | 21.538 | 129.1859 | 14.1345 | 32.607 | 31.3706
2018-09-27 15:26 | 24.5577 | 24.3609 | 0 | 49.2896 | 21.9716 | 99.7407 | 21.748 | 131.0759 | 14.22 | 33.102 | 31.9256
2018-09-27 15:31 | 24.6375 | 23.9988 | 0 | 58.5287 | 21.9658 | 99.5272 | 21.8859 | 132.1672 | 14.3783 | 33.2827 | 32.1962
2018-09-27 15:36 | 24.5511 | 23.9988 | 0 | 59.3297 | 21.9283 | 99.2572 | 21.8034 | 130.8172 | 14.7593 | 32.5027 | 31.5977
2018-09-27 15:41 | 24.4788 | 23.9988 | 0 | 60 | 21.8687 | 99.0778 | 21.7099 | 129.712 | 15.0355 | 31.921 | 31.125
2018-09-27 15:46 | 24.4788 | 23.9988 | 0 | 60 | 21.6962 | 99.3628 | 21.5599 | 129.862 | 14.7745 | 32.356 | 31.2975
2018-09-27 15:50 | 24.481 | 23.9988 | 0 | 60.2555 | 21.5367 | 99.5795 | 21.4206 | 129.9736 | 14.5389 | 32.7373 | 31.4425
2018-09-27 15:55 | 24.5099 | 23.9988 | 0 | 63.455 | 21.5262 | 99.0095 | 21.4041 | 129.6436 | 14.5959 | 32.5003 | 31.27
2018-09-27 16:00 | 24.5387 | 23.9988 | 0 | 66.6545 | 21.5157 | 98.4395 | 21.3876 | 129.3136 | 14.6529 | 32.2633 | 31.0975
2018-09-27 16:05 | 24.5675 | 23.9988 | 0 | 68.2606 | 21.5156 | 98.4375 | 21.3875 | 129.3125 | 14.6531 | 32.2625 | 31.0969
2018-09-27 16:10 | 24.5963 | 23.9988 | 0 | 69.8611 | 21.5156 | 98.4375 | 21.3875 | 129.3125 | 14.6531 | 32.2625 | 31.0969
2018-09-27 16:14 | 24.5987 | 23.9988 | 0 | 71.4602 | 21.5156 | 99.1361 | 21.4286 | 128.6961 | 14.9435 | 32.0666 | 31.0914
2018-09-27 16:19 | 24.5987 | 23.9988 | 0 | 73.0592 | 21.5156 | 99.9011 | 21.4736 | 128.0211 | 15.2615 | 31.8521 | 31.0854
2018-09-27 16:24 | 24.5749 | 23.9988 | 0 | 75.3229 | 21.5156 | 100.0312 | 21.4812 | 127.9062 | 15.3156 | 31.8156 | 31.0844
2018-09-27 16:29 | 24.5461 | 23.9988 | 0 | 77.7229 | 21.5156 | 100.0312 | 21.4812 | 127.9062 | 15.3156 | 31.8156 | 31.0844
2018-09-27 16:34 | 24.5388 | 23.9988 | 0 | 78.3312 | 21.5235 | 100.1208 | 21.4768 | 127.4583 | 15.2686 | 32.0609 | 31.5916
2018-09-27 16:38 | 24.5388 | 23.9988 | 0 | 78.3312 | 21.534 | 100.2408 | 21.4708 | 126.8583 | 15.2056 | 32.3894 | 32.2711
2018-09-27 16:43 | 24.577 | 23.9988 | 0 | 71.9646 | 21.5266 | 100.2315 | 21.4578 | 127.7804 | 15.2262 | 32.5567 | 32.5249
2018-09-27 16:48 | 24.6346 | 23.9988 | 0 | 62.3646 | 21.5101 | 100.1565 | 21.4413 | 129.4754 | 15.2892 | 32.6422 | 32.5624
2018-09-27 16:53 | 24.6029 | 23.9988 | 0 | 59.7229 | 21.4457 | 74.1356 | 21.3987 | 94.4826 | 15.1608 | 32.766 | 32.4216
2018-09-27 16:58 | 24.5066 | 23.9988 | 0 | 62.1229 | 21.3467 | 29.3156 | 21.3372 | 32.9076 | 14.8938 | 32.9175 | 32.1516
2018-09-27 17:02 | 24.4966 | 23.9988 | 0 | 64.1259 | 21.2969 | 6.75 | 21.3062 | 1.9062 | 14.7594 | 32.9937 | 32.0156
2018-09-27 17:07 | 24.574 | 23.9988 | 0 | 65.7264 | 21.2969 | 6.75 | 21.3062 | 1.9062 | 14.7594 | 32.9937 | 32.0156
2018-09-27 17:12 | 24.6194 | 23.9988 | 0 | 68.3186 | 21.3353 | 6.6756 | 21.6062 | 1.9062 | 14.7055 | 32.5977 | 31.5911
2018-09-27 17:17 | 24.6194 | 23.9988 | 0 | 72.3191 | 21.4283 | 6.4956 | 22.3322 | 1.9062 | 14.575 | 31.6392 | 30.5636
2018-09-27 17:22 | 24.6731 | 23.9988 | 0 | 76.3191 | 21.5035 | 6.276 | 22.9207 | 1.9062 | 14.4949 | 30.8742 | 29.7543
2018-09-27 17:26 | 24.836 | 23.9988 | 0 | 80.3181 | 21.5425 | 5.976 | 23.2297 | 1.9062 | 14.5174 | 30.5022 | 29.3883
2018-09-27 17:31 | 24.9517 | 23.9988 | 0 | 84.7121 | 21.5856 | 5.7685 | 23.5402 | 1.9062 | 14.5163 | 30.21 | 29.1217
2018-09-27 17:36 | 24.9229 | 23.9988 | 0 | 90.3131 | 21.6411 | 5.8435 | 23.8552 | 1.9062 | 14.4428 | 30.162 | 29.1592
2018-09-27 17:41 | 24.8987 | 23.9988 | 0 | 95 | 21.6875 | 5.9062 | 24.1187 | 1.9062 | 14.3812 | 30.1219 | 29.1906
2018-09-27 17:46 | 24.8987 | 23.9988 | 0 | 95 | 21.6875 | 5.9062 | 24.1187 | 1.9062 | 14.3812 | 30.1219 | 29.1906
2018-09-27 17:50 | 24.9026 | 23.9988 | 0 | 95 | 21.6955 | 6.3698 | 24.087 | 2.147 | 14.3912 | 30.1915 | 29.2431
2018-09-27 17:55 | 24.9512 | 23.9988 | 0 | 95 | 21.796 | 12.1748 | 23.6895 | 5.162 | 14.5157 | 31.063 | 29.9001
2018-09-27 18:00 | 24.9998 | 23.9988 | 0 | 95 | 21.8965 | 17.9798 | 23.292 | 8.177 | 14.6402 | 31.9345 | 30.5571
2018-09-27 18:05 | 24.9417 | 23.9988 | 0 | n/a | 21.8969 | 56.461 | 22.6015 | 66.9627 | 14.4358 | 31.4338 | 30.247
2018-09-27 18:10 | 24.8832 | 23.9988 | 0 | n/a | 21.8969 | 95.056 | 21.91 | 125.9427 | 14.2303 | 30.9283 | 29.9335
2018-09-27 18:14 | 24.9044 | 23.9988 | 0 | n/a | 21.775 | 100.0911 | 21.7281 | 131.1858 | 14.218 | 30.7912 | 29.8926
2018-09-27 18:19 | 24.9332 | 23.9988 | 0 | n/a | 21.6415 | 101.9361 | 21.5946 | 131.3208 | 14.224 | 30.6892 | 29.8776
2018-09-27 18:24 | 24.9381 | 23.9988 | 0 | n/a | 21.6187 | 102.25 | 21.5719 | 131.3438 | 14.225 | 30.6719 | 29.875
2018-09-27 18:29 | 24.9381 | 23.9988 | 0 | n/a | 21.6187 | 102.25 | 21.5719 | 131.3438 | 14.225 | 30.6719 | 29.875
2018-09-27 18:34 | 24.8454 | 24.3575 | 0 | n/a | 21.5404 | 101.399 | 21.5394 | 130.8958 | 14.1186 | 30.8768 | 30.4573
2018-09-27 18:38 | 24.7212 | 24.8381 | 0 | n/a | 21.4354 | 100.259 | 21.4959 | 130.2958 | 13.9761 | 31.1513 | 31.2373
2018-09-27 18:43 | 24.6794 | 25 | 0 | 33.3312 | 21.3851 | 100.1834 | 21.4882 | 129.4969 | 13.8157 | 30.8438 | 31.0036
2018-09-27 18:48 | 24.6794 | 25 | 0 | 33.3312 | 21.3626 | 100.6484 | 21.4987 | 128.5969 | 13.6462 | 30.2408 | 30.2551
2018-09-27 18:53 | 24.5792 | 24.7213 | 0 | 50.9593 | 21.347 | 100.2958 | 21.497 | 129.8279 | 13.5846 | 30.6964 | 30.7774
2018-09-27 18:58 | 24.4064 | 24.2407 | 0 | 81.3598 | 21.3365 | 99.3508 | 21.4865 | 132.6029 | 13.6011 | 31.9189 | 32.2204
2018-09-27 19:02 | 24.3953 | 23.9988 | 0 | 95.8709 | 21.3313 | 99.0463 | 21.4894 | 133.1211 | 13.6518 | 33.0848 | 33.3401
2018-09-27 19:07 | 24.5483 | 23.9988 | 0 | 94.2704 | 21.3313 | 99.3913 | 21.5059 | 131.3511 | 13.7373 | 34.1933 | 34.1321
2018-09-27 19:12 | 24.5868 | 23.9988 | 0 | 93.6622 | 21.3313 | 99.8169 | 21.5156 | 130.1576 | 13.8321 | 34.7861 | 34.639
2018-09-27 19:17 | 24.4626 | 23.9988 | 0 | 94.4632 | 21.3313 | 100.3569 | 21.5156 | 129.7826 | 13.9401 | 34.6466 | 34.741
2018-09-27 19:22 | 24.3571 | 23.9988 | 0 | 94.4721 | 21.3273 | 100.5654 | 21.5265 | 129.5659 | 13.9413 | 34.2899 | 34.4774
2018-09-27 19:26 | 24.2896 | 23.9988 | 0 | 92.8716 | 21.3153 | 100.1004 | 21.5595 | 129.6709 | 13.7253 | 33.4919 | 33.4709
2018-09-27 19:31 | 24.2103 | 23.9988 | 0 | 91.4685 | 21.2996 | 99.9016 | 21.5829 | 129.5688 | 13.561 | 33.1484 | 32.9447
2018-09-27 19:36 | 24.0952 | 23.9988 | 0 | 90.669 | 21.2726 | 100.5166 | 21.5769 | 128.8338 | 13.555 | 34.1939 | 33.8867
2018-09-27 19:41 | 23.9988 | 24.0772 | 0 | 85.5609 | 21.2446 | 101.041 | 21.5638 | 128.3852 | 13.5789 | 35.0416 | 34.6549
2018-09-27 19:46 | 23.9988 | 24.5578 | 0 | 58.3599 | 21.2116 | 101.101 | 21.5143 | 129.4052 | 13.7559 | 34.8751 | 34.5319
2018-09-27 19:50 | 24.001 | 25 | 0 | 33.3312 | 21.1795 | 97.505 | 21.4648 | 125.4215 | 13.8932 | 34.7368 | 34.4084
2018-09-27 19:55 | 24.0298 | 25 | 0 | 33.3312 | 21.157 | 51.785 | 21.4153 | 63.7865 | 13.5737 | 34.9243 | 34.2794
2018-09-27 20:00 | 24.0587 | 25 | 0 | 33.3312 | 21.1345 | 6.065 | 21.3658 | 2.1515 | 13.2542 | 35.1118 | 34.1504
2018-09-27 20:05 | 24.1735 | 24.5211 | 0 | 38.9128 | 21.239 | 6.0707 | 21.7901 | 1.9375 | 13.2023 | 34.1633 | 33.0767
2018-09-27 20:10 | 24.2888 | 24.0405 | 0 | 44.5138 | 21.344 | 6.2357 | 22.2161 | 1.9375 | 13.1513 | 33.2108 | 31.9997
2018-09-27 20:14 | 24.2987 | 23.9988 | 0 | 47.1917 | 21.4093 | 6.25 | 22.7079 | 1.9238 | 13.0839 | 32.6364 | 31.4131
2018-09-27 20:19 | 24.2987 | 23.9988 | 0 | 49.5917 | 21.4708 | 6.25 | 23.2059 | 1.9088 | 13.0149 | 32.0979 | 30.8731
2018-09-27 20:24 | 24.2987 | 23.9988 | 0 | 50 | 21.4812 | 6.25 | 23.6392 | 1.9062 | 12.9894 | 31.6166 | 30.3979
2018-09-27 20:29 | 24.2987 | 23.9988 | 0 | 50 | 21.4812 | 6.25 | 24.0592 | 1.9062 | 12.9729 | 31.1471 | 29.9359
2018-09-27 20:34 | 24.4136 | 23.9988 | 0 | 55.9718 | 21.5596 | 6.2388 | 24.5542 | 1.9062 | 12.9139 | 30.7515 | 29.5769
2018-09-27 20:38 | 24.5675 | 23.9988 | 0 | 63.9713 | 21.6646 | 6.2238 | 25.0747 | 1.9062 | 12.8404 | 30.381 | 29.2529
2018-09-27 20:43 | 24.6194 | 23.9988 | 0 | 68.2573 | 21.707 | 6.2088 | 25.3087 | 1.9062 | 12.7818 | 31.5137 | 30.5375
2018-09-27 20:48 | 24.6194 | 23.9988 | 0 | 70.6573 | 21.7175 | 6.1938 | 25.3972 | 1.9062 | 12.7308 | 33.4097 | 32.639
2018-09-27 20:53 | 24.6194 | 23.9988 | 0 | 71.6656 | 21.7219 | 6.1875 | 25.537 | 1.9062 | 12.7155 | 34.1245 | 33.3027
2018-09-27 20:58 | 24.6194 | 23.9988 | 0 | 71.6656 | 21.7219 | 6.1875 | 25.714 | 1.9062 | 12.726 | 33.9835 | 32.9247
2018-09-27 21:02 | 24.6953 | 23.9988 | 0 | 73.652 | 21.7278 | 6.1801 | 25.8031 | 1.9062 | 12.7312 | 33.9125 | 32.7344
2018-09-27 21:07 | 24.8483 | 23.9988 | 0 | 77.6525 | 21.7398 | 6.1651 | 25.8031 | 1.9062 | 12.7312 | 33.9125 | 32.7344
2018-09-27 21:12 | 24.9184 | 23.9988 | 0 | 80.9917 | 21.7401 | 6.0819 | 25.8601 | 1.9062 | 12.722 | 33.4229 | 32.2385
2018-09-27 21:17 | 24.8707 | 23.9988 | 0 | 83.3917 | 21.7236 | 5.9019 | 25.9981 | 1.9062 | 12.6995 | 32.2379 | 31.0385
2018-09-27 21:22 | 24.8672 | 23.9988 | 0 | 85 | 21.7011 | 5.8258 | 26.1233 | 1.9112 | 12.6676 | 31.3319 | 30.1349
2018-09-27 21:26 | 24.9536 | 23.9988 | 0 | 85 | 21.6666 | 5.9608 | 26.2223 | 1.9262 | 12.6166 | 30.9929 | 29.8334
2018-09-27 21:31 | 25.007 | 23.9988 | 0 | n/a | 21.6406 | 6.0625 | 26.2669 | 1.9375 | 12.5781 | 31.1398 | 30.0241
2018-09-27 21:36 | 24.9593 | 23.9988 | 0 | n/a | 21.6406 | 6.0625 | 26.1454 | 1.9375 | 12.5781 | 32.7718 | 31.7191
2018-09-27 21:41 | 24.9194 | 24.0772 | 0 | n/a | 21.6345 | 6.0527 | 26.0736 | 1.9375 | 12.5698 | 34.1664 | 33.1524
2018-09-27 21:46 | 24.9194 | 24.5578 | 0 | n/a | 21.597 | 5.9927 | 26.2566 | 1.9375 | 12.5188 | 34.3434 | 33.2439
2018-09-27 21:50 | 24.9201 | 25 | 0 | 33.3312 | 21.5625 | 5.9375 | 26.425 | 1.9375 | 12.4719 | 34.5063 | 33.3281
2018-09-27 21:55 | 24.9291 | 25 | 0 | 33.3312 | 21.5625 | 5.9375 | 26.425 | 1.9375 | 12.4719 | 34.5063 | 33.3281
2018-09-27 22:00 | 24.9381 | 25 | 0 | 33.3312 | 21.5625 | 5.9375 | 26.425 | 1.9375 | 12.4719 | 34.5063 | 33.3281
2018-09-27 22:05 | 24.9193 | 25 | 0 | 33.3312 | 21.5789 | 6.087 | 26.4967 | 1.9375 | 12.4599 | 33.2192 | 32.0247
2018-09-27 22:10 | 24.9004 | 25 | 0 | 33.3312 | 21.5954 | 6.237 | 26.5688 | 1.9375 | 12.4479 | 31.9277 | 30.7167
2018-09-27 22:14 | 24.8987 | 25 | 0 | 33.3312 | 21.5969 | 6.25 | 26.575 | 1.9375 | 12.4469 | 31.8156 | 30.6031
2018-09-27 22:19 | 24.8987 | 25 | 0 | 33.3312 | 21.5969 | 6.25 | 26.575 | 1.9375 | 12.4469 | 31.8156 | 30.6031
2018-09-27 22:24 | 24.8987 | 25 | 0 | 33.3312 | 21.5645 | 6.1753 | 26.5202 | 1.9375 | 12.4282 | 31.4136 | 30.1923
2018-09-27 22:29 | 24.8987 | 25 | 0 | 33.3312 | 21.5255 | 6.0853 | 26.4542 | 1.9375 | 12.4057 | 30.9291 | 29.6973
2018-09-27 22:34 | 24.8699 | 25 | 0 | 33.3312 | 21.4697 | 6.2977 | 26.4453 | 1.9375 | 12.353 | 31.9518 | 30.7902
2018-09-27 22:38 | 24.8312 | 25 | 0 | 33.3312 | 21.4082 | 6.6127 | 26.4558 | 1.9375 | 12.29 | 33.4863 | 32.4222
2018-09-27 22:43 | 24.8181 | 25 | 0 | 33.3312 | 21.3696 | 6.7685 | 26.5917 | 1.9375 | 12.2538 | 33.8778 | 32.8326
2018-09-27 22:48 | 24.8181 | 25 | 0 | 33.3312 | 21.3426 | 6.8435 | 26.7912 | 1.9375 | 12.2313 | 33.6888 | 32.6226
2018-09-27 22:53 | 24.8406 | 25 | 0 | 33.3312 | 21.3243 | 6.701 | 26.9037 | 1.9288 | 12.2219 | 34.0251 | 32.9432
2018-09-27 22:58 | 24.8793 | 25 | 0 | 33.3312 | 21.3123 | 6.401 | 26.9532 | 1.9138 | 12.2219 | 34.7421 | 33.6482
2018-09-27 23:02 | 24.8795 | 25 | 0 | 33.3312 | 21.345 | 6.4734 | 27.1651 | 1.9137 | 12.2167 | 34.8194 | 33.6851
2018-09-27 23:07 | 24.8408 | 25 | 0 | 33.3312 | 21.423 | 6.9234 | 27.5416 | 1.9287 | 12.2062 | 34.2479 | 33.0446
2018-09-27 23:12 | 24.7787 | 25 | 0 | 33.3312 | 21.4688 | 7.1875 | 27.6869 | 1.9375 | 12.174 | 33.6677 | 32.4369
2018-09-27 23:17 | 24.6833 | 25 | 0 | 33.3312 | 21.4688 | 7.1875 | 27.5039 | 1.9375 | 12.111 | 33.0752 | 31.8759
2018-09-27 23:22 | 24.6698 | 25 | 0 | 33.3312 | 21.4559 | 7.0391 | 27.3377 | 1.9375 | 12.0648 | 32.4723 | 31.2942
2018-09-27 23:26 | 24.8228 | 25 | 0 | 33.3312 | 21.4169 | 6.5891 | 27.2057 | 1.9375 | 12.0528 | 31.8483 | 30.6702
2018-09-27 23:31 | 24.8955 | 25 | 0 | 33.3312 | 21.382 | 6.3572 | 27.1022 | 1.9375 | 12.0341 | 31.3197 | 30.156
2018-09-27 23:36 | 24.7227 | 25 | 0 | 33.3312 | 21.3595 | 6.7922 | 27.0857 | 1.9375 | 11.9951 | 31.0827 | 29.9775
2018-09-27 23:41 | 24.6016 | 25 | 0 | 33.3312 | 21.3272 | 7.0975 | 27.0709 | 1.9375 | 11.9632 | 31.314 | 30.2712
2018-09-27 23:46 | 24.7456 | 25 | 0 | 33.3312 | 21.2447 | 6.7375 | 27.0649 | 1.9375 | 11.9677 | 33.9465 | 32.9862
2018-09-27 23:50 | 24.8659 | 25 | 0 | 33.3312 | 21.1687 | 6.4062 | 27.0558 | 1.9375 | 11.9715 | 36.294 | 35.3962
2018-09-27 23:55 | 24.7129 | 25 | 0 | 33.3312 | 21.1687 | 6.4062 | 27.0108 | 1.9375 | 11.967 | 35.358 | 34.2922
2018-09-28 | 24.5599 | 25 | 0 | 33.3312 | 21.1687 | 6.4062 | 26.9658 | 1.9375 | 11.9625 | 34.422 | 33.1882
2018-09-28 00:05 | 24.6455 | 25 | 0 | 33.3312 | 21.1134 | 6.2418 | 27.0703 | 1.9375 | 11.9446 | 33.8717 | 32.6582
2018-09-28 00:10 | 24.7319 | 25 | 0 | 33.3312 | 21.0579 | 6.0768 | 27.1753 | 1.9375 | 11.9266 | 33.3227 | 32.1302
2018-09-28 00:14 | 24.792 | 25 | 0 | 33.3312 | 21.0531 | 6.0625 | 27.2351 | 1.9375 | 11.9045 | 32.6504 | 31.4543
2018-09-28 00:19 | 24.8496 | 25 | 0 | 33.3312 | 21.0531 | 6.0625 | 27.2906 | 1.9375 | 11.882 | 31.9664 | 30.7643
2018-09-28 00:24 | 24.7473 | 25 | 0 | 33.3312 | 21.1129 | 5.9629 | 27.2776 | 1.9375 | 11.8731 | 31.3844 | 30.1875
2018-09-28 00:29 | 24.6123 | 25 | 0 | 33.3312 | 21.1849 | 5.8429 | 27.2506 | 1.9375 | 11.8671 | 30.8234 | 29.634
2018-09-28 00:34 | 24.6359 | 25 | 0 | 33.3312 | 21.1953 | 6.0812 | 27.0534 | 1.9375 | 11.8533 | 31.7507 | 30.6068
2018-09-28 00:38 | 24.7133 | 25 | 0 | 33.3312 | 21.1848 | 6.4413 | 26.7984 | 1.9375 | 11.8368 | 33.1832 | 32.0978
2018-09-28 00:43 | 24.7394 | 25 | 0 | 33.3312 | 21.1812 | 6.4033 | 26.6946 | 1.9375 | 11.8422 | 33.5582 | 32.4468
2018-09-28 00:48 | 24.7394 | 25 | 0 | 33.3312 | 21.1812 | 6.1633 | 26.6676 | 1.9375 | 11.8587 | 33.3962 | 32.2158
2018-09-28 00:53 | 24.7394 | 25 | 0 | 33.3312 | 21.1778 | 6.106 | 26.6467 | 1.9288 | 11.823 | 33.3664 | 32.137
2018-09-28 00:58 | 24.7394 | 25 | 0 | 33.3312 | 21.1718 | 6.181 | 26.6302 | 1.9138 | 11.7495 | 33.4324 | 32.1685
2018-09-28 01:02 | 24.7202 | 25 | 0 | 33.3312 | 21.1687 | 6.2188 | 26.5943 | 1.9062 | 11.7155 | 33.7486 | 32.5724
2018-09-28 01:07 | 24.6815 | 25 | 0 | 33.3312 | 21.1687 | 6.2188 | 26.5388 | 1.9062 | 11.7215 | 34.3186 | 33.3539
2018-09-28 01:12 | 24.6588 | 25 | 0 | 33.3312 | 21.1737 | 6.1878 | 26.5658 | 1.9124 | 11.7393 | 34.9692 | 34.0393
2018-09-28 01:17 | 24.6588 | 25 | 0 | 33.3312 | 21.1857 | 6.1128 | 26.7097 | 1.9274 | 11.7738 | 35.7342 | 34.5883
2018-09-28 01:22 | 24.6588 | 25 | 0 | 33.3312 | 21.1938 | 6.0625 | 26.8226 | 1.9326 | 11.7909 | 35.9287 | 34.6594
2018-09-28 01:26 | 24.6588 | 25 | 0 | 33.3312 | 21.1938 | 6.0625 | 26.8721 | 1.9176 | 11.7729 | 34.9642 | 33.7594
2018-09-28 01:31 | 24.6683 | 25 | 0 | 33.3312 | 21.1963 | 6.044 | 26.9109 | 1.9062 | 11.7368 | 34.0611 | 32.8982
2018-09-28 01:36 | 24.707 | 25 | 0 | 33.3312 | 21.2068 | 5.969 | 26.9169 | 1.9062 | 11.6453 | 33.3456 | 32.1557
2018-09-28 01:41 | 24.7394 | 25 | 0 | 33.3312 | 21.2183 | 5.9185 | 26.9209 | 1.9062 | 11.5687 | 32.6546 | 31.4421
2018-09-28 01:46 | 24.7394 | 25 | 0 | 33.3312 | 21.2348 | 5.9935 | 26.9149 | 1.9062 | 11.5687 | 32.0891 | 30.8766
2018-09-28 01:50 | 24.7394 | 25 | 0 | 33.3312 | 21.25 | 6.0625 | 26.9094 | 1.9062 | 11.5687 | 31.5688 | 30.3562
2018-09-28 01:55 | 24.7394 | 25 | 0 | 33.3312 | 21.25 | 6.0625 | 26.9094 | 1.9062 | 11.5687 | 31.5688 | 30.3562
2018-09-28 02:00 | 24.7394 | 25 | 0 | 33.3312 | 21.25 | 6.0625 | 26.9094 | 1.9062 | 11.5687 | 31.5688 | 30.3562
2018-09-28 02:05 | 24.6721 | 25 | 0 | 33.3312 | 21.1558 | 6.3017 | 26.8316 | 1.9212 | 11.5583 | 34.3371 | 33.2008
2018-09-28 02:10 | 24.6046 | 25 | 0 | 33.3312 | 21.0613 | 6.5417 | 26.7536 | 1.9362 | 11.5478 | 37.1151 | 36.0553
2018-09-28 02:14 | 24.5987 | 25 | 0 | 33.3312 | 21.0531 | 6.5625 | 26.7469 | 1.9375 | 11.5469 | 37.3563 | 36.3031
2018-09-28 02:19 | 24.5987 | 25 | 0 | 33.3312 | 21.0531 | 6.5625 | 26.7469 | 1.9375 | 11.5469 | 37.3563 | 36.3031
2018-09-28 02:24 | 24.5905 | 25 | 0 | 33.3312 | 21.0581 | 6.438 | 26.8527 | 1.9251 | 11.4386 | 35.6098 | 34.4932
2018-09-28 02:29 | 24.5806 | 25 | 0 | 33.3312 | 21.0641 | 6.288 | 26.9802 | 1.9101 | 11.3081 | 33.5053 | 32.3122
2018-09-28 02:34 | 24.5929 | 25 | 0 | 33.3312 | 21.0578 | 6.2388 | 26.9543 | 1.9174 | 11.266 | 32.5206 | 31.3047
2018-09-28 02:38 | 24.6127 | 25 | 0 | 33.3312 | 21.0473 | 6.2238 | 26.8763 | 1.9324 | 11.254 | 31.9161 | 30.6957
2018-09-28 02:43 | 24.6194 | 25 | 0 | 33.3312 | 21.0398 | 6.2188 | 26.8102 | 1.9276 | 11.2769 | 32.1164 | 31.0119
2018-09-28 02:48 | 24.6194 | 25 | 0 | 33.3312 | 21.0338 | 6.2188 | 26.7502 | 1.9126 | 11.3174 | 32.7254 | 31.7979
2018-09-28 02:53 | 24.6361 | 25 | 0 | 33.3312 | 21.0312 | 6.2188 | 26.7085 | 1.9062 | 11.3996 | 33.8806 | 32.9805
2018-09-28 02:58 | 24.6649 | 25 | 0 | 33.3312 | 21.0312 | 6.2188 | 26.68 | 1.9062 | 11.5121 | 35.4316 | 34.4505
2018-09-28 03:02 | 24.6794 | 25 | 0 | 33.3312 | 21.0312 | 6.2188 | 26.6656 | 1.9062 | 11.5687 | 36.2125 | 35.1906
2018-09-28 03:07 | 24.6794 | 25 | 0 | 33.3312 | 21.0312 | 6.2188 | 26.6656 | 1.9062 | 11.5687 | 36.2125 | 35.1906
2018-09-28 03:12 | 24.6515 | 25 | 0 | 33.3312 | 21.0244 | 6.2188 | 26.7301 | 1.9124 | 11.5223 | 35.5295 | 34.4698
2018-09-28 03:17 | 24.584 | 25 | 0 | 33.3312 | 21.0079 | 6.2188 | 26.8861 | 1.9274 | 11.4098 | 33.8765 | 32.7253
2018-09-28 03:22 | 24.5293 | 25 | 0 | 33.3312 | 20.9751 | 6.2732 | 27.0144 | 1.9326 | 11.325 | 32.5664 | 31.3539
2018-09-28 03:26 | 24.5005 | 25 | 0 | 33.3312 | 20.9091 | 6.4382 | 27.0864 | 1.9176 | 11.2965 | 31.9529 | 30.7404
2018-09-28 03:31 | 24.4905 | 25 | 0 | 33.3312 | 20.8594 | 6.5625 | 27.1133 | 1.9099 | 11.275 | 31.812 | 30.6512
2018-09-28 03:36 | 24.5382 | 25 | 0 | 33.3312 | 20.8594 | 6.5625 | 27.0023 | 1.9249 | 11.275 | 33.1155 | 32.1647
2018-09-28 03:41 | 24.5781 | 25 | 0 | 33.3312 | 20.8692 | 6.5478 | 26.9094 | 1.9375 | 11.275 | 34.2062 | 33.4312
2018-09-28 03:46 | 24.5781 | 25 | 0 | 33.3312 | 20.9292 | 6.4578 | 26.9094 | 1.9375 | 11.275 | 34.2062 | 33.4312
2018-09-28 03:50 | 24.5743 | 25 | 0 | 33.3312 | 20.9826 | 6.3882 | 26.9169 | 1.9375 | 11.2704 | 34.2104 | 33.4178
2018-09-28 03:55 | 24.5266 | 25 | 0 | 33.3312 | 20.9601 | 6.5532 | 27.0114 | 1.9375 | 11.2134 | 34.2629 | 33.2498
2018-09-28 04:00 | 24.4789 | 25 | 0 | 33.3312 | 20.9376 | 6.7182 | 27.1059 | 1.9375 | 11.1564 | 34.3154 | 33.0818
2018-09-28 04:05 | 24.5074 | 25 | 0 | 33.3312 | 20.9106 | 7.0924 | 27.4037 | 1.9226 | 11.1443 | 33.5966 | 32.4011
2018-09-28 04:10 | 24.5362 | 25 | 0 | 33.3312 | 20.8836 | 7.4674 | 27.7022 | 1.9076 | 11.1323 | 32.8751 | 31.7186
2018-09-28 04:14 | 24.5388 | 25 | 0 | 33.3312 | 20.8813 | 7.5 | 27.7473 | 1.9062 | 11.1107 | 32.2221 | 31.0443
2018-09-28 04:19 | 24.5388 | 25 | 0 | 33.3312 | 20.8813 | 7.5 | 27.7683 | 1.9062 | 11.0882 | 31.5756 | 30.3708
2018-09-28 04:24 | 24.5388 | 25 | 0 | 33.3312 | 20.8949 | 6.9896 | 27.5752 | 1.9062 | 11.0557 | 32.5523 | 31.4712
2018-09-28 04:29 | 24.5388 | 25 | 0 | 33.3312 | 20.9114 | 6.3746 | 27.3382 | 1.9062 | 11.0212 | 33.8618 | 32.9352
2018-09-28 04:34 | 24.5314 | 25 | 0 | 33.3312 | 20.8787 | 6.3419 | 27.4024 | 1.9174 | 10.9834 | 34.3225 | 33.3186
2018-09-28 04:38 | 24.5215 | 25 | 0 | 33.3312 | 20.8292 | 6.5069 | 27.5689 | 1.9324 | 10.9444 | 34.495 | 33.3351
2018-09-28 04:43 | 24.5181 | 25 | 0 | 33.3312 | 20.8125 | 6.5625 | 27.5583 | 1.9276 | 10.9382 | 34.9849 | 33.8261
2018-09-28 04:48 | 24.5181 | 25 | 0 | 33.3312 | 20.8125 | 6.5625 | 27.4578 | 1.9126 | 10.9487 | 35.6359 | 34.5581
2018-09-28 04:53 | 24.5181 | 25 | 0 | 33.3312 | 20.8125 | 6.4755 | 27.5122 | 1.9062 | 10.9201 | 35.5597 | 34.4533
2018-09-28 04:58 | 24.5181 | 25 | 0 | 33.3312 | 20.8125 | 6.3255 | 27.6787 | 1.9062 | 10.8631 | 34.9567 | 33.7423
2018-09-28 05:02 | 24.5087 | 25 | 0 | 33.3312 | 20.7961 | 6.317 | 27.7349 | 1.9807 | 10.8314 | 34.4952 | 33.0239
2018-09-28 05:07 | 24.4898 | 25 | 0 | 33.3312 | 20.7631 | 6.452 | 27.6794 | 2.1307 | 10.8254 | 34.1772 | 32.2979
2018-09-28 05:12 | 24.4788 | 25 | 0 | 33.3312 | 20.7667 | 6.5684 | 27.5669 | 2.1568 | 10.8058 | 33.5121 | 31.5688
2018-09-28 05:17 | 24.4788 | 25 | 0 | 33.3312 | 20.8222 | 6.6584 | 27.3734 | 2.0068 | 10.7668 | 32.3541 | 30.8353
2018-09-28 05:22 | 24.466 | 25 | 0 | 33.3312 | 20.8371 | 6.6693 | 27.3333 | 1.9112 | 10.7406 | 32.0046 | 30.8554
2018-09-28 05:26 | 24.4273 | 25 | 0 | 33.3312 | 20.7696 | 6.5193 | 27.6048 | 1.9262 | 10.7406 | 33.2976 | 32.4064
2018-09-28 05:31 | 24.4194 | 25 | 0 | 33.3312 | 20.7188 | 6.4062 | 27.812 | 1.9375 | 10.7491 | 34.5004 | 33.7651
2018-09-28 05:36 | 24.5058 | 25 | 0 | 33.3312 | 20.7188 | 6.4062 | 27.8225 | 1.9375 | 10.7836 | 35.4274 | 34.5361
2018-09-28 05:41 | 24.5781 | 25 | 0 | 33.3312 | 20.7234 | 6.394 | 27.8232 | 1.9375 | 10.8105 | 36.0993 | 35.0591
2018-09-28 05:46 | 24.5781 | 25 | 0 | 33.3312 | 20.7519 | 6.319 | 27.7737 | 1.9375 | 10.7985 | 35.4633 | 34.3106
2018-09-28 05:50 | 24.5735 | 25 | 0 | 33.3312 | 20.7812 | 6.25 | 27.7148 | 1.9363 | 10.7865 | 34.8218 | 33.5668
2018-09-28 05:55 | 24.5159 | 25 | 0 | 33.3312 | 20.8202 | 6.25 | 27.5483 | 1.9213 | 10.7745 | 34.1168 | 32.8768
2018-09-28 06:00 | 24.4583 | 25 | 0 | 33.3312 | 20.8592 | 6.25 | 27.3818 | 1.9063 | 10.7625 | 33.4118 | 32.1868
2018-09-28 06:05 | 24.4294 | 25 | 0 | 33.3312 | 20.8698 | 6.3696 | 27.2931 | 1.9062 | 10.7804 | 32.7158 | 31.4878
2018-09-28 06:10 | 24.4006 | 25 | 0 | 33.3312 | 20.8803 | 6.4896 | 27.2046 | 1.9062 | 10.7984 | 32.0198 | 30.7888
2018-09-28 06:14 | 24.3981 | 25 | 0 | 33.3312 | 20.8662 | 6.4589 | 27.1873 | 1.9062 | 10.789 | 31.9991 | 30.9336
2018-09-28 06:19 | 24.3981 | 25 | 0 | 33.3312 | 20.8497 | 6.4139 | 27.1768 | 1.9062 | 10.777 | 32.0426 | 31.1586
2018-09-28 06:24 | 24.4146 | 25 | 0 | 33.3312 | 20.7224 | 43.5633 | 25.1273 | 53.9385 | 10.9306 | 33.2251 | 32.7118
2018-09-28 06:29 | 24.4344 | 25 | 0 | 33.3312 | 20.5724 | 88.3383 | 22.6598 | 116.6385 | 11.1181 | 34.6411 | 34.5373
2018-09-28 06:34 | 24.3534 | 25 | 0 | 33.3312 | 20.811 | 100.1914 | 21.8653 | 131.7586 | 11.1197 | 34.514 | 34.4379
2018-09-28 06:38 | 24.2382 | 25 | 0 | 33.3312 | 21.1815 | 100.8664 | 21.6388 | 130.7236 | 11.0582 | 33.863 | 33.6849
2018-09-28 06:43 | 24.1355 | 25 | 0 | 33.3312 | 21.3062 | 101.0938 | 21.5695 | 129.9273 | 11.2036 | 34.4296 | 34.1525
2018-09-28 06:48 | 24.0392 | 25 | 0 | 33.3312 | 21.3062 | 101.0938 | 21.58 | 129.2523 | 11.4541 | 35.6146 | 35.24
2018-09-28 06:53 | 24.0097 | 25 | 0 | 33.3312 | 21.4254 | 100.9633 | 21.5844 | 129.1427 | 11.4663 | 36.6561 | 36.3527
2018-09-28 06:58 | 24.0286 | 25 | 0 | 33.3312 | 21.6309 | 100.7383 | 21.5844 | 129.4427 | 11.3058 | 37.5936 | 37.4837
2018-09-28 07:02 | 24.0238 | 25 | 0 | 33.3312 | 21.7642 | 100.5356 | 21.5486 | 130.0555 | 11.225 | 37.7416 | 37.6226
2018-09-28 07:07 | 23.995 | 25 | 0 | 33.3312 | 21.8242 | 100.3556 | 21.4766 | 130.9855 | 11.225 | 37.0891 | 36.7556
2018-09-28 07:12 | 23.9781 | 25 | 0 | 33.3312 | 21.8073 | 100.3058 | 21.4344 | 131.5312 | 11.225 | 36.7062 | 36.2469
2018-09-28 07:17 | 23.9781 | 25 | 0 | 33.3312 | 21.6813 | 100.4408 | 21.4344 | 131.5312 | 11.225 | 36.7062 | 36.2469
2018-09-28 07:22 | 23.9339 | 25 | 0 | 33.3312 | 21.6384 | 100.6104 | 21.4507 | 131.0612 | 11.1859 | 36.9353 | 36.5309
2018-09-28 07:26 | 23.7998 | 25 | 0 | 33.3312 | 21.7644 | 100.8504 | 21.5002 | 129.6362 | 11.0674 | 37.6298 | 37.3919
2018-09-28 07:31 | 23.7083 | 25 | 0 | 33.3312 | 21.8487 | 100.839 | 21.5349 | 128.7955 | 10.9822 | 38.1638 | 38.0754
2018-09-28 07:36 | 23.747 | 25 | 0 | 33.3312 | 21.8052 | 100.059 | 21.5244 | 129.7405 | 10.9987 | 38.2073 | 38.2164
2018-09-28 07:41 | 23.7794 | 25 | 0 | 33.3312 | 21.7688 | 99.4062 | 21.5156 | 130.2889 | 11.0218 | 38.1515 | 38.1929
2018-09-28 07:46 | 23.7794 | 25 | 0 | 33.3312 | 21.7688 | 99.4062 | 21.5156 | 128.8039 | 11.0788 | 37.586 | 37.3259
2018-09-28 07:50 | 23.7748 | 25 | 0 | 33.3312 | 21.7638 | 99.4829 | 21.5147 | 127.5429 | 11.1312 | 37.0364 | 36.519
2018-09-28 07:55 | 23.7172 | 25 | 0 | 33.3312 | 21.7023 | 100.4429 | 21.5027 | 128.8629 | 11.1312 | 36.6704 | 36.405
2018-09-28 08:00 | 23.6596 | 25 | 0 | 33.3312 | 21.6408 | 101.4029 | 21.4907 | 130.1829 | 11.1312 | 36.3044 | 36.291
2018-09-28 08:05 | 23.6782 | 24.5211 | 0 | 33.3312 | 21.6406 | 101.4062 | 21.5086 | 130.0679 | 11.2792 | 36.3674 | 36.0769
2018-09-28 08:10 | 23.6971 | 24.0405 | 0 | 33.3312 | 21.6406 | 101.4062 | 21.5266 | 129.9479 | 11.4277 | 36.4319 | 35.8624
2018-09-28 08:14 | 23.6988 | 23.9988 | 0 | 33.3312 | 21.6365 | 101.0775 | 21.5322 | 129.5129 | 11.5543 | 36.2266 | 35.7643
2018-09-28 08:19 | 23.6988 | 23.9988 | 0 | 33.3312 | 21.632 | 100.7175 | 21.5367 | 129.0479 | 11.6788 | 35.9956 | 35.6773
2018-09-28 08:24 | 23.6988 | 23.9988 | 0 | 33.3312 | 21.635 | 100.2455 | 21.5425 | 129.9023 | 12.0162 | 35.6164 | 35.7608
2018-09-28 08:29 | 23.6988 | 23.9988 | 0 | 33.3312 | 21.6395 | 99.7505 | 21.5485 | 131.0273 | 12.3972 | 35.2069 | 35.8793
2018-09-28 08:34 | 23.7276 | 23.9988 | 0 | 33.3312 | 21.6249 | 99.7146 | 21.55 | 131.3125 | 12.4938 | 35.1031 | 35.9094
2018-09-28 08:38 | 23.7663 | 23.9988 | 0 | 33.3312 | 21.6039 | 99.8346 | 21.55 | 131.3125 | 12.4938 | 35.1031 | 35.9094
2018-09-28 08:43 | 23.7794 | 23.9988 | 0 | 33.3312 | 21.6078 | 99.9247 | 21.5351 | 131.5711 | 12.641 | 34.8674 | 35.2528
2018-09-28 08:48 | 23.7794 | 23.9988 | 0 | 33.3312 | 21.6243 | 99.9997 | 21.5126 | 131.9611 | 12.863 | 34.5119 | 34.2628
2018-09-28 08:53 | 23.7517 | 23.9988 | 0 | 33.3312 | 21.6565 | 99.4485 | 21.5162 | 130.9856 | 13.0163 | 34.934 | 34.3992
2018-09-28 08:58 | 23.704 | 23.9988 | 0 | 33.3312 | 21.7 | 98.4435 | 21.5387 | 129.0206 | 13.1198 | 35.9195 | 35.3517
2018-09-28 09:02 | 23.6939 | 23.9988 | 0 | 33.3312 | 21.7219 | 97.9375 | 21.55 | 128.0312 | 13.1719 | 36.4156 | 35.8312
2018-09-28 09:07 | 23.7218 | 23.9988 | 0 | 33.3312 | 21.7219 | 97.9375 | 21.55 | 128.0312 | 13.1719 | 36.4156 | 35.8312
2018-09-28 09:12 | 23.7381 | 23.9988 | 0 | 33.3312 | 21.6692 | 98.6565 | 21.5543 | 129.0353 | 13.0963 | 35.7748 | 35.297
2018-09-28 09:17 | 23.7381 | 23.9988 | 0 | 33.3312 | 21.5417 | 100.3965 | 21.5648 | 131.4653 | 12.9133 | 34.2238 | 34.004
2018-09-28 09:22 | 23.7352 | 23.9988 | 0 | 33.3312 | 21.4563 | 101.5625 | 21.5719 | 132.8859 | 12.8322 | 33.3867 | 33.3493
2018-09-28 09:26 | 23.7262 | 23.9988 | 0 | 33.3312 | 21.4563 | 101.5625 | 21.5719 | 132.2559 | 12.9582 | 34.0002 | 33.9913
2018-09-28 09:31 | 23.7265 | 23.9988 | 0 | 33.3312 | 21.474 | 101.3739 | 21.5637 | 132.0734 | 13.0531 | 34.4492 | 34.3885
2018-09-28 09:36 | 23.7553 | 23.9988 | 0 | 33.3312 | 21.546 | 100.6089 | 21.5307 | 133.2584 | 13.0531 | 34.3952 | 34.0375
2018-09-28 09:41 | 23.7794 | 23.9988 | 0 | 33.3312 | 21.6062 | 99.9688 | 21.5031 | 134.25 | 13.0531 | 34.35 | 33.7437
2018-09-28 09:46 | 23.7794 | 23.9988 | 0 | 33.3312 | 21.6062 | 99.9688 | 21.5031 | 134.25 | 13.0531 | 34.35 | 33.7437
2018-09-28 09:50 | 23.7763 | 23.9988 | 0 | 33.3312 | 21.6036 | 99.9688 | 21.5013 | 134.1206 | 13.0608 | 34.3092 | 33.711
2018-09-28 09:55 | 23.7376 | 23.9988 | 0 | 33.3312 | 21.5706 | 99.9688 | 21.4788 | 132.5006 | 13.1568 | 33.7977 | 33.3015
2018-09-28 10:00 | 23.6989 | 23.9988 | 0 | 33.3312 | 21.5376 | 99.9688 | 21.4563 | 130.8806 | 13.2528 | 33.2862 | 32.892
2018-09-28 10:05 | 23.7086 | 23.9988 | 0 | 33.3312 | 21.5211 | 99.042 | 21.4727 | 130.1575 | 13.2935 | 32.7537 | 32.2254
2018-09-28 10:10 | 23.7185 | 23.9988 | 0 | 33.3312 | 21.5046 | 98.112 | 21.4892 | 129.4375 | 13.334 | 32.2212 | 31.5579
2018-09-28 10:14 | 23.7194 | 23.9988 | 0 | 33.3312 | 21.5086 | 98.6887 | 21.481 | 130.7996 | 13.4937 | 32.0709 | 31.3671
2018-09-28 10:19 | 23.7194 | 23.9988 | 0 | 33.3312 | 21.5146 | 99.4087 | 21.4705 | 132.3596 | 13.6647 | 31.9569 | 31.2216
2018-09-28 10:24 | 23.7194 | 23.9988 | 0 | 33.3312 | 21.5156 | 99.5312 | 21.4824 | 132.4134 | 13.5892 | 31.696 | 30.9554
2018-09-28 10:29 | 23.7194 | 23.9988 | 0 | 33.3312 | 21.5156 | 99.5312 | 21.4989 | 132.1584 | 13.4632 | 31.405 | 30.6644
2018-09-28 10:34 | 23.7409 | 23.9988 | 0 | 33.3312 | 21.5201 | 99.8784 | 21.5076 | 132.4969 | 13.4906 | 31.1913 | 30.6197
2018-09-28 10:38 | 23.7697 | 23.9988 | 0 | 33.3312 | 21.5261 | 100.3434 | 21.5136 | 133.0369 | 13.5701 | 31.0038 | 30.6587
2018-09-28 10:43 | 23.7794 | 23.9988 | 0 | 33.3312 | 21.5281 | 100.0523 | 21.5077 | 132.5323 | 13.5859 | 30.8083 | 30.4033
2018-09-28 10:48 | 23.7794 | 23.9988 | 0 | 33.3312 | 21.5281 | 99.3773 | 21.4957 | 131.4973 | 13.5694 | 30.6088 | 29.9983
2018-09-28 10:53 | 23.8571 | 23.9988 | 0 | 33.3312 | 21.5246 | 99.1981 | 21.4941 | 130.3406 | 13.6643 | 30.4528 | 29.7377
2018-09-28 10:58 | 23.9912 | 23.9988 | 0 | 33.3312 | 21.5186 | 99.3781 | 21.5001 | 129.0956 | 13.8398 | 30.3283 | 29.5817
2018-09-28 11:02 | 24.0257 | 23.9988 | 0 | 33.3312 | 21.5186 | 99.4762 | 21.4979 | 128.8858 | 13.8663 | 30.1964 | 29.4711
2018-09-28 11:07 | 23.9591 | 23.9988 | 0 | 33.3312 | 21.5246 | 99.4912 | 21.4874 | 129.7258 | 13.7418 | 30.0569 | 29.4066
2018-09-28 11:12 | 23.92 | 23.9988 | 0 | 33.3312 | 21.5207 | 99.3451 | 21.4812 | 130.2188 | 13.6756 | 30.0773 | 29.4555
2018-09-28 11:17 | 23.92 | 23.9988 | 0 | 33.3312 | 21.5027 | 98.9701 | 21.4812 | 130.2188 | 13.6921 | 30.3248 | 29.6655
2018-09-28 11:22 | 23.9135 | 23.9988 | 0 | 33.3312 | 21.5035 | 98.9859 | 21.4793 | 129.6794 | 13.7125 | 30.407 | 29.7815
2018-09-28 11:26 | 23.8937 | 23.9988 | 0 | 33.3312 | 21.5425 | 99.7959 | 21.4733 | 128.0444 | 13.741 | 30.1535 | 29.7065
2018-09-28 11:31 | 23.8836 | 23.9988 | 0 | 33.3312 | 21.5652 | 100.3582 | 21.4728 | 127.4153 | 13.795 | 29.9784 | 29.6674
2018-09-28 11:36 | 23.9034 | 23.9988 | 0 | 33.3312 | 21.5382 | 100.1632 | 21.4893 | 129.8603 | 13.927 | 30.0429 | 29.7379
2018-09-28 11:41 | 23.9309 | 23.9988 | 0 | 33.3312 | 21.5183 | 100.0881 | 21.5041 | 131.7716 | 14.0235 | 30.1155 | 29.8108
2018-09-28 11:46 | 23.9975 | 23.9988 | 0 | 33.3312 | 21.5348 | 100.6281 | 21.5101 | 130.9466 | 13.938 | 30.2295 | 29.8963
2018-09-28 11:50 | 24.0465 | 24.0371 | 0 | 33.3312 | 21.5505 | 101.0328 | 21.5156 | 130.1875 | 13.8594 | 30.3344 | 29.975
2018-09-28 11:55 | 23.8926 | 24.5177 | 0 | 33.3312 | 21.5565 | 99.8778 | 21.5156 | 130.1875 | 13.8594 | 30.3344 | 29.975
2018-09-28 12:00 | 23.7387 | 24.9983 | 0 | 33.3312 | 21.5625 | 98.7228 | 21.5156 | 130.1875 | 13.8594 | 30.3344 | 29.975
2018-09-28 12:05 | 23.7579 | 25 | 0 | 33.3312 | 21.573 | 99.7801 | 21.5037 | 130.1875 | 13.8534 | 31.6064 | 31.1394
2018-09-28 12:10 | 23.7777 | 25 | 0 | 33.3312 | 21.5835 | 100.8451 | 21.4917 | 130.1875 | 13.8474 | 32.8829 | 32.3079
2018-09-28 12:14 | 23.9018 | 25 | 0 | 33.3312 | 21.5844 | 100.9375 | 21.4906 | 130.1875 | 13.8469 | 32.9937 | 32.4094
2018-09-28 12:19 | 24.0359 | 25 | 0 | 33.3312 | 21.5844 | 100.9375 | 21.4906 | 130.1875 | 13.8469 | 32.9937 | 32.4094
2018-09-28 12:24 | 23.9953 | 24.6012 | 0 | 33.3312 | 21.5931 | 101.3234 | 21.5056 | 129.5402 | 14.0398 | 33.168 | 32.8924
2018-09-28 12:29 | 23.9188 | 24.1206 | 0 | 33.3312 | 21.6036 | 101.7884 | 21.5236 | 128.7602 | 14.2723 | 33.378 | 33.4744
2018-09-28 12:34 | 23.9135 | 23.9988 | 0 | 33.3312 | 21.6062 | 100.9432 | 21.5068 | 129.212 | 14.3234 | 32.9643 | 33.0071
2018-09-28 12:38 | 23.9324 | 23.9988 | 0 | 33.3312 | 21.6062 | 99.6532 | 21.4783 | 130.082 | 14.3129 | 32.3388 | 32.1836
2018-09-28 12:43 | 23.9387 | 23.9988 | 0 | 34.9229 | 21.5883 | 99.3978 | 21.4797 | 130.9818 | 14.2865 | 32.2923 | 31.8595
2018-09-28 12:48 | 23.9387 | 23.9988 | 0 | 37.3229 | 21.5613 | 99.6678 | 21.4962 | 131.8968 | 14.252 | 32.5398 | 31.789
2018-09-28 12:53 | 23.9554 | 23.9988 | 0 | 36.9396 | 21.563 | 99.9117 | 21.4936 | 131.4549 | 14.1549 | 32.7847 | 32.0281
2018-09-28 12:58 | 23.9842 | 23.9988 | 0 | 34.5396 | 21.5855 | 100.1367 | 21.4771 | 130.0299 | 14.0124 | 33.0277 | 32.4916
2018-09-28 13:02 | 23.9938 | 23.9988 | 0 | 34.9206 | 21.6021 | 100.2128 | 21.4717 | 128.9699 | 13.9607 | 33.0189 | 32.6766
2018-09-28 13:07 | 23.9839 | 23.9988 | 0 | 38.1216 | 21.6126 | 100.1378 | 21.4777 | 128.2799 | 14.0012 | 32.7549 | 32.5791
2018-09-28 13:12 | 23.9781 | 23.9988 | 0 | 38.6774 | 21.6485 | 100.0256 | 21.5085 | 128.3027 | 14.0436 | 32.6713 | 32.6111
2018-09-28 13:17 | 23.9781 | 23.9988 | 0 | 35.4764 | 21.7205 | 99.8606 | 21.5745 | 129.3377 | 14.0886 | 32.8438 | 32.8271
2018-09-28 13:22 | 23.9942 | 23.9988 | 0 | 33.8592 | 21.7633 | 99.7352 | 21.5455 | 129.7542 | 14.1376 | 32.9416 | 32.9061
2018-09-28 13:26 | 24.0428 | 23.9988 | 0 | 35.4597 | 21.7468 | 99.6902 | 21.3235 | 128.9142 | 14.1946 | 32.8876 | 32.7066
2018-09-28 13:31 | 24.0723 | 23.9988 | 0 | 36.8627 | 21.7359 | 99.7265 | 21.1973 | 128.2591 | 14.2475 | 32.8535 | 32.5973
2018-09-28 13:36 | 24.0435 | 23.9988 | 0 | 37.6622 | 21.7419 | 100.0115 | 21.3638 | 128.1691 | 14.288 | 32.8805 | 32.7638
2018-09-28 13:41 | 24.0194 | 23.9988 | 0 | 38.3312 | 21.7469 | 100.25 | 21.5139 | 128.2773 | 14.3348 | 32.919 | 32.9278
2018-09-28 13:46 | 24.0194 | 23.9988 | 0 | 38.3312 | 21.7469 | 100.25 | 21.5799 | 129.4023 | 14.4143 | 33.0165 | 33.0793
2018-09-28 13:50 | 24.0247 | 23.9988 | 0 | 38.3952 | 21.7482 | 100.2189 | 21.6372 | 130.3608 | 14.4921 | 33.0559 | 33.159
2018-09-28 13:55 | 24.0913 | 23.9988 | 0 | 39.1962 | 21.7647 | 99.8289 | 21.5937 | 129.4008 | 14.5491 | 32.4259 | 32.4105
2018-09-28 14:00 | 24.1579 | 23.9988 | 0 | 39.9972 | 21.7812 | 99.4389 | 21.5502 | 128.4408 | 14.6061 | 31.7959 | 31.662
2018-09-28 14:05 | 24.1581 | 23.9988 | 0 | 40 | 21.7812 | 99.4375 | 21.3617 | 129.0205 | 14.521 | 32.287 | 32.1048
2018-09-28 14:10 | 24.1581 | 23.9988 | 0 | 40 | 21.7812 | 99.4375 | 21.1727 | 129.6055 | 14.4355 | 32.782 | 32.5518
2018-09-28 14:14 | 24.1672 | 23.9988 | 0 | 43.6519 | 21.7963 | 100.369 | 21.3138 | 130.2179 | 14.5158 | 32.7565 | 32.4372
2018-09-28 14:19 | 24.1771 | 23.9988 | 0 | 47.6509 | 21.8128 | 101.389 | 21.4863 | 130.8329 | 14.6118 | 32.6815 | 32.2692
2018-09-28 14:24 | 24.1474 | 23.9988 | 0 | 47.0043 | 21.7833 | 101.5003 | 21.5019 | 130.4147 | 14.6704 | 32.7086 | 32.2406
2018-09-28 14:29 | 24.1096 | 23.9988 | 0 | 45.4053 | 21.7443 | 101.4253 | 21.4854 | 129.7847 | 14.7214 | 32.7566 | 32.2406
2018-09-28 14:34 | 24.1356 | 24.3575 | 0 | 40.8187 | 21.7344 | 101.4062 | 21.5384 | 130.0729 | 14.5563 | 32.3667 | 31.7625
2018-09-28 14:38 | 24.1833 | 24.8381 | 0 | 35.2177 | 21.7344 | 101.4062 | 21.6149 | 130.6729 | 14.3178 | 31.8282 | 31.122
2018-09-28 14:43 | 24.1546 | 25 | 0 | 33.3312 | 21.6757 | 101.2073 | 21.575 | 130.2582 | 14.3091 | 31.9791 | 31.2922
2018-09-28 14:48 | 24.0871 | 25 | 0 | 33.3312 | 21.5872 | 100.9073 | 21.476 | 129.3282 | 14.4171 | 32.4801 | 31.8742
2018-09-28 14:53 | 24.0478 | 24.7213 | 0 | 35.651 | 21.5404 | 100.3464 | 21.4857 | 128.6592 | 14.486 | 32.6871 | 32.2057
2018-09-28 14:58 | 24.0289 | 24.2407 | 0 | 39.6515 | 21.5239 | 99.5964 | 21.5742 | 128.1792 | 14.5265 | 32.6811 | 32.3557
2018-09-28 15:02 | 24.0766 | 23.9988 | 0 | 42.8573 | 21.5156 | 99.2188 | 21.6187 | 127.9375 | 14.5469 | 32.6781 | 32.4312
2018-09-28 15:07 | 24.1918 | 23.9988 | 0 | 45.2573 | 21.5156 | 99.2188 | 21.6187 | 127.9375 | 14.5469 | 32.6781 | 32.4312
2018-09-28 15:12 | 24.2594 | 23.9988 | 0 | 46.3353 | 21.5038 | 99.3489 | 21.6008 | 128.1978 | 14.5041 | 32.7271 | 32.5472
2018-09-28 15:17 | 24.2594 | 23.9988 | 0 | 45.5358 | 21.4753 | 99.6639 | 21.5573 | 128.8278 | 14.4006 | 32.8456 | 32.8277
2018-09-28 15:22 | 24.2721 | 23.9988 | 0 | 45 | 21.4657 | 99.9096 | 21.5207 | 129.0224 | 14.356 | 32.9215 | 32.9409
2018-09-28 15:26 | 24.3108 | 23.9988 | 0 | 45 | 21.4942 | 100.0146 | 21.4982 | 128.3324 | 14.431 | 32.911 | 32.7144
2018-09-28 15:31 | 24.3256 | 23.9988 | 0 | 45 | 21.5156 | 100.0938 | 21.4868 | 128.0714 | 14.4734 | 32.9072 | 32.5652
2018-09-28 15:36 | 24.2671 | 23.9988 | 0 | 45 | 21.5156 | 100.0938 | 21.5093 | 129.1214 | 14.4164 | 32.9237 | 32.6522
2018-09-28 15:41 | 24.2181 | 23.9988 | 0 | 45.3917 | 21.512 | 100.0766 | 21.5298 | 129.9902 | 14.3445 | 32.8398 | 32.6484
2018-09-28 15:46 | 24.2181 | 23.9988 | 0 | 47.7917 | 21.4895 | 99.9716 | 21.5403 | 129.9302 | 14.196 | 32.2413 | 32.1789
2018-09-28 15:50 | 24.2189 | 23.9988 | 0 | 49.8722 | 21.4692 | 99.8151 | 21.5487 | 129.6294 | 14.0712 | 31.729 | 31.7774
2018-09-28 15:55 | 24.2288 | 23.9988 | 0 | 48.2717 | 21.4752 | 99.0651 | 21.5322 | 126.5544 | 14.2197 | 32.209 | 32.1599
2018-09-28 16:00 | 24.2387 | 23.9988 | 0 | 46.6712 | 21.4812 | 98.3151 | 21.5157 | 123.4794 | 14.3682 | 32.689 | 32.5424
2018-09-28 16:05 | 24.2387 | 23.9988 | 0 | 46.6656 | 21.4812 | 98.3125 | 21.5156 | 123.4688 | 14.3688 | 32.6906 | 32.5438
2018-09-28 16:10 | 24.2387 | 23.9988 | 0 | 46.6656 | 21.4812 | 98.3125 | 21.5156 | 123.4688 | 14.3688 | 32.6906 | 32.5438
2018-09-28 16:14 | 24.1508 | 24.4376 | 0 | 40.8207 | 21.5114 | 99.3124 | 21.4896 | 126.3042 | 14.192 | 32.6358 | 32.4355
2018-09-28 16:19 | 24.0545 | 24.9182 | 0 | 34.4202 | 21.5444 | 100.4074 | 21.4611 | 129.4092 | 13.9985 | 32.5758 | 32.317
2018-09-28 16:24 | 24.0785 | 24.6012 | 0 | 36.6511 | 21.5127 | 100.3323 | 21.4525 | 131.0703 | 13.8997 | 32.6328 | 32.2483
2018-09-28 16:29 | 24.1271 | 24.1206 | 0 | 40.6516 | 21.4677 | 100.0173 | 21.448 | 132.4353 | 13.8202 | 32.7138 | 32.1898
2018-09-28 16:34 | 24.132 | 23.9988 | 0 | 41.0688 | 21.4652 | 99.9823 | 21.4715 | 133.5651 | 13.8078 | 32.5216 | 32.1582
2018-09-28 16:38 | 24.1221 | 23.9988 | 0 | 40.2693 | 21.4772 | 100.0423 | 21.5045 | 134.6151 | 13.8183 | 32.2366 | 32.1357
2018-09-28 16:43 | 24.1187 | 23.9988 | 0 | 41.0604 | 21.4703 | 100.5201 | 21.5266 | 134.0834 | 13.8935 | 32.0799 | 32.161
2018-09-28 16:48 | 24.1187 | 23.9988 | 0 | 42.6594 | 21.4538 | 101.2101 | 21.5431 | 132.7484 | 14.0015 | 31.9884 | 32.2105
2018-09-28 16:53 | 24.1187 | 23.9988 | 0 | 43.3312 | 21.3956 | 75.067 | 21.5918 | 95.9259 | 13.8755 | 32.0091 | 31.919
2018-09-28 16:58 | 24.1187 | 23.9988 | 0 | 43.3312 | 21.3071 | 29.482 | 21.6638 | 33.3909 | 13.58 | 32.1111 | 31.3805
2018-09-28 17:02 | 24.1567 | 23.9988 | 0 | 45.3176 | 21.2625 | 6.3451 | 22.024 | 1.9137 | 13.4231 | 32.1863 | 31.1414
2018-09-28 17:07 | 24.2332 | 23.9988 | 0 | 49.3181 | 21.2625 | 5.9701 | 22.6765 | 1.9287 | 13.4066 | 32.2343 | 31.2059
2018-09-28 17:12 | 24.2781 | 23.9988 | 0 | 53.3186 | 21.2805 | 5.9111 | 23.3246 | 1.9375 | 13.3777 | 32.1429 | 31.1793
2018-09-28 17:17 | 24.2781 | 23.9988 | 0 | 57.3191 | 21.324 | 6.3011 | 23.9666 | 1.9375 | 13.3312 | 31.8534 | 31.0233
2018-09-28 17:22 | 24.2942 | 23.9988 | 0 | 60.7917 | 21.3531 | 6.5625 | 24.5864 | 1.9326 | 13.3094 | 31.5258 | 30.7193
2018-09-28 17:26 | 24.3428 | 23.9988 | 0 | 63.1917 | 21.3531 | 6.5625 | 25.1609 | 1.9176 | 13.3379 | 31.1208 | 30.1148
2018-09-28 17:31 | 24.3958 | 23.9988 | 0 | 65.5917 | 21.3642 | 6.6734 | 25.5897 | 1.9062 | 13.3398 | 30.8914 | 29.767
2018-09-28 17:36 | 24.4624 | 23.9988 | 0 | 67.9917 | 21.4092 | 7.1234 | 25.5732 | 1.9062 | 13.2603 | 31.1989 | 30.2035
2018-09-28 17:41 | 24.5181 | 24.0772 | 0 | 67.1276 | 21.4469 | 7.5 | 25.564 | 1.9062 | 13.1874 | 31.4607 | 30.5494
2018-09-28 17:46 | 24.5181 | 24.5578 | 0 | 49.5266 | 21.4469 | 7.5 | 25.5925 | 1.9062 | 13.1484 | 31.4877 | 30.4309
2018-09-28 17:50 | 24.5243 | 25 | 0 | 33.3312 | 21.4521 | 7.4832 | 25.6178 | 1.9062 | 13.1083 | 31.5107 | 30.3383
2018-09-28 17:55 | 24.6017 | 25 | 0 | 33.3312 | 21.5181 | 7.2732 | 25.6058 | 1.9062 | 13.0558 | 31.4882 | 30.5438
2018-09-28 18:00 | 24.6791 | 25 | 0 | 33.3312 | 21.5841 | 7.0632 | 25.5938 | 1.9062 | 13.0033 | 31.4657 | 30.7493
2018-09-28 18:05 | 24.6794 | 25 | 0 | 33.3312 | 21.5844 | 7.0625 | 25.5938 | 1.9062 | 13.0031 | 31.4656 | 30.75
2018-09-28 18:10 | 24.6794 | 25 | 0 | 33.3312 | 21.5844 | 7.0625 | 25.5938 | 1.9062 | 13.0031 | 31.4656 | 30.75
2018-09-28 18:14 | 24.7665 | 25 | 0 | 33.3312 | 21.594 | 6.7748 | 25.791 | 1.9062 | 12.9415 | 31.8149 | 31.2075
2018-09-28 18:19 | 24.8619 | 25 | 0 | 33.3312 | 21.6045 | 6.4598 | 26.007 | 1.9062 | 12.874 | 32.1974 | 31.7085
2018-09-28 18:24 | 24.9267 | 25 | 0 | 33.3312 | 21.5888 | 6.4062 | 26.1446 | 1.9062 | 12.8102 | 33.0803 | 32.5842
2018-09-28 18:29 | 24.9852 | 25 | 0 | 33.3312 | 21.5678 | 6.4062 | 26.2661 | 1.9062 | 12.7472 | 34.0658 | 33.5367
2018-09-28 18:34 | 24.914 | 25 | 0 | 33.3312 | 21.5905 | 6.2831 | 26.3137 | 1.8951 | 12.7021 | 33.9136 | 33.151
2018-09-28 18:38 | 24.7988 | 25 | 0 | 33.3312 | 21.628 | 6.1181 | 26.3362 | 1.8801 | 12.6631 | 33.3751 | 32.311
2018-09-28 18:43 | 24.76 | 25 | 0 | 33.3312 | 21.6406 | 6.1222 | 26.3766 | 1.8849 | 12.6381 | 32.8336 | 31.6819
2018-09-28 18:48 | 24.76 | 25 | 0 | 33.3312 | 21.6406 | 6.2122 | 26.4261 | 1.8999 | 12.6201 | 32.2906 | 31.1599
2018-09-28 18:53 | 24.8268 | 25 | 0 | 33.3312 | 21.6606 | 6.2152 | 26.4504 | 1.9062 | 12.5899 | 31.8346 | 30.731
2018-09-28 18:58 | 24.942 | 25 | 0 | 33.3312 | 21.6951 | 6.1552 | 26.4564 | 1.9062 | 12.5509 | 31.4416 | 30.3695
2018-09-28 19:02 | 25 | 25 | 0 | 33.3312 | 21.7125 | 6.125 | 26.4594 | 1.9062 | 12.5312 | 31.2437 | 30.1875
2018-09-28 19:07 | 25 | 25 | 0 | 33.3312 | 21.7125 | 6.125 | 26.4594 | 1.9062 | 12.5312 | 31.2437 | 30.1875
2018-09-28 19:12 | 25.0037 | 25 | 0 | 33.3312 | 21.7007 | 6.1188 | 26.3906 | 1.9062 | 12.4885 | 31.6528 | 30.6592
2018-09-28 19:17 | 25.0127 | 25 | 0 | 33.3312 | 21.6722 | 6.1038 | 26.2241 | 1.9062 | 12.385 | 32.6428 | 31.8007
2018-09-28 19:22 | 25.0282 | 25 | 0 | 34.1229 | 21.6457 | 6.0938 | 26.1546 | 1.9062 | 12.2973 | 33.5339 | 32.7541
2018-09-28 19:26 | 25.0571 | 25 | 0 | 36.5229 | 21.6232 | 6.0938 | 26.2821 | 1.9062 | 12.2418 | 34.2239 | 33.3256
2018-09-28 19:31 | 25.0812 | 25 | 0 | 38.3312 | 21.6051 | 6.0753 | 26.3999 | 1.9099 | 12.19 | 34.506 | 33.4974
2018-09-28 19:36 | 25.0911 | 25 | 0 | 38.3312 | 21.6006 | 6.0003 | 26.4884 | 1.9249 | 12.1495 | 33.5415 | 32.4474
2018-09-28 19:41 | 25.0994 | 25 | 0 | 38.3312 | 21.5969 | 5.9375 | 26.5625 | 1.9375 | 12.1156 | 32.7344 | 31.5688
2018-09-28 19:46 | 25.0994 | 25 | 0 | 38.3312 | 21.5969 | 5.9375 | 26.5625 | 1.9375 | 12.1156 | 32.7344 | 31.5688
2018-09-28 19:50 | 25.0963 | 25 | 0 | 38.3312 | 21.5964 | 5.9435 | 26.5607 | 1.9363 | 12.1156 | 32.6927 | 31.5279
2018-09-28 19:55 | 25.0576 | 25 | 0 | 38.3312 | 21.5904 | 6.0185 | 26.5382 | 1.9213 | 12.1156 | 32.1707 | 31.0164
2018-09-28 20:00 | 25.0189 | 25 | 0 | 38.3312 | 21.5844 | 6.0935 | 26.5157 | 1.9063 | 12.1156 | 31.6487 | 30.5049
2018-09-28 20:05 | 25.0376 | 25 | 0 | 38.3312 | 21.562 | 6.0938 | 26.4723 | 1.9062 | 11.854 | 31.2448 | 30.095
2018-09-28 20:10 | 25.0565 | 25 | 0 | 38.3312 | 21.5395 | 6.0938 | 26.4288 | 1.9062 | 11.5915 | 30.8413 | 29.6855
2018-09-28 20:14 | 25.0581 | 25 | 0 | 36.1396 | 21.517 | 6.0253 | 26.3798 | 1.9062 | 11.466 | 31.6514 | 30.6979
2018-09-28 20:19 | 25.0581 | 25 | 0 | 33.7396 | 21.4945 | 5.9503 | 26.3303 | 1.9062 | 11.3535 | 32.5769 | 31.8454
2018-09-28 20:24 | 25.0581 | 25 | 0 | 33.3312 | 21.4769 | 5.9251 | 26.3443 | 1.9062 | 11.4041 | 33.7887 | 32.9468
2018-09-28 20:29 | 25.0581 | 25 | 0 | 33.3312 | 21.4604 | 5.9101 | 26.3713 | 1.9062 | 11.4881 | 35.0592 | 34.0388
2018-09-28 20:34 | 25.0514 | 25 | 0 | 33.3312 | 21.473 | 5.9174 | 26.4856 | 1.9062 | 11.5441 | 34.1472 | 33.0458
2018-09-28 20:38 | 25.0424 | 25 | 0 | 33.3312 | 21.4955 | 5.9324 | 26.6296 | 1.9062 | 11.5906 | 32.4942 | 31.3448
2018-09-28 20:43 | 25.0394 | 25 | 0 | 33.3312 | 21.5031 | 5.9375 | 26.6781 | 1.9062 | 11.6062 | 31.9375 | 30.7719
2018-09-28 20:48 | 25.0394 | 25 | 0 | 33.3312 | 21.5031 | 5.9375 | 26.6781 | 1.9062 | 11.6062 | 31.9375 | 30.7719
2018-09-28 20:53 | 25.0503 | 25 | 0 | 34.7229 | 21.4614 | 5.981 | 26.6233 | 1.9062 | 11.6228 | 32.5124 | 31.5399
2018-09-28 20:58 | 25.0692 | 25 | 0 | 37.1229 | 21.3894 | 6.056 | 26.5288 | 1.9062 | 11.6513 | 33.5039 | 32.8644
2018-09-28 21:02 | 25.0787 | 25 | 0 | 37.1396 | 21.3531 | 6.0565 | 26.517 | 1.9062 | 11.609 | 34.0888 | 33.424
2018-09-28 21:07 | 25.0787 | 25 | 0 | 34.7396 | 21.3531 | 5.9815 | 26.589 | 1.9062 | 11.495 | 34.2613 | 33.208
2018-09-28 21:12 | 25.0787 | 25 | 0 | 33.3312 | 21.3506 | 5.9375 | 26.6498 | 1.9062 | 11.4095 | 34.0817 | 32.8259
2018-09-28 21:17 | 25.0787 | 25 | 0 | 33.3312 | 21.3446 | 5.9375 | 26.6948 | 1.9062 | 11.3645 | 33.4022 | 32.2079
2018-09-28 21:22 | 25.0787 | 25 | 0 | 33.3312 | 21.3406 | 5.9375 | 26.725 | 1.9062 | 11.3344 | 32.9469 | 31.7937
2018-09-28 21:26 | 25.0787 | 25 | 0 | 33.3312 | 21.3406 | 5.9375 | 26.725 | 1.9062 | 11.3344 | 32.9469 | 31.7937
2018-09-28 21:31 | 25.0717 | 25 | 0 | 33.5287 | 21.3325 | 5.956 | 26.7209 | 1.9062 | 11.3329 | 32.8197 | 31.6728
2018-09-28 21:36 | 25.0429 | 25 | 0 | 34.3297 | 21.2995 | 6.031 | 26.7044 | 1.9062 | 11.3269 | 32.3037 | 31.1823
2018-09-28 21:41 | 25.0188 | 25 | 0 | 35 | 21.2719 | 6.0938 | 26.6816 | 1.9062 | 11.3322 | 31.7989 | 30.6945
2018-09-28 21:46 | 25.0188 | 25 | 0 | 35 | 21.2719 | 6.0938 | 26.6261 | 1.9062 | 11.3952 | 31.3519 | 30.2205
2018-09-28 21:50 | 25.0195 | 25 | 0 | 34.936 | 21.2684 | 6.0866 | 26.5785 | 1.9062 | 11.4253 | 31.1161 | 29.9586
2018-09-28 21:55 | 25.0294 | 25 | 0 | 34.135 | 21.2249 | 5.9966 | 26.622 | 1.9062 | 11.0773 | 33.3136 | 32.1396
2018-09-28 22:00 | 25.0393 | 25 | 0 | 33.334 | 21.1814 | 5.9066 | 26.6655 | 1.9062 | 10.7293 | 35.5111 | 34.3206
2018-09-28 22:05 | 25.0394 | 25 | 0 | 33.3312 | 21.1812 | 5.9062 | 26.6656 | 1.9062 | 10.7281 | 35.5187 | 34.3281
2018-09-28 22:10 | 25.0394 | 25 | 0 | 33.3312 | 21.1812 | 5.9062 | 26.6656 | 1.9062 | 10.7281 | 35.5187 | 34.3281
2018-09-28 22:14 | 25.0131 | 25 | 0 | 36.2544 | 21.1758 | 5.9336 | 26.7122 | 1.9062 | 10.6144 | 34.0722 | 32.9022
2018-09-28 22:19 | 24.9843 | 25 | 0 | 39.4554 | 21.1698 | 5.9636 | 26.7632 | 1.9062 | 10.4899 | 32.4883 | 31.3407
2018-09-28 22:24 | 24.9794 | 25 | 0 | 40 | 21.1687 | 5.9688 | 26.7719 | 1.9062 | 10.4688 | 32.2188 | 31.075
2018-09-28 22:29 | 24.9794 | 25 | 0 | 40 | 21.1687 | 5.9688 | 26.7719 | 1.9062 | 10.4688 | 32.2188 | 31.075
2018-09-28 22:34 | 25.0224 | 25 | 0 | 37.6104 | 21.115 | 6.0023 | 26.7383 | 1.9062 | 10.5281 | 31.9175 | 30.7771
2018-09-28 22:38 | 25.08 | 25 | 0 | 34.4094 | 21.043 | 6.0473 | 26.6933 | 1.9062 | 10.6076 | 31.514 | 30.3781
2018-09-28 22:43 | 25.0994 | 25 | 0 | 33.3312 | 21.0118 | 6.0625 | 26.697 | 1.9062 | 10.5319 | 32.0456 | 30.8834
2018-09-28 22:48 | 25.0994 | 25 | 0 | 33.3312 | 21.0013 | 6.0625 | 26.7255 | 1.9062 | 10.3774 | 33.0521 | 31.8479
2018-09-28 22:53 | 25.0994 | 25 | 0 | 33.3312 | 20.9969 | 6.0625 | 26.7375 | 1.9062 | 10.3125 | 33.475 | 32.2531
2018-09-28 22:58 | 25.0994 | 25 | 0 | 33.3312 | 20.9969 | 6.0625 | 26.7375 | 1.9062 | 10.3125 | 33.475 | 32.2531
2018-09-28 23:02 | 25.0851 | 25 | 0 | 34.5229 | 20.9827 | 6.0699 | 26.7397 | 1.9062 | 10.3438 | 32.9775 | 31.7794
2018-09-28 23:07 | 25.0563 | 25 | 0 | 36.9229 | 20.9542 | 6.0849 | 26.7442 | 1.9062 | 10.4068 | 31.9755 | 30.8254
2018-09-28 23:12 | 25.0394 | 25 | 0 | 37.3396 | 20.9356 | 6.1185 | 26.7128 | 1.9062 | 10.3756 | 32.3847 | 31.2982
2018-09-28 23:17 | 25.0394 | 25 | 0 | 34.9396 | 20.9311 | 6.1785 | 26.6303 | 1.9062 | 10.2106 | 34.7982 | 33.7972
2018-09-28 23:22 | 25.0331 | 25 | 0 | 33.3312 | 20.9172 | 6.2039 | 26.6131 | 1.9062 | 10.1282 | 36.2751 | 35.2819
2018-09-28 23:26 | 25.0142 | 25 | 0 | 33.3312 | 20.8842 | 6.1589 | 26.7286 | 1.9062 | 10.2137 | 35.8491 | 34.7059
2018-09-28 23:31 | 25 | 25 | 0 | 33.3312 | 20.8594 | 6.125 | 26.8156 | 1.9062 | 10.2781 | 35.5281 | 34.2719
2018-09-28 23:36 | 25 | 25 | 0 | 33.3312 | 20.8594 | 6.125 | 26.8156 | 1.9062 | 10.2781 | 35.5281 | 34.2719
2018-09-28 23:41 | 24.9952 | 25 | 0 | 33.3312 | 20.8611 | 6.1226 | 26.822 | 1.9062 | 10.2585 | 35.2943 | 34.0415
2018-09-28 23:46 | 24.9655 | 25 | 0 | 33.3312 | 20.8716 | 6.1076 | 26.861 | 1.9062 | 10.1385 | 33.8618 | 32.63
2018-09-28 23:50 | 24.9412 | 25 | 0 | 33.3312 | 20.8813 | 6.0938 | 26.8921 | 1.9062 | 10.0359 | 32.4991 | 31.2879
2018-09-28 23:55 | 24.9799 | 25 | 0 | 33.3312 | 20.8813 | 6.0938 | 26.8321 | 1.9062 | 10.1334 | 31.9396 | 30.7449
2018-09-29 | 25.0186 | 25 | 0 | 33.3312 | 20.8813 | 6.0938 | 26.7721 | 1.9062 | 10.2309 | 31.3801 | 30.2019
2018-09-29 00:05 | 24.9613 | 25 | 0 | 33.3312 | 20.8648 | 6.0938 | 26.733 | 1.9062 | 10.2133 | 33.1868 | 32.0356
2018-09-29 00:10 | 24.9037 | 25 | 0 | 33.3312 | 20.8483 | 6.0938 | 26.694 | 1.9062 | 10.1953 | 35.0018 | 33.8776
2018-09-29 00:14 | 24.8987 | 25 | 0 | 33.3312 | 20.8469 | 6.0938 | 26.6906 | 1.9062 | 10.1937 | 35.1594 | 34.0375
2018-09-29 00:19 | 24.8987 | 25 | 0 | 33.3312 | 20.8469 | 6.0938 | 26.6906 | 1.9062 | 10.1937 | 35.1594 | 34.0375
2018-09-29 00:24 | 24.8188 | 25 | 0 | 33.3312 | 20.8419 | 6.0938 | 26.7641 | 1.9062 | 10.0481 | 35.0648 | 33.9255
2018-09-29 00:29 | 24.7225 | 25 | 0 | 33.3312 | 20.8359 | 6.0938 | 26.8526 | 1.9062 | 9.8726 | 34.9508 | 33.7905
2018-09-29 00:34 | 24.7559 | 25 | 0 | 33.3312 | 20.8344 | 6.0938 | 26.875 | 1.9062 | 9.8281 | 34.9219 | 33.7563
2018-09-29 00:38 | 24.8333 | 25 | 0 | 33.3312 | 20.8344 | 6.0938 | 26.875 | 1.9062 | 9.8281 | 34.9219 | 33.7563
2018-09-29 00:43 | 24.8594 | 25 | 0 | 33.3312 | 20.8195 | 6.0938 | 26.878 | 1.9062 | 9.8619 | 34.4324 | 33.2529
2018-09-29 00:48 | 24.8594 | 25 | 0 | 33.3312 | 20.797 | 6.0938 | 26.8825 | 1.9062 | 9.9129 | 33.6944 | 32.4939
2018-09-29 00:53 | 24.8202 | 25 | 0 | 33.3312 | 20.7814 | 6.0503 | 26.9331 | 1.9062 | 9.8483 | 33.6879 | 32.4655
2018-09-29 00:58 | 24.7527 | 25 | 0 | 33.3312 | 20.7709 | 5.9753 | 27.0171 | 1.9062 | 9.6998 | 34.2114 | 32.9665
2018-09-29 01:02 | 24.7286 | 25 | 0 | 33.3312 | 20.7686 | 5.9375 | 27.0646 | 1.9137 | 9.6533 | 34.2017 | 32.9454
2018-09-29 01:07 | 24.7484 | 25 | 0 | 33.3312 | 20.7746 | 5.9375 | 27.0751 | 1.9287 | 9.7103 | 33.6512 | 32.3949
2018-09-29 01:12 | 24.76 | 25 | 0 | 33.3312 | 20.7781 | 5.9685 | 27.0676 | 1.9375 | 9.7865 | 33.0436 | 31.7942
2018-09-29 01:17 | 24.76 | 25 | 0 | 33.3312 | 20.7781 | 6.0435 | 27.0346 | 1.9375 | 9.89 | 32.3551 | 31.1222
2018-09-29 01:22 | 24.7472 | 25 | 0 | 33.3312 | 20.7742 | 6.0938 | 26.9813 | 1.9326 | 9.9292 | 32.3965 | 31.2577
2018-09-29 01:26 | 24.7085 | 25 | 0 | 33.3312 | 20.7622 | 6.0938 | 26.8868 | 1.9176 | 9.8377 | 33.9205 | 33.0337
2018-09-29 01:31 | 24.6794 | 25 | 0 | 33.3312 | 20.7531 | 6.0938 | 26.8156 | 1.9062 | 9.7688 | 35.0688 | 34.3719
2018-09-29 01:36 | 24.6794 | 25 | 0 | 33.3312 | 20.7531 | 6.0938 | 26.8156 | 1.9062 | 9.7688 | 35.0688 | 34.3719
2018-09-29 01:41 | 24.6761 | 25 | 0 | 33.3312 | 20.7524 | 6.0938 | 26.8411 | 1.9062 | 9.7668 | 35.0678 | 34.3281
2018-09-29 01:46 | 24.6563 | 25 | 0 | 33.3312 | 20.7479 | 6.0938 | 26.9971 | 1.9062 | 9.7548 | 35.0618 | 34.0596
2018-09-29 01:50 | 24.6366 | 25 | 0 | 33.3312 | 20.7451 | 6.0926 | 27.1406 | 1.9062 | 9.7438 | 35.0562 | 33.8125
2018-09-29 01:55 | 24.6177 | 25 | 0 | 33.3312 | 20.7616 | 6.0776 | 27.1406 | 1.9062 | 9.7438 | 35.0562 | 33.8125
2018-09-29 02:00 | 24.5988 | 25 | 0 | 33.3312 | 20.7781 | 6.0626 | 27.1406 | 1.9062 | 9.7438 | 35.0562 | 33.8125
2018-09-29 02:05 | 24.5799 | 25 | 0 | 33.3312 | 20.7781 | 5.9878 | 27.036 | 1.9062 | 9.8693 | 33.6825 | 32.3102
2018-09-29 02:10 | 24.561 | 25 | 0 | 33.3312 | 20.7781 | 5.9128 | 26.931 | 1.9062 | 9.9953 | 32.304 | 30.8027
2018-09-29 02:14 | 24.5594 | 25 | 0 | 33.3312 | 20.7781 | 5.9062 | 26.9219 | 1.9062 | 10.0062 | 32.1844 | 30.6719
2018-09-29 02:19 | 24.5594 | 25 | 0 | 33.3312 | 20.7781 | 5.9062 | 26.9219 | 1.9062 | 10.0062 | 32.1844 | 30.6719
2018-09-29 02:24 | 24.4951 | 25 | 0 | 33.3312 | 20.7595 | 5.9187 | 26.8659 | 1.9062 | 10.0386 | 33.9408 | 32.6561
2018-09-29 02:29 | 24.4177 | 25 | 0 | 33.3312 | 20.737 | 5.9337 | 26.7984 | 1.9062 | 10.0776 | 36.0573 | 35.0471
2018-09-29 02:34 | 24.4344 | 25 | 0 | 33.3312 | 20.7312 | 5.9375 | 26.7812 | 1.9062 | 10.0875 | 36.5938 | 35.6531
2018-09-29 02:38 | 24.483 | 25 | 0 | 33.3312 | 20.7312 | 5.9375 | 26.7812 | 1.9062 | 10.0875 | 36.5938 | 35.6531
2018-09-29 02:43 | 24.4994 | 25 | 0 | 33.3312 | 20.7382 | 5.9375 | 26.8549 | 1.9062 | 10.1213 | 35.7044 | 34.6703
2018-09-29 02:48 | 24.4994 | 25 | 0 | 33.3312 | 20.7487 | 5.9375 | 26.9659 | 1.9062 | 10.1723 | 34.3634 | 33.1883
2018-09-29 02:53 | 24.4769 | 25 | 0 | 33.3312 | 20.7436 | 5.9636 | 26.9742 | 1.9062 | 10.2077 | 33.3477 | 32.1194
2018-09-29 02:58 | 24.4382 | 25 | 0 | 33.3312 | 20.7271 | 6.0086 | 26.9082 | 1.9062 | 10.2317 | 32.5677 | 31.3499
2018-09-29 03:02 | 24.4187 | 25 | 0 | 33.3312 | 20.7188 | 6.0312 | 26.875 | 1.9062 | 10.2438 | 32.175 | 30.9625
2018-09-29 03:07 | 24.4187 | 25 | 0 | 33.3312 | 20.7188 | 6.0312 | 26.875 | 1.9062 | 10.2438 | 32.175 | 30.9625
2018-09-29 03:12 | 24.4187 | 25 | 0 | 33.3312 | 20.7076 | 6.0436 | 26.8589 | 1.9062 | 10.2084 | 33.4233 | 32.2442
2018-09-29 03:17 | 24.4187 | 25 | 0 | 33.3312 | 20.6806 | 6.0736 | 26.8199 | 1.9062 | 10.1229 | 36.4443 | 35.3462
2018-09-29 03:22 | 24.425 | 25 | 0 | 33.3312 | 20.659 | 6.0888 | 26.8249 | 1.9112 | 10.0973 | 37.9091 | 36.8372
2018-09-29 03:26 | 24.4439 | 25 | 0 | 33.3312 | 20.6485 | 6.0738 | 26.9194 | 1.9262 | 10.1933 | 36.2126 | 35.0552
2018-09-29 03:31 | 24.4488 | 25 | 0 | 33.3312 | 20.6406 | 6.0625 | 26.9906 | 1.9375 | 10.2656 | 34.9344 | 33.7125
2018-09-29 03:36 | 24.411 | 25 | 0 | 33.3312 | 20.6406 | 6.0625 | 26.9906 | 1.9375 | 10.2656 | 34.9344 | 33.7125
2018-09-29 03:41 | 24.3794 | 25 | 0 | 33.3312 | 20.6414 | 6.0649 | 26.9779 | 1.9351 | 10.2676 | 34.7013 | 33.4829
2018-09-29 03:46 | 24.3794 | 25 | 0 | 33.3312 | 20.6459 | 6.0799 | 26.8999 | 1.9201 | 10.2796 | 33.2733 | 32.0759
2018-09-29 03:50 | 24.3794 | 25 | 0 | 33.3312 | 20.6505 | 6.0926 | 26.8219 | 1.9074 | 10.2901 | 32.0312 | 30.8664
2018-09-29 03:55 | 24.3794 | 25 | 0 | 33.3312 | 20.6565 | 6.0776 | 26.7439 | 1.9224 | 10.2841 | 32.9312 | 31.9329
2018-09-29 04:00 | 24.3794 | 25 | 0 | 33.3312 | 20.6625 | 6.0626 | 26.6659 | 1.9374 | 10.2781 | 33.8312 | 32.9994
2018-09-29 04:05 | 24.3794 | 25 | 0 | 33.3312 | 20.6625 | 6.0625 | 26.6656 | 1.9375 | 10.2781 | 33.8344 | 33.0031
2018-09-29 04:10 | 24.3794 | 25 | 0 | 33.3312 | 20.6625 | 6.0625 | 26.6656 | 1.9375 | 10.2781 | 33.8344 | 33.0031
2018-09-29 04:14 | 24.344 | 25 | 0 | 33.3312 | 20.6474 | 6.0762 | 26.7971 | 1.9375 | 10.2781 | 34.3015 | 33.2689
2018-09-29 04:19 | 24.3053 | 25 | 0 | 33.3312 | 20.6309 | 6.0912 | 26.9411 | 1.9375 | 10.2781 | 34.813 | 33.5599
2018-09-29 04:24 | 24.2905 | 25 | 0 | 33.3312 | 20.6281 | 6.156 | 26.9843 | 1.9375 | 10.2831 | 34.3149 | 33.0604
2018-09-29 04:29 | 24.2806 | 25 | 0 | 33.3312 | 20.6281 | 6.231 | 27.0068 | 1.9375 | 10.2891 | 33.6099 | 32.3989
2018-09-29 04:34 | 24.2781 | 25 | 0 | 33.3312 | 20.6774 | 6.194 | 27.0125 | 1.9375 | 10.2906 | 33.4312 | 32.2313
2018-09-29 04:38 | 24.2781 | 25 | 0 | 33.3312 | 20.7434 | 6.119 | 27.0125 | 1.9375 | 10.2906 | 33.4312 | 32.2313
2018-09-29 04:43 | 24.2781 | 25 | 0 | 33.3312 | 20.7915 | 5.8451 | 26.9389 | 1.9276 | 10.3394 | 33.2989 | 32.2094
2018-09-29 04:48 | 24.2781 | 25 | 0 | 33.3312 | 20.8305 | 5.4701 | 26.8279 | 1.9126 | 10.4129 | 33.0994 | 32.1764
2018-09-29 04:53 | 24.3006 | 25 | 0 | 33.3312 | 20.8469 | 5.3125 | 26.7812 | 1.9062 | 10.4437 | 33.0156 | 32.1625
2018-09-29 04:58 | 24.3393 | 25 | 0 | 33.3312 | 20.8469 | 5.3125 | 26.7812 | 1.9062 | 10.4437 | 33.0156 | 32.1625
2018-09-29 05:02 | 24.3395 | 25 | 0 | 33.3312 | 20.8439 | 5.5061 | 26.8006 | 1.9137 | 10.4154 | 33.4752 | 32.5237
2018-09-29 05:07 | 24.3008 | 25 | 0 | 33.3312 | 20.8379 | 5.8961 | 26.8396 | 1.9287 | 10.3584 | 34.4007 | 33.2512
2018-09-29 05:12 | 24.2781 | 25 | 0 | 33.3312 | 20.83 | 6.0816 | 26.8923 | 1.9375 | 10.3368 | 34.6103 | 33.3509
2018-09-29 05:17 | 24.2781 | 25 | 0 | 33.3312 | 20.8195 | 5.9766 | 26.9642 | 1.9375 | 10.3653 | 33.8033 | 32.5589
2018-09-29 05:22 | 24.2879 | 25 | 0 | 33.3312 | 20.8125 | 5.8865 | 26.9833 | 1.9326 | 10.3824 | 33.0349 | 31.7956
2018-09-29 05:26 | 24.3176 | 25 | 0 | 33.3312 | 20.8125 | 5.8265 | 26.8948 | 1.9176 | 10.3764 | 32.3449 | 31.0906
2018-09-29 05:31 | 24.3305 | 25 | 0 | 33.3312 | 20.8192 | 5.8515 | 26.8174 | 1.9099 | 10.3763 | 31.926 | 30.7239
2018-09-29 05:36 | 24.2918 | 25 | 0 | 33.3312 | 20.8462 | 6.1365 | 26.7739 | 1.9249 | 10.3943 | 32.3355 | 31.3914
2018-09-29 05:41 | 24.2594 | 25 | 0 | 33.3312 | 20.8687 | 6.375 | 26.7375 | 1.9375 | 10.4094 | 32.6781 | 31.95
2018-09-29 05:46 | 24.2594 | 25 | 0 | 33.3312 | 20.8687 | 6.375 | 26.7375 | 1.9375 | 10.4094 | 32.6781 | 31.95
2018-09-29 05:50 | 24.2617 | 25 | 0 | 33.3312 | 20.8666 | 6.3343 | 26.7397 | 1.9363 | 10.4084 | 32.8184 | 32.0799
2018-09-29 05:55 | 24.2905 | 25 | 0 | 33.3312 | 20.8396 | 5.8243 | 26.7667 | 1.9213 | 10.3964 | 34.5749 | 33.7059
2018-09-29 06:00 | 24.3193 | 25 | 0 | 33.3312 | 20.8126 | 5.3143 | 26.7937 | 1.9063 | 10.3844 | 36.3314 | 35.3319
2018-09-29 06:05 | 24.2808 | 25 | 0 | 33.3312 | 20.8185 | 5.6115 | 26.876 | 1.9212 | 10.4068 | 35.6185 | 34.484
2018-09-29 06:10 | 24.2421 | 25 | 0 | 33.3312 | 20.8245 | 5.9115 | 26.9585 | 1.9362 | 10.4293 | 34.897 | 33.6275
2018-09-29 06:14 | 24.2387 | 25 | 0 | 33.3312 | 20.8346 | 5.8416 | 26.93 | 1.9238 | 10.4162 | 33.5153 | 32.2696
2018-09-29 06:19 | 24.2387 | 25 | 0 | 33.3312 | 20.8451 | 5.7366 | 26.891 | 1.9088 | 10.3997 | 32.0708 | 30.8641
2018-09-29 06:24 | 24.247 | 25 | 0 | 33.3312 | 20.8606 | 5.9802 | 26.8346 | 1.9187 | 10.3682 | 32.2271 | 31.1752
2018-09-29 06:29 | 24.2569 | 25 | 0 | 33.3312 | 20.8771 | 6.2952 | 26.7746 | 1.9337 | 10.3337 | 32.7116 | 31.8382
2018-09-29 06:34 | 24.2735 | 25 | 0 | 33.3312 | 20.8689 | 6.319 | 26.7471 | 1.9263 | 10.3295 | 34.121 | 33.2447
2018-09-29 06:38 | 24.2924 | 25 | 0 | 33.3312 | 20.8524 | 6.244 | 26.7306 | 1.9113 | 10.3355 | 35.8445 | 34.9037
2018-09-29 06:43 | 24.2355 | 25 | 0 | 33.3312 | 20.8359 | 6.3282 | 26.7727 | 1.9162 | 10.3524 | 35.8749 | 34.8477
2018-09-29 06:48 | 24.1401 | 25 | 0 | 33.3312 | 20.8194 | 6.4932 | 26.8448 | 1.9312 | 10.3749 | 35.0454 | 33.9207
2018-09-29 06:53 | 24.1162 | 25 | 0 | 33.3312 | 20.8282 | 6.3711 | 26.8846 | 1.9375 | 10.4079 | 34.1976 | 33.0007
2018-09-29 06:58 | 24.1441 | 25 | 0 | 33.3312 | 20.8552 | 6.0411 | 26.9011 | 1.9375 | 10.4484 | 33.3366 | 32.0857
2018-09-29 07:02 | 24.1823 | 25 | 0 | 33.3312 | 20.8799 | 5.8229 | 26.9012 | 1.9375 | 10.471 | 33.2643 | 32.0637
2018-09-29 07:07 | 24.2309 | 25 | 0 | 33.3312 | 20.9024 | 5.7179 | 26.8847 | 1.9375 | 10.4755 | 33.9918 | 32.9472
2018-09-29 07:12 | 24.2594 | 25 | 0 | 33.3312 | 20.9156 | 5.6562 | 26.875 | 1.9375 | 10.4781 | 34.4188 | 33.4656
2018-09-29 07:17 | 24.2594 | 25 | 0 | 33.3312 | 20.9156 | 5.6562 | 26.875 | 1.9375 | 10.4781 | 34.4188 | 33.4656
2018-09-29 07:22 | 24.2528 | 25 | 0 | 33.3312 | 20.9067 | 5.8245 | 26.8913 | 1.9375 | 10.4801 | 34.5108 | 33.5384
2018-09-29 07:26 | 24.233 | 25 | 0 | 33.3312 | 20.8797 | 6.3345 | 26.9408 | 1.9375 | 10.4861 | 34.7898 | 33.7589
2018-09-29 07:31 | 24.2181 | 25 | 0 | 33.3312 | 20.8594 | 6.7188 | 26.9781 | 1.9375 | 10.4906 | 35 | 33.925
2018-09-29 07:36 | 24.2181 | 25 | 0 | 33.3312 | 20.8594 | 6.7188 | 26.9781 | 1.9375 | 10.4906 | 35 | 33.925
2018-09-29 07:41 | 24.2228 | 25 | 0 | 33.3312 | 20.8711 | 6.6673 | 27.006 | 1.9351 | 10.487 | 34.9403 | 33.8521
2018-09-29 07:46 | 24.2516 | 25 | 0 | 33.3312 | 20.9431 | 6.3523 | 27.177 | 1.9201 | 10.4645 | 34.5743 | 33.4051
2018-09-29 07:50 | 24.2758 | 25 | 0 | 33.3312 | 21.0094 | 6.0625 | 27.3344 | 1.9062 | 10.4437 | 34.2375 | 32.9937
2018-09-29 07:55 | 24.247 | 25 | 0 | 33.3312 | 21.0094 | 6.0625 | 27.3344 | 1.9062 | 10.4437 | 34.2375 | 32.9937
2018-09-29 08:00 | 24.2182 | 25 | 0 | 33.3312 | 21.0094 | 6.0625 | 27.3344 | 1.9062 | 10.4437 | 34.2375 | 32.9937
2018-09-29 08:05 | 24.228 | 25 | 0 | 33.3312 | 21.0303 | 6.212 | 27.2133 | 1.9062 | 10.4273 | 32.665 | 31.4422
2018-09-29 08:10 | 24.2379 | 25 | 0 | 33.3312 | 21.0513 | 6.362 | 27.0918 | 1.9062 | 10.4108 | 31.087 | 29.8852
2018-09-29 08:14 | 24.2387 | 25 | 0 | 33.3312 | 20.9572 | 6.238 | 26.9306 | 1.9062 | 10.445 | 33.2033 | 32.254
2018-09-29 08:19 | 24.2387 | 25 | 0 | 33.3312 | 20.8522 | 6.088 | 26.7656 | 1.9062 | 10.484 | 35.6708 | 34.996
2018-09-29 08:24 | 24.2231 | 25 | 0 | 33.3312 | 20.807 | 6.0252 | 26.8383 | 1.9062 | 10.472 | 35.9612 | 35.0779
2018-09-29 08:29 | 24.2042 | 25 | 0 | 33.3312 | 20.774 | 5.9802 | 26.9598 | 1.9062 | 10.4495 | 35.8052 | 34.6144
2018-09-29 08:34 | 24.2061 | 25 | 0 | 33.3312 | 20.8272 | 5.9016 | 26.9906 | 1.9062 | 10.4818 | 34.9896 | 34.4969
2018-09-29 08:38 | 24.2151 | 25 | 0 | 33.3312 | 20.9097 | 5.8116 | 26.9906 | 1.9062 | 10.5328 | 33.9501 | 34.4969
2018-09-29 08:43 | 24.2181 | 25 | 0 | 33.3312 | 20.9047 | 5.8708 | 26.9687 | 1.9162 | 10.5619 | 33.1464 | 33.3787
2018-09-29 08:48 | 24.2181 | 25 | 0 | 33.3312 | 20.8552 | 6.0058 | 26.9357 | 1.9312 | 10.5799 | 32.4624 | 31.6927
2018-09-29 08:53 | 24.2181 | 25 | 0 | 33.3312 | 20.7578 | 32.0606 | 25.5354 | 37.8251 | 10.7319 | 31.9158 | 31.0505
2018-09-29 08:58 | 24.2181 | 25 | 0 | 33.3312 | 20.6258 | 76.8956 | 23.1444 | 99.7151 | 10.9809 | 31.4688 | 31.1645
2018-09-29 09:02 | 24.1944 | 25 | 0 | 33.3312 | 20.7955 | 99.6177 | 21.8505 | 130.4579 | 11.1465 | 32.4064 | 32.5588
2018-09-29 09:07 | 24.1467 | 25 | 0 | 33.3312 | 21.271 | 99.9177 | 21.669 | 129.6179 | 11.2275 | 34.7479 | 35.2513
2018-09-29 09:12 | 24.1187 | 25 | 0 | 33.3312 | 21.55 | 100.0938 | 21.5625 | 129.125 | 11.275 | 36.1219 | 36.8312
2018-09-29 09:17 | 24.1187 | 25 | 0 | 33.3312 | 21.55 | 100.0938 | 21.5625 | 129.125 | 11.275 | 36.1219 | 36.8312
2018-09-29 09:22 | 24.1187 | 25 | 0 | 33.3312 | 21.5629 | 100.0443 | 21.5605 | 129.1151 | 11.275 | 36.161 | 36.7353
2018-09-29 09:26 | 24.1187 | 25 | 0 | 33.3312 | 21.6019 | 99.8943 | 21.5545 | 129.0851 | 11.275 | 36.2795 | 36.4443
2018-09-29 09:31 | 24.0857 | 25 | 0 | 33.3312 | 21.6272 | 99.6296 | 21.5363 | 129.3768 | 11.2987 | 36.1816 | 35.9606
2018-09-29 09:36 | 23.9516 | 25 | 0 | 33.3312 | 21.6107 | 99.0146 | 21.4808 | 130.6518 | 11.3947 | 35.4226 | 34.8881
2018-09-29 09:41 | 23.8394 | 25 | 0 | 33.3312 | 21.5942 | 98.6469 | 21.438 | 131.6502 | 11.4554 | 34.8499 | 34.0717
2018-09-29 09:46 | 23.8394 | 25 | 0 | 33.3312 | 21.5777 | 99.5469 | 21.4605 | 131.2302 | 11.3354 | 35.2324 | 34.5682
2018-09-29 09:50 | 23.8333 | 25 | 0 | 33.3312 | 21.5629 | 100.3546 | 21.4803 | 130.7946 | 11.2359 | 35.5181 | 34.9485
2018-09-29 09:55 | 23.7568 | 25 | 0 | 33.3312 | 21.5674 | 100.0996 | 21.4683 | 130.1796 | 11.3724 | 34.6886 | 33.99
2018-09-29 10:00 | 23.6803 | 25 | 0 | 33.3312 | 21.5719 | 99.8446 | 21.4563 | 129.5646 | 11.5089 | 33.8591 | 33.0315
2018-09-29 10:05 | 23.6029 | 25 | 0 | 33.3312 | 21.539 | 100.3968 | 21.4951 | 130.3697 | 11.3973 | 34.2912 | 33.7411
2018-09-29 10:10 | 23.5255 | 25 | 0 | 33.3312 | 21.506 | 100.9518 | 21.5341 | 131.1797 | 11.2848 | 34.7277 | 34.4566
2018-09-29 10:14 | 23.5188 | 25 | 0 | 33.3312 | 21.4675 | 100.6165 | 21.543 | 130.4144 | 11.3887 | 34.2547 | 33.8996
2018-09-29 10:19 | 23.5188 | 25 | 0 | 33.3312 | 21.4285 | 100.1965 | 21.549 | 129.4994 | 11.5132 | 33.6952 | 33.2216
2018-09-29 10:24 | 23.5344 | 25 | 0 | 33.3312 | 21.4493 | 100.125 | 21.5127 | 129.5056 | 11.563 | 33.1208 | 32.6818
2018-09-29 10:29 | 23.5533 | 25 | 0 | 33.3312 | 21.4823 | 100.125 | 21.4677 | 129.7006 | 11.5975 | 32.5433 | 32.1703
2018-09-29 10:34 | 23.5373 | 25 | 0 | 33.3312 | 21.4873 | 99.8115 | 21.4686 | 130.0523 | 11.6062 | 32.5581 | 32.5188
2018-09-29 10:38 | 23.5094 | 25 | 0 | 33.3312 | 21.4828 | 99.3915 | 21.4851 | 130.4573 | 11.6062 | 32.7741 | 33.1593
2018-09-29 10:43 | 23.5 | 25 | 0 | 33.3312 | 21.532 | 99.5285 | 21.4946 | 130.0864 | 11.6172 | 33.2896 | 33.6396
2018-09-29 10:48 | 23.5 | 25 | 0 | 33.3312 | 21.6085 | 99.9485 | 21.5006 | 129.3214 | 11.6337 | 33.9571 | 34.0386
2018-09-29 10:53 | 23.5162 | 25 | 0 | 33.3312 | 21.6345 | 100.2468 | 21.5031 | 129 | 11.6206 | 34.6402 | 34.2062
2018-09-29 10:58 | 23.5441 | 25 | 0 | 33.3312 | 21.624 | 100.4568 | 21.5031 | 129 | 11.5861 | 35.3347 | 34.2062
2018-09-29 11:02 | 23.5201 | 25 | 0 | 33.3312 | 21.5912 | 100.1007 | 21.4897 | 129.5511 | 11.606 | 35.6874 | 34.5347
2018-09-29 11:07 | 23.4436 | 25 | 0 | 33.3312 | 21.5357 | 99.1707 | 21.4627 | 130.6611 | 11.681 | 35.6934 | 35.1962
2018-09-29 11:12 | 23.3987 | 25 | 0 | 33.3312 | 21.5081 | 98.8109 | 21.4717 | 130.2836 | 11.6779 | 35.8995 | 35.8515
2018-09-29 11:17 | 23.3987 | 25 | 0 | 33.3312 | 21.5201 | 99.2609 | 21.5317 | 127.7936 | 11.5639 | 36.39 | 36.498
2018-09-29 11:22 | 23.405 | 25 | 0 | 33.3312 | 21.5078 | 99.3398 | 21.561 | 126.7484 | 11.5513 | 36.367 | 36.4285
2018-09-29 11:26 | 23.4239 | 25 | 0 | 33.3312 | 21.4463 | 98.6648 | 21.528 | 128.6384 | 11.7448 | 35.3005 | 34.9045
2018-09-29 11:31 | 23.4381 | 25 | 0 | 33.3312 | 21.4218 | 98.2709 | 21.5016 | 129.6446 | 11.8525 | 34.7091 | 34.0099
2018-09-29 11:36 | 23.4381 | 25 | 0 | 33.3312 | 21.5103 | 98.7359 | 21.4956 | 127.9496 | 11.698 | 35.5701 | 35.0389
2018-09-29 11:41 | 23.432 | 25 | 0 | 33.3312 | 21.5827 | 99.289 | 21.4889 | 126.7516 | 11.5949 | 36.2713 | 35.9007
2018-09-29 11:46 | 23.3942 | 25 | 0 | 33.3312 | 21.5722 | 100.294 | 21.4784 | 128.1016 | 11.7554 | 36.1528 | 35.9052
2018-09-29 11:50 | 23.354 | 25 | 0 | 33.3312 | 21.5625 | 101.2188 | 21.4688 | 129.3438 | 11.9031 | 36.0438 | 35.9094
2018-09-29 11:55 | 23.2865 | 25 | 0 | 33.3312 | 21.5625 | 101.2188 | 21.4688 | 129.3438 | 11.9031 | 36.0438 | 35.9094
2018-09-29 12:00 | 23.219 | 25 | 0 | 33.3312 | 21.5625 | 101.2188 | 21.4688 | 129.3438 | 11.9031 | 36.0438 | 35.9094
2018-09-29 12:05 | 23.2286 | 25 | 0 | 33.3312 | 21.5505 | 100.277 | 21.4912 | 130.9282 | 12.0676 | 35.4115 | 34.9706
2018-09-29 12:10 | 23.2385 | 25 | 0 | 33.3312 | 21.5385 | 99.332 | 21.5137 | 132.5182 | 12.2326 | 34.777 | 34.0286
2018-09-29 12:14 | 23.2394 | 25 | 0 | 33.3312 | 21.517 | 99.839 | 21.5156 | 130.4646 | 12.1428 | 34.652 | 34.3893
2018-09-29 12:19 | 23.2394 | 25 | 0 | 33.3312 | 21.4945 | 100.484 | 21.5156 | 128.0646 | 12.0288 | 34.5755 | 34.8738
2018-09-29 12:24 | 23.2394 | 25 | 0 | 33.3312 | 21.4906 | 100.5938 | 21.5156 | 127.6562 | 12.0094 | 34.5625 | 34.9562
2018-09-29 12:29 | 23.2394 | 25 | 0 | 33.3312 | 21.4906 | 100.5938 | 21.5156 | 127.6562 | 12.0094 | 34.5625 | 34.9562
2018-09-29 12:34 | 23.2609 | 25 | 0 | 33.3312 | 21.4783 | 100.5378 | 21.5235 | 129.4703 | 12.1191 | 34.4707 | 34.711
2018-09-29 12:38 | 23.2897 | 25 | 0 | 33.3312 | 21.4618 | 100.4628 | 21.534 | 131.9003 | 12.2661 | 34.3477 | 34.3825
2018-09-29 12:43 | 23.2994 | 25 | 0 | 33.3312 | 21.4563 | 100.1291 | 21.5305 | 131.4056 | 12.2858 | 34.0277 | 34.0471
2018-09-29 12:48 | 23.2994 | 25 | 0 | 33.3312 | 21.4563 | 99.6641 | 21.52 | 129.4256 | 12.2408 | 33.6077 | 33.7081
2018-09-29 12:53 | 23.3328 | 25 | 0 | 33.3312 | 21.4658 | 99.9123 | 21.5156 | 128.5938 | 12.2219 | 33.4312 | 33.5656
2018-09-29 12:58 | 23.3904 | 25 | 0 | 33.3312 | 21.4823 | 100.6773 | 21.5156 | 128.5938 | 12.2219 | 33.4312 | 33.5656
2018-09-29 13:02 | 23.3814 | 25 | 0 | 33.3312 | 21.4884 | 101.0029 | 21.5126 | 128.8246 | 12.2301 | 33.394 | 33.512
2018-09-29 13:07 | 23.3049 | 25 | 0 | 33.3312 | 21.4839 | 100.8829 | 21.5066 | 129.2896 | 12.2466 | 33.319 | 33.404
2018-09-29 13:12 | 23.26 | 25 | 0 | 33.3312 | 21.4812 | 100.546 | 21.5099 | 130.0645 | 12.3319 | 33.4436 | 33.5055
2018-09-29 13:17 | 23.26 | 25 | 0 | 33.3312 | 21.4812 | 99.901 | 21.5264 | 131.2795 | 12.5149 | 33.8516 | 33.9045
2018-09-29 13:22 | 23.26 | 25 | 0 | 33.3312 | 21.4812 | 99.4688 | 21.5375 | 132.0938 | 12.6375 | 34.125 | 34.1719
2018-09-29 13:26 | 23.26 | 25 | 0 | 33.3312 | 21.4812 | 99.4688 | 21.5375 | 132.0938 | 12.6375 | 34.125 | 34.1719
2018-09-29 13:31 | 23.2551 | 25 | 0 | 33.3312 | 21.4824 | 99.4133 | 21.532 | 131.6426 | 12.6275 | 34.0958 | 34.2011
2018-09-29 13:36 | 23.2353 | 25 | 0 | 33.3312 | 21.4869 | 99.1883 | 21.5095 | 129.8126 | 12.587 | 33.9773 | 34.3196
2018-09-29 13:41 | 23.2188 | 25 | 0 | 33.3312 | 21.4906 | 99 | 21.4906 | 128.2812 | 12.5531 | 33.8781 | 34.4188
2018-09-29 13:46 | 23.2188 | 25 | 0 | 33.3312 | 21.4906 | 99 | 21.4906 | 128.2812 | 12.5531 | 33.8781 | 34.4188
2018-09-29 13:50 | 23.2195 | 25 | 0 | 33.3312 | 21.5 | 95.4074 | 21.4801 | 123.4369 | 12.5554 | 33.8318 | 34.3065
2018-09-29 13:55 | 23.2294 | 25 | 0 | 33.3312 | 21.617 | 50.4224 | 21.3481 | 62.7769 | 12.5839 | 33.2513 | 32.901
2018-09-29 14:00 | 23.2393 | 25 | 0 | 33.3312 | 21.734 | 5.4374 | 21.2161 | 2.1169 | 12.6124 | 32.6708 | 31.4955
2018-09-29 14:05 | 23.3344 | 25 | 0 | 33.3312 | 21.7942 | 5.1916 | 21.4907 | 1.9212 | 12.6125 | 33.0768 | 31.9465
2018-09-29 14:10 | 23.4298 | 25 | 0 | 33.3312 | 21.8542 | 5.1016 | 21.7667 | 1.9362 | 12.6125 | 33.4863 | 32.404
2018-09-29 14:14 | 23.4381 | 25 | 0 | 33.3312 | 21.921 | 5.2581 | 21.892 | 1.9375 | 12.644 | 33.4274 | 32.3848
2018-09-29 14:19 | 23.4381 | 25 | 0 | 33.3312 | 21.9885 | 5.4381 | 22.003 | 1.9375 | 12.6785 | 33.3239 | 32.3203
2018-09-29 14:24 | 23.4859 | 25 | 0 | 33.3312 | 22.0461 | 4.8837 | 22.0219 | 1.9375 | 12.6844 | 33.3062 | 32.3094
2018-09-29 14:29 | 23.5435 | 25 | 0 | 33.3312 | 22.1016 | 4.1787 | 22.0219 | 1.9375 | 12.6844 | 33.3062 | 32.3094
2018-09-29 14:34 | 23.6226 | 25 | 0 | 33.3312 | 22.1313 | 4.4703 | 22.3735 | 1.9375 | 12.718 | 32.9804 | 31.9029
2018-09-29 14:38 | 23.709 | 25 | 0 | 33.3312 | 22.1523 | 5.1003 | 22.8445 | 1.9375 | 12.763 | 32.5439 | 31.3584
2018-09-29 14:43 | 23.7381 | 25 | 0 | 33.3312 | 22.1594 | 5.3125 | 23.0031 | 1.9375 | 12.7781 | 32.3969 | 31.175
2018-09-29 14:48 | 23.7381 | 25 | 0 | 33.3312 | 22.1594 | 5.3125 | 23.0031 | 1.9375 | 12.7781 | 32.3969 | 31.175
2018-09-29 14:53 | 23.7381 | 25 | 0 | 33.3312 | 22.1081 | 5.3995 | 23.5093 | 1.9375 | 12.732 | 32.3038 | 31.128
2018-09-29 14:58 | 23.7381 | 25 | 0 | 33.3312 | 22.0196 | 5.5495 | 24.3823 | 1.9375 | 12.6525 | 32.1433 | 31.047
2018-09-29 15:02 | 23.7716 | 25 | 0 | 33.3312 | 21.9504 | 5.8559 | 24.8278 | 1.9375 | 12.6125 | 31.816 | 30.7203
2018-09-29 15:07 | 23.8391 | 25 | 0 | 33.3312 | 21.9009 | 6.3209 | 24.8398 | 1.9375 | 12.6125 | 31.3195 | 30.1442
2018-09-29 15:12 | 23.8709 | 25 | 0 | 33.3312 | 21.8675 | 6.3644 | 24.9151 | 1.9375 | 12.6317 | 31.0839 | 29.8552
2018-09-29 15:17 | 23.852 | 25 | 0 | 33.3312 | 21.857 | 5.8094 | 25.0801 | 1.9375 | 12.6782 | 31.2189 | 29.9737
2018-09-29 15:22 | 23.8361 | 25 | 0 | 33.3312 | 21.8589 | 5.5909 | 25.198 | 1.9375 | 12.7094 | 31.3574 | 30.1224
2018-09-29 15:26 | 23.8262 | 25 | 0 | 33.3312 | 21.8859 | 6.0559 | 25.2205 | 1.9375 | 12.7094 | 31.5029 | 30.3324
2018-09-29 15:31 | 23.8188 | 25 | 0 | 33.3312 | 21.8859 | 6.5024 | 25.2663 | 1.9375 | 12.7079 | 31.4731 | 30.342
2018-09-29 15:36 | 23.8188 | 25 | 0 | 33.3312 | 21.8034 | 6.8924 | 25.3833 | 1.9375 | 12.7019 | 30.9076 | 29.739
2018-09-29 15:41 | 23.8188 | 25 | 0 | 33.3312 | 21.727 | 7.1306 | 25.4776 | 1.9375 | 12.6979 | 30.4116 | 29.2079
2018-09-29 15:46 | 23.8188 | 25 | 0 | 33.3312 | 21.682 | 6.5906 | 25.4551 | 1.9375 | 12.7039 | 30.2721 | 29.0459
2018-09-29 15:50 | 23.8188 | 25 | 0 | 33.3312 | 21.6406 | 6.0938 | 25.4344 | 1.9375 | 12.7094 | 30.1438 | 28.8969
2018-09-29 15:55 | 23.8188 | 25 | 0 | 33.3312 | 21.6406 | 6.0938 | 25.4344 | 1.9375 | 12.7094 | 30.1438 | 28.8969
2018-09-29 16:00 | 23.8188 | 25 | 0 | 33.3312 | 21.6406 | 6.0938 | 25.4344 | 1.9375 | 12.7094 | 30.1438 | 28.8969
2018-09-29 16:05 | 23.8672 | 25 | 0 | 33.3312 | 21.6137 | 6.2582 | 25.5883 | 1.9226 | 12.681 | 31.0929 | 29.9926
2018-09-29 16:10 | 23.9158 | 25 | 0 | 33.3312 | 21.5867 | 6.4232 | 25.7428 | 1.9076 | 12.6525 | 32.0454 | 31.0921
2018-09-29 16:14 | 23.92 | 25 | 0 | 33.3312 | 21.5748 | 6.4375 | 25.6097 | 1.9199 | 12.6281 | 32.8706 | 31.9299
2018-09-29 16:19 | 23.92 | 25 | 0 | 33.3312 | 21.5643 | 6.4375 | 25.4492 | 1.9349 | 12.6041 | 33.6836 | 32.7429
2018-09-29 16:24 | 23.92 | 25 | 0 | 33.3312 | 21.5525 | 5.8649 | 25.4219 | 1.9375 | 12.6 | 33.8219 | 32.8813
2018-09-29 16:29 | 23.92 | 25 | 0 | 33.3312 | 21.5405 | 5.1749 | 25.4219 | 1.9375 | 12.6 | 33.8219 | 32.8813
2018-09-29 16:34 | 23.9267 | 25 | 0 | 33.3312 | 21.5375 | 5 | 25.4678 | 1.9263 | 12.5832 | 33.7984 | 32.8085
2018-09-29 16:38 | 23.9357 | 25 | 0 | 33.3312 | 21.5375 | 5 | 25.5293 | 1.9113 | 12.5607 | 33.7669 | 32.711
2018-09-29 16:43 | 23.9387 | 25 | 0 | 33.3312 | 21.5226 | 5.0995 | 25.6594 | 1.9062 | 12.5462 | 33.9423 | 32.8711
2018-09-29 16:48 | 23.9387 | 25 | 0 | 33.3312 | 21.5001 | 5.2495 | 25.8244 | 1.9062 | 12.5357 | 34.2228 | 33.1621
2018-09-29 16:53 | 23.9612 | 25 | 0 | 33.3312 | 21.5489 | 5.443 | 25.9581 | 1.9062 | 12.5147 | 33.5535 | 32.4572
2018-09-29 16:58 | 23.9999 | 25 | 0 | 33.3312 | 21.6494 | 5.668 | 26.0691 | 1.9062 | 12.4862 | 32.196 | 31.0307
2018-09-29 17:02 | 24.0194 | 25 | 0 | 33.3312 | 21.7 | 5.7812 | 26.125 | 1.9062 | 12.4719 | 31.5125 | 30.3125
2018-09-29 17:07 | 24.0194 | 25 | 0 | 33.3312 | 21.7 | 5.7812 | 26.125 | 1.9062 | 12.4719 | 31.5125 | 30.3125
2018-09-29 17:12 | 24.0075 | 25 | 0 | 33.3312 | 21.6839 | 5.0499 | 26.0705 | 1.9062 | 12.4626 | 31.8348 | 30.6949
2018-09-29 17:17 | 23.9787 | 25 | 0 | 33.3312 | 21.6449 | 3.2799 | 25.9385 | 1.9062 | 12.4401 | 32.6148 | 31.6204
2018-09-29 17:22 | 23.9499 | 25 | 0 | 33.3312 | 21.6207 | 2.6034 | 25.8297 | 1.9062 | 12.421 | 33.4467 | 32.5088
2018-09-29 17:26 | 23.9211 | 25 | 0 | 33.3312 | 21.6267 | 4.1484 | 25.7682 | 1.9062 | 12.409 | 34.3842 | 33.3218
2018-09-29 17:31 | 23.9065 | 25 | 0 | 33.3312 | 21.6313 | 5.3125 | 25.7219 | 1.9062 | 12.4 | 35.0906 | 33.9344
2018-09-29 17:36 | 23.9353 | 25 | 0 | 33.3312 | 21.6313 | 5.3125 | 25.7219 | 1.9062 | 12.4 | 35.0906 | 33.9344
2018-09-29 17:41 | 23.9594 | 25 | 0 | 33.3312 | 21.6168 | 5.3492 | 25.7544 | 1.9062 | 12.402 | 34.8551 | 33.6955
2018-09-29 17:46 | 23.9594 | 25 | 0 | 33.3312 | 21.5283 | 5.5742 | 25.9539 | 1.9062 | 12.414 | 33.4121 | 32.2315
2018-09-29 17:50 | 23.9601 | 25 | 0 | 33.3312 | 21.45 | 5.7273 | 26.1375 | 1.9062 | 12.425 | 32.043 | 30.8417
2018-09-29 17:55 | 23.9691 | 25 | 0 | 33.3312 | 21.489 | 5.0523 | 26.1375 | 1.9062 | 12.425 | 31.5255 | 30.3077
2018-09-29 18:00 | 23.9781 | 25 | 0 | 33.3312 | 21.528 | 4.3773 | 26.1375 | 1.9062 | 12.425 | 31.008 | 29.7737
2018-09-29 18:05 | 23.988 | 25 | 0 | 33.3312 | 21.4997 | 5.1971 | 26.0822 | 1.9212 | 12.3219 | 30.8134 | 29.6702
2018-09-29 18:10 | 23.9979 | 25 | 0 | 33.3312 | 21.4712 | 6.0221 | 26.0267 | 1.9362 | 12.2184 | 30.6199 | 29.5682
2018-09-29 18:14 | 23.9988 | 25 | 0 | 33.3312 | 21.54 | 5.2308 | 26.0219 | 1.9375 | 12.2094 | 30.6031 | 29.5594
2018-09-29 18:19 | 23.9988 | 25 | 0 | 33.3312 | 21.618 | 4.2858 | 26.0219 | 1.9375 | 12.2094 | 30.6031 | 29.5594
2018-09-29 18:24 | 24.0144 | 25 | 0 | 33.3312 | 21.6313 | 4.125 | 25.9571 | 1.9375 | 12.182 | 32.3545 | 31.3519
2018-09-29 18:29 | 24.0333 | 25 | 0 | 33.3312 | 21.6313 | 4.125 | 25.8791 | 1.9375 | 12.149 | 34.465 | 33.5119
2018-09-29 18:34 | 24.0314 | 25 | 0 | 33.3312 | 21.6637 | 4.4273 | 25.9624 | 1.9263 | 12.1227 | 34.1725 | 33.1501
2018-09-29 18:38 | 24.0224 | 25 | 0 | 33.3312 | 21.7072 | 4.8323 | 26.1004 | 1.9113 | 12.0987 | 33.064 | 31.9321
2018-09-29 18:43 | 24.0194 | 25 | 0 | 33.3312 | 21.7219 | 4.9688 | 26.1469 | 1.9062 | 12.0906 | 32.6906 | 31.5219
2018-09-29 18:48 | 24.0194 | 25 | 0 | 33.3312 | 21.7219 | 4.9688 | 26.1469 | 1.9062 | 12.0906 | 32.6906 | 31.5219
2018-09-29 18:53 | 23.9969 | 25 | 0 | 33.3312 | 21.6967 | 4.76 | 26.0573 | 1.9062 | 12.0445 | 32.0939 | 30.9104
2018-09-29 18:58 | 23.9582 | 25 | 0 | 33.3312 | 21.6532 | 4.4 | 25.9028 | 1.9062 | 11.965 | 31.0649 | 29.8559
2018-09-29 19:02 | 23.9387 | 25 | 0 | 33.3312 | 21.5977 | 4.6731 | 25.8444 | 1.9062 | 11.9198 | 31.5255 | 30.3729
2018-09-29 19:07 | 23.9387 | 25 | 0 | 33.3312 | 21.5302 | 5.5881 | 25.8834 | 1.9062 | 11.9093 | 33.4965 | 32.4834
2018-09-29 19:12 | 23.9309 | 25 | 0 | 33.3312 | 21.4906 | 6.125 | 25.9062 | 1.9062 | 11.9031 | 34.6531 | 33.7219
2018-09-29 19:17 | 23.912 | 25 | 0 | 33.3312 | 21.4906 | 6.125 | 25.9062 | 1.9062 | 11.9031 | 34.6531 | 33.7219
2018-09-29 19:22 | 23.9151 | 25 | 0 | 33.3312 | 21.4708 | 6.1695 | 25.9592 | 1.9062 | 11.8898 | 34.7758 | 33.8001
2018-09-29 19:26 | 23.9628 | 25 | 0 | 33.3312 | 21.4108 | 6.3045 | 26.1197 | 1.9062 | 11.8493 | 35.1478 | 34.0371
2018-09-29 19:31 | 23.9963 | 25 | 0 | 33.3312 | 21.3763 | 6.4469 | 26.2558 | 1.9062 | 11.8162 | 35.1796 | 33.9727
2018-09-29 19:36 | 23.9864 | 25 | 0 | 33.3312 | 21.4198 | 6.6119 | 26.3173 | 1.9062 | 11.8057 | 34.1716 | 32.9872
2018-09-29 19:41 | 23.9781 | 25 | 0 | 33.3312 | 21.4465 | 6.6741 | 26.3678 | 1.9062 | 11.7903 | 33.1445 | 31.9796
2018-09-29 19:46 | 23.9781 | 25 | 0 | 33.3312 | 21.3865 | 6.2091 | 26.3618 | 1.9062 | 11.7498 | 32.0195 | 30.8591
2018-09-29 19:50 | 23.9735 | 25 | 0 | 33.3312 | 21.3357 | 5.7753 | 26.3571 | 1.9062 | 11.713 | 31.07 | 29.9297
2018-09-29 19:55 | 23.9159 | 25 | 0 | 33.3312 | 21.3912 | 5.7003 | 26.3676 | 1.9062 | 11.719 | 32.1425 | 31.2017
2018-09-29 20:00 | 23.8583 | 25 | 0 | 33.3312 | 21.4467 | 5.6253 | 26.3781 | 1.9062 | 11.725 | 33.215 | 32.4737
2018-09-29 20:05 | 23.9066 | 25 | 0 | 33.3312 | 21.4245 | 5.7894 | 26.3736 | 1.9062 | 11.719 | 34.6508 | 33.7876
2018-09-29 20:10 | 23.9552 | 25 | 0 | 33.3312 | 21.402 | 5.9544 | 26.3691 | 1.9062 | 11.713 | 36.0878 | 35.1016
2018-09-29 20:14 | 23.9594 | 25 | 0 | 33.3312 | 21.4 | 5.8866 | 26.4441 | 1.9062 | 11.692 | 35.1947 | 34.1184
2018-09-29 20:19 | 23.9594 | 25 | 0 | 33.3312 | 21.4 | 5.7966 | 26.5266 | 1.9062 | 11.6695 | 34.0802 | 32.9169
2018-09-29 20:24 | 23.9512 | 25 | 0 | 33.3312 | 21.3913 | 5.8435 | 26.5543 | 1.9187 | 11.6743 | 33.3678 | 32.176
2018-09-29 20:29 | 23.9413 | 25 | 0 | 33.3312 | 21.3808 | 5.9185 | 26.5708 | 1.9337 | 11.6848 | 32.7378 | 31.5295
2018-09-29 20:34 | 23.9387 | 25 | 0 | 33.3312 | 21.3781 | 5.9375 | 26.575 | 1.9375 | 11.6875 | 32.5781 | 31.3656
2018-09-29 20:38 | 23.9387 | 25 | 0 | 33.3312 | 21.3781 | 5.9375 | 26.575 | 1.9375 | 11.6875 | 32.5781 | 31.3656
2018-09-29 20:43 | 23.9453 | 25 | 0 | 33.3312 | 21.4 | 5.7385 | 26.5859 | 1.9276 | 11.6915 | 32.2101 | 31.0125
2018-09-29 20:48 | 23.9552 | 25 | 0 | 33.3312 | 21.433 | 5.4385 | 26.6024 | 1.9126 | 11.6975 | 31.6551 | 30.48
2018-09-29 20:53 | 23.9427 | 25 | 0 | 33.3312 | 21.4434 | 5.4082 | 26.552 | 1.9149 | 11.7 | 31.3349 | 30.1875
2018-09-29 20:58 | 23.9139 | 25 | 0 | 33.3312 | 21.4374 | 5.5732 | 26.453 | 1.9299 | 11.7 | 31.1849 | 30.069
2018-09-29 21:02 | 23.8994 | 25 | 0 | 33.3312 | 21.3875 | 5.686 | 26.3562 | 1.9375 | 11.6888 | 32.2079 | 31.1534
2018-09-29 21:07 | 23.8994 | 25 | 0 | 33.3312 | 21.293 | 5.746 | 26.2617 | 1.9375 | 11.6663 | 34.4204 | 33.4574
2018-09-29 21:12 | 23.9113 | 25 | 0 | 33.3312 | 21.2561 | 5.9052 | 26.2608 | 1.9375 | 11.6463 | 35.4696 | 34.4958
2018-09-29 21:17 | 23.9401 | 25 | 0 | 33.3312 | 21.3011 | 6.2052 | 26.3928 | 1.9375 | 11.6298 | 34.8666 | 33.7368
2018-09-29 21:22 | 23.9689 | 25 | 0 | 33.3312 | 21.3421 | 6.332 | 26.509 | 1.9375 | 11.6188 | 34.0736 | 32.8461
2018-09-29 21:26 | 23.9977 | 25 | 0 | 33.3312 | 21.3751 | 6.107 | 26.593 | 1.9375 | 11.6188 | 32.8946 | 31.6881
2018-09-29 21:31 | 24.0194 | 25 | 0 | 33.3312 | 21.4 | 5.9375 | 26.6562 | 1.9375 | 11.6188 | 32.0063 | 30.8156
2018-09-29 21:36 | 24.0194 | 25 | 0 | 33.3312 | 21.4 | 5.9375 | 26.6562 | 1.9375 | 11.6188 | 32.0063 | 30.8156
2018-09-29 21:41 | 24.0131 | 25 | 0 | 33.3312 | 21.3963 | 5.8592 | 26.6425 | 1.9375 | 11.6148 | 32.1803 | 31.0195
2018-09-29 21:46 | 23.9744 | 25 | 0 | 33.3312 | 21.3738 | 5.3792 | 26.5585 | 1.9375 | 11.5908 | 33.2468 | 32.269
2018-09-29 21:50 | 23.938 | 25 | 0 | 33.3312 | 21.3536 | 4.9327 | 26.4822 | 1.9375 | 11.5684 | 34.308 | 33.4858
2018-09-29 21:55 | 23.929 | 25 | 0 | 33.3312 | 21.3596 | 4.8727 | 26.4942 | 1.9375 | 11.5639 | 35.3085 | 34.3258
2018-09-29 22:00 | 23.92 | 25 | 0 | 33.3312 | 21.3656 | 4.8127 | 26.5062 | 1.9375 | 11.5594 | 36.309 | 35.1658
2018-09-29 22:05 | 23.9577 | 25 | 0 | 33.3312 | 21.3537 | 5.2759 | 26.5391 | 1.9375 | 11.5474 | 35.2392 | 34.0746
2018-09-29 22:10 | 23.9955 | 25 | 0 | 33.3312 | 21.3417 | 5.7409 | 26.5721 | 1.9375 | 11.5354 | 34.1622 | 32.9766
2018-09-29 22:14 | 23.9988 | 25 | 0 | 33.3312 | 21.3406 | 5.7812 | 26.5339 | 1.9375 | 11.5138 | 33.5044 | 32.31
2018-09-29 22:19 | 23.9988 | 25 | 0 | 33.3312 | 21.3406 | 5.7812 | 26.4889 | 1.9375 | 11.4913 | 32.8864 | 31.6845
2018-09-29 22:24 | 23.9427 | 25 | 0 | 33.3312 | 21.3829 | 5.2086 | 26.4812 | 1.9375 | 11.4875 | 32.7812 | 31.5781
2018-09-29 22:29 | 23.8752 | 25 | 0 | 33.3312 | 21.4339 | 4.5186 | 26.4812 | 1.9375 | 11.4875 | 32.7812 | 31.5781
2018-09-29 22:34 | 23.9226 | 25 | 0 | 33.3312 | 21.4054 | 4.3438 | 26.5104 | 1.9375 | 11.4662 | 32.1822 | 31.0395
2018-09-29 22:38 | 24.009 | 25 | 0 | 33.3312 | 21.3499 | 4.3438 | 26.5494 | 1.9375 | 11.4377 | 31.3797 | 30.318
2018-09-29 22:43 | 24.0381 | 25 | 0 | 33.3312 | 21.3054 | 4.7616 | 26.5227 | 1.9375 | 11.4321 | 32.6264 | 31.6428
2018-09-29 22:48 | 24.0381 | 25 | 0 | 33.3312 | 21.2664 | 5.3916 | 26.4627 | 1.9375 | 11.4381 | 34.9139 | 34.0068
2018-09-29 22:53 | 24.0214 | 25 | 0 | 33.3312 | 21.25 | 5.6562 | 26.4375 | 1.9375 | 11.4406 | 35.875 | 35
2018-09-29 22:58 | 23.9926 | 25 | 0 | 33.3312 | 21.25 | 5.6562 | 26.4375 | 1.9375 | 11.4406 | 35.875 | 35
2018-09-29 23:02 | 23.9544 | 25 | 0 | 33.3312 | 21.2776 | 5.4924 | 26.5224 | 1.9375 | 11.4175 | 35.335 | 34.3744
2018-09-29 23:07 | 23.9067 | 25 | 0 | 33.3312 | 21.3331 | 5.1624 | 26.6934 | 1.9375 | 11.371 | 34.2475 | 33.1144
2018-09-29 23:12 | 23.8788 | 25 | 0 | 33.3312 | 21.3724 | 5.2229 | 26.8117 | 1.9313 | 11.3487 | 33.3404 | 32.1103
2018-09-29 23:17 | 23.8788 | 25 | 0 | 33.3312 | 21.3889 | 5.8379 | 26.8552 | 1.9163 | 11.3607 | 32.6894 | 31.4698
2018-09-29 23:22 | 23.8915 | 25 | 0 | 33.3312 | 21.3852 | 6.0471 | 26.8626 | 1.9112 | 11.3648 | 32.0557 | 30.8472
2018-09-29 23:26 | 23.9302 | 25 | 0 | 33.3312 | 21.3402 | 5.4321 | 26.7966 | 1.9262 | 11.3528 | 31.4572 | 30.2607
2018-09-29 23:31 | 23.9616 | 25 | 0 | 33.3312 | 21.3037 | 4.8948 | 26.7469 | 1.9375 | 11.3438 | 31.0063 | 29.8188
2018-09-29 23:36 | 23.9706 | 25 | 0 | 33.3312 | 21.2932 | 4.5948 | 26.7469 | 1.9375 | 11.3438 | 31.0063 | 29.8188
2018-09-29 23:41 | 23.9781 | 25 | 0 | 33.3312 | 21.2834 | 4.4147 | 26.7388 | 1.9351 | 11.3467 | 31.4124 | 30.2371
2018-09-29 23:46 | 23.9781 | 25 | 0 | 33.3312 | 21.2774 | 4.8497 | 26.6893 | 1.9201 | 11.3647 | 33.9009 | 32.8006
2018-09-29 23:50 | 23.9781 | 25 | 0 | 33.3312 | 21.2719 | 5.25 | 26.6438 | 1.9062 | 11.3812 | 36.1906 | 35.1594
2018-09-29 23:55 | 23.9781 | 25 | 0 | 33.3312 | 21.2719 | 5.25 | 26.6438 | 1.9062 | 11.3812 | 36.1906 | 35.1594
2018-09-30 | 23.9781 | 25 | 0 | 33.3312 | 21.2719 | 5.25 | 26.6438 | 1.9062 | 11.3812 | 36.1906 | 35.1594
2018-09-30 00:05 | 23.9979 | 25 | 0 | 33.3312 | 21.245 | 5.6237 | 26.7484 | 1.9062 | 11.3753 | 34.6017 | 33.4852
2018-09-30 00:10 | 24.0177 | 25 | 0 | 33.3312 | 21.218 | 5.9987 | 26.8534 | 1.9062 | 11.3693 | 33.0072 | 31.8052
2018-09-30 00:14 | 24.0194 | 25 | 0 | 33.3312 | 21.2553 | 5.7162 | 26.8529 | 1.9062 | 11.3167 | 32.3181 | 31.1032
2018-09-30 00:19 | 24.0194 | 25 | 0 | 33.3312 | 21.2988 | 5.3712 | 26.8424 | 1.9062 | 11.2597 | 31.7151 | 30.4942
2018-09-30 00:24 | 24.0112 | 25 | 0 | 33.3312 | 21.2702 | 5.9971 | 26.7398 | 1.9062 | 11.2786 | 31.488 | 30.3184
2018-09-30 00:29 | 24.0013 | 25 | 0 | 33.3312 | 21.2267 | 6.8221 | 26.6183 | 1.9062 | 11.3131 | 31.338 | 30.2314
2018-09-30 00:34 | 23.9705 | 25 | 0 | 33.3312 | 21.2156 | 7.0312 | 26.5875 | 1.9062 | 11.3219 | 31.3 | 30.2094
2018-09-30 00:38 | 23.9327 | 25 | 0 | 33.3312 | 21.2156 | 7.0312 | 26.5875 | 1.9062 | 11.3219 | 31.3 | 30.2094
2018-09-30 00:43 | 23.92 | 25 | 0 | 33.3312 | 21.2007 | 6.7328 | 26.6094 | 1.9162 | 11.3179 | 32.9036 | 31.8279
2018-09-30 00:48 | 23.92 | 25 | 0 | 33.3312 | 21.1782 | 6.2828 | 26.6424 | 1.9312 | 11.3119 | 35.3216 | 34.2684
2018-09-30 00:53 | 23.9477 | 25 | 0 | 33.3312 | 21.1496 | 5.9981 | 26.7398 | 1.9375 | 11.3094 | 35.519 | 34.4222
2018-09-30 00:58 | 23.9954 | 25 | 0 | 33.3312 | 21.1166 | 5.8331 | 26.8837 | 1.9375 | 11.3094 | 34.1075 | 32.9192
2018-09-30 01:02 | 23.9765 | 25 | 0 | 33.3312 | 21.1112 | 5.9064 | 26.9451 | 1.9375 | 11.3124 | 33.0788 | 31.8445
2018-09-30 01:07 | 23.8901 | 25 | 0 | 33.3312 | 21.1337 | 6.2214 | 26.9226 | 1.9375 | 11.3184 | 32.4383 | 31.204
2018-09-30 01:12 | 23.8394 | 25 | 0 | 33.3312 | 21.1469 | 6.4062 | 26.9001 | 1.9313 | 11.3262 | 31.8245 | 30.5945
2018-09-30 01:17 | 23.8394 | 25 | 0 | 33.3312 | 21.1469 | 6.4062 | 26.8776 | 1.9163 | 11.3367 | 31.2485 | 30.029
2018-09-30 01:22 | 23.8551 | 25 | 0 | 33.3312 | 21.1667 | 6.3073 | 26.8625 | 1.9062 | 11.3438 | 31.6012 | 30.4545
2018-09-30 01:26 | 23.9028 | 25 | 0 | 33.3312 | 21.2267 | 6.0073 | 26.8625 | 1.9062 | 11.3438 | 33.8407 | 32.8935
2018-09-30 01:31 | 23.9387 | 25 | 0 | 33.3312 | 21.2719 | 5.7812 | 26.8625 | 1.9062 | 11.3438 | 35.5281 | 34.7313
2018-09-30 01:36 | 23.9387 | 25 | 0 | 33.3312 | 21.2719 | 5.7812 | 26.8625 | 1.9062 | 11.3438 | 35.5281 | 34.7313
2018-09-30 01:41 | 23.9324 | 25 | 0 | 33.3312 | 21.2729 | 5.7445 | 26.8581 | 1.9062 | 11.342 | 35.392 | 34.5626
2018-09-30 01:46 | 23.8937 | 25 | 0 | 33.3312 | 21.2789 | 5.5195 | 26.8311 | 1.9062 | 11.3315 | 34.558 | 33.5291
2018-09-30 01:50 | 23.8605 | 25 | 0 | 33.3312 | 21.2817 | 5.3305 | 26.8079 | 1.9074 | 11.3204 | 33.7277 | 32.5157
2018-09-30 01:55 | 23.8902 | 25 | 0 | 33.3312 | 21.2487 | 5.5555 | 26.8289 | 1.9224 | 11.3024 | 32.9402 | 31.7342
2018-09-30 02:00 | 23.9199 | 25 | 0 | 33.3312 | 21.2157 | 5.7805 | 26.8499 | 1.9374 | 11.2844 | 32.1527 | 30.9527
2018-09-30 02:05 | 23.9101 | 25 | 0 | 33.3312 | 21.1872 | 5.7812 | 26.862 | 1.9226 | 11.2844 | 31.5715 | 30.3596
2018-09-30 02:10 | 23.9002 | 25 | 0 | 33.3312 | 21.1587 | 5.7812 | 26.874 | 1.9076 | 11.2844 | 30.991 | 29.7671
2018-09-30 02:14 | 23.8994 | 25 | 0 | 33.3312 | 21.1617 | 5.7812 | 26.7682 | 1.9199 | 11.2803 | 32.6474 | 31.5991
2018-09-30 02:19 | 23.8994 | 25 | 0 | 33.3312 | 21.1677 | 5.7812 | 26.6512 | 1.9349 | 11.2758 | 34.5164 | 33.6616
2018-09-30 02:24 | 23.8994 | 25 | 0 | 33.3312 | 21.1687 | 5.7812 | 26.696 | 1.9251 | 11.27 | 35.29 | 34.3212
2018-09-30 02:29 | 23.8994 | 25 | 0 | 33.3312 | 21.1687 | 5.7812 | 26.774 | 1.9101 | 11.264 | 35.839 | 34.6932
2018-09-30 02:34 | 23.9276 | 25 | 0 | 33.3312 | 21.2023 | 5.7253 | 26.7937 | 1.9062 | 11.2625 | 35.9781 | 34.7875
2018-09-30 02:38 | 23.9654 | 25 | 0 | 33.3312 | 21.2473 | 5.6503 | 26.7937 | 1.9062 | 11.2625 | 35.9781 | 34.7875
2018-09-30 02:43 | 23.9781 | 25 | 0 | 33.3312 | 21.2217 | 5.824 | 26.8524 | 1.9162 | 11.2506 | 34.8709 | 33.6694
2018-09-30 02:48 | 23.9781 | 25 | 0 | 33.3312 | 21.1602 | 6.124 | 26.9409 | 1.9312 | 11.2326 | 33.2014 | 31.9834
2018-09-30 02:53 | 23.9619 | 25 | 0 | 33.3312 | 21.157 | 5.9891 | 26.9781 | 1.9375 | 11.225 | 32.5 | 31.275
2018-09-30 02:58 | 23.934 | 25 | 0 | 33.3312 | 21.196 | 5.5391 | 26.9781 | 1.9375 | 11.225 | 32.5 | 31.275
2018-09-30 03:02 | 23.9008 | 25 | 0 | 33.3312 | 21.2156 | 5.3125 | 26.9915 | 1.9375 | 11.225 | 32.2214 | 30.989
2018-09-30 03:07 | 23.8621 | 25 | 0 | 33.3312 | 21.2156 | 5.3125 | 27.0185 | 1.9375 | 11.225 | 31.6604 | 30.413
2018-09-30 03:12 | 23.8394 | 25 | 0 | 33.3312 | 21.2156 | 5.4427 | 26.9681 | 1.9375 | 11.2157 | 32.3638 | 31.1342
2018-09-30 03:17 | 23.8394 | 25 | 0 | 33.3312 | 21.2156 | 5.7577 | 26.8076 | 1.9375 | 11.1932 | 34.8628 | 33.6977
2018-09-30 03:22 | 23.8489 | 25 | 0 | 33.3312 | 21.23 | 5.9292 | 26.7203 | 1.9326 | 11.1841 | 36.1897 | 35.05
2018-09-30 03:26 | 23.8777 | 25 | 0 | 33.3312 | 21.2735 | 5.8092 | 26.7818 | 1.9176 | 11.2021 | 35.1352 | 33.9415
2018-09-30 03:31 | 23.8994 | 25 | 0 | 33.3312 | 21.3062 | 5.7188 | 26.8281 | 1.9062 | 11.2156 | 34.3406 | 33.1063
2018-09-30 03:36 | 23.8994 | 25 | 0 | 33.3312 | 21.3062 | 5.7188 | 26.8281 | 1.9062 | 11.2156 | 34.3406 | 33.1063
2018-09-30 03:41 | 23.8994 | 25 | 0 | 33.3312 | 21.3009 | 5.7481 | 26.8318 | 1.9087 | 11.221 | 34.1198 | 32.8881
2018-09-30 03:46 | 23.8994 | 25 | 0 | 33.3312 | 21.2679 | 5.9281 | 26.8543 | 1.9237 | 11.254 | 32.7668 | 31.5516
2018-09-30 03:50 | 23.8994 | 25 | 0 | 33.3312 | 21.2388 | 6.0997 | 26.8679 | 1.9375 | 11.2867 | 31.5301 | 30.3395
2018-09-30 03:55 | 23.8994 | 25 | 0 | 33.3312 | 21.2553 | 6.1747 | 26.7794 | 1.9375 | 11.3152 | 31.6336 | 30.56
2018-09-30 04:00 | 23.8994 | 25 | 0 | 33.3312 | 21.2718 | 6.2497 | 26.6909 | 1.9375 | 11.3437 | 31.7371 | 30.7805
2018-09-30 04:05 | 23.9281 | 25 | 0 | 33.3312 | 21.2061 | 6.1753 | 26.6846 | 1.9375 | 11.3438 | 33.8676 | 32.9173
2018-09-30 04:10 | 23.9569 | 25 | 0 | 33.3312 | 21.1401 | 6.1003 | 26.6786 | 1.9375 | 11.3438 | 36.0051 | 35.0608
2018-09-30 04:14 | 23.9594 | 25 | 0 | 33.3312 | 21.144 | 5.7513 | 26.7589 | 1.9375 | 11.3602 | 35.6002 | 34.5195
2018-09-30 04:19 | 23.9594 | 25 | 0 | 33.3312 | 21.1545 | 5.3763 | 26.8474 | 1.9375 | 11.3782 | 34.9537 | 33.723
2018-09-30 04:24 | 23.9594 | 25 | 0 | 33.3312 | 21.1525 | 5.2005 | 26.8998 | 1.9375 | 11.3626 | 34.2002 | 32.9614
2018-09-30 04:29 | 23.9594 | 25 | 0 | 33.3312 | 21.148 | 5.0655 | 26.9448 | 1.9375 | 11.3401 | 33.4247 | 32.2069
2018-09-30 04:34 | 23.9164 | 25 | 0 | 33.3312 | 21.1715 | 5.3 | 26.9395 | 1.9375 | 11.2952 | 32.722 | 31.5218
2018-09-30 04:38 | 23.8588 | 25 | 0 | 33.3312 | 21.2045 | 5.66 | 26.917 | 1.9375 | 11.2427 | 32.044 | 30.8603
2018-09-30 04:43 | 23.8394 | 25 | 0 | 33.3312 | 21.2226 | 6.1095 | 26.8905 | 1.9375 | 11.2409 | 31.551 | 30.3908
2018-09-30 04:48 | 23.8394 | 25 | 0 | 33.3312 | 21.2331 | 6.6045 | 26.862 | 1.9375 | 11.2649 | 31.152 | 30.0188
2018-09-30 04:53 | 23.8336 | 25 | 0 | 33.3312 | 21.2027 | 6.7081 | 26.8083 | 1.9375 | 11.268 | 32.5022 | 31.4551
2018-09-30 04:58 | 23.8237 | 25 | 0 | 33.3312 | 21.1427 | 6.5281 | 26.7362 | 1.9375 | 11.256 | 35.1197 | 34.2016
2018-09-30 05:02 | 23.8188 | 25 | 0 | 33.3312 | 21.1125 | 6.4375 | 26.7 | 1.9375 | 11.25 | 36.4375 | 35.5844
2018-09-30 05:07 | 23.8188 | 25 | 0 | 33.3312 | 21.1125 | 6.4375 | 26.7 | 1.9375 | 11.25 | 36.4375 | 35.5844
2018-09-30 05:12 | 23.8306 | 25 | 0 | 33.3312 | 21.133 | 6.3073 | 26.762 | 1.9375 | 11.245 | 35.8344 | 34.9082
2018-09-30 05:17 | 23.8594 | 25 | 0 | 33.3312 | 21.1825 | 5.9923 | 26.912 | 1.9375 | 11.233 | 34.3749 | 33.2717
2018-09-30 05:22 | 23.8788 | 25 | 0 | 33.3312 | 21.2156 | 5.7812 | 27.0125 | 1.9375 | 11.225 | 33.3969 | 32.175
2018-09-30 05:26 | 23.8788 | 25 | 0 | 33.3312 | 21.2156 | 5.7812 | 27.0125 | 1.9375 | 11.225 | 33.3969 | 32.175
2018-09-30 05:31 | 23.8716 | 25 | 0 | 33.3312 | 21.2101 | 5.8367 | 26.9881 | 1.9375 | 11.228 | 33.0888 | 31.871
2018-09-30 05:36 | 23.8428 | 25 | 0 | 33.3312 | 21.1876 | 6.0617 | 26.8891 | 1.9375 | 11.24 | 31.8393 | 30.638
2018-09-30 05:41 | 23.8267 | 25 | 0 | 33.3312 | 21.1687 | 6.25 | 26.8062 | 1.9375 | 11.25 | 30.7937 | 29.6062
2018-09-30 05:46 | 23.8753 | 25 | 0 | 33.3312 | 21.1687 | 6.25 | 26.8062 | 1.9375 | 11.25 | 30.7937 | 29.6062
2018-09-30 05:50 | 23.913 | 25 | 0 | 33.3312 | 21.1666 | 6.2129 | 26.8027 | 1.9363 | 11.25 | 30.989 | 29.8135
2018-09-30 05:55 | 23.8257 | 25 | 0 | 33.3312 | 21.1396 | 5.7479 | 26.7577 | 1.9213 | 11.25 | 33.434 | 32.4085
2018-09-30 06:00 | 23.7384 | 25 | 0 | 33.3312 | 21.1126 | 5.2829 | 26.7127 | 1.9063 | 11.25 | 35.879 | 35.0035
2018-09-30 06:05 | 23.7955 | 25 | 0 | 33.3312 | 21.1289 | 5.5204 | 26.856 | 1.9212 | 11.262 | 35.898 | 34.8511
2018-09-30 06:10 | 23.8531 | 25 | 0 | 33.3312 | 21.1454 | 5.7604 | 27 | 1.9362 | 11.274 | 35.9085 | 34.6891
2018-09-30 06:14 | 23.8581 | 25 | 0 | 33.3312 | 21.151 | 5.8497 | 27.0385 | 1.9375 | 11.2531 | 35.0053 | 33.7901
2018-09-30 06:19 | 23.8581 | 25 | 0 | 33.3312 | 21.1555 | 5.9247 | 27.067 | 1.9375 | 11.2291 | 34.0153 | 32.8211
2018-09-30 06:24 | 23.8746 | 25 | 0 | 33.3312 | 21.1388 | 6.062 | 26.9935 | 1.9375 | 11.2063 | 32.6668 | 31.4588
2018-09-30 06:29 | 23.8944 | 25 | 0 | 33.3312 | 21.1178 | 6.212 | 26.899 | 1.9375 | 11.1838 | 31.2448 | 30.0158
2018-09-30 06:34 | 23.849 | 25 | 0 | 33.3312 | 21.1327 | 6.082 | 26.8045 | 1.9375 | 11.1613 | 32.2472 | 31.1169
2018-09-30 06:38 | 23.7815 | 25 | 0 | 33.3312 | 21.1597 | 5.857 | 26.71 | 1.9375 | 11.1388 | 34.0727 | 33.0819
2018-09-30 06:43 | 23.7587 | 25 | 0 | 33.3312 | 21.1687 | 5.7812 | 26.6781 | 1.9375 | 11.1312 | 34.6875 | 33.7437
2018-09-30 06:48 | 23.7587 | 25 | 0 | 33.3312 | 21.1687 | 5.7812 | 26.6781 | 1.9375 | 11.1312 | 34.6875 | 33.7437
2018-09-30 06:53 | 23.7754 | 25 | 0 | 33.3312 | 21.1305 | 5.9204 | 26.739 | 1.9375 | 11.1243 | 35.2337 | 34.2187
2018-09-30 06:58 | 23.8042 | 25 | 0 | 33.3312 | 21.0645 | 6.1604 | 26.844 | 1.9375 | 11.1123 | 36.1757 | 35.0377
2018-09-30 07:02 | 23.8666 | 25 | 0 | 33.3312 | 21.061 | 6.2738 | 26.9162 | 1.9375 | 11.1234 | 35.9603 | 34.7439
2018-09-30 07:07 | 23.9629 | 25 | 0 | 33.3312 | 21.121 | 6.2588 | 26.9552 | 1.9375 | 11.1579 | 34.5713 | 33.3219
2018-09-30 07:12 | 23.9398 | 25 | 0 | 33.3312 | 21.1383 | 24.8685 | 25.9195 | 26.9027 | 11.2277 | 33.7364 | 32.6747
2018-09-30 07:17 | 23.7472 | 25 | 0 | 33.3312 | 21.0948 | 69.9285 | 23.3575 | 87.3227 | 11.3477 | 33.6884 | 33.1277
2018-09-30 07:22 | 23.6247 | 25 | 0 | 33.3312 | 21.0656 | 100.125 | 21.6406 | 127.8125 | 11.4281 | 33.6562 | 33.4312
2018-09-30 07:26 | 23.6445 | 25 | 0 | 33.3312 | 21.0656 | 100.125 | 21.6406 | 127.8125 | 11.4281 | 33.6562 | 33.4312
2018-09-30 07:31 | 23.664 | 25 | 0 | 33.3312 | 21.1255 | 100.2507 | 21.6325 | 128.504 | 11.4562 | 34.0689 | 33.8347
2018-09-30 07:36 | 23.6829 | 25 | 0 | 33.3312 | 21.3685 | 100.7607 | 21.5995 | 131.309 | 11.5702 | 35.7429 | 35.4712
2018-09-30 07:41 | 23.6988 | 25 | 0 | 33.3312 | 21.5648 | 101.1116 | 21.5692 | 133.4139 | 11.6713 | 37.0938 | 36.7677
2018-09-30 07:46 | 23.6988 | 25 | 0 | 33.3312 | 21.5213 | 100.6466 | 21.5527 | 131.9289 | 11.7058 | 36.7878 | 36.3207
2018-09-30 07:50 | 23.6988 | 25 | 0 | 33.3312 | 21.4812 | 100.2188 | 21.5375 | 130.5625 | 11.7375 | 36.5063 | 35.9094
2018-09-30 07:55 | 23.6988 | 25 | 0 | 33.3312 | 21.4812 | 100.2188 | 21.5375 | 130.5625 | 11.7375 | 36.5063 | 35.9094
2018-09-30 08:00 | 23.6988 | 25 | 0 | 33.3312 | 21.4812 | 100.2188 | 21.5375 | 130.5625 | 11.7375 | 36.5063 | 35.9094
2018-09-30 08:05 | 23.5553 | 25 | 0 | 33.3312 | 21.5201 | 100.0394 | 21.5375 | 130.5625 | 11.7539 | 36.7155 | 36.0603
2018-09-30 08:10 | 23.4112 | 25 | 0 | 33.3312 | 21.5591 | 99.8594 | 21.5375 | 130.5625 | 11.7704 | 36.9255 | 36.2118
2018-09-30 08:14 | 23.3987 | 25 | 0 | 33.3312 | 21.5269 | 100.9396 | 21.5128 | 130.9049 | 11.9952 | 36.6136 | 36.0579
2018-09-30 08:19 | 23.3987 | 25 | 0 | 33.3312 | 21.4879 | 102.1396 | 21.4858 | 131.2799 | 12.2397 | 36.2521 | 35.8749
2018-09-30 08:24 | 23.3987 | 25 | 0 | 33.3312 | 21.4812 | 102.3438 | 21.4812 | 131.3438 | 12.2812 | 36.1906 | 35.8438
2018-09-30 08:29 | 23.3987 | 25 | 0 | 33.3312 | 21.4812 | 102.3438 | 21.4812 | 131.3438 | 12.2812 | 36.1906 | 35.8438
2018-09-30 08:34 | 23.3846 | 25 | 0 | 33.3312 | 21.4936 | 101.7055 | 21.4846 | 131.0862 | 12.3787 | 36.4034 | 36.2413
2018-09-30 08:38 | 23.3657 | 25 | 0 | 33.3312 | 21.5101 | 100.8505 | 21.4891 | 130.7412 | 12.5092 | 36.6884 | 36.7738
2018-09-30 08:43 | 23.3337 | 25 | 0 | 33.3312 | 21.5266 | 100.3934 | 21.4986 | 130.1674 | 12.572 | 36.6272 | 36.5492
2018-09-30 08:48 | 23.295 | 25 | 0 | 33.3312 | 21.5431 | 100.1384 | 21.5106 | 129.4774 | 12.6005 | 36.3902 | 35.9402
2018-09-30 08:53 | 23.2787 | 25 | 0 | 33.3312 | 21.55 | 100.0312 | 21.5156 | 129.1875 | 12.6125 | 36.2906 | 35.6844
2018-09-30 08:58 | 23.2787 | 25 | 0 | 33.3312 | 21.55 | 100.0312 | 21.5156 | 129.1875 | 12.6125 | 36.2906 | 35.6844
2018-09-30 09:02 | 23.2595 | 25 | 0 | 33.3312 | 21.5254 | 100.2696 | 21.5015 | 130.0813 | 12.6237 | 36.1253 | 35.5861
2018-09-30 09:07 | 23.2208 | 25 | 0 | 33.3312 | 21.4759 | 100.7496 | 21.473 | 131.8812 | 12.6462 | 35.7923 | 35.3881
2018-09-30 09:12 | 23.1981 | 25 | 0 | 33.3312 | 21.5064 | 82.0408 | 21.5684 | 106.9496 | 12.6011 | 35.0874 | 34.582
2018-09-30 09:17 | 23.1981 | 25 | 0 | 33.3312 | 21.6504 | 36.0808 | 21.8399 | 44.0546 | 12.4601 | 33.8544 | 32.9125
2018-09-30 09:22 | 23.2142 | 25 | 0 | 33.3312 | 21.7429 | 5.3802 | 22.1644 | 1.9062 | 12.3656 | 32.7985 | 31.5642
2018-09-30 09:26 | 23.2628 | 25 | 0 | 33.3312 | 21.7309 | 5.6802 | 22.5964 | 1.9062 | 12.3656 | 32.1025 | 30.8682
2018-09-30 09:31 | 23.3136 | 25 | 0 | 33.3312 | 21.7614 | 5.8693 | 22.9285 | 1.9062 | 12.3712 | 31.4627 | 30.2284
2018-09-30 09:36 | 23.3712 | 25 | 0 | 33.3312 | 21.9219 | 5.7193 | 22.9555 | 1.9062 | 12.3937 | 30.9947 | 29.7604
2018-09-30 09:41 | 23.4194 | 25 | 0 | 33.3312 | 21.9226 | 12.7392 | 23.101 | 1.9087 | 12.4235 | 30.5179 | 29.2853
2018-09-30 09:46 | 23.4194 | 25 | 0 | 33.3312 | 21.1036 | 56.5242 | 23.854 | 1.9237 | 12.491 | 29.9959 | 28.7738
2018-09-30 09:50 | 23.4194 | 25 | 0 | 33.3312 | 20.35 | 96.8125 | 24.5469 | 1.9375 | 12.5531 | 29.5156 | 28.3031
2018-09-30 09:55 | 23.4194 | 25 | 0 | 33.3312 | 20.35 | 96.8125 | 24.5469 | 1.9375 | 12.5531 | 29.5156 | 28.3031
2018-09-30 10:00 | 23.4194 | 25 | 0 | 33.3312 | 20.35 | 96.8125 | 24.5469 | 1.9375 | 12.5531 | 29.5156 | 28.3031
2018-09-30 10:05 | 23.3996 | 25 | 0 | 33.3312 | 20.7581 | 97.6047 | 23.1134 | 62.2972 | 12.7235 | 31.4798 | 30.5887
2018-09-30 10:10 | 23.3798 | 25 | 0 | 33.3312 | 21.1676 | 98.3997 | 21.6749 | 122.8672 | 12.8945 | 33.4508 | 32.8822
2018-09-30 10:14 | 23.3781 | 25 | 0 | 33.3312 | 21.2031 | 98.4688 | 21.55 | 128.125 | 12.9094 | 33.6219 | 33.0812
2018-09-30 10:19 | 23.3781 | 25 | 0 | 33.3312 | 21.2031 | 98.4688 | 21.55 | 128.125 | 12.9094 | 33.6219 | 33.0812
2018-09-30 10:24 | 23.3946 | 25 | 0 | 33.3312 | 21.3363 | 99.2779 | 21.5226 | 128.2744 | 13.0227 | 33.7015 | 33.2207
2018-09-30 10:29 | 23.4144 | 25 | 0 | 33.3312 | 21.4968 | 100.2529 | 21.4896 | 128.4544 | 13.1592 | 33.7975 | 33.3887
2018-09-30 10:34 | 23.3764 | 25 | 0 | 33.3312 | 21.5465 | 100.3208 | 21.4812 | 129.5526 | 13.2105 | 33.617 | 33.186
2018-09-30 10:38 | 23.3188 | 25 | 0 | 33.3312 | 21.5585 | 100.0808 | 21.4812 | 130.9626 | 13.233 | 33.3425 | 32.8575
2018-09-30 10:43 | 23.2994 | 25 | 0 | 33.3312 | 21.5625 | 100 | 21.4812 | 131.4375 | 13.2406 | 33.25 | 32.7469
2018-09-30 10:48 | 23.2994 | 25 | 0 | 33.3312 | 21.5625 | 100 | 21.4812 | 131.4375 | 13.2406 | 33.25 | 32.7469
2018-09-30 10:53 | 23.2545 | 25 | 0 | 33.3312 | 21.546 | 99.9739 | 21.4778 | 131.2635 | 13.2902 | 32.8412 | 32.419
2018-09-30 10:58 | 23.1771 | 25 | 0 | 33.3312 | 21.5175 | 99.9289 | 21.4718 | 130.9635 | 13.3757 | 32.1362 | 31.8535
2018-09-30 11:02 | 23.1573 | 25 | 0 | 33.3312 | 21.5031 | 99.9062 | 21.4769 | 130.8646 | 13.4217 | 31.6904 | 31.3893
2018-09-30 11:07 | 23.196 | 25 | 0 | 33.3312 | 21.5031 | 99.9062 | 21.4934 | 130.9696 | 13.4277 | 31.5074 | 31.0278
2018-09-30 11:12 | 23.2188 | 25 | 0 | 33.3312 | 21.5031 | 99.5158 | 21.492 | 131.1924 | 13.4288 | 31.3554 | 30.8293
2018-09-30 11:17 | 23.2188 | 25 | 0 | 33.3312 | 21.5031 | 98.5708 | 21.465 | 131.5824 | 13.4228 | 31.2474 | 30.8623
2018-09-30 11:22 | 23.2125 | 25 | 0 | 33.3312 | 21.5031 | 97.9375 | 21.4538 | 131.2995 | 13.4227 | 31.1983 | 30.9413
2018-09-30 11:26 | 23.1936 | 25 | 0 | 33.3312 | 21.5031 | 97.9375 | 21.4748 | 129.6495 | 13.4347 | 31.2688 | 31.1138
2018-09-30 11:31 | 23.1816 | 25 | 0 | 33.3312 | 21.5005 | 98.2851 | 21.4936 | 128.654 | 13.4844 | 31.3045 | 31.1639
2018-09-30 11:36 | 23.1906 | 25 | 0 | 33.3312 | 21.49 | 99.6951 | 21.5056 | 129.659 | 13.6494 | 31.234 | 30.8399
2018-09-30 11:41 | 23.2061 | 25 | 0 | 33.3312 | 21.4893 | 100.8848 | 21.5137 | 130.4853 | 13.7596 | 31.2577 | 30.6875
2018-09-30 11:46 | 23.2547 | 25 | 0 | 33.3312 | 21.5388 | 100.9448 | 21.5017 | 130.3953 | 13.5886 | 31.7647 | 31.415
2018-09-30 11:50 | 23.2994 | 25 | 0 | 33.3312 | 21.5865 | 100.976 | 21.4906 | 130.2047 | 13.4413 | 32.2768 | 32.1144
2018-09-30 11:55 | 23.2994 | 25 | 0 | 33.3312 | 21.6135 | 100.676 | 21.4906 | 128.8547 | 13.5673 | 32.8468 | 32.4909
2018-09-30 12:00 | 23.2994 | 25 | 0 | 33.3312 | 21.6405 | 100.376 | 21.4906 | 127.5047 | 13.6933 | 33.4168 | 32.8674
2018-09-30 12:05 | 23.242 | 25 | 0 | 33.3312 | 21.6361 | 100.1956 | 21.5086 | 129.4582 | 13.6878 | 33.7521 | 33.2723
2018-09-30 12:10 | 23.1844 | 25 | 0 | 33.3312 | 21.6316 | 100.0156 | 21.5266 | 131.4232 | 13.6818 | 34.0866 | 33.6773
2018-09-30 12:14 | 23.1794 | 25 | 0 | 33.3312 | 21.6011 | 99.8767 | 21.4459 | 129.9363 | 13.7744 | 34.2923 | 34.096
2018-09-30 12:19 | 23.1794 | 25 | 0 | 33.3312 | 21.5681 | 99.7417 | 21.3559 | 128.1213 | 13.8764 | 34.4858 | 34.516
2018-09-30 12:24 | 23.1316 | 25 | 0 | 33.3312 | 21.5625 | 99.7188 | 21.3406 | 127.8125 | 13.8938 | 34.5187 | 34.5875
2018-09-30 12:29 | 23.074 | 25 | 0 | 33.3312 | 21.5625 | 99.7188 | 21.3406 | 127.8125 | 13.8938 | 34.5187 | 34.5875
2018-09-30 12:34 | 23.0735 | 25 | 0 | 33.3312 | 21.5502 | 99.9987 | 21.2958 | 127.9133 | 13.9027 | 34.4101 | 34.2616
2018-09-30 12:38 | 23.0924 | 25 | 0 | 33.3312 | 21.5337 | 100.3737 | 21.2358 | 128.0483 | 13.9147 | 34.2646 | 33.8251
2018-09-30 12:43 | 23.0987 | 25 | 0 | 33.3312 | 21.5421 | 100.5398 | 21.3002 | 127.9744 | 13.9187 | 34.2156 | 33.6781
2018-09-30 12:48 | 23.0987 | 25 | 0 | 33.3312 | 21.5631 | 100.5998 | 21.4277 | 127.7944 | 13.9187 | 34.2156 | 33.6781
2018-09-30 12:53 | 23.0763 | 25 | 0 | 33.3312 | 21.5849 | 74.1311 | 21.4812 | 127.7188 | 13.9187 | 33.7503 | 33.6059
2018-09-30 12:58 | 23.0376 | 25 | 0 | 33.3312 | 21.6074 | 28.4411 | 21.4812 | 127.7188 | 13.9187 | 32.9478 | 33.4814
2018-09-30 13:02 | 23.0709 | 25 | 0 | 33.3312 | 21.6932 | 5.7354 | 21.7859 | 97.7334 | 13.9329 | 32.4849 | 32.8624
2018-09-30 13:07 | 23.1771 | 25 | 0 | 33.3312 | 21.8432 | 6.3354 | 22.3994 | 37.3434 | 13.9614 | 32.3664 | 31.7419
2018-09-30 13:12 | 23.2394 | 25 | 0 | 33.3312 | 21.9195 | 6.5573 | 22.9174 | 1.9062 | 13.9918 | 32.0477 | 30.842
2018-09-30 13:17 | 23.2394 | 25 | 0 | 33.3312 | 21.891 | 6.2423 | 23.2999 | 1.9062 | 14.0248 | 31.4447 | 30.2555
2018-09-30 13:22 | 23.2613 | 25 | 0 | 33.3312 | 21.863 | 6.1154 | 23.6438 | 1.9062 | 14.0677 | 30.9694 | 29.8002
2018-09-30 13:26 | 23.3279 | 25 | 0 | 33.3312 | 21.836 | 6.3704 | 23.9093 | 1.9062 | 14.1307 | 30.7534 | 29.6112
2018-09-30 13:31 | 23.3781 | 25 | 0 | 33.3312 | 21.7705 | 6.5662 | 24.1789 | 1.9099 | 14.1781 | 30.8643 | 29.7624
2018-09-30 13:36 | 23.3781 | 25 | 0 | 33.3312 | 21.5875 | 6.5812 | 24.4609 | 1.9249 | 14.1781 | 31.9743 | 30.9534
2018-09-30 13:41 | 23.3781 | 25 | 0 | 33.3312 | 21.4038 | 6.5032 | 24.7059 | 1.9375 | 14.1884 | 32.9171 | 31.9595
2018-09-30 13:46 | 23.3781 | 25 | 0 | 33.3312 | 21.2163 | 5.9482 | 24.7614 | 1.9375 | 14.2514 | 33.0026 | 32.018
2018-09-30 13:50 | 23.3828 | 25 | 0 | 33.3312 | 21.0437 | 5.4375 | 24.8125 | 1.9375 | 14.3094 | 33.0812 | 32.0719
2018-09-30 13:55 | 23.4413 | 25 | 0 | 33.3312 | 21.0437 | 5.4375 | 24.8125 | 1.9375 | 14.3094 | 33.0812 | 32.0719
2018-09-30 14:00 | 23.4998 | 25 | 0 | 33.3312 | 21.0437 | 5.4375 | 24.8125 | 1.9375 | 14.3094 | 33.0812 | 32.0719
2018-09-30 14:05 | 23.5 | 25 | 0 | 33.3312 | 20.8121 | 6.0504 | 24.8125 | 1.9375 | 14.3034 | 32.6478 | 31.5846
2018-09-30 14:10 | 23.5 | 25 | 0 | 33.3312 | 20.5796 | 6.6654 | 24.8125 | 1.9375 | 14.2974 | 32.2128 | 31.0956
2018-09-30 14:14 | 23.4819 | 25 | 0 | 33.3312 | 20.3977 | 6.9242 | 24.8673 | 1.9375 | 14.2914 | 31.3339 | 30.2025
2018-09-30 14:19 | 23.4621 | 25 | 0 | 33.3312 | 20.2207 | 7.1492 | 24.9273 | 1.9375 | 14.2854 | 30.4129 | 29.271
2018-09-30 14:24 | 23.5066 | 25 | 0 | 33.3312 | 20.0798 | 6.8141 | 25.0159 | 1.9251 | 14.323 | 30.7031 | 29.6166
2018-09-30 14:29 | 23.5642 | 25 | 0 | 33.3312 | 19.9463 | 6.3641 | 25.1104 | 1.9101 | 14.3695 | 31.2416 | 30.2241
2018-09-30 14:34 | 23.6002 | 25 | 0 | 33.3312 | 19.8755 | 6.5859 | 25.0974 | 1.9062 | 14.3555 | 31.6155 | 30.5718
2018-09-30 14:38 | 23.629 | 25 | 0 | 33.3312 | 19.826 | 7.0359 | 25.0479 | 1.9062 | 14.321 | 31.9335 | 30.8313
2018-09-30 14:43 | 23.6388 | 25 | 0 | 33.3312 | 19.7358 | 6.9289 | 25.0094 | 1.9062 | 14.2974 | 32.2475 | 31.2003
2018-09-30 14:48 | 23.6388 | 25 | 0 | 33.3312 | 19.6248 | 6.5389 | 24.9764 | 1.9062 | 14.2794 | 32.5595 | 31.6248
2018-09-30 14:53 | 23.6388 | 25 | 0 | 33.3312 | 19.5781 | 6.375 | 24.9625 | 1.9062 | 14.2719 | 32.6906 | 31.8031
2018-09-30 14:58 | 23.6388 | 25 | 0 | 33.3312 | 19.5781 | 6.375 | 24.9625 | 1.9062 | 14.2719 | 32.6906 | 31.8031
2018-09-30 15:02 | 23.658 | 25 | 0 | 33.3312 | 19.5588 | 6.4197 | 24.9647 | 1.9211 | 14.2637 | 32.4501 | 31.7018
2018-09-30 15:07 | 23.6967 | 25 | 0 | 33.3312 | 19.5198 | 6.5097 | 24.9692 | 1.9511 | 14.2472 | 31.9656 | 31.4978
2018-09-30 15:12 | 23.7231 | 25 | 0 | 33.3312 | 19.4355 | 6.1039 | 25.0289 | 1.9564 | 14.2611 | 31.8436 | 31.4091
2018-09-30 15:17 | 23.7321 | 25 | 0 | 33.3312 | 19.287 | 4.9939 | 25.1669 | 1.9264 | 14.3181 | 32.2366 | 31.4841
2018-09-30 15:22 | 23.7699 | 25 | 0 | 33.3312 | 19.1875 | 4.25 | 25.2594 | 1.9062 | 14.3562 | 32.5 | 31.5344
2018-09-30 15:26 | 23.8662 | 25 | 0 | 33.3312 | 19.1875 | 4.25 | 25.2594 | 1.9062 | 14.3562 | 32.5 | 31.5344
2018-09-30 15:31 | 23.9199 | 25 | 0 | 33.3312 | 19.2038 | 4.3166 | 25.239 | 1.9062 | 14.3463 | 32.3791 | 31.4098
2018-09-30 15:36 | 23.8434 | 25 | 0 | 33.3312 | 19.2698 | 4.5866 | 25.1565 | 1.9062 | 14.3058 | 31.8886 | 30.9043
2018-09-30 15:41 | 23.7667 | 25 | 0 | 33.3312 | 19.3152 | 4.9985 | 25.0956 | 1.9062 | 14.2738 | 31.494 | 30.4908
2018-09-30 15:46 | 23.6893 | 25 | 0 | 33.3312 | 19.2552 | 6.1385 | 25.1451 | 1.9062 | 14.2858 | 31.5915 | 30.5493
2018-09-30 15:50 | 23.6312 | 25 | 0 | 33.3312 | 19.2 | 7.1875 | 25.1906 | 1.9062 | 14.2969 | 31.6812 | 30.6031
2018-09-30 15:55 | 23.795 | 25 | 0 | 33.3312 | 19.2 | 7.1875 | 25.1906 | 1.9062 | 14.2969 | 31.6812 | 30.6031
2018-09-30 16:00 | 23.9588 | 25 | 0 | 33.3312 | 19.2 | 7.1875 | 25.1906 | 1.9062 | 14.2969 | 31.6812 | 30.6031
2018-09-30 16:05 | 23.8822 | 25 | 0 | 33.3312 | 19.2045 | 7.0231 | 25.1413 | 1.9062 | 14.1997 | 31.9384 | 31.059
2018-09-30 16:10 | 23.8048 | 25 | 0 | 33.3312 | 19.209 | 6.8581 | 25.0918 | 1.9062 | 14.1022 | 32.1964 | 31.5165
2018-09-30 16:14 | 23.7981 | 25 | 0 | 33.3312 | 19.0984 | 6.9944 | 25.2491 | 1.9062 | 14.1458 | 31.8695 | 31.0645
2018-09-30 16:19 | 23.7981 | 25 | 0 | 33.3312 | 18.9769 | 7.1594 | 25.4261 | 1.9062 | 14.2028 | 31.487 | 30.526
2018-09-30 16:24 | 23.8063 | 25 | 0 | 33.3312 | 18.9563 | 7.1875 | 25.4563 | 1.9062 | 14.2125 | 31.4219 | 30.4344
2018-09-30 16:29 | 23.8162 | 25 | 0 | 33.3312 | 18.9563 | 7.1875 | 25.4563 | 1.9062 | 14.2125 | 31.4219 | 30.4344
2018-09-30 16:34 | 23.8114 | 25 | 0 | 33.3312 | 18.9641 | 7.1315 | 25.4395 | 1.9062 | 14.2002 | 31.8239 | 30.8845
2018-09-30 16:38 | 23.8015 | 25 | 0 | 33.3312 | 18.9746 | 7.0565 | 25.417 | 1.9062 | 14.1837 | 32.3624 | 31.4875
2018-09-30 16:43 | 23.8429 | 25 | 0 | 33.3312 | 18.993 | 6.7826 | 25.4173 | 1.9162 | 14.1513 | 31.9936 | 31.0908
2018-09-30 16:48 | 23.9104 | 25 | 0 | 33.3312 | 19.0155 | 6.4076 | 25.4293 | 1.9312 | 14.1108 | 31.1641 | 30.1863
2018-09-30 16:53 | 23.9387 | 25 | 0 | 33.3312 | 19.025 | 6.25 | 25.4344 | 1.9375 | 14.0938 | 30.8156 | 29.8062
2018-09-30 16:58 | 23.9387 | 25 | 0 | 33.3312 | 19.025 | 6.25 | 25.4344 | 1.9375 | 14.0938 | 30.8156 | 29.8062
2018-09-30 17:02 | 23.9387 | 25 | 0 | 33.3312 | 19.0168 | 6.4734 | 25.4262 | 1.9301 | 14.0856 | 30.899 | 29.9776
2018-09-30 17:07 | 23.9387 | 25 | 0 | 33.3312 | 19.0003 | 6.9234 | 25.4097 | 1.9151 | 14.0691 | 31.067 | 30.3226
2018-09-30 17:12 | 23.9387 | 25 | 0 | 33.3312 | 18.9584 | 7.1875 | 25.3839 | 1.9062 | 14.0433 | 31.2096 | 30.494
2018-09-30 17:17 | 23.9387 | 25 | 0 | 33.3312 | 18.8804 | 7.1875 | 25.3449 | 1.9062 | 14.0043 | 31.3161 | 30.419
2018-09-30 17:22 | 23.9292 | 25 | 0 | 33.3312 | 18.8281 | 7.1875 | 25.3188 | 1.9062 | 13.9781 | 31.3875 | 30.3687
2018-09-30 17:26 | 23.9004 | 25 | 0 | 33.3312 | 18.8281 | 7.1875 | 25.3188 | 1.9062 | 13.9781 | 31.3875 | 30.3687
2018-09-30 17:31 | 23.8763 | 25 | 0 | 33.3312 | 18.8133 | 7.1912 | 25.3173 | 1.9062 | 13.9652 | 31.4899 | 30.4934
2018-09-30 17:36 | 23.8664 | 25 | 0 | 33.3312 | 18.7533 | 7.2062 | 25.3113 | 1.9062 | 13.9127 | 31.9054 | 30.9989
2018-09-30 17:41 | 23.8581 | 25 | 0 | 33.3312 | 18.7274 | 7.1796 | 25.318 | 1.9062 | 13.8614 | 32.2294 | 31.3859
2018-09-30 17:46 | 23.8581 | 25 | 0 | 33.3312 | 18.8759 | 6.9396 | 25.39 | 1.9062 | 13.8164 | 32.0839 | 31.1654
2018-09-30 17:50 | 23.8589 | 25 | 0 | 33.3312 | 19.0125 | 6.7188 | 25.4563 | 1.9062 | 13.775 | 31.95 | 30.9625
2018-09-30 17:55 | 23.8688 | 25 | 0 | 33.3312 | 19.0125 | 6.7188 | 25.4563 | 1.9062 | 13.775 | 31.95 | 30.9625
2018-09-30 18:00 | 23.8787 | 25 | 0 | 33.3312 | 19.0125 | 6.7188 | 25.4563 | 1.9062 | 13.775 | 31.95 | 30.9625
2018-09-30 18:05 | 23.8788 | 25 | 0 | 33.3312 | 18.8705 | 6.4198 | 25.4174 | 1.9062 | 13.6838 | 31.3655 | 30.3347
2018-09-30 18:10 | 23.8788 | 25 | 0 | 33.3312 | 18.728 | 6.1198 | 25.3784 | 1.9062 | 13.5923 | 30.779 | 29.7047
2018-09-30 18:14 | 23.8788 | 25 | 0 | 33.3312 | 18.7964 | 6.2307 | 25.3298 | 1.9062 | 13.5378 | 30.5213 | 29.4678
2018-09-30 18:19 | 23.8788 | 25 | 0 | 33.3312 | 18.8849 | 6.3807 | 25.2803 | 1.9062 | 13.4868 | 30.2948 | 29.2683
2018-09-30 18:24 | 23.8705 | 25 | 0 | 33.3312 | 19.0282 | 6.5307 | 25.2719 | 1.9062 | 13.4781 | 30.2563 | 29.2344
2018-09-30 18:29 | 23.8606 | 25 | 0 | 33.3312 | 19.1827 | 6.6807 | 25.2719 | 1.9062 | 13.4781 | 30.2563 | 29.2344
2018-09-30 18:34 | 23.844 | 25 | 0 | 33.3312 | 19.2219 | 6.7188 | 25.2551 | 1.9062 | 13.4356 | 31.4175 | 30.5412
2018-09-30 18:38 | 23.8251 | 25 | 0 | 33.3312 | 19.2219 | 6.7188 | 25.2326 | 1.9062 | 13.3786 | 32.973 | 32.2917
2018-09-30 18:43 | 23.8188 | 25 | 0 | 33.3312 | 19.4198 | 6.7685 | 25.3762 | 1.9062 | 13.2649 | 32.9826 | 32.2167
2018-09-30 18:48 | 23.8188 | 25 | 0 | 33.3312 | 19.7183 | 6.8435 | 25.6042 | 1.9062 | 13.1224 | 32.2071 | 31.2147
2018-09-30 18:53 | 23.8245 | 25 | 0 | 33.3312 | 20.0038 | 6.788 | 25.7444 | 1.9062 | 13.0529 | 31.6847 | 30.5876
2018-09-30 18:58 | 23.8344 | 25 | 0 | 33.3312 | 20.2798 | 6.638 | 25.8209 | 1.9062 | 13.0364 | 31.3457 | 30.2321
2018-09-30 19:02 | 23.8152 | 25 | 0 | 33.3312 | 20.4299 | 6.5997 | 25.8817 | 1.9137 | 13.0088 | 30.9933 | 29.8684
2018-09-30 19:07 | 23.7666 | 25 | 0 | 33.3312 | 20.4524 | 6.6747 | 25.9267 | 1.9287 | 12.9698 | 30.6273 | 29.4964
2018-09-30 19:12 | 23.7381 | 25 | 0 | 33.3312 | 20.4774 | 6.7188 | 25.9166 | 1.9313 | 12.9351 | 30.4881 | 29.43
2018-09-30 19:17 | 23.7381 | 25 | 0 | 33.3312 | 20.5059 | 6.7188 | 25.8281 | 1.9163 | 12.9066 | 30.6711 | 29.7975
2018-09-30 19:22 | 23.7699 | 25 | 0 | 33.3312 | 20.525 | 6.7188 | 25.7688 | 1.9062 | 12.8875 | 30.7937 | 30.0437
2018-09-30 19:26 | 23.8662 | 25 | 0 | 33.3312 | 20.525 | 6.7188 | 25.7688 | 1.9062 | 12.8875 | 30.7937 | 30.0437
2018-09-30 19:31 | 23.9245 | 25 | 0 | 33.3312 | 20.5657 | 6.6818 | 25.8179 | 1.9062 | 12.8664 | 30.9931 | 30.1935
2018-09-30 19:36 | 23.8669 | 25 | 0 | 33.3312 | 20.7307 | 6.5318 | 26.0174 | 1.9062 | 12.7809 | 31.8016 | 30.801
2018-09-30 19:41 | 23.8267 | 25 | 0 | 33.3312 | 20.8768 | 6.4307 | 26.1932 | 1.9062 | 12.7047 | 32.413 | 31.2487
2018-09-30 19:46 | 23.8753 | 25 | 0 | 33.3312 | 20.9263 | 6.5807 | 26.2472 | 1.9062 | 12.6762 | 32.014 | 30.8767
2018-09-30 19:50 | 23.9146 | 25 | 0 | 33.3312 | 20.9706 | 6.7128 | 26.2947 | 1.9062 | 12.6477 | 31.6112 | 30.4983
2018-09-30 19:55 | 23.8471 | 25 | 0 | 33.3312 | 20.9541 | 6.6378 | 26.2677 | 1.9062 | 12.6192 | 31.1642 | 30.0468
2018-09-30 20:00 | 23.7796 | 25 | 0 | 33.3312 | 20.9376 | 6.5628 | 26.2407 | 1.9062 | 12.5907 | 30.7172 | 29.5953
2018-09-30 20:05 | 23.7507 | 25 | 0 | 33.3312 | 20.9599 | 6.4878 | 26.2137 | 1.9062 | 12.5622 | 30.892 | 29.8778
2018-09-30 20:10 | 23.7219 | 25 | 0 | 33.3312 | 20.9824 | 6.4128 | 26.1867 | 1.9062 | 12.5337 | 31.069 | 30.1628
2018-09-30 20:14 | 23.7194 | 25 | 0 | 33.3312 | 20.9844 | 6.4062 | 26.1844 | 1.9062 | 12.5312 | 31.0844 | 30.1875
2018-09-30 20:19 | 23.7194 | 25 | 0 | 33.3312 | 20.9844 | 6.4062 | 26.1844 | 1.9062 | 12.5312 | 31.0844 | 30.1875
2018-09-30 20:24 | 23.7911 | 25 | 0 | 33.3312 | 21.0765 | 6.2693 | 26.2802 | 1.9062 | 12.5026 | 31.6483 | 30.6481
2018-09-30 20:29 | 23.8775 | 25 | 0 | 33.3312 | 21.1875 | 6.1043 | 26.3957 | 1.9062 | 12.4681 | 32.3278 | 31.2031
2018-09-30 20:34 | 23.8779 | 25 | 0 | 33.3312 | 21.2156 | 6.0625 | 26.425 | 1.9062 | 12.4594 | 32.5 | 31.3438
2018-09-30 20:38 | 23.8491 | 25 | 0 | 33.3312 | 21.2156 | 6.0625 | 26.425 | 1.9062 | 12.4594 | 32.5 | 31.3438
2018-09-30 20:43 | 23.8394 | 25 | 0 | 33.3312 | 21.2087 | 6.1222 | 26.4359 | 1.9062 | 12.4484 | 32.2603 | 31.104
2018-09-30 20:48 | 23.8394 | 25 | 0 | 33.3312 | 21.1982 | 6.2122 | 26.4524 | 1.9062 | 12.4319 | 31.8988 | 30.7425
2018-09-30 20:53 | 23.8503 | 25 | 0 | 33.3312 | 21.1546 | 6.2848 | 26.395 | 1.9062 | 12.3224 | 31.8904 | 30.8942
2018-09-30 20:58 | 23.8692 | 25 | 0 | 33.3312 | 21.0871 | 6.3448 | 26.284 | 1.9062 | 12.1454 | 32.1379 | 31.4177
2018-09-30 21:02 | 23.8023 | 25 | 0 | 33.3312 | 21.0479 | 6.3452 | 26.2311 | 1.8988 | 12.0168 | 32.9127 | 32.1914
2018-09-30 21:07 | 23.6484 | 25 | 0 | 33.3312 | 21.0374 | 6.2852 | 26.2371 | 1.8838 | 11.9373 | 34.2222 | 33.2189
2018-09-30 21:12 | 23.6217 | 25 | 0 | 33.3312 | 21.0312 | 6.25 | 26.2406 | 1.875 | 11.8906 | 34.9906 | 33.8219
2018-09-30 21:17 | 23.7756 | 25 | 0 | 33.3312 | 21.0312 | 6.25 | 26.2406 | 1.875 | 11.8906 | 34.9906 | 33.8219
2018-09-30 21:22 | 23.8788 | 25 | 0 | 33.3312 | 21.0421 | 6.25 | 26.2718 | 1.8799 | 11.8812 | 34.6903 | 33.5324
2018-09-30 21:26 | 23.8788 | 25 | 0 | 33.3312 | 21.0751 | 6.25 | 26.3663 | 1.8949 | 11.8527 | 33.7798 | 32.6549
2018-09-30 21:31 | 23.8646 | 25 | 0 | 33.3312 | 21.1055 | 6.2648 | 26.4334 | 1.9062 | 11.8227 | 32.8549 | 31.7441
2018-09-30 21:36 | 23.807 | 25 | 0 | 33.3312 | 21.128 | 6.3248 | 26.4169 | 1.9062 | 11.7882 | 31.8859 | 30.7316
2018-09-30 21:41 | 23.7447 | 25 | 0 | 33.3312 | 21.1496 | 6.3407 | 26.3894 | 1.9062 | 11.7444 | 31.2375 | 30.0822
2018-09-30 21:46 | 23.6582 | 25 | 0 | 33.3312 | 21.1661 | 6.1307 | 26.3054 | 1.9062 | 11.6529 | 32.2335 | 31.2942
2018-09-30 21:50 | 23.5787 | 25 | 0 | 33.3312 | 21.1808 | 5.9363 | 26.237 | 1.9062 | 11.5743 | 33.2274 | 32.4708
2018-09-30 21:55 | 23.5787 | 25 | 0 | 33.3312 | 21.1748 | 5.9213 | 26.348 | 1.9062 | 11.6433 | 34.1964 | 33.2403
2018-09-30 22:00 | 23.5787 | 25 | 0 | 33.3312 | 21.1688 | 5.9063 | 26.459 | 1.9062 | 11.7123 | 35.1654 | 34.0098
2018-09-30 22:05 | 23.6747 | 25 | 0 | 33.3312 | 21.1583 | 6.0707 | 26.4863 | 1.9062 | 11.7125 | 35.1688 | 33.2247
2018-09-30 22:10 | 23.771 | 25 | 0 | 33.3312 | 21.1478 | 6.2357 | 26.5133 | 1.9062 | 11.7125 | 35.1688 | 32.4342
2018-09-30 22:14 | 23.7794 | 25 | 0 | 33.3312 | 21.1318 | 6.25 | 26.5417 | 1.9199 | 11.733 | 33.8359 | 31.7259
2018-09-30 22:19 | 23.7794 | 25 | 0 | 33.3312 | 21.1153 | 6.25 | 26.5702 | 1.9349 | 11.7555 | 32.3764 | 31.0254
2018-09-30 22:24 | 23.819 | 25 | 0 | 33.3312 | 21.0938 | 6.25 | 26.57 | 1.9375 | 11.7034 | 31.7124 | 30.5179
2018-09-30 22:29 | 23.8667 | 25 | 0 | 33.3312 | 21.0713 | 6.25 | 26.564 | 1.9375 | 11.6359 | 31.2114 | 30.0499
2018-09-30 22:34 | 23.8216 | 25 | 0 | 33.3312 | 21.0656 | 6.25 | 26.5087 | 1.9263 | 11.5717 | 32.1023 | 31.0925
2018-09-30 22:38 | 23.7451 | 25 | 0 | 33.3312 | 21.0656 | 6.25 | 26.4367 | 1.9113 | 11.5087 | 33.4658 | 32.648
2018-09-30 22:43 | 23.7194 | 25 | 0 | 33.3312 | 21.0477 | 6.2401 | 26.4423 | 1.9062 | 11.4686 | 34.314 | 33.4047
2018-09-30 22:48 | 23.7194 | 25 | 0 | 33.3312 | 21.0207 | 6.2251 | 26.4873 | 1.9062 | 11.4401 | 34.9005 | 33.7557
2018-09-30 22:53 | 23.7136 | 25 | 0 | 33.3312 | 21.012 | 6.2188 | 26.5254 | 1.9149 | 11.4151 | 34.7033 | 33.4717
2018-09-30 22:58 | 23.7037 | 25 | 0 | 33.3312 | 21.0165 | 6.2188 | 26.5584 | 1.9299 | 11.3926 | 33.9383 | 32.7277
2018-09-30 23:02 | 23.6751 | 25 | 0 | 33.3312 | 21.0188 | 6.2188 | 26.578 | 1.9375 | 11.3559 | 33.2589 | 32.0641
2018-09-30 23:07 | 23.6274 | 25 | 0 | 33.3312 | 21.0188 | 6.2188 | 26.584 | 1.9375 | 11.3049 | 32.6664 | 31.4821
2018-09-30 23:12 | 23.5994 | 25 | 0 | 33.3312 | 21.0144 | 6.2249 | 26.5714 | 1.9375 | 11.2651 | 32.1012 | 30.9206
2018-09-30 23:17 | 23.5994 | 25 | 0 | 33.3312 | 21.0039 | 6.2399 | 26.5324 | 1.9375 | 11.2411 | 31.5747 | 30.3881
2018-09-30 23:22 | 23.6308 | 25 | 0 | 33.3312 | 21.0003 | 6.2203 | 26.4879 | 1.9326 | 11.2532 | 31.7246 | 30.6121
2018-09-30 23:26 | 23.7262 | 25 | 0 | 33.3312 | 21.0108 | 6.1303 | 26.4324 | 1.9176 | 11.3387 | 33.2486 | 32.3731
2018-09-30 23:31 | 23.7864 | 25 | 0 | 33.3312 | 21.0106 | 6.0847 | 26.4084 | 1.9062 | 11.3499 | 34.4908 | 33.7251
2018-09-30 23:36 | 23.7387 | 25 | 0 | 33.3312 | 20.9776 | 6.1747 | 26.4804 | 1.9062 | 11.1339 | 34.8718 | 33.8271
2018-09-30 23:41 | 23.6988 | 25 | 0 | 33.3312 | 20.95 | 6.25 | 26.5568 | 1.9087 | 10.9475 | 35.0579 | 33.7877
2018-09-30 23:46 | 23.6988 | 25 | 0 | 33.3312 | 20.95 | 6.25 | 26.6558 | 1.9237 | 10.913 | 34.2449 | 33.0227
2018-09-30 23:50 | 23.698 | 25 | 0 | 33.3312 | 20.9508 | 6.2428 | 26.7429 | 1.9363 | 10.8723 | 33.4517 | 32.2724
2018-09-30 23:55 | 23.689 | 25 | 0 | 33.3312 | 20.9613 | 6.1528 | 26.6934 | 1.9213 | 10.7598 | 32.8862 | 31.6919
2018-10-01 | 23.68 | 25 | 0 | 33.3312 | 20.9718 | 6.0628 | 26.6439 | 1.9063 | 10.6473 | 32.3207 | 31.1114
2018-10-01 00:05 | 23.68 | 25 | 0 | 33.3312 | 20.9674 | 6.1073 | 26.6378 | 1.9062 | 10.7769 | 31.8464 | 30.6744
2018-10-01 00:10 | 23.68 | 25 | 0 | 33.3312 | 20.9629 | 6.1523 | 26.6318 | 1.9062 | 10.9074 | 31.3724 | 30.2379
2018-10-01 00:14 | 23.68 | 25 | 0 | 33.3312 | 20.9269 | 6.1289 | 26.5765 | 1.9199 | 10.8503 | 33.7366 | 32.7423
2018-10-01 00:19 | 23.68 | 25 | 0 | 33.3312 | 20.8879 | 6.0989 | 26.5165 | 1.9349 | 10.7753 | 36.3706 | 35.5263
2018-10-01 00:24 | 23.6479 | 25 | 0 | 33.3312 | 20.8949 | 6.0813 | 26.5063 | 1.9375 | 10.8335 | 36.1578 | 36
2018-10-01 00:29 | 23.6092 | 25 | 0 | 33.3312 | 20.9114 | 6.0663 | 26.5063 | 1.9375 | 10.919 | 35.3613 | 36
2018-10-01 00:34 | 23.6061 | 25 | 0 | 33.3312 | 20.9235 | 6.0177 | 26.6048 | 1.9263 | 10.9877 | 34.6566 | 34.7458
2018-10-01 00:38 | 23.6151 | 25 | 0 | 33.3312 | 20.934 | 5.9577 | 26.7368 | 1.9113 | 11.0507 | 33.9831 | 33.0658
2018-10-01 00:43 | 23.6181 | 25 | 0 | 33.3312 | 20.9415 | 5.9276 | 26.8141 | 1.9062 | 11.046 | 33.2807 | 32.0354
2018-10-01 00:48 | 23.6181 | 25 | 0 | 33.3312 | 20.9475 | 5.9126 | 26.8636 | 1.9062 | 11.007 | 32.5637 | 31.3349
2018-10-01 00:53 | 23.6072 | 25 | 0 | 33.3312 | 20.95 | 5.9062 | 26.7983 | 1.9062 | 10.8976 | 31.8885 | 30.6657
2018-10-01 00:58 | 23.5883 | 25 | 0 | 33.3312 | 20.95 | 5.9062 | 26.6498 | 1.9062 | 10.7371 | 31.2435 | 30.0192
2018-10-01 01:02 | 23.56 | 25 | 0 | 33.3312 | 20.9336 | 5.9062 | 26.5527 | 1.9062 | 10.6056 | 32.4188 | 31.2928
2018-10-01 01:07 | 23.5222 | 25 | 0 | 33.3312 | 20.9006 | 5.9062 | 26.5077 | 1.9062 | 10.5036 | 35.4398 | 34.5133
2018-10-01 01:12 | 23.5 | 25 | 0 | 33.3312 | 20.8788 | 5.9372 | 26.4812 | 1.9062 | 10.4437 | 37.2125 | 36.4031
2018-10-01 01:17 | 23.5 | 25 | 0 | 33.3312 | 20.8728 | 6.0122 | 26.4812 | 1.9062 | 10.4437 | 37.2125 | 36.4031
2018-10-01 01:22 | 23.5 | 25 | 0 | 33.3312 | 20.8687 | 6.0625 | 26.5253 | 1.9062 | 10.4418 | 36.9725 | 36.0815
2018-10-01 01:26 | 23.5 | 25 | 0 | 33.3312 | 20.8687 | 6.0625 | 26.6588 | 1.9062 | 10.4358 | 36.245 | 35.1065
2018-10-01 01:31 | 23.5022 | 25 | 0 | 33.3312 | 20.8662 | 6.0625 | 26.7716 | 1.9099 | 10.3906 | 35.5216 | 34.2099
2018-10-01 01:36 | 23.5112 | 25 | 0 | 33.3312 | 20.8557 | 6.0625 | 26.8211 | 1.9249 | 10.2256 | 34.8106 | 33.5529
2018-10-01 01:41 | 23.5188 | 25 | 0 | 33.3312 | 20.8469 | 6.0625 | 26.8598 | 1.9375 | 10.1098 | 34.0803 | 32.8704
2018-10-01 01:46 | 23.5188 | 25 | 0 | 33.3312 | 20.8469 | 6.0625 | 26.8433 | 1.9375 | 10.2463 | 33.2508 | 32.0574
2018-10-01 01:50 | 23.521 | 25 | 0 | 33.3312 | 20.8442 | 6.0565 | 26.826 | 1.9363 | 10.3683 | 32.6711 | 31.5068
2018-10-01 01:55 | 23.5498 | 25 | 0 | 33.3312 | 20.8112 | 5.9815 | 26.799 | 1.9213 | 10.3233 | 34.9706 | 33.9788
2018-10-01 02:00 | 23.5786 | 25 | 0 | 33.3312 | 20.7782 | 5.9065 | 26.772 | 1.9063 | 10.2783 | 37.2701 | 36.4508
2018-10-01 02:05 | 23.5787 | 25 | 0 | 33.3312 | 20.7781 | 5.9062 | 26.6777 | 1.9062 | 10.2781 | 37.2781 | 36.4594
2018-10-01 02:10 | 23.5787 | 25 | 0 | 33.3312 | 20.7781 | 5.9062 | 26.5832 | 1.9062 | 10.2781 | 37.2781 | 36.4594
2018-10-01 02:14 | 23.596 | 25 | 0 | 33.3312 | 20.7822 | 5.9062 | 26.7613 | 1.9062 | 10.2836 | 36.0152 | 35.0142
2018-10-01 02:19 | 23.6149 | 25 | 0 | 33.3312 | 20.7867 | 5.9062 | 26.9653 | 1.9062 | 10.2896 | 34.6322 | 33.4317
2018-10-01 02:24 | 23.5868 | 25 | 0 | 33.3312 | 20.7975 | 5.9062 | 26.9913 | 1.9062 | 10.2906 | 33.7085 | 32.4866
2018-10-01 02:29 | 23.549 | 25 | 0 | 33.3312 | 20.8095 | 5.9062 | 26.9808 | 1.9062 | 10.2906 | 32.879 | 31.6721
2018-10-01 02:34 | 23.5609 | 25 | 0 | 33.3312 | 20.7957 | 5.9062 | 26.9165 | 1.9062 | 10.2346 | 32.1581 | 30.9561
2018-10-01 02:38 | 23.5897 | 25 | 0 | 33.3312 | 20.7732 | 5.9062 | 26.834 | 1.9062 | 10.1596 | 31.4741 | 30.2736
2018-10-01 02:43 | 23.5994 | 25 | 0 | 33.3312 | 20.7587 | 5.8565 | 26.7764 | 1.9062 | 10.1344 | 33.3079 | 32.2651
2018-10-01 02:48 | 23.5994 | 25 | 0 | 33.3312 | 20.7482 | 5.7815 | 26.7314 | 1.9062 | 10.1344 | 36.4204 | 35.6146
2018-10-01 02:53 | 23.5994 | 25 | 0 | 33.3312 | 20.7437 | 5.75 | 26.7125 | 1.9062 | 10.1344 | 37.7281 | 37.0219
2018-10-01 02:58 | 23.5994 | 25 | 0 | 33.3312 | 20.7437 | 5.75 | 26.7125 | 1.9062 | 10.1344 | 37.7281 | 37.0219
2018-10-01 03:02 | 23.5945 | 25 | 0 | 33.3312 | 20.7356 | 5.7798 | 26.8004 | 1.9137 | 10.1485 | 37.0571 | 36.0641
2018-10-01 03:07 | 23.5846 | 25 | 0 | 33.3312 | 20.7191 | 5.8398 | 26.9774 | 1.9287 | 10.177 | 35.7056 | 34.1351
2018-10-01 03:12 | 23.5787 | 25 | 0 | 33.3312 | 20.7094 | 5.875 | 27.0813 | 1.9375 | 10.1937 | 34.9125 | 33.0031
2018-10-01 03:17 | 23.5787 | 25 | 0 | 33.3312 | 20.7094 | 5.875 | 27.0813 | 1.9375 | 10.1937 | 34.9125 | 33.0031
2018-10-01 03:22 | 23.5787 | 25 | 0 | 33.3312 | 20.7054 | 5.8799 | 27.0338 | 1.9326 | 10.1547 | 34.486 | 32.7349
2018-10-01 03:26 | 23.5787 | 25 | 0 | 33.3312 | 20.6934 | 5.8949 | 26.8897 | 1.9176 | 10.0362 | 33.193 | 31.9219
2018-10-01 03:31 | 23.5763 | 25 | 0 | 33.3312 | 20.6844 | 5.9026 | 26.7801 | 1.9099 | 9.9299 | 32.9942 | 32.0848
2018-10-01 03:36 | 23.5664 | 25 | 0 | 33.3312 | 20.6844 | 5.8876 | 26.7756 | 1.9249 | 9.8609 | 36.1397 | 35.2303
2018-10-01 03:41 | 23.5581 | 25 | 0 | 33.3312 | 20.6773 | 5.8799 | 26.7998 | 1.9351 | 9.7948 | 38.5178 | 37.5847
2018-10-01 03:46 | 23.5581 | 25 | 0 | 33.3312 | 20.6338 | 5.9099 | 26.9708 | 1.9201 | 9.7438 | 36.9608 | 35.8822
2018-10-01 03:50 | 23.5581 | 25 | 0 | 33.3312 | 20.5941 | 5.9375 | 27.1268 | 1.9074 | 9.6847 | 35.4564 | 34.2426
2018-10-01 03:55 | 23.5581 | 25 | 0 | 33.3312 | 20.5986 | 5.9375 | 27.1103 | 1.9224 | 9.5317 | 34.5579 | 33.3276
2018-10-01 04:00 | 23.5581 | 25 | 0 | 33.3312 | 20.6031 | 5.9375 | 27.0938 | 1.9374 | 9.3787 | 33.6594 | 32.4126
2018-10-01 04:05 | 23.5205 | 25 | 0 | 33.3312 | 20.6031 | 5.8478 | 27.0653 | 1.9375 | 9.2929 | 32.8341 | 31.6052
2018-10-01 04:10 | 23.4827 | 25 | 0 | 33.3312 | 20.6031 | 5.7578 | 27.0368 | 1.9375 | 9.2074 | 32.0091 | 30.7982
2018-10-01 04:14 | 23.4794 | 25 | 0 | 33.3312 | 20.5839 | 5.8185 | 26.9344 | 1.9238 | 9.1795 | 34.0922 | 33.1417
2018-10-01 04:19 | 23.4794 | 25 | 0 | 33.3312 | 20.5629 | 5.8935 | 26.8249 | 1.9088 | 9.157 | 36.4517 | 35.7847
2018-10-01 04:24 | 23.519 | 25 | 0 | 33.3312 | 20.5494 | 5.844 | 26.8884 | 1.9062 | 9.0199 | 37.0448 | 36.1547
2018-10-01 04:29 | 23.5667 | 25 | 0 | 33.3312 | 20.5374 | 5.769 | 26.9874 | 1.9062 | 8.8594 | 37.2758 | 36.0587
2018-10-01 04:34 | 23.5787 | 25 | 0 | 33.3312 | 20.5344 | 5.75 | 27.0125 | 1.9062 | 8.8187 | 37.3344 | 36.0344
2018-10-01 04:38 | 23.5787 | 25 | 0 | 33.3312 | 20.5344 | 5.75 | 27.0125 | 1.9062 | 8.8187 | 37.3344 | 36.0344
2018-10-01 04:43 | 23.5722 | 25 | 0 | 33.3312 | 20.5344 | 5.75 | 27.0642 | 1.9062 | 8.6646 | 35.9277 | 34.6486
2018-10-01 04:48 | 23.5623 | 25 | 0 | 33.3312 | 20.5344 | 5.75 | 27.1422 | 1.9062 | 8.4321 | 33.8067 | 32.5591
2018-10-01 04:53 | 23.5529 | 25 | 0 | 33.3312 | 20.5344 | 5.75 | 27.1463 | 1.9149 | 8.2648 | 33.3027 | 32.2153
2018-10-01 04:58 | 23.5439 | 25 | 0 | 33.3312 | 20.5344 | 5.75 | 27.0968 | 1.9299 | 8.1448 | 33.9702 | 33.1363
2018-10-01 05:02 | 23.5202 | 25 | 0 | 33.3312 | 20.5344 | 5.7649 | 27.0719 | 1.9375 | 8.0844 | 34.3062 | 33.6
2018-10-01 05:07 | 23.4815 | 25 | 0 | 33.3312 | 20.5344 | 5.7949 | 27.0719 | 1.9375 | 8.0844 | 34.3062 | 33.6
2018-10-01 05:12 | 23.4587 | 25 | 0 | 33.3312 | 20.5344 | 5.8311 | 27.0762 | 1.9375 | 8.0701 | 35.2384 | 34.4696
2018-10-01 05:17 | 23.4587 | 25 | 0 | 33.3312 | 20.5344 | 5.8761 | 27.0867 | 1.9375 | 8.0356 | 37.4944 | 36.5741
2018-10-01 05:22 | 23.4653 | 25 | 0 | 33.3312 | 20.5309 | 5.9062 | 27.1318 | 1.9326 | 7.9769 | 38.223 | 37.1655
2018-10-01 05:26 | 23.4851 | 25 | 0 | 33.3312 | 20.5204 | 5.9062 | 27.2473 | 1.9176 | 7.8689 | 35.8485 | 34.683
2018-10-01 05:31 | 23.4951 | 25 | 0 | 33.3312 | 20.5125 | 5.9062 | 27.3344 | 1.9062 | 7.7875 | 34.0594 | 32.8125
2018-10-01 05:36 | 23.4753 | 25 | 0 | 33.3312 | 20.5125 | 5.9062 | 27.3344 | 1.9062 | 7.7875 | 34.0594 | 32.8125
2018-10-01 05:41 | 23.4682 | 25 | 0 | 33.3312 | 20.4584 | 6.058 | 26.9488 | 11.9647 | 7.8144 | 34.4557 | 33.318
2018-10-01 05:46 | 23.5257 | 25 | 0 | 33.3312 | 20.1269 | 6.988 | 24.5863 | 73.5997 | 7.9794 | 36.8842 | 36.4155
2018-10-01 05:50 | 23.5734 | 25 | 0 | 33.3312 | 19.8219 | 7.8438 | 22.4125 | 130.3125 | 8.1312 | 39.1187 | 39.2656
2018-10-01 05:55 | 23.5059 | 25 | 0 | 33.3312 | 19.8219 | 7.8438 | 22.4125 | 130.3125 | 8.1312 | 39.1187 | 39.2656
2018-10-01 06:00 | 23.4384 | 25 | 0 | 33.3312 | 19.8219 | 7.8438 | 22.4125 | 130.3125 | 8.1312 | 39.1187 | 39.2656
2018-10-01 06:05 | 23.3144 | 25 | 0 | 33.3312 | 20.8907 | 52.8519 | 22.2361 | 129.7146 | 7.9848 | 39.754 | 39.4854
2018-10-01 06:10 | 23.1902 | 25 | 0 | 33.3312 | 21.9632 | 98.0169 | 22.0591 | 129.1146 | 7.8378 | 40.3915 | 39.7059
2018-10-01 06:14 | 23.1794 | 25 | 0 | 33.3312 | 22.1371 | 101.6361 | 22.0342 | 129.2543 | 7.7565 | 40.577 | 40.3729
2018-10-01 06:19 | 23.1794 | 25 | 0 | 33.3312 | 22.2256 | 101.3061 | 22.0237 | 129.4643 | 7.6815 | 40.7195 | 41.0824
2018-10-01 06:24 | 23.1794 | 25 | 0 | 33.3312 | 22.2132 | 100.3662 | 22.0032 | 130.0477 | 7.5418 | 40.5782 | 40.628
2018-10-01 06:29 | 23.1794 | 25 | 0 | 33.3312 | 22.1802 | 99.3012 | 21.9807 | 130.7077 | 7.3888 | 40.3787 | 39.935
2018-10-01 06:34 | 23.1216 | 25 | 0 | 33.3312 | 22.1842 | 99.5128 | 22.0131 | 130.4383 | 7.2481 | 40.5039 | 40.1468
2018-10-01 06:38 | 23.0442 | 25 | 0 | 33.3312 | 22.2007 | 100.1578 | 22.0641 | 129.8533 | 7.1116 | 40.7394 | 40.6658
2018-10-01 06:43 | 23.0181 | 25 | 0 | 33.3312 | 22.2063 | 100.375 | 22.0693 | 128.6117 | 7.0577 | 40.6904 | 40.9212
2018-10-01 06:48 | 23.0181 | 25 | 0 | 33.3312 | 22.2063 | 100.375 | 22.0513 | 127.0367 | 7.0457 | 40.4969 | 41.0427
2018-10-01 06:53 | 23.0129 | 25 | 0 | 33.3312 | 22.1645 | 100.4881 | 22.0507 | 126.3489 | 7.0145 | 40.6348 | 41.0477
2018-10-01 06:58 | 23.0039 | 25 | 0 | 33.3312 | 22.0925 | 100.6831 | 22.0627 | 126.3039 | 6.9695 | 41.0128 | 40.9682
2018-10-01 07:02 | 23.0038 | 25 | 0 | 33.3312 | 22.092 | 100.7291 | 22.0688 | 127.2122 | 6.8985 | 41.1614 | 40.9311
2018-10-01 07:07 | 23.0128 | 25 | 0 | 33.3312 | 22.164 | 100.6241 | 22.0688 | 129.0872 | 6.801 | 41.0774 | 40.9371
2018-10-01 07:12 | 23.0181 | 25 | 0 | 33.3312 | 22.1994 | 100.5191 | 22.0595 | 130.547 | 6.7605 | 41.0281 | 41.0962
2018-10-01 07:17 | 23.0181 | 25 | 0 | 33.3312 | 22.1829 | 100.4141 | 22.037 | 131.417 | 6.801 | 41.0281 | 41.4727
2018-10-01 07:22 | 23.0086 | 25 | 0 | 33.3312 | 22.1719 | 100.3438 | 22.0293 | 131.6289 | 6.8301 | 41.0123 | 41.5627
2018-10-01 07:26 | 22.9798 | 25 | 0 | 33.3312 | 22.1719 | 100.3438 | 22.0518 | 130.5039 | 6.8361 | 40.9643 | 41.0707
2018-10-01 07:31 | 22.9701 | 25 | 0 | 33.3312 | 22.1582 | 100.1589 | 22.0702 | 129.5379 | 6.8391 | 40.9126 | 40.6586
2018-10-01 07:36 | 23.0187 | 25 | 0 | 33.3312 | 22.1027 | 99.4089 | 22.0762 | 129.0579 | 6.8331 | 40.8496 | 40.4906
2018-10-01 07:41 | 23.0594 | 25 | 0 | 33.3312 | 22.0562 | 98.7812 | 22.0776 | 128.8154 | 6.8374 | 40.7729 | 40.4021
2018-10-01 07:46 | 23.0594 | 25 | 0 | 33.3312 | 22.0562 | 98.7812 | 22.0551 | 129.7904 | 6.8944 | 40.6259 | 40.7216
2018-10-01 07:50 | 23.0678 | 25 | 0 | 33.3312 | 22.0607 | 98.8615 | 22.0344 | 130.6875 | 6.9469 | 40.4906 | 41.0156
2018-10-01 07:55 | 23.1731 | 25 | 0 | 33.3312 | 22.1162 | 99.8665 | 22.0344 | 130.6875 | 6.9469 | 40.4906 | 41.0156
2018-10-01 08:00 | 23.2784 | 25 | 0 | 33.3312 | 22.1717 | 100.8715 | 22.0344 | 130.6875 | 6.9469 | 40.4906 | 41.0156
2018-10-01 08:05 | 23.2312 | 25 | 0 | 33.3312 | 22.1719 | 100.6508 | 22.0777 | 129.5216 | 6.9245 | 40.7268 | 40.6972
2018-10-01 08:10 | 23.1835 | 25 | 0 | 33.3312 | 22.1719 | 100.4258 | 22.1212 | 128.3516 | 6.902 | 40.9638 | 40.3777
2018-10-01 08:14 | 23.1794 | 25 | 0 | 33.3312 | 22.1719 | 99.8446 | 22.1003 | 127.5514 | 6.9055 | 40.7871 | 40.3404
2018-10-01 08:19 | 23.1794 | 25 | 0 | 33.3312 | 22.1719 | 99.2296 | 22.0733 | 126.7864 | 6.9115 | 40.5711 | 40.3299
2018-10-01 08:24 | 23.1316 | 25 | 0 | 33.3312 | 22.1669 | 99.3242 | 22.0874 | 127.1044 | 6.9312 | 40.5481 | 40.668
2018-10-01 08:29 | 23.074 | 25 | 0 | 33.3312 | 22.1609 | 99.5642 | 22.1099 | 127.6444 | 6.9537 | 40.5646 | 41.0775
2018-10-01 08:34 | 23.1165 | 25 | 0 | 33.3312 | 22.1639 | 99.7706 | 22.1156 | 127.7812 | 6.9594 | 40.5688 | 41.1812
2018-10-01 08:38 | 23.193 | 25 | 0 | 33.3312 | 22.1699 | 99.9656 | 22.1156 | 127.7812 | 6.9594 | 40.5688 | 41.1812
2018-10-01 08:43 | 23.2188 | 25 | 0 | 33.3312 | 22.1788 | 100.459 | 22.1047 | 128.0896 | 6.9932 | 40.6205 | 40.9515
2018-10-01 08:48 | 23.2188 | 25 | 0 | 33.3312 | 22.1893 | 101.104 | 22.0882 | 128.5546 | 7.0442 | 40.6985 | 40.605
2018-10-01 08:53 | 23.2245 | 25 | 0 | 33.3312 | 22.159 | 101.1576 | 22.0708 | 129.1501 | 7.0587 | 40.686 | 40.4376
2018-10-01 08:58 | 23.2344 | 25 | 0 | 33.3312 | 22.099 | 100.7826 | 22.0528 | 129.8401 | 7.0467 | 40.608 | 40.4001
2018-10-01 09:02 | 23.2774 | 25 | 0 | 33.3312 | 22.0985 | 100.6235 | 22.0437 | 129.8523 | 7.0518 | 40.5114 | 40.2353
2018-10-01 09:07 | 23.3539 | 25 | 0 | 33.3312 | 22.1585 | 100.6835 | 22.0437 | 129.1773 | 7.0743 | 40.3959 | 39.9413
2018-10-01 09:12 | 23.3987 | 24.8014 | 0 | 33.3312 | 22.1938 | 100.5762 | 22.0419 | 129.3205 | 7.2053 | 40.1887 | 39.6045
2018-10-01 09:17 | 23.3987 | 24.3208 | 0 | 33.3312 | 22.1938 | 100.2312 | 22.0374 | 130.6255 | 7.4903 | 39.8512 | 39.207
2018-10-01 09:22 | 23.383 | 23.9988 | 0 | 33.3312 | 22.1646 | 100.1435 | 22.0215 | 131.2922 | 7.7149 | 39.4419 | 38.809
2018-10-01 09:26 | 23.3353 | 23.9988 | 0 | 33.3312 | 22.0761 | 100.5785 | 21.9825 | 130.6622 | 7.8169 | 38.8869 | 38.41
2018-10-01 09:31 | 23.3207 | 23.9988 | 0 | 33.3312 | 22.0094 | 100.9062 | 21.9546 | 129.9582 | 7.9023 | 38.5483 | 38.136
2018-10-01 09:36 | 23.4071 | 23.9988 | 0 | 33.3312 | 22.0094 | 100.9062 | 21.9606 | 129.0282 | 7.9368 | 38.8708 | 38.244
2018-10-01 09:41 | 23.4794 | 23.9988 | 0 | 33.3312 | 22.0184 | 100.6566 | 21.9656 | 128.25 | 7.9656 | 39.1406 | 38.3344
2018-10-01 09:46 | 23.4794 | 23.9988 | 0 | 33.3312 | 22.0739 | 99.1266 | 21.9656 | 128.25 | 7.9656 | 39.1406 | 38.3344
2018-10-01 09:50 | 23.4802 | 23.9988 | 0 | 33.3312 | 22.125 | 97.7188 | 21.9656 | 128.25 | 7.9656 | 39.1406 | 38.3344
2018-10-01 09:55 | 23.4901 | 23.9988 | 0 | 33.3312 | 22.125 | 97.7188 | 21.9656 | 128.25 | 7.9656 | 39.1406 | 38.3344
2018-10-01 10:00 | 23.5 | 23.9988 | 0 | 33.3312 | 22.125 | 97.7188 | 21.9656 | 128.25 | 7.9656 | 39.1406 | 38.3344
2018-10-01 10:05 | 23.413 | 23.9988 | 0 | 33.3312 | n/a | n/a | n/a | n/a | n/a | n/a | n/a
2018-10-01 10:10 | 23.3257 | 23.9988 | 0 | 33.3312 | n/a | n/a | n/a | n/a | n/a | n/a | n/a
2018-10-01 10:14 | 23.3181 | 23.9988 | 0 | 33.3312 | 21.8276 | 99.7145 | 21.7662 | 129.3553 | 9.6118 | 35.25 | 34.8729
2018-10-01 10:19 | 23.3181 | 23.9988 | 0 | 33.3312 | 21.9536 | 99.5045 | 21.7497 | 129.2653 | 9.5323 | 36.15 | 35.6919
2018-10-01 10:24 | 23.3741 | 23.9988 | 0 | 33.3312 | 21.9289 | 99.4812 | 21.6871 | 129.4118 | 9.7739 | 35.5164 | 35.0632
2018-10-01 10:29 | 23.4416 | 23.9988 | 0 | 33.3312 | 21.8734 | 99.4962 | 21.6151 | 129.6068 | 10.0814 | 34.5684 | 34.1377
2018-10-01 10:34 | 23.4372 | 23.9988 | 0 | 33.3312 | 21.753 | 99.4104 | 21.6047 | 130.3729 | 10.4012 | 33.8052 | 33.6971
2018-10-01 10:38 | 23.4084 | 23.9988 | 0 | 33.3312 | 21.6105 | 99.2904 | 21.6152 | 131.3329 | 10.7253 | 33.1047 | 33.4211
2018-10-01 10:43 | 23.4561 | 23.9988 | 0 | 33.3312 | 21.6212 | 99.7176 | 21.6038 | 131.0096 | 10.8871 | 33.0408 | 33.5539
2018-10-01 10:48 | 23.5424 | 23.9988 | 0 | 33.3312 | 21.7097 | 100.4226 | 21.5813 | 130.0346 | 10.9666 | 33.3003 | 33.8944
2018-10-01 10:53 | 23.5787 | 24.2774 | 0 | 33.3312 | 21.7469 | 100.7188 | 21.5467 | 129.7642 | 11.0765 | 33.2345 | 33.8496
2018-10-01 10:58 | 23.5787 | 24.758 | 0 | 33.3312 | 21.7469 | 100.7188 | 21.5032 | 130.0042 | 11.2085 | 32.933 | 33.5256
2018-10-01 11:02 | 23.5645 | 24.7614 | 0 | 33.3312 | 21.7052 | 100.4879 | 21.4894 | 129.8122 | 11.2631 | 32.709 | 33.0095
2018-10-01 11:07 | 23.5357 | 24.2808 | 0 | 33.3312 | 21.6212 | 100.0229 | 21.5059 | 129.1822 | 11.2391 | 32.5635 | 32.2985
2018-10-01 11:12 | 23.5188 | 23.9988 | 0 | 33.3312 | 21.5651 | 99.781 | 21.5156 | 128.8559 | 11.2603 | 32.6312 | 32.0418
2018-10-01 11:17 | 23.5188 | 23.9988 | 0 | 33.3312 | 21.5486 | 99.856 | 21.5156 | 128.9609 | 11.3458 | 33.0017 | 32.4303
2018-10-01 11:22 | 23.5188 | 23.9988 | 0 | 33.3312 | 21.5415 | 100.0992 | 21.5191 | 129.0906 | 11.3883 | 33.3069 | 32.7475
2018-10-01 11:26 | 23.5188 | 23.9988 | 0 | 33.3312 | 21.5535 | 100.6842 | 21.5296 | 129.2706 | 11.3433 | 33.4794 | 32.92
2018-10-01 11:31 | 23.5258 | 23.9988 | 0 | 33.3312 | 21.561 | 100.7367 | 21.5308 | 129.6392 | 11.3053 | 33.6733 | 33.1813
2018-10-01 11:36 | 23.5546 | 23.9988 | 0 | 33.3312 | 21.555 | 99.1617 | 21.5038 | 130.5842 | 11.2888 | 33.9328 | 33.7138
2018-10-01 11:41 | 23.5787 | 23.9988 | 0 | 33.3312 | 21.5554 | 98.1204 | 21.4812 | 131.118 | 11.2963 | 34.2043 | 34.1936
2018-10-01 11:46 | 23.5787 | 23.9988 | 0 | 33.3312 | 21.5884 | 99.8154 | 21.4812 | 129.543 | 11.4268 | 34.5373 | 34.4036
2018-10-01 11:50 | 23.5757 | 23.9988 | 0 | 33.3312 | 21.6187 | 101.375 | 21.4812 | 128.0938 | 11.5469 | 34.8438 | 34.5969
2018-10-01 11:55 | 23.5379 | 23.9988 | 0 | 33.3312 | 21.6187 | 101.375 | 21.4812 | 128.0938 | 11.5469 | 34.8438 | 34.5969
2018-10-01 12:00 | 23.5001 | 23.9988 | 0 | 33.3312 | 21.6187 | 101.375 | 21.4812 | 128.0938 | 11.5469 | 34.8438 | 34.5969
2018-10-01 12:05 | 23.5377 | 23.9988 | 0 | 33.3312 | 21.5859 | 100.2539 | 21.5201 | 128.3329 | 11.7113 | 35.059 | 34.6342
2018-10-01 12:10 | 23.5755 | 23.9988 | 0 | 33.3312 | 21.5529 | 99.1289 | 21.5591 | 128.5729 | 11.8763 | 35.275 | 34.6717
2018-10-01 12:14 | 23.5787 | 23.9988 | 0 | 33.3312 | 21.5705 | 99.0723 | 21.5515 | 130.621 | 11.9002 | 35.3184 | 35.2161
2018-10-01 12:19 | 23.5787 | 23.9988 | 0 | 33.3312 | 21.593 | 99.1173 | 21.5395 | 132.841 | 11.9107 | 35.3454 | 35.8086
2018-10-01 12:24 | 23.6109 | 23.9988 | 0 | 33.3312 | 21.5869 | 99.4486 | 21.5101 | 132.0113 | 12.0121 | 35.4969 | 35.6019
2018-10-01 12:29 | 23.6496 | 23.9988 | 0 | 33.3312 | 21.5749 | 99.8386 | 21.4771 | 130.5563 | 12.1321 | 35.6739 | 35.2314
2018-10-01 12:34 | 23.6023 | 23.9988 | 0 | 33.3312 | 21.5685 | 100.0271 | 21.4855 | 129.8516 | 12.1121 | 35.5385 | 34.9796
2018-10-01 12:38 | 23.5258 | 23.9988 | 0 | 33.3312 | 21.564 | 100.1471 | 21.508 | 129.4016 | 12.0446 | 35.297 | 34.7681
2018-10-01 12:43 | 23.5 | 23.9988 | 0 | 33.3312 | 21.5625 | 100.1378 | 21.5156 | 129.3395 | 12.0666 | 35.1649 | 34.6541
2018-10-01 12:48 | 23.5 | 23.9988 | 0 | 33.3312 | 21.5625 | 100.0628 | 21.5156 | 129.4745 | 12.1341 | 35.0884 | 34.5896
2018-10-01 12:53 | 23.5219 | 23.9988 | 0 | 33.3312 | 21.5625 | 99.8051 | 21.5026 | 128.9572 | 12.1564 | 35.1406 | 34.7069
2018-10-01 12:58 | 23.5597 | 23.9988 | 0 | 33.3312 | 21.5625 | 99.4151 | 21.4801 | 127.9672 | 12.1459 | 35.2861 | 34.9559
2018-10-01 13:02 | 23.5931 | 23.9988 | 0 | 33.3312 | 21.5759 | 99.4943 | 21.4658 | 128.1614 | 12.1823 | 35.2447 | 35.0276
2018-10-01 13:07 | 23.6218 | 23.9988 | 0 | 33.3312 | 21.6029 | 100.0493 | 21.4598 | 129.5564 | 12.2663 | 35.0137 | 34.9196
2018-10-01 13:12 | 23.6388 | 23.9988 | 0 | 33.3312 | 21.5933 | 100.4246 | 21.4017 | 130.437 | 12.3255 | 34.9649 | 34.9226
2018-10-01 13:17 | 23.6388 | 23.9988 | 0 | 33.3312 | 21.5318 | 100.5446 | 21.2697 | 130.587 | 12.3495 | 35.1749 | 35.0831
2018-10-01 13:22 | 23.6388 | 23.9988 | 0 | 33.3312 | 21.4906 | 100.625 | 21.1812 | 130.6875 | 12.3656 | 35.3156 | 35.1906
2018-10-01 13:26 | 23.6388 | 23.9988 | 0 | 33.3312 | 21.4906 | 100.625 | 21.1812 | 130.6875 | 12.3656 | 35.3156 | 35.1906
2018-10-01 13:31 | 23.6436 | 23.9988 | 0 | 33.3312 | 21.5002 | 100.4512 | 21.2112 | 130.6283 | 12.3727 | 35.2783 | 35.0327
2018-10-01 13:36 | 23.6634 | 23.9988 | 0 | 33.3312 | 21.5392 | 99.7462 | 21.3327 | 130.3883 | 12.4012 | 35.1268 | 34.3922
2018-10-01 13:41 | 23.68 | 23.9988 | 0 | 33.3312 | 21.5856 | 99.1979 | 21.4407 | 130.2267 | 12.4686 | 34.9851 | 33.9285
2018-10-01 13:46 | 23.68 | 23.9988 | 0 | 33.3312 | 21.6696 | 99.4529 | 21.4797 | 130.4667 | 12.7356 | 34.8936 | 34.371
2018-10-01 13:50 | 23.6753 | 23.9988 | 0 | 33.3312 | 21.7469 | 99.6875 | 21.5161 | 130.7198 | 12.9749 | 34.8085 | 34.7747
2018-10-01 13:55 | 23.6168 | 23.9988 | 0 | 33.3312 | 21.7469 | 99.6875 | 21.5221 | 131.1248 | 12.8954 | 34.798 | 34.7312
2018-10-01 14:00 | 23.5583 | 23.9988 | 0 | 33.3312 | 21.7469 | 99.6875 | 21.5281 | 131.5298 | 12.8159 | 34.7875 | 34.6877
2018-10-01 14:05 | 23.6164 | 23.9988 | 0 | 33.3312 | 21.7469 | 99.4932 | 21.2845 | 129.7674 | 12.8829 | 34.6589 | 34.3766
2018-10-01 14:10 | 23.6749 | 23.9988 | 0 | 33.3312 | 21.7469 | 99.2982 | 21.04 | 127.9974 | 12.9504 | 34.5299 | 34.0646
2018-10-01 14:14 | 23.7671 | 23.9988 | 0 | 33.3312 | 21.7661 | 100.062 | 21.0188 | 127.8438 | 12.9563 | 34.5187 | 34.0375
2018-10-01 14:19 | 23.8625 | 23.9988 | 0 | 33.3312 | 21.7871 | 100.917 | 21.0188 | 127.8438 | 12.9563 | 34.5187 | 34.0375
2018-10-01 14:24 | 23.8788 | 23.9988 | 0 | 33.3312 | 21.823 | 100.9754 | 21.2254 | 128.7898 | 12.9948 | 34.4478 | 34.2379
2018-10-01 14:29 | 23.8788 | 23.9988 | 0 | 33.3312 | 21.862 | 100.8704 | 21.4744 | 129.9298 | 13.0413 | 34.3623 | 34.4794
2018-10-01 14:34 | 23.8431 | 23.9988 | 0 | 33.3312 | 21.8719 | 100.8438 | 21.5465 | 129.2445 | 13.1035 | 34.3406 | 34.292
2018-10-01 14:38 | 23.7954 | 23.9988 | 0 | 33.3312 | 21.8719 | 100.8438 | 21.5585 | 127.9395 | 13.171 | 34.3406 | 33.959
2018-10-01 14:43 | 23.7794 | 23.9988 | 0 | 33.3312 | 22.2429 | 100.5453 | 21.5396 | 127.2811 | 13.1679 | 34.1864 | 33.7146
2018-10-01 14:48 | 23.7794 | 23.9988 | 0 | 33.3312 | 22.8024 | 100.0953 | 21.5051 | 126.9511 | 13.1289 | 33.9539 | 33.5151
2018-10-01 14:53 | 23.7794 | 23.9988 | 0 | 33.3312 | 23.0375 | 99.9062 | 21.4906 | 126.8125 | 13.1125 | 33.8563 | 33.4312
2018-10-01 14:58 | 23.7794 | 23.9988 | 0 | 33.3312 | 23.0375 | 99.9062 | 21.4906 | 126.8125 | 13.1125 | 33.8563 | 33.4312
2018-10-01 15:02 | 23.7937 | 23.9988 | 0 | 33.3312 | 22.68 | 99.7871 | 21.5375 | 127.818 | 13.0105 | 33.8108 | 33.2093
2018-10-01 15:07 | 23.8225 | 23.9988 | 0 | 33.3312 | 21.96 | 99.5471 | 21.632 | 129.843 | 12.805 | 33.7193 | 32.7623
2018-10-01 15:12 | 23.8394 | 23.9988 | 0 | 33.3312 | 21.5493 | 99.3691 | 21.6602 | 130.114 | 12.7054 | 33.779 | 32.6642
2018-10-01 15:17 | 23.8394 | 23.9988 | 0 | 33.3312 | 21.5778 | 99.2791 | 21.5942 | 127.894 | 12.7564 | 34.0535 | 33.0617
2018-10-01 15:22 | 23.8423 | 23.9988 | 0 | 33.3312 | 21.5291 | 99.5849 | 21.5154 | 126.7625 | 12.8188 | 34.1949 | 33.3672
2018-10-01 15:26 | 23.8513 | 23.9988 | 0 | 33.3312 | 21.3236 | 100.6949 | 21.4104 | 127.8425 | 12.9043 | 34.0659 | 33.4857
2018-10-01 15:31 | 23.8581 | 23.9988 | 0 | 33.3312 | 21.2083 | 101.2021 | 21.349 | 128.7228 | 12.9521 | 33.9488 | 33.6575
2018-10-01 15:36 | 23.8581 | 23.9988 | 0 | 33.3312 | 21.3688 | 99.8671 | 21.421 | 128.9928 | 12.8846 | 33.8678 | 33.992
2018-10-01 15:41 | 23.8597 | 24.0772 | 0 | 33.3312 | 21.5021 | 98.8063 | 21.4839 | 129.1747 | 12.8271 | 33.7043 | 34.0873
2018-10-01 15:46 | 23.8696 | 24.5578 | 0 | 33.3312 | 21.4961 | 99.1513 | 21.5004 | 128.9047 | 12.8211 | 33.1178 | 32.9563
2018-10-01 15:50 | 23.8764 | 25 | 0 | 33.3312 | 21.4911 | 99.5227 | 21.5143 | 128.7569 | 12.8161 | 32.5467 | 31.9324
2018-10-01 15:55 | 23.8477 | 25 | 0 | 33.3312 | 21.4971 | 100.1977 | 21.4978 | 130.0169 | 12.8221 | 32.1537 | 32.1424
2018-10-01 16:00 | 23.8189 | 25 | 0 | 33.3312 | 21.5031 | 100.8727 | 21.4813 | 131.2769 | 12.8281 | 31.7607 | 32.3524
2018-10-01 16:05 | 23.7999 | 25 | 0 | 33.3312 | 21.4971 | 100.6657 | 21.4977 | 130.1004 | 12.8042 | 31.3349 | 31.4996
2018-10-01 16:10 | 23.781 | 25 | 0 | 33.3312 | 21.4911 | 100.4557 | 21.5142 | 128.9154 | 12.7802 | 30.9089 | 30.6431
2018-10-01 16:14 | 23.7794 | 25 | 0 | 33.3312 | 21.4906 | 99.9307 | 21.5006 | 128.3879 | 12.8261 | 31.2856 | 31.0906
2018-10-01 16:19 | 23.7794 | 25 | 0 | 33.3312 | 21.4906 | 99.3757 | 21.4841 | 127.9229 | 12.8786 | 31.7386 | 31.6621
2018-10-01 16:24 | 23.7794 | 25 | 0 | 33.3312 | 21.4906 | 99.5427 | 21.4812 | 128.6031 | 12.8589 | 31.8604 | 31.9374
2018-10-01 16:29 | 23.7794 | 25 | 0 | 33.3312 | 21.4906 | 99.8577 | 21.4812 | 129.5181 | 12.8244 | 31.9144 | 32.1519
2018-10-01 16:34 | 23.7794 | 25 | 0 | 33.3312 | 21.4906 | 100.2174 | 21.4891 | 130.4667 | 12.8201 | 32.2898 | 32.1178
2018-10-01 16:38 | 23.7794 | 25 | 0 | 33.3312 | 21.4906 | 100.5924 | 21.4996 | 131.4267 | 12.8261 | 32.7743 | 31.9993
2018-10-01 16:43 | 23.7853 | 24.6813 | 0 | 33.3312 | 21.4946 | 100.858 | 21.4991 | 131.1929 | 12.8202 | 33.216 | 32.421
2018-10-01 16:48 | 23.7943 | 24.2007 | 0 | 33.3312 | 21.5006 | 101.068 | 21.4931 | 130.3529 | 12.8082 | 33.636 | 33.117
2018-10-01 16:53 | 23.7762 | 23.9988 | 0 | 33.3312 | 21.4483 | 74.8711 | 21.4141 | 94.3472 | 12.7501 | 33.3689 | 32.8066
2018-10-01 16:58 | 23.7384 | 23.9988 | 0 | 33.3312 | 21.3538 | 29.5411 | 21.2821 | 32.8622 | 12.6586 | 32.6039 | 31.7671
2018-10-01 17:02 | 23.7717 | 23.9988 | 0 | 33.3312 | 21.3256 | 6.6964 | 21.3035 | 1.9062 | 12.6043 | 32.2024 | 31.2303
2018-10-01 17:07 | 23.877 | 23.9988 | 0 | 33.3312 | 21.3646 | 6.6514 | 21.4805 | 1.9062 | 12.5878 | 32.1694 | 31.2033
2018-10-01 17:12 | 23.9823 | 23.9988 | 0 | 33.3312 | 21.3832 | 6.6436 | 21.6984 | 1.9062 | 12.5688 | 32.3372 | 31.5631
2018-10-01 17:17 | 24.0876 | 23.9988 | 0 | 33.3312 | 21.3727 | 6.6886 | 21.9744 | 1.9062 | 12.5463 | 32.7902 | 32.4721
2018-10-01 17:22 | 24.1519 | 23.9988 | 0 | 34.3871 | 21.331 | 6.7138 | 22.1539 | 1.9062 | 12.5199 | 33.1185 | 32.9961
2018-10-01 17:26 | 24.133 | 23.9988 | 0 | 37.5881 | 21.226 | 6.6988 | 22.1374 | 1.9062 | 12.4854 | 33.1935 | 32.7381
2018-10-01 17:31 | 24.1187 | 23.9988 | 0 | 40 | 21.1129 | 6.6764 | 22.1361 | 1.9062 | 12.4538 | 33.2474 | 32.5227
2018-10-01 17:36 | 24.1187 | 23.9988 | 0 | 40 | 20.9749 | 6.6314 | 22.1811 | 1.9062 | 12.4313 | 33.2369 | 32.4372
2018-10-01 17:41 | 24.1234 | 24.0772 | 0 | 39.4776 | 20.8366 | 6.5913 | 22.2151 | 1.9062 | 12.4022 | 33.1588 | 32.2971
2018-10-01 17:46 | 24.1522 | 24.5578 | 0 | 36.2766 | 20.6971 | 6.5763 | 22.1926 | 1.9062 | 12.3392 | 32.7343 | 31.8771
2018-10-01 17:50 | 24.181 | 25 | 0 | 33.3312 | 20.5608 | 6.5625 | 22.1763 | 1.9074 | 12.2749 | 32.3428 | 31.5018
2018-10-01 17:55 | 24.2098 | 25 | 0 | 33.3312 | 20.4618 | 6.5625 | 22.2318 | 1.9224 | 12.1954 | 32.3308 | 31.6413
2018-10-01 18:00 | 24.2386 | 25 | 0 | 33.3312 | 20.3628 | 6.5625 | 22.2873 | 1.9374 | 12.1159 | 32.3188 | 31.7808
2018-10-01 18:05 | 24.2773 | 25 | 0 | 33.3312 | 20.3625 | 6.5625 | 22.2875 | 1.9375 | 12.1156 | 32.3188 | 31.7812
2018-10-01 18:10 | 24.316 | 25 | 0 | 33.3312 | 20.3625 | 6.5625 | 22.2875 | 1.9375 | 12.1156 | 32.3188 | 31.7812
2018-10-01 18:14 | 24.3194 | 25 | 0 | 33.3312 | 20.5899 | 6.4255 | 22.4697 | 1.9375 | 11.991 | 32.5215 | 31.9538
2018-10-01 18:19 | 24.3194 | 25 | 0 | 33.3312 | 20.8389 | 6.2755 | 22.6692 | 1.9375 | 11.8545 | 32.7435 | 32.1428
2018-10-01 18:24 | 24.2955 | 25 | 0 | 33.3312 | 20.936 | 6.25 | 22.7529 | 1.9375 | 11.7466 | 32.3692 | 31.7406
2018-10-01 18:29 | 24.2667 | 25 | 0 | 33.3312 | 21.002 | 6.25 | 22.8129 | 1.9375 | 11.6446 | 31.8727 | 31.2171
2018-10-01 18:34 | 24.338 | 25 | 0 | 33.3312 | 21.0725 | 6.25 | 22.8651 | 1.9263 | 11.5504 | 31.795 | 30.9758
2018-10-01 18:38 | 24.4433 | 25 | 0 | 33.3312 | 21.1445 | 6.25 | 22.9146 | 1.9113 | 11.4589 | 31.8595 | 30.8303
2018-10-01 18:43 | 24.4788 | 25 | 0 | 33.3312 | 21.2095 | 6.25 | 23.0158 | 1.9062 | 11.3714 | 32.3747 | 31.5065
2018-10-01 18:48 | 24.4788 | 25 | 0 | 33.3312 | 21.271 | 6.25 | 23.1433 | 1.9062 | 11.2859 | 33.1187 | 32.6
2018-10-01 18:53 | 24.4401 | 25 | 0 | 33.3312 | 21.2969 | 6.25 | 23.2456 | 1.9062 | 11.1943 | 34.1775 | 33.7561
2018-10-01 18:58 | 24.3735 | 25 | 0 | 33.3312 | 21.2969 | 6.25 | 23.3296 | 1.9062 | 11.0983 | 35.4645 | 34.9576
2018-10-01 19:02 | 24.3494 | 25 | 0 | 33.3312 | 21.349 | 6.1755 | 23.3771 | 1.9062 | 11.0098 | 35.4437 | 34.8028
2018-10-01 19:07 | 24.3683 | 25 | 0 | 33.3312 | 21.454 | 6.0255 | 23.3876 | 1.9062 | 10.9288 | 34.0967 | 33.2728
2018-10-01 19:12 | 24.3794 | 25 | 0 | 33.3312 | 21.5249 | 5.9375 | 23.4099 | 1.9124 | 10.8602 | 33.7048 | 32.9607
2018-10-01 19:17 | 24.3794 | 25 | 0 | 33.3312 | 21.5474 | 5.9375 | 23.4489 | 1.9274 | 10.8092 | 34.6693 | 34.3782
2018-10-01 19:22 | 24.3856 | 25 | 0 | 33.3312 | 21.566 | 5.9326 | 23.5042 | 1.9375 | 10.7508 | 35.3636 | 35.2727
2018-10-01 19:26 | 24.4045 | 25 | 0 | 33.3312 | 21.5765 | 5.9176 | 23.5927 | 1.9375 | 10.6773 | 35.5091 | 35.1047
2018-10-01 19:31 | 24.4187 | 25 | 0 | 33.3312 | 21.5844 | 5.9062 | 23.6361 | 1.9338 | 10.6219 | 35.6187 | 34.7777
2018-10-01 19:36 | 24.4187 | 25 | 0 | 33.3312 | 21.5844 | 5.9062 | 23.5416 | 1.9188 | 10.6219 | 35.6187 | 33.9647
2018-10-01 19:41 | 24.4126 | 25 | 0 | 33.3312 | 21.5898 | 5.894 | 23.4635 | 1.9062 | 10.5996 | 35.4332 | 33.1982
2018-10-01 19:46 | 24.3748 | 25 | 0 | 33.3312 | 21.6228 | 5.819 | 23.4695 | 1.9062 | 10.4631 | 34.2962 | 32.6702
2018-10-01 19:50 | 24.3415 | 25 | 0 | 33.3312 | 21.6531 | 5.75 | 23.4758 | 1.9062 | 10.3357 | 33.2767 | 32.2338
2018-10-01 19:55 | 24.3604 | 25 | 0 | 33.3312 | 21.6531 | 5.75 | 23.4863 | 1.9062 | 10.3132 | 33.6112 | 32.8533
2018-10-01 20:00 | 24.3793 | 25 | 0 | 33.3312 | 21.6531 | 5.75 | 23.4968 | 1.9062 | 10.2907 | 33.9457 | 33.4728
2018-10-01 20:05 | 24.3794 | 25 | 0 | 33.3312 | 21.6755 | 5.7649 | 23.5193 | 1.9062 | 10.2682 | 35.4447 | 35.0102
2018-10-01 20:10 | 24.3794 | 25 | 0 | 33.3312 | 21.698 | 5.7799 | 23.5418 | 1.9062 | 10.2457 | 36.9477 | 36.5507
2018-10-01 20:14 | 24.3794 | 25 | 0 | 33.3312 | 21.6548 | 5.7812 | 23.6095 | 1.9199 | 10.1753 | 36.2069 | 35.5091
2018-10-01 20:19 | 24.3794 | 25 | 0 | 33.3312 | 21.6053 | 5.7812 | 23.6815 | 1.9349 | 10.1003 | 35.2529 | 34.2221
2018-10-01 20:24 | 24.3951 | 25 | 0 | 33.3312 | 21.5969 | 5.7812 | 23.6527 | 1.9375 | 10.0502 | 34.7471 | 33.677
2018-10-01 20:29 | 24.414 | 25 | 0 | 33.3312 | 21.5969 | 5.7812 | 23.6032 | 1.9375 | 10.0052 | 34.3331 | 33.284
2018-10-01 20:34 | 24.4046 | 25 | 0 | 33.3312 | 21.5879 | 5.7812 | 23.5985 | 1.9375 | 9.9254 | 33.741 | 32.6536
2018-10-01 20:38 | 24.3857 | 25 | 0 | 33.3312 | 21.5759 | 5.7812 | 23.609 | 1.9375 | 9.8339 | 33.0885 | 31.9426
2018-10-01 20:43 | 24.3794 | 25 | 0 | 33.3312 | 21.5719 | 5.7812 | 23.6125 | 1.9375 | 9.8031 | 32.8687 | 31.7031
2018-10-01 20:48 | 24.3794 | 25 | 0 | 33.3312 | 21.5719 | 5.7812 | 23.6125 | 1.9375 | 9.8031 | 32.8687 | 31.7031
2018-10-01 20:53 | 24.4013 | 25 | 0 | 33.3312 | 21.5493 | 5.8247 | 23.6064 | 1.9288 | 9.8101 | 33.1567 | 32.1998
2018-10-01 20:58 | 24.4391 | 25 | 0 | 33.3312 | 21.5103 | 5.8997 | 23.5959 | 1.9138 | 9.8221 | 33.6532 | 33.0563
2018-10-01 21:02 | 24.4344 | 25 | 0 | 33.3312 | 21.4906 | 5.9375 | 23.6152 | 1.8988 | 9.8728 | 34.7716 | 34.2546
2018-10-01 21:07 | 24.3867 | 25 | 0 | 33.3312 | 21.4906 | 5.9375 | 23.6647 | 1.8838 | 9.9628 | 36.5206 | 35.7996
2018-10-01 21:12 | 24.3588 | 25 | 0 | 33.3312 | 21.4795 | 5.9375 | 23.6938 | 1.875 | 10.0156 | 37.5469 | 36.7062
2018-10-01 21:17 | 24.3588 | 25 | 0 | 33.3312 | 21.4525 | 5.9375 | 23.6938 | 1.875 | 10.0156 | 37.5469 | 36.7062
2018-10-01 21:22 | 24.3682 | 25 | 0 | 33.3312 | 21.4195 | 5.9078 | 23.6903 | 1.875 | 9.9597 | 37.2381 | 36.4059
2018-10-01 21:26 | 24.3971 | 25 | 0 | 33.3312 | 21.3745 | 5.8178 | 23.6798 | 1.875 | 9.7902 | 36.3021 | 35.4954
2018-10-01 21:31 | 24.4305 | 25 | 0 | 33.3312 | 21.3406 | 5.75 | 23.6719 | 1.875 | 9.6625 | 35.5969 | 34.8094
2018-10-01 21:36 | 24.4782 | 25 | 0 | 33.3312 | 21.3406 | 5.75 | 23.6719 | 1.875 | 9.6625 | 35.5969 | 34.8094
2018-10-01 21:41 | 24.5181 | 25 | 0 | 33.3312 | 21.3406 | 5.7524 | 23.6719 | 1.8774 | 9.6402 | 35.756 | 34.9562
2018-10-01 21:46 | 24.5181 | 25 | 0 | 33.3312 | 21.3406 | 5.7674 | 23.6719 | 1.8924 | 9.5037 | 36.731 | 35.8563
2018-10-01 21:50 | 24.5174 | 25 | 0 | 33.3312 | 21.3393 | 5.7812 | 23.6727 | 1.9062 | 9.3685 | 37.5132 | 36.5627
2018-10-01 21:55 | 24.5084 | 25 | 0 | 33.3312 | 21.3228 | 5.7812 | 23.6832 | 1.9062 | 9.2485 | 36.0747 | 35.0387
2018-10-01 22:00 | 24.4994 | 25 | 0 | 33.3312 | 21.3063 | 5.7812 | 23.6937 | 1.9062 | 9.1285 | 34.6362 | 33.5147
2018-10-01 22:05 | 24.4994 | 25 | 0 | 33.3312 | 21.3062 | 5.7812 | 23.6773 | 1.9212 | 9.1281 | 34.6313 | 32.8591
2018-10-01 22:10 | 24.4994 | 25 | 0 | 33.3312 | 21.3062 | 5.7812 | 23.6608 | 1.9362 | 9.1281 | 34.6313 | 32.2066
2018-10-01 22:14 | 24.4903 | 25 | 0 | 33.3312 | 21.3021 | 5.7812 | 23.6539 | 1.9375 | 9.0966 | 33.7121 | 31.9144
2018-10-01 22:19 | 24.4804 | 25 | 0 | 33.3312 | 21.2976 | 5.7812 | 23.6479 | 1.9375 | 9.0621 | 32.7056 | 31.6564
2018-10-01 22:24 | 24.4631 | 25 | 0 | 33.3312 | 21.2558 | 5.719 | 23.6519 | 1.9251 | 9.2318 | 34.2136 | 33.2307
2018-10-01 22:29 | 24.4442 | 25 | 0 | 33.3312 | 21.2063 | 5.644 | 23.6579 | 1.9101 | 9.4433 | 36.2371 | 35.1807
2018-10-01 22:34 | 24.4246 | 25 | 0 | 33.3312 | 21.2016 | 5.681 | 23.6426 | 1.9062 | 9.5305 | 36.0994 | 34.9718
2018-10-01 22:38 | 24.4048 | 25 | 0 | 33.3312 | 21.2121 | 5.756 | 23.6201 | 1.9062 | 9.5755 | 35.2279 | 34.0298
2018-10-01 22:43 | 24.3981 | 25 | 0 | 33.3312 | 21.2007 | 5.7812 | 23.6195 | 1.9062 | 9.6812 | 35.3731 | 34.2407
2018-10-01 22:48 | 24.3981 | 25 | 0 | 33.3312 | 21.1782 | 5.7812 | 23.63 | 1.9062 | 9.8177 | 36.0346 | 35.0372
2018-10-01 22:53 | 24.3819 | 25 | 0 | 33.3312 | 21.1653 | 5.7726 | 23.6092 | 1.9149 | 9.9141 | 35.8037 | 34.9161
2018-10-01 22:58 | 24.354 | 25 | 0 | 33.3312 | 21.1593 | 5.7576 | 23.5657 | 1.9299 | 9.9816 | 34.9262 | 34.1301
2018-10-01 23:02 | 24.3637 | 25 | 0 | 33.3312 | 21.1458 | 5.7574 | 23.5467 | 1.9301 | 10.0022 | 35.2202 | 34.5015
2018-10-01 23:07 | 24.4114 | 25 | 0 | 33.3312 | 21.1248 | 5.7724 | 23.5527 | 1.9151 | 9.9752 | 36.7022 | 36.0465
2018-10-01 23:12 | 24.4394 | 25 | 0 | 33.3312 | 21.0989 | 5.7812 | 23.5699 | 1.9124 | 9.9141 | 37.6339 | 36.9221
2018-10-01 23:17 | 24.4394 | 25 | 0 | 33.3312 | 21.0659 | 5.7812 | 23.6029 | 1.9274 | 9.8046 | 37.7839 | 36.8471
2018-10-01 23:22 | 24.4423 | 25 | 0 | 33.3312 | 21.0398 | 5.7763 | 23.6448 | 1.9375 | 9.707 | 37.5613 | 36.4629
2018-10-01 23:26 | 24.4513 | 25 | 0 | 33.3312 | 21.0278 | 5.7613 | 23.7048 | 1.9375 | 9.6335 | 36.5818 | 35.4504
2018-10-01 23:31 | 24.4535 | 25 | 0 | 33.3312 | 21.0188 | 5.75 | 23.75 | 1.9375 | 9.5781 | 35.8438 | 34.6875
2018-10-01 23:36 | 24.4346 | 25 | 0 | 33.3312 | 21.0188 | 5.75 | 23.75 | 1.9375 | 9.5781 | 35.8438 | 34.6875
2018-10-01 23:41 | 24.4187 | 25 | 0 | 33.3312 | 21.0214 | 5.75 | 23.751 | 1.9351 | 9.6097 | 35.6222 | 34.4704
2018-10-01 23:46 | 24.4187 | 25 | 0 | 33.3312 | 21.0379 | 5.75 | 23.757 | 1.9201 | 9.8032 | 34.2647 | 33.1399
2018-10-01 23:50 | 24.4187 | 25 | 0 | 33.3312 | 21.0497 | 5.7512 | 23.7576 | 1.9074 | 9.9736 | 32.9597 | 31.8554
2018-10-01 23:55 | 24.4187 | 25 | 0 | 33.3312 | 21.0062 | 5.7662 | 23.6961 | 1.9224 | 9.8776 | 32.2592 | 31.1009
2018-10-02 | 24.4187 | 25 | 0 | 33.3312 | 20.9627 | 5.7812 | 23.6346 | 1.9374 | 9.7816 | 31.5587 | 30.3464
2018-10-02 00:05 | 24.4089 | 25 | 0 | 33.3312 | 20.9461 | 5.7663 | 23.7016 | 1.9375 | 9.7244 | 34.5458 | 33.565
2018-10-02 00:10 | 24.399 | 25 | 0 | 33.3312 | 20.9296 | 5.7513 | 23.7691 | 1.9375 | 9.6674 | 37.5458 | 36.7975
2018-10-02 00:14 | 24.2847 | 25 | 0 | 33.3312 | 20.9021 | 5.75 | 23.6791 | 1.9238 | 9.7146 | 38.1062 | 37.3384
2018-10-02 00:19 | 24.1605 | 25 | 0 | 33.3312 | 20.8736 | 5.75 | 23.5741 | 1.9088 | 9.7716 | 38.4347 | 37.6234
2018-10-02 00:24 | 24.1468 | 25 | 0 | 33.3312 | 20.8737 | 5.7624 | 23.5923 | 1.9062 | 9.8086 | 37.3952 | 36.4109
2018-10-02 00:29 | 24.1558 | 25 | 0 | 33.3312 | 20.8797 | 5.7774 | 23.6358 | 1.9062 | 9.8416 | 36.0752 | 34.8914
2018-10-02 00:34 | 24.1729 | 25 | 0 | 33.3312 | 20.8813 | 5.7701 | 23.6222 | 1.9174 | 9.85 | 35.1583 | 33.896
2018-10-02 00:38 | 24.1927 | 25 | 0 | 33.3312 | 20.8813 | 5.7551 | 23.5892 | 1.9324 | 9.85 | 34.3783 | 33.0785
2018-10-02 00:43 | 24.1994 | 25 | 0 | 33.3312 | 20.8813 | 5.7599 | 23.604 | 1.9375 | 9.8013 | 33.5725 | 32.26
2018-10-02 00:48 | 24.1994 | 25 | 0 | 33.3312 | 20.8813 | 5.7749 | 23.643 | 1.9375 | 9.7278 | 32.7535 | 31.441
2018-10-02 00:53 | 24.2046 | 25 | 0 | 33.3312 | 20.8813 | 5.7812 | 23.6498 | 1.9375 | 9.7099 | 32.5503 | 31.3369
2018-10-02 00:58 | 24.2136 | 25 | 0 | 33.3312 | 20.8813 | 5.7812 | 23.6333 | 1.9375 | 9.7324 | 32.7933 | 31.7509
2018-10-02 01:02 | 24.2038 | 25 | 0 | 33.3312 | 20.8731 | 5.7738 | 23.625 | 1.9375 | 9.7438 | 32.9156 | 31.9594
2018-10-02 01:07 | 24.175 | 25 | 0 | 33.3312 | 20.8566 | 5.7588 | 23.625 | 1.9375 | 9.7438 | 32.9156 | 31.9594
2018-10-02 01:12 | 24.1581 | 25 | 0 | 33.3312 | 20.8239 | 5.7562 | 23.6362 | 1.9313 | 9.7605 | 33.6383 | 32.5761
2018-10-02 01:17 | 24.1581 | 25 | 0 | 33.3312 | 20.7684 | 5.7712 | 23.6632 | 1.9163 | 9.801 | 35.3873 | 34.0686
2018-10-02 01:22 | 24.1552 | 25 | 0 | 33.3312 | 20.7402 | 5.7812 | 23.6738 | 1.9062 | 9.8034 | 36.3817 | 34.9193
2018-10-02 01:26 | 24.1462 | 25 | 0 | 33.3312 | 20.7672 | 5.7812 | 23.6513 | 1.9062 | 9.7284 | 35.8432 | 34.4663
2018-10-02 01:31 | 24.1323 | 25 | 0 | 33.3312 | 20.7905 | 5.7776 | 23.6388 | 1.9099 | 9.6719 | 35.2001 | 33.8928
2018-10-02 01:36 | 24.1035 | 25 | 0 | 33.3312 | 20.8025 | 5.7626 | 23.6568 | 1.9249 | 9.6719 | 34.2371 | 32.9508
2018-10-02 01:41 | 24.0794 | 25 | 0 | 33.3312 | 20.8105 | 5.7524 | 23.6699 | 1.9351 | 9.6589 | 33.2949 | 32.0244
2018-10-02 01:46 | 24.0794 | 25 | 0 | 33.3312 | 20.7985 | 5.7674 | 23.6579 | 1.9201 | 9.5794 | 32.4594 | 31.1784
2018-10-02 01:50 | 24.0794 | 25 | 0 | 33.3312 | 20.7875 | 5.7812 | 23.6469 | 1.9062 | 9.5062 | 31.6906 | 30.4
2018-10-02 01:55 | 24.0794 | 25 | 0 | 33.3312 | 20.7875 | 5.7812 | 23.6469 | 1.9062 | 9.5062 | 31.6906 | 30.4
2018-10-02 02:00 | 24.0794 | 25 | 0 | 33.3312 | 20.7875 | 5.7812 | 23.6469 | 1.9062 | 9.5062 | 31.6906 | 30.4
2018-10-02 02:05 | 24.0596 | 25 | 0 | 33.3312 | 20.7606 | 5.7812 | 23.6469 | 1.8913 | 9.5302 | 35.1735 | 33.98
2018-10-02 02:10 | 24.0398 | 25 | 0 | 33.3312 | 20.7336 | 5.7812 | 23.6469 | 1.8763 | 9.5542 | 38.6685 | 37.5725
2018-10-02 02:14 | 23.951 | 25 | 0 | 33.3312 | 20.7258 | 5.7676 | 23.6373 | 1.8887 | 9.5302 | 37.7473 | 36.5612
2018-10-02 02:19 | 23.8556 | 25 | 0 | 33.3312 | 20.7198 | 5.7526 | 23.6268 | 1.9037 | 9.5017 | 36.4063 | 35.1122
2018-10-02 02:24 | 23.8312 | 25 | 0 | 33.3312 | 20.715 | 5.75 | 23.6287 | 1.9062 | 9.4583 | 35.5259 | 34.232
2018-10-02 02:29 | 23.8213 | 25 | 0 | 33.3312 | 20.7105 | 5.75 | 23.6332 | 1.9062 | 9.4118 | 34.7399 | 33.4685
2018-10-02 02:34 | 23.8329 | 25 | 0 | 33.3312 | 20.7094 | 5.75 | 23.6344 | 1.9062 | 9.4 | 34.5406 | 33.275
2018-10-02 02:38 | 23.8518 | 25 | 0 | 33.3312 | 20.7094 | 5.75 | 23.6344 | 1.9062 | 9.4 | 34.5406 | 33.275
2018-10-02 02:43 | 23.8581 | 25 | 0 | 33.3312 | 20.7124 | 5.75 | 23.5946 | 1.9162 | 9.3552 | 33.9766 | 32.8423
2018-10-02 02:48 | 23.8581 | 25 | 0 | 33.3312 | 20.7169 | 5.75 | 23.5346 | 1.9312 | 9.2877 | 33.1261 | 32.1898
2018-10-02 02:53 | 23.8529 | 25 | 0 | 33.3312 | 20.7188 | 5.75 | 23.5094 | 1.9288 | 9.2855 | 34.0769 | 33.1742
2018-10-02 02:58 | 23.8439 | 25 | 0 | 33.3312 | 20.7188 | 5.75 | 23.5094 | 1.9138 | 9.3305 | 36.3329 | 35.3447
2018-10-02 03:02 | 23.8488 | 25 | 0 | 33.3312 | 20.7053 | 5.7426 | 23.5205 | 1.9062 | 9.3501 | 37.3622 | 36.258
2018-10-02 03:07 | 23.8677 | 25 | 0 | 33.3312 | 20.6783 | 5.7276 | 23.543 | 1.9062 | 9.3441 | 37.1477 | 35.8965
2018-10-02 03:12 | 23.8788 | 25 | 0 | 33.3312 | 20.6625 | 5.7188 | 23.5562 | 1.9062 | 9.3406 | 37.0219 | 35.6844
2018-10-02 03:17 | 23.8788 | 25 | 0 | 33.3312 | 20.6625 | 5.7188 | 23.5562 | 1.9062 | 9.3406 | 37.0219 | 35.6844
2018-10-02 03:22 | 23.8693 | 25 | 0 | 33.3312 | 20.6714 | 5.7286 | 23.5562 | 1.9062 | 9.3614 | 36.3519 | 35.0308
2018-10-02 03:26 | 23.8405 | 25 | 0 | 33.3312 | 20.6984 | 5.7586 | 23.5562 | 1.9062 | 9.4244 | 34.3209 | 33.0493
2018-10-02 03:31 | 23.8188 | 25 | 0 | 33.3312 | 20.7188 | 5.7812 | 23.5562 | 1.9062 | 9.4719 | 32.7906 | 31.5562
2018-10-02 03:36 | 23.8188 | 25 | 0 | 33.3312 | 20.7188 | 5.7812 | 23.5562 | 1.9062 | 9.4719 | 32.7906 | 31.5562
2018-10-02 03:41 | 23.8157 | 25 | 0 | 33.3312 | 20.708 | 5.7788 | 23.5687 | 1.9062 | 9.418 | 33.2898 | 32.0923
2018-10-02 03:46 | 23.7968 | 25 | 0 | 33.3312 | 20.642 | 5.7638 | 23.6452 | 1.9062 | 9.088 | 36.3483 | 35.3773
2018-10-02 03:50 | 23.7848 | 25 | 0 | 33.3312 | 20.5839 | 5.7512 | 23.7059 | 1.9062 | 8.7539 | 39.1595 | 38.3824
2018-10-02 03:55 | 23.8523 | 25 | 0 | 33.3312 | 20.6169 | 5.7662 | 23.5844 | 1.9062 | 8.3729 | 39.122 | 38.1619
2018-10-02 04:00 | 23.9198 | 25 | 0 | 33.3312 | 20.6499 | 5.7812 | 23.4629 | 1.9062 | 7.9919 | 39.0845 | 37.9414
2018-10-02 04:05 | 23.8814 | 25 | 0 | 33.3312 | 20.656 | 5.6916 | 23.5073 | 1.9062 | 8.1431 | 37.6942 | 36.4922
2018-10-02 04:10 | 23.8427 | 25 | 0 | 33.3312 | 20.662 | 5.6016 | 23.5523 | 1.9062 | 8.2961 | 36.2992 | 35.0387
2018-10-02 04:14 | 23.8394 | 25 | 0 | 33.3312 | 20.6721 | 5.6622 | 23.5412 | 1.9062 | 8.5285 | 35.4316 | 34.0372
2018-10-02 04:19 | 23.8394 | 25 | 0 | 33.3312 | 20.6826 | 5.7372 | 23.5247 | 1.9062 | 8.7685 | 34.6141 | 33.0787
2018-10-02 04:24 | 23.8155 | 25 | 0 | 33.3312 | 20.6757 | 5.75 | 23.5219 | 1.9062 | 8.9463 | 33.7505 | 32.338
2018-10-02 04:29 | 23.7867 | 25 | 0 | 33.3312 | 20.6652 | 5.75 | 23.5219 | 1.9062 | 9.1113 | 32.8775 | 31.642
2018-10-02 04:34 | 23.772 | 25 | 0 | 33.3312 | 20.658 | 5.7612 | 23.5174 | 1.9062 | 9.2035 | 33.561 | 32.5798
2018-10-02 04:38 | 23.7621 | 25 | 0 | 33.3312 | 20.652 | 5.7762 | 23.5114 | 1.9062 | 9.271 | 34.773 | 34.0723
2018-10-02 04:43 | 23.7587 | 25 | 0 | 33.3312 | 20.658 | 5.7812 | 23.4726 | 1.8963 | 9.3206 | 36.7361 | 36.0642
2018-10-02 04:48 | 23.7587 | 25 | 0 | 33.3312 | 20.67 | 5.7812 | 23.4171 | 1.8813 | 9.3611 | 39.0806 | 38.3097
2018-10-02 04:53 | 23.7587 | 25 | 0 | 33.3312 | 20.675 | 5.7812 | 23.3938 | 1.875 | 9.3781 | 40.0656 | 39.2531
2018-10-02 04:58 | 23.7587 | 25 | 0 | 33.3312 | 20.675 | 5.7812 | 23.3938 | 1.875 | 9.3781 | 40.0656 | 39.2531
2018-10-02 05:02 | 23.7637 | 25 | 0 | 33.3312 | 20.669 | 5.7812 | 23.4429 | 1.8824 | 9.2932 | 38.9067 | 38.1382
2018-10-02 05:07 | 23.7736 | 25 | 0 | 33.3312 | 20.657 | 5.7812 | 23.5419 | 1.8974 | 9.1222 | 36.5727 | 35.8927
2018-10-02 05:12 | 23.7794 | 25 | 0 | 33.3312 | 20.6568 | 5.7689 | 23.5659 | 1.9062 | 9.0244 | 34.8424 | 34.1052
2018-10-02 05:17 | 23.7794 | 25 | 0 | 33.3312 | 20.6733 | 5.7389 | 23.4834 | 1.9062 | 9.0304 | 33.9694 | 32.9682
2018-10-02 05:22 | 23.7889 | 25 | 0 | 33.3312 | 20.6829 | 5.7237 | 23.4192 | 1.9062 | 9.0324 | 33.2018 | 32.0375
2018-10-02 05:26 | 23.8177 | 25 | 0 | 33.3312 | 20.6784 | 5.7387 | 23.3922 | 1.9062 | 9.0264 | 32.6483 | 31.526
2018-10-02 05:31 | 23.8323 | 25 | 0 | 33.3312 | 20.675 | 5.75 | 23.3841 | 1.9099 | 8.9853 | 32.9971 | 31.912
2018-10-02 05:36 | 23.8035 | 25 | 0 | 33.3312 | 20.675 | 5.75 | 23.4336 | 1.9249 | 8.8368 | 36.1036 | 35.041
2018-10-02 05:41 | 23.7794 | 25 | 0 | 33.3312 | 20.6659 | 5.75 | 23.4642 | 1.9375 | 8.7284 | 38.6725 | 37.6119
2018-10-02 05:46 | 23.7794 | 25 | 0 | 33.3312 | 20.6104 | 5.75 | 23.3982 | 1.9375 | 8.8259 | 38.485 | 37.3209
2018-10-02 05:50 | 23.7778 | 25 | 0 | 33.3312 | 20.5597 | 5.75 | 23.3449 | 1.9363 | 8.9133 | 38.2161 | 36.9817
2018-10-02 05:55 | 23.758 | 25 | 0 | 33.3312 | 20.5642 | 5.75 | 23.4379 | 1.9213 | 8.8848 | 37.0086 | 36.0877
2018-10-02 06:00 | 23.7382 | 25 | 0 | 33.3312 | 20.5687 | 5.75 | 23.5309 | 1.9063 | 8.8563 | 35.8011 | 35.1937
2018-10-02 06:05 | 23.7292 | 25 | 0 | 33.3312 | 20.5643 | 5.75 | 23.449 | 1.9062 | 8.8847 | 34.9658 | 34.0905
2018-10-02 06:10 | 23.7202 | 25 | 0 | 33.3312 | 20.5598 | 5.75 | 23.3665 | 1.9062 | 8.9132 | 34.1318 | 32.9865
2018-10-02 06:14 | 23.7194 | 25 | 0 | 33.3312 | 20.5484 | 5.7637 | 23.4046 | 1.9062 | 8.8471 | 33.3758 | 32.2564
2018-10-02 06:19 | 23.7194 | 25 | 0 | 33.3312 | 20.5364 | 5.7787 | 23.4541 | 1.9062 | 8.7721 | 32.6273 | 31.5619
2018-10-02 06:24 | 23.6955 | 25 | 0 | 33.3312 | 20.6676 | 43.6229 | 22.5264 | 53.1543 | 8.9162 | 34.1133 | 33.4242
2018-10-02 06:29 | 23.6667 | 25 | 0 | 33.3312 | 20.8281 | 89.2229 | 21.3984 | 114.9093 | 9.1052 | 36.0573 | 35.8107
2018-10-02 06:34 | 23.6305 | 25 | 0 | 33.3312 | 21.2864 | 99.8854 | 21.3555 | 131.6151 | 9.2629 | 36.7023 | 36.5321
2018-10-02 06:38 | 23.5918 | 25 | 0 | 33.3312 | 21.8459 | 98.6854 | 21.681 | 133.0251 | 9.4099 | 36.9063 | 36.6881
2018-10-02 06:43 | 23.5787 | 25 | 0 | 33.3312 | 21.9906 | 99.1069 | 21.7906 | 132.8036 | 9.3649 | 36.779 | 36.5974
2018-10-02 06:48 | 23.5787 | 25 | 0 | 33.3312 | 21.9246 | 100.3519 | 21.7906 | 131.7536 | 9.2224 | 36.4835 | 36.3814
2018-10-02 06:53 | 23.5344 | 25 | 0 | 33.3312 | 21.9447 | 100.6663 | 21.8611 | 130.4427 | 9.1399 | 37.2057 | 37.1935
2018-10-02 06:58 | 23.4579 | 25 | 0 | 33.3312 | 22.0272 | 100.3063 | 21.9826 | 128.9427 | 9.1009 | 38.6652 | 38.7505
2018-10-02 07:02 | 23.4002 | 25 | 0 | 33.3312 | 21.9645 | 100.1101 | 21.9782 | 128.8057 | 9.1915 | 38.4616 | 38.4991
2018-10-02 07:07 | 23.3615 | 25 | 0 | 33.3312 | 21.7545 | 100.0801 | 21.8462 | 130.0507 | 9.4135 | 36.5716 | 36.4141
2018-10-02 07:12 | 23.3388 | 25 | 0 | 33.3312 | 21.7205 | 99.9076 | 21.8097 | 130.6573 | 9.5909 | 36.1567 | 35.9431
2018-10-02 07:17 | 23.3388 | 25 | 0 | 33.3312 | 21.9365 | 99.5326 | 21.9087 | 130.3573 | 9.7049 | 37.8367 | 37.7641
2018-10-02 07:22 | 23.345 | 25 | 0 | 33.3312 | 22.0773 | 100.0383 | 21.9641 | 130.0227 | 9.7961 | 39.053 | 39.0235
2018-10-02 07:26 | 23.3639 | 25 | 0 | 33.3312 | 22.0653 | 102.3333 | 21.9311 | 129.6177 | 9.8411 | 39.3275 | 39.142
2018-10-02 07:31 | 23.3877 | 24.8815 | 0 | 33.3312 | 22.0562 | 104.0625 | 21.8626 | 129.5085 | 9.8835 | 39.2038 | 38.9032
2018-10-02 07:36 | 23.4264 | 24.4009 | 0 | 33.3312 | 22.0562 | 104.0625 | 21.6856 | 130.3035 | 9.918 | 37.8628 | 37.5727
2018-10-02 07:41 | 23.4587 | 23.9988 | 0 | 33.3312 | 22.032 | 103.546 | 21.5456 | 130.8488 | 9.9393 | 36.723 | 36.4075
2018-10-02 07:46 | 23.4587 | 23.9988 | 0 | 33.3312 | 21.8835 | 100.381 | 21.5951 | 130.1138 | 9.8928 | 36.615 | 36.0895
2018-10-02 07:50 | 23.4603 | 23.9988 | 0 | 33.3312 | 21.7482 | 97.5682 | 21.6584 | 129.4183 | 9.8482 | 36.6416 | 35.9546
2018-10-02 07:55 | 23.4801 | 23.9988 | 0 | 33.3312 | 21.7647 | 98.8132 | 21.8804 | 129.1783 | 9.8257 | 38.2196 | 37.9301
2018-10-02 08:00 | 23.4999 | 23.9988 | 0 | 33.3312 | 21.7812 | 100.0582 | 22.1024 | 128.9383 | 9.8032 | 39.7976 | 39.9056
2018-10-02 08:05 | 23.5565 | 23.9988 | 0 | 33.3312 | 21.8963 | 99.8383 | 21.9761 | 129.5653 | 9.8031 | 39.1918 | 39.2219
2018-10-02 08:10 | 23.6132 | 23.9988 | 0 | 33.3312 | 22.0118 | 99.6133 | 21.8486 | 130.1953 | 9.8031 | 38.5783 | 38.5289
2018-10-02 08:14 | 23.5663 | 23.9988 | 0 | 33.3312 | 21.9315 | 99.8403 | 21.8074 | 130.0171 | 9.8237 | 37.699 | 37.5688
2018-10-02 08:19 | 23.5096 | 23.9988 | 0 | 33.3312 | 21.8325 | 100.1103 | 21.7744 | 129.7621 | 9.8462 | 36.7945 | 36.5833
2018-10-02 08:24 | 23.6352 | 23.9988 | 0 | 33.3312 | 21.8156 | 100.1562 | 21.8011 | 128.9719 | 9.8737 | 37.4809 | 37.4252
2018-10-02 08:29 | 23.7981 | 23.9988 | 0 | 33.3312 | 21.8156 | 100.1562 | 21.8401 | 128.0719 | 9.9022 | 38.4934 | 38.6417
2018-10-02 08:34 | 23.8246 | 23.9988 | 0 | 33.3312 | 21.8851 | 99.8987 | 21.8377 | 128.8404 | 9.9228 | 38.778 | 38.7451
2018-10-02 08:38 | 23.8048 | 23.9988 | 0 | 33.3312 | 21.9781 | 99.5537 | 21.8212 | 130.1754 | 9.9408 | 38.8155 | 38.4706
2018-10-02 08:43 | 23.7981 | 23.9988 | 0 | 33.3312 | 21.9179 | 99.716 | 21.7788 | 130.2868 | 9.9618 | 37.5956 | 37.1565
2018-10-02 08:48 | 23.7981 | 23.9988 | 0 | 33.3312 | 21.7799 | 100.136 | 21.7233 | 129.7768 | 9.9843 | 35.7371 | 35.3145
2018-10-02 08:53 | 23.7981 | 23.9988 | 0 | 33.3312 | 21.6897 | 100.4691 | 21.6774 | 129.2581 | 10.0138 | 34.076 | 33.5725
2018-10-02 08:58 | 23.7981 | 23.9988 | 0 | 33.3312 | 21.6342 | 100.7391 | 21.6384 | 128.7331 | 10.0483 | 32.558 | 31.903
2018-10-02 09:02 | 23.808 | 23.9988 | 0 | 33.3312 | 21.7381 | 100.5249 | 21.685 | 128.0144 | 10.0708 | 32.505 | 32.0598
2018-10-02 09:07 | 23.8278 | 23.9988 | 0 | 33.3312 | 22.0036 | 99.8199 | 21.8185 | 127.0994 | 10.0813 | 33.9375 | 34.0683
2018-10-02 09:12 | 23.8394 | 23.9988 | 0 | 33.3312 | 22.1755 | 99.9145 | 21.8739 | 127.5604 | 10.0732 | 35.6192 | 35.9572
2018-10-02 09:17 | 23.8394 | 23.9988 | 0 | 33.3312 | 22.2145 | 101.1445 | 21.8184 | 129.9754 | 10.0387 | 37.6547 | 37.6762
2018-10-02 09:22 | 23.8204 | 23.9988 | 0 | 33.3312 | 22.2406 | 101.9688 | 21.7758 | 131.762 | 10.027 | 38.7377 | 38.5312
2018-10-02 09:26 | 23.7628 | 23.9988 | 0 | 33.3312 | 22.2406 | 101.9688 | 21.7593 | 132.272 | 10.0615 | 37.8857 | 37.6313
2018-10-02 09:31 | 23.7311 | 23.9988 | 0 | 33.3312 | 22.1985 | 101.7247 | 21.7251 | 132.3752 | 10.0945 | 36.8828 | 36.6081
2018-10-02 09:36 | 23.7788 | 23.9988 | 0 | 33.3312 | 22.0275 | 100.7347 | 21.6366 | 131.2352 | 10.123 | 35.4188 | 35.2086
2018-10-02 09:41 | 23.8188 | 24.0772 | 0 | 33.3312 | 21.8907 | 99.8646 | 21.5813 | 130.3131 | 10.1469 | 34.4757 | 34.3467
2018-10-02 09:46 | 23.8188 | 24.5578 | 0 | 33.3312 | 21.9297 | 99.6096 | 21.6968 | 130.5081 | 10.1469 | 36.2037 | 36.2412
2018-10-02 09:50 | 23.8149 | 25 | 0 | 33.3312 | 21.9656 | 99.375 | 21.8031 | 130.6875 | 10.1469 | 37.7938 | 37.9844
2018-10-02 09:55 | 23.7672 | 25 | 0 | 33.3312 | 21.9656 | 99.375 | 21.8031 | 130.6875 | 10.1469 | 37.7938 | 37.9844
2018-10-02 10:00 | 23.7195 | 25 | 0 | 33.3312 | 21.9656 | 99.375 | 21.8031 | 130.6875 | 10.1469 | 37.7938 | 37.9844
2018-10-02 10:05 | 23.7194 | 25 | 0 | 33.3312 | 21.9596 | 100.1224 | 21.7538 | 130.1195 | 10.1469 | 37.6607 | 37.2549
2018-10-02 10:10 | 23.7194 | 25 | 0 | 33.3312 | 21.9536 | 100.8724 | 21.7043 | 129.5495 | 10.1469 | 37.5272 | 36.5229
2018-10-02 10:14 | 23.7103 | 25 | 0 | 33.3312 | 21.8572 | 101.2115 | 21.6548 | 129.8698 | 10.1113 | 35.9801 | 35.2594
2018-10-02 10:19 | 23.7004 | 25 | 0 | 33.3312 | 21.7522 | 101.5115 | 21.6053 | 130.2748 | 10.0723 | 34.2986 | 33.9454
2018-10-02 10:24 | 23.6988 | 25 | 0 | 33.3312 | 21.8576 | 101.077 | 21.7251 | 129.5222 | 9.9797 | 35.3718 | 35.2642
2018-10-02 10:29 | 23.6988 | 25 | 0 | 33.3312 | 22.0061 | 100.492 | 21.8796 | 128.5322 | 9.8762 | 37.0098 | 37.1227
2018-10-02 10:34 | 23.7129 | 25 | 0 | 33.3312 | 22.065 | 100.3549 | 21.902 | 129.8714 | 9.8802 | 38.2492 | 38.325
2018-10-02 10:38 | 23.7318 | 25 | 0 | 33.3312 | 22.0935 | 100.3699 | 21.8795 | 132.0014 | 9.9207 | 39.3532 | 39.3045
2018-10-02 10:43 | 23.7381 | 25 | 0 | 33.3312 | 22.0007 | 100.2656 | 21.8281 | 131.6941 | 9.821 | 38.7819 | 38.5202
2018-10-02 10:48 | 23.7381 | 25 | 0 | 33.3312 | 21.8462 | 100.1006 | 21.7621 | 130.1491 | 9.65 | 37.3599 | 36.8402
2018-10-02 10:53 | 23.7381 | 25 | 0 | 33.3312 | 21.7717 | 100.4488 | 21.7344 | 129.874 | 9.5912 | 36.9721 | 36.0848
2018-10-02 10:58 | 23.7381 | 25 | 0 | 33.3312 | 21.7552 | 101.1688 | 21.7344 | 130.519 | 9.6137 | 37.3336 | 35.9993
2018-10-02 11:02 | 23.748 | 24.7614 | 0 | 33.3312 | 21.7216 | 101.3599 | 21.7508 | 131.0374 | 9.5855 | 36.4059 | 35.1161
2018-10-02 11:07 | 23.7678 | 24.2808 | 0 | 33.3312 | 21.6706 | 101.0149 | 21.7838 | 131.4274 | 9.506 | 34.1709 | 33.4241
2018-10-02 11:12 | 23.7794 | 23.9988 | 0 | 33.3312 | 21.7714 | 100.5088 | 21.844 | 131.6315 | 9.3962 | 33.9316 | 33.6417
2018-10-02 11:17 | 23.7794 | 23.9988 | 0 | 33.3312 | 22.0879 | 99.7738 | 21.943 | 131.5715 | 9.2432 | 36.5266 | 36.5712
2018-10-02 11:22 | 23.7666 | 23.9988 | 0 | 33.3312 | 22.2396 | 99.4445 | 21.9678 | 131.3086 | 9.1292 | 38.3616 | 38.5166
2018-10-02 11:26 | 23.7279 | 23.9988 | 0 | 33.3312 | 22.0566 | 99.9395 | 21.8418 | 130.6336 | 9.0947 | 38.6526 | 38.4626
2018-10-02 11:31 | 23.7059 | 23.9988 | 0 | 33.3312 | 21.8943 | 100.1535 | 21.7343 | 130.2285 | 9.0562 | 38.4511 | 38.021
2018-10-02 11:36 | 23.7346 | 23.9988 | 0 | 33.3312 | 21.7953 | 99.5085 | 21.6833 | 130.6485 | 9.0052 | 36.7441 | 36.395
2018-10-02 11:41 | 23.7587 | 23.9988 | 0 | 33.3312 | 21.7069 | 99.0275 | 21.6524 | 130.7674 | 8.9505 | 35.0792 | 34.8033
2018-10-02 11:46 | 23.7587 | 23.9988 | 0 | 33.3312 | 21.6724 | 99.3875 | 21.7244 | 129.3424 | 8.877 | 33.6302 | 33.3873
2018-10-02 11:50 | 23.758 | 23.9988 | 0 | 33.3312 | 21.6518 | 99.6828 | 21.7937 | 127.9522 | 8.8175 | 32.4194 | 32.231
2018-10-02 11:55 | 23.7481 | 23.9988 | 0 | 33.3312 | 21.7913 | 99.2328 | 21.8327 | 126.9622 | 8.9195 | 33.9539 | 34.067
2018-10-02 12:00 | 23.7382 | 23.9988 | 0 | 33.3312 | 21.9308 | 98.7828 | 21.8717 | 125.9722 | 9.0215 | 35.4884 | 35.903
2018-10-02 12:05 | 23.7292 | 24.4777 | 0 | 33.3312 | 22.0239 | 99.6931 | 21.9212 | 127.0749 | 8.9202 | 37.3832 | 37.7136
2018-10-02 12:10 | 23.7202 | 24.9583 | 0 | 33.3312 | 22.1169 | 100.6081 | 21.9707 | 128.1849 | 8.8182 | 39.2792 | 39.5241
2018-10-02 12:14 | 23.7194 | 25 | 0 | 33.3312 | 22.0592 | 100.2766 | 21.849 | 129.062 | 8.7053 | 39.0164 | 39.095
2018-10-02 12:19 | 23.7194 | 25 | 0 | 33.3312 | 21.9872 | 99.8266 | 21.711 | 129.917 | 8.5913 | 38.5484 | 38.453
2018-10-02 12:24 | 23.7268 | 25 | 0 | 33.3312 | 21.8742 | 99.8247 | 21.7248 | 128.8426 | 8.4673 | 37.2352 | 37.0566
2018-10-02 12:29 | 23.7358 | 25 | 0 | 33.3312 | 21.7527 | 99.9147 | 21.7698 | 127.3726 | 8.3413 | 35.7487 | 35.5056
2018-10-02 12:34 | 23.724 | 24.6412 | 0 | 33.3312 | 21.8092 | 99.3552 | 21.8305 | 128.4221 | 8.2287 | 36.308 | 36.3275
2018-10-02 12:38 | 23.7051 | 24.1606 | 0 | 33.3312 | 21.9262 | 98.5752 | 21.8965 | 130.3271 | 8.1207 | 37.562 | 37.955
2018-10-02 12:43 | 23.6988 | 23.9988 | 0 | 33.3312 | 21.9875 | 98.7104 | 21.8998 | 129.6954 | 8.1142 | 38.633 | 39.0523
2018-10-02 12:48 | 23.6988 | 23.9988 | 0 | 33.3312 | 22.0205 | 99.3104 | 21.8713 | 127.7754 | 8.1592 | 39.611 | 39.8802
2018-10-02 12:53 | 23.7045 | 23.9988 | 0 | 33.3312 | 21.9961 | 99.8843 | 21.8568 | 127.969 | 8.2312 | 39.6922 | 39.8037
2018-10-02 12:58 | 23.7144 | 23.9988 | 0 | 33.3312 | 21.9301 | 100.4393 | 21.8523 | 129.694 | 8.3227 | 39.1237 | 39.0717
2018-10-02 13:02 | 23.7194 | 23.9988 | 0 | 33.3312 | 21.8693 | 100.5177 | 21.8143 | 130.2199 | 8.3918 | 38.1478 | 37.9918
2018-10-02 13:07 | 23.7194 | 23.9988 | 0 | 33.3312 | 21.8138 | 100.1127 | 21.7422 | 129.5299 | 8.4383 | 36.7588 | 36.5593
2018-10-02 13:12 | 23.7194 | 23.9988 | 0 | 33.3312 | 21.772 | 99.844 | 21.7136 | 129.0444 | 8.4656 | 36.1749 | 36.015
2018-10-02 13:17 | 23.7194 | 23.9988 | 0 | 33.3312 | 21.7495 | 99.769 | 21.7466 | 128.8494 | 8.4656 | 36.7344 | 36.732
2018-10-02 13:22 | 23.7318 | 23.9988 | 0 | 33.3312 | 21.7764 | 99.7682 | 21.7816 | 129.2383 | 8.5181 | 37.4721 | 37.5445
2018-10-02 13:26 | 23.7696 | 23.9988 | 0 | 33.3312 | 21.9039 | 99.9182 | 21.8206 | 130.8133 | 8.6771 | 38.5716 | 38.551
2018-10-02 13:31 | 23.8148 | 23.9988 | 0 | 33.3312 | 22 | 100.0312 | 21.8485 | 131.6931 | 8.8376 | 39.2273 | 39.1064
2018-10-02 13:36 | 23.8823 | 23.9988 | 0 | 33.3312 | 22 | 100.0312 | 21.8425 | 130.4481 | 9.0026 | 38.5268 | 38.2829
2018-10-02 13:41 | 23.9387 | 23.9988 | 0 | 33.3312 | 21.9909 | 100.041 | 21.8375 | 129.4062 | 9.1406 | 37.9406 | 37.5938
2018-10-02 13:46 | 23.9387 | 23.9988 | 0 | 33.3312 | 21.9354 | 100.101 | 21.8375 | 129.4062 | 9.1406 | 37.9406 | 37.5938
2018-10-02 13:50 | 23.9334 | 23.9988 | 0 | 33.3312 | 21.875 | 100.1467 | 21.8296 | 129.435 | 9.1419 | 37.7058 | 37.3615
2018-10-02 13:55 | 23.8659 | 23.9988 | 0 | 33.3312 | 21.758 | 100.0267 | 21.7306 | 129.795 | 9.1584 | 34.7658 | 34.453
2018-10-02 14:00 | 23.7984 | 23.9988 | 0 | 33.3312 | 21.641 | 99.9067 | 21.6316 | 130.155 | 9.1749 | 31.8258 | 31.5445
2018-10-02 14:05 | 23.7981 | 23.9988 | 0 | 33.3312 | 21.6406 | 99.9062 | 21.8405 | 130.3207 | 9.2602 | 34.6213 | 34.6465
2018-10-02 14:10 | 23.7981 | 23.9988 | 0 | 33.3312 | 21.6406 | 99.9062 | 22.0505 | 130.4857 | 9.3457 | 37.4368 | 37.7695
2018-10-02 14:14 | 23.7981 | 23.9988 | 0 | 33.3312 | 21.7831 | 100.6459 | 21.9427 | 130.4452 | 9.26 | 38.6209 | 38.8324
2018-10-02 14:19 | 23.7981 | 23.9988 | 0 | 33.3312 | 21.9391 | 101.4559 | 21.8047 | 130.3852 | 9.158 | 39.6499 | 39.6994
2018-10-02 14:24 | 23.8302 | 23.9988 | 0 | 33.3312 | 21.9656 | 101.5938 | 21.7626 | 130.0638 | 9.3149 | 38.8466 | 38.6681
2018-10-02 14:29 | 23.8689 | 23.9988 | 0 | 33.3312 | 21.9656 | 101.5938 | 21.7401 | 129.6888 | 9.5249 | 37.6676 | 37.2476
2018-10-02 14:34 | 23.9506 | 23.9988 | 0 | 33.3312 | 21.8492 | 100.6979 | 21.7008 | 129.3474 | 9.4807 | 36.1303 | 35.7576
2018-10-02 14:38 | 24.0469 | 23.9988 | 0 | 33.3312 | 21.6932 | 99.4979 | 21.6558 | 129.0174 | 9.3502 | 34.4713 | 34.2441
2018-10-02 14:43 | 24.0728 | 23.9988 | 0 | 33.3312 | 21.6227 | 99.0938 | 21.6158 | 128.7968 | 9.2267 | 33.1624 | 33.048
2018-10-02 14:48 | 24.0629 | 23.9988 | 0 | 33.3312 | 21.5957 | 99.0938 | 21.5783 | 128.6318 | 9.1067 | 32.0314 | 32.013
2018-10-02 14:53 | 24.0029 | 23.9988 | 0 | 33.3312 | 21.7288 | 99.4591 | 21.6199 | 129.3714 | 9.0171 | 33.555 | 33.7552
2018-10-02 14:58 | 23.9066 | 23.9988 | 0 | 33.3312 | 21.9778 | 100.0891 | 21.7189 | 130.7664 | 8.9496 | 37.002 | 37.5097
2018-10-02 15:02 | 23.8581 | 23.9988 | 0 | 33.3312 | 22.0286 | 100.0041 | 21.7717 | 130.724 | 8.9462 | 39.0488 | 39.5713
2018-10-02 15:07 | 23.8581 | 23.9988 | 0 | 33.3312 | 21.8786 | 99.1941 | 21.7777 | 129.224 | 9.0077 | 39.6758 | 39.9163
2018-10-02 15:12 | 23.8581 | 23.9988 | 0 | 33.3312 | 21.777 | 99.0906 | 21.7695 | 128.3933 | 9.0654 | 39.6136 | 39.587
2018-10-02 15:17 | 23.8581 | 23.9988 | 0 | 33.3312 | 21.744 | 99.9906 | 21.741 | 128.5133 | 9.1179 | 38.5726 | 38.3
2018-10-02 15:22 | 23.8647 | 23.9988 | 0 | 33.3312 | 21.7219 | 100.5938 | 21.7075 | 128.9401 | 9.121 | 37.3703 | 36.9417
2018-10-02 15:26 | 23.8845 | 23.9988 | 0 | 33.3312 | 21.7219 | 100.5938 | 21.664 | 129.9901 | 9.0235 | 35.8403 | 35.4387
2018-10-02 15:31 | 23.9087 | 24.1172 | 0 | 33.3312 | 21.7097 | 100.2572 | 21.6202 | 130.5594 | 8.9977 | 34.4789 | 34.1361
2018-10-02 15:36 | 23.9465 | 24.5978 | 0 | 33.3312 | 21.6602 | 98.8922 | 21.5752 | 129.6594 | 9.1912 | 33.6329 | 33.4461
2018-10-02 15:41 | 23.9781 | 24.9216 | 0 | 33.3312 | 21.6187 | 97.75 | 21.5375 | 128.9062 | 9.3531 | 32.925 | 32.8687
2018-10-02 15:46 | 23.9781 | 24.441 | 0 | 33.3312 | 21.6187 | 97.75 | 21.5375 | 128.9062 | 9.3531 | 32.925 | 32.8687
2018-10-02 15:50 | 23.9743 | 23.9988 | 0 | 33.3312 | 21.6267 | 97.7955 | 21.5477 | 128.8823 | 9.3495 | 33.1762 | 33.1161
2018-10-02 15:55 | 23.9266 | 23.9988 | 0 | 33.3312 | 21.7257 | 98.3655 | 21.6752 | 128.5823 | 9.3045 | 36.3217 | 36.2136
2018-10-02 16:00 | 23.8789 | 23.9988 | 0 | 33.3312 | 21.8247 | 98.9355 | 21.8027 | 128.2823 | 9.2595 | 39.4672 | 39.3111
2018-10-02 16:05 | 23.955 | 23.9988 | 0 | 33.3312 | 21.7323 | 100.0138 | 21.7643 | 129.5967 | 9.1846 | 38.0715 | 37.7389
2018-10-02 16:10 | 24.0315 | 23.9988 | 0 | 33.3312 | 21.6393 | 101.0938 | 21.7253 | 130.9167 | 9.1096 | 36.66 | 36.1504
2018-10-02 16:14 | 24.0381 | 24.4376 | 0 | 33.3312 | 21.6052 | 100.6122 | 21.6712 | 131.36 | 9.0675 | 35.2006 | 34.8071
2018-10-02 16:19 | 24.0381 | 24.9182 | 0 | 33.3312 | 21.5767 | 99.9822 | 21.6157 | 131.72 | 9.0285 | 33.7366 | 33.4871
2018-10-02 16:24 | 24.0463 | 24.6012 | 0 | 33.3312 | 21.5818 | 99.9123 | 21.6112 | 131.6817 | 8.9796 | 32.8576 | 32.6189
2018-10-02 16:29 | 24.0562 | 24.1206 | 0 | 33.3312 | 21.5938 | 99.9573 | 21.6172 | 131.5617 | 8.9286 | 32.0986 | 31.8434
2018-10-02 16:34 | 24.0158 | 23.9988 | 0 | 33.3312 | 21.7828 | 99.7336 | 21.7307 | 131.0385 | 8.8428 | 34.4179 | 34.2034
2018-10-02 16:38 | 23.9581 | 23.9988 | 0 | 33.3312 | 22.0318 | 99.4186 | 21.8807 | 130.3785 | 8.7453 | 37.7824 | 37.6279
2018-10-02 16:43 | 23.9769 | 23.9988 | 0 | 33.3312 | 22.038 | 99.9492 | 21.8865 | 129.3107 | 8.7583 | 39.3026 | 39.1443
2018-10-02 16:48 | 24.0345 | 23.9988 | 0 | 33.3312 | 21.921 | 100.9092 | 21.819 | 128.0357 | 8.8273 | 39.8861 | 39.6918
2018-10-02 16:53 | 24.053 | 23.9988 | 0 | 33.3312 | 21.8884 | 74.723 | 21.8002 | 92.5518 | 8.704 | 39.2997 | 38.8181
2018-10-02 16:58 | 24.0431 | 23.9988 | 0 | 33.3312 | 21.9169 | 28.868 | 21.8167 | 32.2818 | 8.4415 | 37.8657 | 36.9146
2018-10-02 17:02 | 24.0287 | 23.9988 | 0 | 33.3312 | 21.9558 | 5.7589 | 21.9874 | 1.9375 | 8.29 | 36.7215 | 35.5444
2018-10-02 17:07 | 24.0098 | 23.9988 | 0 | 33.3312 | 22.0053 | 5.7139 | 22.3144 | 1.9375 | 8.251 | 35.871 | 34.7149
2018-10-02 17:12 | 23.9988 | 24.1973 | 0 | 33.3312 | 22.0207 | 5.6999 | 22.6048 | 1.9313 | 8.2139 | 35.0824 | 33.9697
2018-10-02 17:17 | 23.9988 | 24.6779 | 0 | 33.3312 | 21.9877 | 5.7299 | 22.8433 | 1.9163 | 8.1794 | 34.3819 | 33.3442
2018-10-02 17:22 | 24.021 | 25 | 0 | 33.3312 | 21.9656 | 5.75 | 23.0209 | 1.9112 | 8.1919 | 33.726 | 32.7226
2018-10-02 17:26 | 24.0885 | 25 | 0 | 33.3312 | 21.9656 | 5.75 | 23.0749 | 1.9262 | 8.2999 | 33.1605 | 32.1091
2018-10-02 17:31 | 24.1487 | 25 | 0 | 33.3312 | 21.956 | 5.7241 | 23.1308 | 1.9375 | 8.3687 | 33.4621 | 32.4475
2018-10-02 17:36 | 24.1865 | 25 | 0 | 33.3312 | 21.917 | 5.6191 | 23.1923 | 1.9375 | 8.3177 | 36.4141 | 35.695
2018-10-02 17:41 | 24.2308 | 25 | 0 | 33.3312 | 21.878 | 5.5361 | 23.2582 | 1.9375 | 8.2591 | 38.9862 | 38.481
2018-10-02 17:46 | 24.3082 | 25 | 0 | 33.3312 | 21.839 | 5.5661 | 23.3467 | 1.9375 | 8.1616 | 39.6102 | 38.901
2018-10-02 17:50 | 24.3755 | 25 | 0 | 33.3312 | 21.8 | 5.5938 | 23.4294 | 1.9375 | 8.071 | 40.0683 | 39.162
2018-10-02 17:55 | 24.3269 | 25 | 0 | 33.3312 | 21.761 | 5.5938 | 23.4459 | 1.9375 | 8.0605 | 38.6148 | 37.59
2018-10-02 18:00 | 24.2783 | 25 | 0 | 33.3312 | 21.722 | 5.5938 | 23.4624 | 1.9375 | 8.05 | 37.1613 | 36.018
2018-10-02 18:05 | 24.2692 | 25 | 0 | 33.3312 | 21.7219 | 5.5938 | 23.4625 | 1.9375 | 8.05 | 37.1562 | 36.0125
2018-10-02 18:10 | 24.2602 | 25 | 0 | 33.3312 | 21.7219 | 5.5938 | 23.4625 | 1.9375 | 8.05 | 37.1562 | 36.0125
2018-10-02 18:14 | 24.2594 | 25 | 0 | 33.3312 | 21.6712 | 5.6622 | 23.4529 | 1.9375 | 7.9349 | 36.0344 | 34.9057
2018-10-02 18:19 | 24.2594 | 25 | 0 | 33.3312 | 21.6157 | 5.7372 | 23.4424 | 1.9375 | 7.8089 | 34.8059 | 33.6937
2018-10-02 18:24 | 24.2915 | 25 | 0 | 33.3312 | 21.5975 | 5.75 | 23.4444 | 1.9375 | 7.7638 | 34.1189 | 33.1701
2018-10-02 18:29 | 24.3302 | 25 | 0 | 33.3312 | 21.587 | 5.75 | 23.4489 | 1.9375 | 7.7353 | 33.5429 | 32.7876
2018-10-02 18:34 | 24.3823 | 25 | 0 | 33.3312 | 21.5597 | 5.7612 | 23.4422 | 1.9263 | 7.6945 | 34.8963 | 34.2337
2018-10-02 18:38 | 24.439 | 25 | 0 | 33.3312 | 21.5267 | 5.7762 | 23.4317 | 1.9113 | 7.6495 | 36.9048 | 36.3007
2018-10-02 18:43 | 24.4581 | 25 | 0 | 33.3312 | 21.5156 | 5.7812 | 23.4391 | 1.9062 | 7.6006 | 38.3582 | 37.6584
2018-10-02 18:48 | 24.4581 | 25 | 0 | 33.3312 | 21.5156 | 5.7812 | 23.4556 | 1.9062 | 7.5496 | 39.5297 | 38.6559
2018-10-02 18:53 | 24.4195 | 25 | 0 | 33.3312 | 21.4834 | 5.7291 | 23.4564 | 1.9062 | 7.5281 | 39.5765 | 38.5627
2018-10-02 18:58 | 24.3529 | 25 | 0 | 33.3312 | 21.4279 | 5.6391 | 23.4459 | 1.9062 | 7.5281 | 38.8085 | 37.6792
2018-10-02 19:02 | 24.3194 | 25 | 0 | 33.3312 | 21.3888 | 5.5938 | 23.4295 | 1.9062 | 7.5281 | 38.0316 | 36.8627
2018-10-02 19:07 | 24.3194 | 25 | 0 | 33.3312 | 21.3663 | 5.5938 | 23.407 | 1.9062 | 7.5281 | 37.2456 | 36.1142
2018-10-02 19:12 | 24.3194 | 25 | 0 | 33.3312 | 21.3488 | 5.6247 | 23.3845 | 1.9062 | 7.481 | 36.3883 | 35.2678
2018-10-02 19:17 | 24.3194 | 25 | 0 | 33.3312 | 21.3383 | 5.6997 | 23.362 | 1.9062 | 7.367 | 35.4298 | 34.2823
2018-10-02 19:22 | 24.3289 | 25 | 0 | 33.3312 | 21.3313 | 5.75 | 23.3652 | 1.9112 | 7.2664 | 34.601 | 33.4388
2018-10-02 19:26 | 24.3577 | 25 | 0 | 33.3312 | 21.3313 | 5.75 | 23.4207 | 1.9262 | 7.1929 | 34.0355 | 32.8838
2018-10-02 19:31 | 24.3887 | 25 | 0 | 33.3312 | 21.3176 | 5.7537 | 23.4625 | 1.9338 | 7.136 | 34.0661 | 32.9981
2018-10-02 19:36 | 24.4265 | 25 | 0 | 33.3312 | 21.2621 | 5.7687 | 23.4625 | 1.9188 | 7.13 | 35.9186 | 35.1581
2018-10-02 19:41 | 24.4581 | 25 | 0 | 33.3312 | 21.212 | 5.7666 | 23.4507 | 1.9087 | 7.125 | 37.7346 | 37.1862
2018-10-02 19:46 | 24.4581 | 25 | 0 | 33.3312 | 21.1895 | 5.6766 | 23.3788 | 1.9237 | 7.125 | 39.3636 | 38.5377
2018-10-02 19:50 | 24.4566 | 25 | 0 | 33.3312 | 21.1666 | 5.5997 | 23.3117 | 1.9375 | 7.1273 | 40.7762 | 39.6883
2018-10-02 19:55 | 24.4377 | 25 | 0 | 33.3312 | 21.1396 | 5.6747 | 23.3012 | 1.9375 | 7.1558 | 39.6962 | 38.5243
2018-10-02 20:00 | 24.4188 | 25 | 0 | 33.3312 | 21.1126 | 5.7497 | 23.2907 | 1.9375 | 7.1843 | 38.6163 | 37.3603
2018-10-02 20:05 | 24.4762 | 25 | 0 | 33.3312 | 21.1125 | 5.6902 | 23.3564 | 1.9375 | 7.2128 | 37.6304 | 36.4115
2018-10-02 20:10 | 24.5338 | 25 | 0 | 33.3312 | 21.1125 | 5.6302 | 23.4224 | 1.9375 | 7.2413 | 36.6449 | 35.4635
2018-10-02 20:14 | 24.5388 | 25 | 0 | 33.3312 | 21.1125 | 5.6113 | 23.3624 | 1.9375 | 7.3013 | 35.9649 | 35.0128
2018-10-02 20:19 | 24.5388 | 25 | 0 | 33.3312 | 21.1125 | 5.5963 | 23.2904 | 1.9375 | 7.3643 | 35.3139 | 34.6093
2018-10-02 20:24 | 24.4753 | 25 | 0 | 33.3312 | 21.0938 | 5.656 | 23.3466 | 1.9251 | 7.3314 | 34.5148 | 33.8037
2018-10-02 20:29 | 24.3988 | 25 | 0 | 33.3312 | 21.0713 | 5.731 | 23.4291 | 1.9101 | 7.2789 | 33.6853 | 32.9157
2018-10-02 20:34 | 24.4224 | 25 | 0 | 33.3312 | 21.0611 | 5.75 | 23.4298 | 1.9062 | 7.3933 | 34.1502 | 33.3905
2018-10-02 20:38 | 24.48 | 25 | 0 | 33.3312 | 21.0551 | 5.75 | 23.4028 | 1.9062 | 7.5643 | 35.0547 | 34.328
2018-10-02 20:43 | 24.4994 | 25 | 0 | 33.3312 | 21.0422 | 5.7003 | 23.342 | 1.9162 | 7.603 | 36.9093 | 36.0544
2018-10-02 20:48 | 24.4994 | 25 | 0 | 33.3312 | 21.0257 | 5.6253 | 23.264 | 1.9312 | 7.5745 | 39.2463 | 38.1814
2018-10-02 20:53 | 24.4994 | 25 | 0 | 33.3312 | 21.0188 | 5.5938 | 23.2252 | 1.9288 | 7.5034 | 39.7663 | 38.5749
2018-10-02 20:58 | 24.4994 | 25 | 0 | 33.3312 | 21.0188 | 5.5938 | 23.2147 | 1.9138 | 7.4014 | 38.9698 | 37.7124
2018-10-02 21:02 | 24.4802 | 25 | 0 | 33.3312 | 20.9994 | 5.5938 | 23.2421 | 1.9137 | 7.3358 | 38.1114 | 36.8744
2018-10-02 21:07 | 24.4415 | 25 | 0 | 33.3312 | 20.9604 | 5.5938 | 23.3081 | 1.9287 | 7.3073 | 37.1904 | 36.0614
2018-10-02 21:12 | 24.4187 | 25 | 0 | 33.3312 | 20.9375 | 5.5938 | 23.3425 | 1.9313 | 7.3353 | 36.2986 | 35.2261
2018-10-02 21:17 | 24.4187 | 25 | 0 | 33.3312 | 20.9375 | 5.5938 | 23.332 | 1.9163 | 7.4432 | 35.4481 | 34.3591
2018-10-02 21:22 | 24.4282 | 25 | 0 | 33.3312 | 20.9395 | 5.6185 | 23.3156 | 1.9062 | 7.5512 | 34.6456 | 33.5332
2018-10-02 21:26 | 24.457 | 25 | 0 | 33.3312 | 20.9455 | 5.6935 | 23.2871 | 1.9062 | 7.6593 | 33.9406 | 32.7907
2018-10-02 21:31 | 24.4763 | 25 | 0 | 33.3312 | 20.9378 | 5.713 | 23.2645 | 1.9062 | 7.7576 | 33.7784 | 32.672
2018-10-02 21:36 | 24.4664 | 25 | 0 | 33.3312 | 20.8883 | 5.563 | 23.26 | 1.9062 | 7.8266 | 35.2754 | 34.46
2018-10-02 21:41 | 24.4581 | 25 | 0 | 33.3312 | 20.8469 | 5.4497 | 23.2516 | 1.9087 | 7.8731 | 36.8498 | 36.2453
2018-10-02 21:46 | 24.4581 | 25 | 0 | 33.3312 | 20.8469 | 5.5247 | 23.2231 | 1.9237 | 7.8041 | 38.8208 | 38.0168
2018-10-02 21:50 | 24.4581 | 25 | 0 | 33.3312 | 20.8469 | 5.5938 | 23.1969 | 1.9375 | 7.7406 | 40.6344 | 39.6469
2018-10-02 21:55 | 24.4581 | 25 | 0 | 33.3312 | 20.8469 | 5.5938 | 23.1969 | 1.9375 | 7.7406 | 40.6344 | 39.6469
2018-10-02 22:00 | 24.4581 | 25 | 0 | 33.3312 | 20.8469 | 5.5938 | 23.1969 | 1.9375 | 7.7406 | 40.6344 | 39.6469
2018-10-02 22:05 | 24.4868 | 25 | 0 | 33.3312 | 20.8304 | 5.6685 | 23.1864 | 1.9226 | 7.5089 | 38.6328 | 37.5811
2018-10-02 22:10 | 24.5156 | 25 | 0 | 33.3312 | 20.8139 | 5.7435 | 23.1759 | 1.9076 | 7.2764 | 36.6243 | 35.5081
2018-10-02 22:14 | 24.5181 | 25 | 0 | 33.3312 | 20.8426 | 5.6815 | 23.2353 | 1.9199 | 7.3028 | 35.7706 | 34.6391
2018-10-02 22:19 | 24.5181 | 25 | 0 | 33.3312 | 20.8756 | 5.6065 | 23.3013 | 1.9349 | 7.3538 | 35.0266 | 33.8846
2018-10-02 22:24 | 24.4472 | 25 | 0 | 33.3312 | 20.89 | 5.5938 | 23.2391 | 1.9375 | 7.4895 | 34.2116 | 33.0592
2018-10-02 22:29 | 24.3617 | 25 | 0 | 33.3312 | 20.9005 | 5.5938 | 23.1506 | 1.9375 | 7.6425 | 33.3821 | 32.2192
2018-10-02 22:34 | 24.34 | 25 | 0 | 33.3312 | 20.8751 | 5.5938 | 23.1281 | 1.9375 | 7.6129 | 35.033 | 34.0364
2018-10-02 22:38 | 24.34 | 25 | 0 | 33.3312 | 20.8376 | 5.5938 | 23.1281 | 1.9375 | 7.5214 | 37.526 | 36.7559
2018-10-02 22:43 | 24.34 | 25 | 0 | 33.3312 | 20.8101 | 5.5938 | 23.2346 | 1.9276 | 7.4538 | 39.2092 | 38.4717
2018-10-02 22:48 | 24.34 | 25 | 0 | 33.3312 | 20.7876 | 5.5938 | 23.3951 | 1.9126 | 7.3983 | 40.4812 | 39.6777
2018-10-02 22:53 | 24.3677 | 25 | 0 | 33.3312 | 20.7807 | 5.5938 | 23.379 | 1.9149 | 7.4402 | 40.1502 | 39.2354
2018-10-02 22:58 | 24.4154 | 25 | 0 | 33.3312 | 20.7852 | 5.5938 | 23.235 | 1.9299 | 7.5527 | 38.6577 | 37.5989
2018-10-02 23:02 | 24.4345 | 25 | 0 | 33.3312 | 20.7853 | 5.5565 | 23.2094 | 1.9375 | 7.6518 | 37.5003 | 36.4726
2018-10-02 23:07 | 24.4246 | 25 | 0 | 33.3312 | 20.7808 | 5.4815 | 23.3039 | 1.9375 | 7.7373 | 36.6828 | 35.8636
2018-10-02 23:12 | 24.4187 | 25 | 0 | 33.3312 | 20.7781 | 5.4375 | 23.3271 | 1.9375 | 7.7925 | 35.8579 | 35.0637
2018-10-02 23:17 | 24.4187 | 25 | 0 | 33.3312 | 20.7781 | 5.4375 | 23.2491 | 1.9375 | 7.8045 | 35.0224 | 33.9927
2018-10-02 23:22 | 24.4282 | 25 | 0 | 33.3312 | 20.7727 | 5.487 | 23.1954 | 1.9326 | 7.7991 | 34.2136 | 33.0405
2018-10-02 23:26 | 24.457 | 25 | 0 | 33.3312 | 20.7562 | 5.637 | 23.1909 | 1.9176 | 7.7586 | 33.4591 | 32.3295
2018-10-02 23:31 | 24.4834 | 25 | 0 | 33.3312 | 20.7437 | 5.75 | 23.2023 | 1.9099 | 7.717 | 33.746 | 32.7216
2018-10-02 23:36 | 24.5023 | 25 | 0 | 33.3312 | 20.7437 | 5.75 | 23.2623 | 1.9249 | 7.672 | 37.2155 | 36.4851
2018-10-02 23:41 | 24.5181 | 25 | 0 | 33.3312 | 20.7391 | 5.7524 | 23.3145 | 1.9375 | 7.6483 | 40.1342 | 39.6655
2018-10-02 23:46 | 24.5181 | 25 | 0 | 33.3312 | 20.7106 | 5.7674 | 23.3265 | 1.9375 | 7.7338 | 40.2287 | 39.856
2018-10-02 23:50 | 24.512 | 25 | 0 | 33.3312 | 20.6844 | 5.7812 | 23.341 | 1.9363 | 7.8148 | 40.2104 | 39.9133
2018-10-02 23:55 | 24.4355 | 25 | 0 | 33.3312 | 20.6844 | 5.7812 | 23.3845 | 1.9213 | 7.8433 | 38.8934 | 38.4358
2018-10-03 | 24.359 | 25 | 0 | 33.3312 | 20.6844 | 5.7812 | 23.428 | 1.9063 | 7.8718 | 37.5764 | 36.9583
2018-10-03 00:05 | 24.3588 | 25 | 0 | 33.3312 | 20.6844 | 5.6916 | 23.4386 | 1.9062 | 7.8779 | 36.6167 | 35.9606
2018-10-03 00:10 | 24.3588 | 25 | 0 | 33.3312 | 20.6844 | 5.6016 | 23.4491 | 1.9062 | 7.8839 | 35.6582 | 34.9646
2018-10-03 00:14 | 24.3588 | 25 | 0 | 33.3312 | 20.6844 | 5.6622 | 23.3843 | 1.9062 | 7.8625 | 34.7531 | 33.9878
2018-10-03 00:19 | 24.3588 | 25 | 0 | 33.3312 | 20.6844 | 5.7372 | 23.3122 | 1.9062 | 7.8385 | 33.8531 | 33.0128
2018-10-03 00:24 | 24.3266 | 25 | 0 | 33.3312 | 20.6844 | 5.75 | 23.3 | 1.9062 | 7.8306 | 33.9415 | 33.0747
2018-10-03 00:29 | 24.2879 | 25 | 0 | 33.3312 | 20.6844 | 5.75 | 23.3 | 1.9062 | 7.8261 | 34.2325 | 33.3492
2018-10-03 00:34 | 24.2855 | 25 | 0 | 33.3312 | 20.6765 | 5.75 | 23.2474 | 1.9062 | 7.8418 | 36.5693 | 35.6863
2018-10-03 00:38 | 24.2954 | 25 | 0 | 33.3312 | 20.666 | 5.75 | 23.1769 | 1.9062 | 7.8643 | 39.6008 | 38.7238
2018-10-03 00:43 | 24.2987 | 25 | 0 | 33.3312 | 20.6625 | 5.75 | 23.1889 | 1.9062 | 7.8261 | 40.1722 | 39.154
2018-10-03 00:48 | 24.2987 | 25 | 0 | 33.3312 | 20.6625 | 5.75 | 23.2429 | 1.9062 | 7.7571 | 39.4942 | 38.26
2018-10-03 00:53 | 24.2987 | 25 | 0 | 33.3312 | 20.6564 | 5.7587 | 23.176 | 1.9062 | 7.6986 | 38.5536 | 37.3321
2018-10-03 00:58 | 24.2987 | 25 | 0 | 33.3312 | 20.6459 | 5.7737 | 23.0215 | 1.9062 | 7.6476 | 37.4226 | 36.3796
2018-10-03 01:02 | 24.318 | 25 | 0 | 33.3312 | 20.6406 | 5.7664 | 22.9847 | 1.9062 | 7.6815 | 36.4494 | 35.4449
2018-10-03 01:07 | 24.3567 | 25 | 0 | 33.3312 | 20.6406 | 5.7364 | 23.0672 | 1.9062 | 7.8015 | 35.6364 | 34.5284
2018-10-03 01:12 | 24.3158 | 25 | 0 | 33.3312 | 20.6406 | 5.694 | 23.1503 | 1.9124 | 7.8576 | 34.7875 | 33.6417
2018-10-03 01:17 | 24.1619 | 25 | 0 | 33.3312 | 20.6406 | 5.634 | 23.2343 | 1.9274 | 7.8231 | 33.8875 | 32.7972
2018-10-03 01:22 | 24.0682 | 25 | 0 | 33.3312 | 20.6347 | 5.6185 | 23.2867 | 1.9375 | 7.7906 | 34.0998 | 33.1298
2018-10-03 01:26 | 24.097 | 25 | 0 | 33.3312 | 20.6167 | 5.6935 | 23.2747 | 1.9375 | 7.7621 | 36.5718 | 35.8538
2018-10-03 01:31 | 24.1117 | 25 | 0 | 33.3312 | 20.595 | 5.7537 | 23.263 | 1.9338 | 7.7447 | 38.7295 | 38.1928
2018-10-03 01:36 | 24.0829 | 25 | 0 | 33.3312 | 20.562 | 5.7687 | 23.2525 | 1.9188 | 7.7612 | 39.9265 | 39.3553
2018-10-03 01:41 | 24.0587 | 25 | 0 | 33.3312 | 20.5344 | 5.7812 | 23.2437 | 1.9062 | 7.775 | 40.9281 | 40.3281
2018-10-03 01:46 | 24.0587 | 25 | 0 | 33.3312 | 20.5344 | 5.7812 | 23.2437 | 1.9062 | 7.775 | 40.9281 | 40.3281
2018-10-03 01:50 | 24.0611 | 25 | 0 | 33.3312 | 20.5357 | 5.7801 | 23.238 | 1.9074 | 7.7673 | 40.7452 | 40.1239
2018-10-03 01:55 | 24.0898 | 25 | 0 | 33.3312 | 20.5522 | 5.7651 | 23.166 | 1.9224 | 7.6713 | 38.4547 | 37.5664
2018-10-03 02:00 | 24.1186 | 25 | 0 | 33.3312 | 20.5687 | 5.7501 | 23.094 | 1.9374 | 7.5753 | 36.1642 | 35.0089
2018-10-03 02:05 | 24.1573 | 25 | 0 | 33.3312 | 20.5688 | 5.6753 | 23.1102 | 1.9375 | 7.445 | 35.2549 | 34.0942
2018-10-03 02:10 | 24.196 | 25 | 0 | 33.3312 | 20.5688 | 5.6003 | 23.1267 | 1.9375 | 7.3145 | 34.3504 | 33.1852
2018-10-03 02:14 | 24.1994 | 25 | 0 | 33.3312 | 20.5688 | 5.5938 | 23.1281 | 1.9375 | 7.3031 | 34.2719 | 33.1063
2018-10-03 02:19 | 24.1994 | 25 | 0 | 33.3312 | 20.5688 | 5.5938 | 23.1281 | 1.9375 | 7.3031 | 34.2719 | 33.1063
2018-10-03 02:24 | 24.1351 | 25 | 0 | 33.3312 | 20.5551 | 5.656 | 23.1418 | 1.9375 | 7.3218 | 36.8411 | 35.8211
2018-10-03 02:29 | 24.0577 | 25 | 0 | 33.3312 | 20.5386 | 5.731 | 23.1583 | 1.9375 | 7.3443 | 39.9371 | 39.0926
2018-10-03 02:34 | 24.024 | 25 | 0 | 33.3312 | 20.531 | 5.75 | 23.1379 | 1.9375 | 7.2739 | 40.3882 | 39.4448
2018-10-03 02:38 | 24.0051 | 25 | 0 | 33.3312 | 20.5265 | 5.75 | 23.1049 | 1.9375 | 7.1719 | 39.9412 | 38.8058
2018-10-03 02:43 | 23.9988 | 25 | 0 | 33.3312 | 20.528 | 5.75 | 23.0938 | 1.9276 | 7.0659 | 38.9838 | 37.7799
2018-10-03 02:48 | 23.9988 | 25 | 0 | 33.3312 | 20.5325 | 5.75 | 23.0938 | 1.9126 | 6.9579 | 37.7673 | 36.5574
2018-10-03 02:53 | 23.9988 | 25 | 0 | 33.3312 | 20.5413 | 5.75 | 23.0842 | 1.9149 | 6.9221 | 36.7283 | 35.5193
2018-10-03 02:58 | 23.9988 | 25 | 0 | 33.3312 | 20.5533 | 5.75 | 23.0677 | 1.9299 | 6.9386 | 35.8178 | 34.6148
2018-10-03 03:02 | 23.98 | 25 | 0 | 33.3312 | 20.5594 | 5.75 | 23.0951 | 1.9375 | 6.964 | 34.9959 | 33.8041
2018-10-03 03:07 | 23.9422 | 25 | 0 | 33.3312 | 20.5594 | 5.75 | 23.1671 | 1.9375 | 6.9985 | 34.2639 | 33.0886
2018-10-03 03:12 | 23.92 | 25 | 0 | 33.3312 | 20.5544 | 5.719 | 23.1821 | 1.9375 | 7.0727 | 34.7467 | 33.7168
2018-10-03 03:17 | 23.92 | 25 | 0 | 33.3312 | 20.5424 | 5.644 | 23.1161 | 1.9375 | 7.2032 | 36.9547 | 36.2533
2018-10-03 03:22 | 23.923 | 25 | 0 | 33.3312 | 20.5344 | 5.5938 | 23.0753 | 1.9326 | 7.3168 | 38.8554 | 38.2926
2018-10-03 03:26 | 23.932 | 25 | 0 | 33.3312 | 20.5344 | 5.5938 | 23.0858 | 1.9176 | 7.3963 | 40.1319 | 39.3216
2018-10-03 03:31 | 23.9412 | 25 | 0 | 33.3312 | 20.5344 | 5.6122 | 23.0938 | 1.9062 | 7.4562 | 41.0938 | 40.0969
2018-10-03 03:36 | 23.9511 | 25 | 0 | 33.3312 | 20.5344 | 5.6872 | 23.0938 | 1.9062 | 7.4562 | 41.0938 | 40.0969
2018-10-03 03:41 | 23.9453 | 25 | 0 | 33.3312 | 20.5344 | 5.75 | 23.0928 | 1.9087 | 7.4682 | 40.6869 | 39.6758
2018-10-03 03:46 | 23.8589 | 25 | 0 | 33.3312 | 20.5344 | 5.75 | 23.0868 | 1.9237 | 7.5417 | 38.1939 | 37.0958
2018-10-03 03:50 | 23.7817 | 25 | 0 | 33.3312 | 20.5344 | 5.7488 | 23.0822 | 1.9363 | 7.6117 | 35.8406 | 34.6633
2018-10-03 03:55 | 23.8105 | 25 | 0 | 33.3312 | 20.5344 | 5.7338 | 23.0942 | 1.9213 | 7.6402 | 35.0966 | 33.9298
2018-10-03 04:00 | 23.8393 | 25 | 0 | 33.3312 | 20.5344 | 5.7188 | 23.1062 | 1.9063 | 7.6687 | 34.3526 | 33.1963
2018-10-03 04:05 | 23.8582 | 25 | 0 | 33.3312 | 20.5463 | 5.659 | 23.1616 | 1.9062 | 7.6807 | 34.2319 | 33.2535
2018-10-03 04:10 | 23.8771 | 25 | 0 | 33.3312 | 20.5583 | 5.599 | 23.2171 | 1.9062 | 7.6927 | 34.1134 | 33.3135
2018-10-03 04:14 | 23.8788 | 25 | 0 | 33.3312 | 20.5594 | 5.5938 | 23.2164 | 1.9199 | 7.6992 | 37.0811 | 36.2857
2018-10-03 04:19 | 23.8788 | 25 | 0 | 33.3312 | 20.5594 | 5.5938 | 23.2104 | 1.9349 | 7.7052 | 40.3421 | 39.5347
2018-10-03 04:24 | 23.8548 | 25 | 0 | 33.3312 | 20.5034 | 5.7182 | 23.177 | 1.9375 | 7.6963 | 40.5745 | 39.6481
2018-10-03 04:29 | 23.826 | 25 | 0 | 33.3312 | 20.4359 | 5.8682 | 23.138 | 1.9375 | 7.6843 | 40.186 | 39.1186
2018-10-03 04:34 | 23.8329 | 25 | 0 | 33.3312 | 20.4187 | 5.9062 | 23.1113 | 1.9375 | 7.6264 | 38.989 | 37.8623
2018-10-03 04:38 | 23.8518 | 25 | 0 | 33.3312 | 20.4187 | 5.9062 | 23.0888 | 1.9375 | 7.5529 | 37.5175 | 36.3593
2018-10-03 04:43 | 23.8581 | 25 | 0 | 33.3312 | 20.4416 | 5.8068 | 23.133 | 1.9276 | 7.5092 | 36.3285 | 35.1856
2018-10-03 04:48 | 23.8581 | 25 | 0 | 33.3312 | 20.4761 | 5.6568 | 23.211 | 1.9126 | 7.4807 | 35.283 | 34.1791
2018-10-03 04:53 | 23.8247 | 25 | 0 | 33.3312 | 20.4906 | 5.5938 | 23.202 | 1.9062 | 7.4818 | 34.3567 | 33.2344
2018-10-03 04:58 | 23.7671 | 25 | 0 | 33.3312 | 20.4906 | 5.5938 | 23.13 | 1.9062 | 7.5043 | 33.5167 | 32.3344
2018-10-03 05:02 | 23.7623 | 25 | 0 | 33.3312 | 20.4906 | 5.6757 | 23.0885 | 1.9137 | 7.5186 | 34.5431 | 33.4855
2018-10-03 05:07 | 23.8109 | 25 | 0 | 33.3312 | 20.4906 | 5.8407 | 23.078 | 1.9287 | 7.5246 | 37.4621 | 36.7165
2018-10-03 05:12 | 23.8394 | 25 | 0 | 33.3312 | 20.4881 | 5.9003 | 23.0651 | 1.9375 | 7.5207 | 39.5642 | 38.8982
2018-10-03 05:17 | 23.8394 | 25 | 0 | 33.3312 | 20.4821 | 5.8103 | 23.0486 | 1.9375 | 7.5027 | 40.5062 | 39.5897
2018-10-03 05:22 | 23.8328 | 25 | 0 | 33.3312 | 20.4781 | 5.75 | 23.041 | 1.9326 | 7.459 | 40.5942 | 39.4999
2018-10-03 05:26 | 23.813 | 25 | 0 | 33.3312 | 20.4781 | 5.75 | 23.0515 | 1.9176 | 7.363 | 38.9472 | 37.8229
2018-10-03 05:31 | 23.7888 | 25 | 0 | 33.3312 | 20.4741 | 5.7537 | 23.0568 | 1.9026 | 7.3017 | 37.4367 | 36.3231
2018-10-03 05:36 | 23.751 | 25 | 0 | 33.3312 | 20.4576 | 5.7687 | 23.0463 | 1.8876 | 7.3467 | 36.3432 | 35.3646
2018-10-03 05:41 | 23.7194 | 25 | 0 | 33.3312 | 20.4491 | 5.791 | 23.0446 | 1.8799 | 7.392 | 35.2989 | 34.4149
2018-10-03 05:46 | 23.7194 | 25 | 0 | 33.3312 | 20.4821 | 5.851 | 23.0881 | 1.9099 | 7.4385 | 34.5069 | 33.5104
2018-10-03 05:50 | 23.7194 | 25 | 0 | 33.3312 | 20.5117 | 5.9062 | 23.1291 | 1.9375 | 7.483 | 33.9295 | 32.6605
2018-10-03 05:55 | 23.7194 | 25 | 0 | 33.3312 | 20.5012 | 5.9062 | 23.1411 | 1.9375 | 7.5055 | 35.8255 | 32.44
2018-10-03 06:00 | 23.7194 | 25 | 0 | 33.3312 | 20.4907 | 5.9062 | 23.1531 | 1.9375 | 7.528 | 37.7215 | 32.2195
2018-10-03 06:05 | 23.7283 | 25 | 0 | 33.3312 | 20.4846 | 5.8465 | 23.1187 | 1.9226 | 7.5281 | 39.2648 | 35.9199
2018-10-03 06:10 | 23.7373 | 25 | 0 | 33.3312 | 20.4786 | 5.7865 | 23.0842 | 1.9076 | 7.5281 | 40.8068 | 39.6339
2018-10-03 06:14 | 23.7381 | 25 | 0 | 33.3312 | 20.4781 | 5.7812 | 23.1771 | 1.9062 | 7.5226 | 39.6845 | 38.6056
2018-10-03 06:19 | 23.7381 | 25 | 0 | 33.3312 | 20.4781 | 5.7812 | 23.2821 | 1.9062 | 7.5166 | 38.309 | 37.1266
2018-10-03 06:24 | 23.7546 | 25 | 0 | 33.3312 | 20.4458 | 5.8933 | 23.3 | 1.9062 | 7.5156 | 38.075 | 36.875
2018-10-03 06:29 | 23.7744 | 25 | 0 | 33.3312 | 20.4068 | 6.0283 | 23.3 | 1.9062 | 7.5156 | 38.075 | 36.875
2018-10-03 06:34 | 23.729 | 25 | 0 | 33.3312 | 20.8179 | 39.5443 | 22.7636 | 48.2656 | 7.6433 | 37.1904 | 36.6096
2018-10-03 06:38 | 23.6615 | 25 | 0 | 33.3312 | 21.3819 | 84.3943 | 22.0451 | 110.3656 | 7.8143 | 36.0054 | 36.2541
2018-10-03 06:43 | 23.6388 | 25 | 0 | 33.3312 | 21.8216 | 99.7189 | 21.8399 | 129.998 | 7.8759 | 37.0845 | 37.4346
2018-10-03 06:48 | 23.6388 | 25 | 0 | 33.3312 | 22.1981 | 100.0489 | 21.8954 | 128.063 | 7.8819 | 39.3135 | 39.3951
2018-10-03 06:53 | 23.5887 | 25 | 0 | 33.3312 | 22.2797 | 100.5093 | 21.877 | 128.0328 | 7.8678 | 40.497 | 40.4745
2018-10-03 06:58 | 23.5023 | 25 | 0 | 33.3312 | 22.1477 | 101.0643 | 21.805 | 129.3828 | 7.8393 | 40.923 | 40.9155
2018-10-03 07:02 | 23.3922 | 25 | 0 | 33.3312 | 22.0455 | 100.9267 | 21.7933 | 130.3083 | 7.8585 | 41.0667 | 41.0176
2018-10-03 07:07 | 23.2581 | 25 | 0 | 33.3312 | 21.9735 | 100.0867 | 21.8428 | 130.8033 | 7.926 | 40.9242 | 40.7761
2018-10-03 07:12 | 23.1794 | 25 | 0 | 33.3312 | 21.9653 | 99.6805 | 21.8855 | 130.3624 | 8.0245 | 40.9621 | 40.7732
2018-10-03 07:17 | 23.1794 | 25 | 0 | 33.3312 | 22.0478 | 99.8905 | 21.9185 | 128.5924 | 8.167 | 41.2561 | 41.1092
2018-10-03 07:22 | 23.2108 | 25 | 0 | 33.3312 | 22.0828 | 100.0708 | 21.9446 | 127.7031 | 8.2135 | 41.3007 | 41.182
2018-10-03 07:26 | 23.3062 | 25 | 0 | 33.3312 | 22.0213 | 100.1908 | 21.9566 | 128.6031 | 8.065 | 40.8387 | 40.72
2018-10-03 07:31 | 23.3688 | 25 | 0 | 33.3312 | 21.9739 | 100.3626 | 21.9545 | 129.5438 | 8.0023 | 40.4699 | 40.3523
2018-10-03 07:36 | 23.331 | 25 | 0 | 33.3312 | 21.9694 | 100.6926 | 21.9095 | 130.6088 | 8.2018 | 40.3859 | 40.2728
2018-10-03 07:41 | 23.2994 | 25 | 0 | 33.3312 | 21.9656 | 100.9688 | 21.8719 | 131.5 | 8.3688 | 40.3156 | 40.2062
2018-10-03 07:46 | 23.2994 | 25 | 0 | 33.3312 | 21.9656 | 100.9688 | 21.8719 | 131.5 | 8.3688 | 40.3156 | 40.2062
2018-10-03 07:50 | 23.294 | 25 | 0 | 33.3312 | 21.9709 | 100.9376 | 21.8758 | 131.3467 | 8.352 | 40.2887 | 40.1589
2018-10-03 07:55 | 23.2265 | 25 | 0 | 33.3312 | 22.0369 | 100.5476 | 21.9253 | 129.4267 | 8.142 | 39.9512 | 39.5664
2018-10-03 08:00 | 23.159 | 25 | 0 | 33.3312 | 22.1029 | 100.1576 | 21.9748 | 127.5067 | 7.932 | 39.6137 | 38.9739
2018-10-03 08:05 | 23.235 | 25 | 0 | 33.3312 | 22.0747 | 99.0949 | 21.9317 | 128.2324 | 7.7773 | 39.4301 | 39.4218
2018-10-03 08:10 | 23.3115 | 25 | 0 | 33.3312 | 22.0462 | 98.0299 | 21.8882 | 128.9674 | 7.6228 | 39.2471 | 39.8733
2018-10-03 08:14 | 23.3798 | 25 | 0 | 33.3312 | 22.004 | 99.1429 | 21.8392 | 129.2093 | 7.5833 | 39.0491 | 39.5701
2018-10-03 08:19 | 23.4473 | 25 | 0 | 33.3312 | 21.9605 | 100.4629 | 21.7897 | 129.4043 | 7.5548 | 38.8496 | 39.1951
2018-10-03 08:24 | 23.467 | 25 | 0 | 33.3312 | 21.9307 | 100.3763 | 21.79 | 129.1139 | 7.5886 | 39.1243 | 39.3366
2018-10-03 08:29 | 23.4769 | 25 | 0 | 33.3312 | 21.9037 | 100.0013 | 21.8005 | 128.7239 | 7.6351 | 39.4963 | 39.5841
2018-10-03 08:34 | 23.3719 | 25 | 0 | 33.3312 | 21.9092 | 99.8839 | 21.811 | 129.9464 | 7.6928 | 39.4854 | 39.4856
2018-10-03 08:38 | 23.2279 | 25 | 0 | 33.3312 | 21.9257 | 99.8539 | 21.8215 | 131.7164 | 7.7543 | 39.3444 | 39.2696
2018-10-03 08:43 | 23.1794 | 25 | 0 | 33.3312 | 21.9312 | 100.0129 | 21.8439 | 131.7853 | 7.9381 | 39.1546 | 39.2367
2018-10-03 08:48 | 23.1794 | 25 | 0 | 33.3312 | 21.9312 | 100.2679 | 21.8724 | 130.9903 | 8.1841 | 38.9401 | 39.2967
2018-10-03 08:53 | 23.1794 | 25 | 0 | 33.3312 | 21.9278 | 100.375 | 21.807 | 130.6128 | 8.4954 | 38.7656 | 39.1966
2018-10-03 08:58 | 23.1794 | 25 | 0 | 33.3312 | 21.9218 | 100.375 | 21.6735 | 130.5378 | 8.8539 | 38.6201 | 38.9806
2018-10-03 09:02 | 23.241 | 25 | 0 | 33.3312 | 21.9076 | 99.9877 | 21.6256 | 130.433 | 9.0061 | 38.5737 | 38.6604
2018-10-03 09:07 | 23.3652 | 25 | 0 | 33.3312 | 21.8851 | 99.2077 | 21.6646 | 130.298 | 8.9491 | 38.6277 | 38.2344
2018-10-03 09:12 | 23.3905 | 25 | 0 | 33.3312 | 21.8607 | 99.1095 | 21.6968 | 130.0576 | 8.9838 | 38.5949 | 38.0557
2018-10-03 09:17 | 23.2753 | 25 | 0 | 33.3312 | 21.8337 | 99.9795 | 21.7193 | 129.6676 | 9.1488 | 38.4389 | 38.2282
2018-10-03 09:22 | 23.2489 | 25 | 0 | 33.3312 | 21.8245 | 100.5081 | 21.7398 | 129.6438 | 9.2668 | 38.3166 | 38.271
2018-10-03 09:26 | 23.4028 | 25 | 0 | 33.3312 | 21.8515 | 100.3431 | 21.7563 | 130.3638 | 9.2893 | 38.2626 | 38.0505
2018-10-03 09:31 | 23.4999 | 25 | 0 | 33.3312 | 21.8663 | 100.1411 | 21.7551 | 130.8138 | 9.3007 | 38.2444 | 37.9443
2018-10-03 09:36 | 23.4234 | 25 | 0 | 33.3312 | 21.8438 | 99.8261 | 21.6996 | 130.4388 | 9.2782 | 38.3359 | 38.1873
2018-10-03 09:41 | 23.3594 | 25 | 0 | 33.3312 | 21.8133 | 99.5184 | 21.6441 | 129.9659 | 9.2787 | 38.364 | 38.3527
2018-10-03 09:46 | 23.3594 | 25 | 0 | 33.3312 | 21.7413 | 99.2484 | 21.5886 | 128.9909 | 9.3972 | 38.067 | 38.1202
2018-10-03 09:50 | 23.3594 | 25 | 0 | 33.3312 | 21.675 | 99 | 21.5375 | 128.0938 | 9.5062 | 37.7938 | 37.9062
2018-10-03 09:55 | 23.3594 | 25 | 0 | 33.3312 | 21.675 | 99 | 21.5375 | 128.0938 | 9.5062 | 37.7938 | 37.9062
2018-10-03 10:00 | 23.3594 | 25 | 0 | 33.3312 | 21.675 | 99 | 21.5375 | 128.0938 | 9.5062 | 37.7938 | 37.9062
2018-10-03 10:05 | 23.3594 | 25 | 0 | 33.3312 | 21.6586 | 99.4036 | 21.5704 | 129.2746 | 9.6602 | 37.6488 | 37.558
2018-10-03 10:10 | 23.3594 | 25 | 0 | 33.3312 | 21.6421 | 99.8086 | 21.6034 | 130.4596 | 9.8147 | 37.5033 | 37.2085
2018-10-03 10:14 | 23.3594 | 25 | 0 | 33.3312 | 21.6557 | 100.1862 | 21.6021 | 129.0557 | 9.8377 | 37.0824 | 36.8138
2018-10-03 10:19 | 23.3594 | 25 | 0 | 33.3312 | 21.6722 | 100.5612 | 21.5976 | 127.4057 | 9.8482 | 36.6354 | 36.4148
2018-10-03 10:24 | 23.3594 | 25 | 0 | 33.3312 | 21.6389 | 100.4383 | 21.5508 | 128.6934 | 9.9309 | 36.1262 | 35.8689
2018-10-03 10:29 | 23.3594 | 25 | 0 | 33.3312 | 21.5954 | 100.2133 | 21.4953 | 130.5834 | 10.0284 | 35.6042 | 35.2929
2018-10-03 10:34 | 23.352 | 25 | 0 | 33.3312 | 21.5474 | 100.1674 | 21.5182 | 131.0961 | 10.1002 | 34.5917 | 34.2062
2018-10-03 10:38 | 23.3421 | 25 | 0 | 33.3312 | 21.4979 | 100.1824 | 21.5677 | 131.1411 | 10.1632 | 33.4127 | 32.9462
2018-10-03 10:43 | 23.3388 | 25 | 0 | 33.3312 | 21.4812 | 100.1875 | 21.6063 | 131.0468 | 10.2331 | 32.4267 | 31.922
2018-10-03 10:48 | 23.3388 | 25 | 0 | 33.3312 | 21.4812 | 100.1875 | 21.6393 | 130.8818 | 10.3066 | 31.5387 | 31.0175
2018-10-03 10:53 | 23.3555 | 25 | 0 | 33.3312 | 21.4682 | 100.2832 | 21.6792 | 130.8734 | 10.3801 | 30.6907 | 30.2435
2018-10-03 10:58 | 23.3843 | 25 | 0 | 33.3312 | 21.4457 | 100.4482 | 21.7242 | 130.9784 | 10.4536 | 29.8717 | 29.564
2018-10-03 11:02 | 23.418 | 25 | 0 | 33.3312 | 21.4344 | 100.5312 | 21.7469 | 131.0312 | 10.4906 | 29.4594 | 29.2219
2018-10-03 11:07 | 23.4567 | 25 | 0 | 33.3312 | 21.4344 | 100.5312 | 21.7469 | 131.0312 | 10.4906 | 29.4594 | 29.2219
2018-10-03 11:12 | 23.4794 | 25 | 0 | 33.3312 | 21.4939 | 100.3701 | 21.7692 | 130.7337 | 10.5402 | 30.1356 | 29.9743
2018-10-03 11:17 | 23.4794 | 25 | 0 | 33.3312 | 21.6379 | 99.9801 | 21.8232 | 130.0137 | 10.6602 | 31.7721 | 31.7953
2018-10-03 11:22 | 23.4794 | 25 | 0 | 33.3312 | 21.7344 | 99.7188 | 21.8579 | 129.5164 | 10.748 | 32.9667 | 33.03
2018-10-03 11:26 | 23.4794 | 25 | 0 | 33.3312 | 21.7344 | 99.7188 | 21.8534 | 129.4714 | 10.7705 | 33.2637 | 33.0735
2018-10-03 11:31 | 23.4865 | 25 | 0 | 33.3312 | 21.714 | 99.8149 | 21.8541 | 129.6668 | 10.8045 | 33.4927 | 33.1791
2018-10-03 11:36 | 23.5153 | 25 | 0 | 33.3312 | 21.6315 | 100.2049 | 21.8706 | 130.5968 | 10.8735 | 33.5137 | 33.4746
2018-10-03 11:41 | 23.5394 | 25 | 0 | 33.3312 | 21.5578 | 100.497 | 21.8753 | 131.1449 | 10.9313 | 33.5964 | 33.7711
2018-10-03 11:46 | 23.5394 | 25 | 0 | 33.3312 | 21.5293 | 100.287 | 21.8198 | 129.7349 | 10.9313 | 33.9954 | 34.0726
2018-10-03 11:50 | 23.5401 | 25 | 0 | 33.3312 | 21.5054 | 100.0698 | 21.7656 | 128.5214 | 10.9344 | 34.4128 | 34.4064
2018-10-03 11:55 | 23.5491 | 25 | 0 | 33.3312 | 21.5339 | 99.7698 | 21.7266 | 129.5714 | 10.9734 | 35.0428 | 35.1129
2018-10-03 12:00 | 23.5581 | 25 | 0 | 33.3312 | 21.5624 | 99.4698 | 21.6876 | 130.6214 | 11.0124 | 35.6728 | 35.8194
2018-10-03 12:05 | 23.5779 | 25 | 0 | 33.3312 | 21.567 | 99.3641 | 21.6113 | 128.2782 | 11.0573 | 35.524 | 34.9145
2018-10-03 12:10 | 23.5977 | 25 | 0 | 33.3312 | 21.5715 | 99.2591 | 21.5348 | 125.9232 | 11.1023 | 35.3725 | 34.004
2018-10-03 12:14 | 23.5994 | 25 | 0 | 33.3312 | 21.5568 | 98.9623 | 21.5377 | 126.7872 | 11.1172 | 34.18 | 33.2415
2018-10-03 12:19 | 23.5994 | 25 | 0 | 33.3312 | 21.5403 | 98.6473 | 21.5482 | 127.9572 | 11.1292 | 32.8885 | 32.493
2018-10-03 12:24 | 23.5755 | 25 | 0 | 33.3312 | 21.5188 | 99.241 | 21.5363 | 130.1106 | 11.1449 | 32.1273 | 31.8553
2018-10-03 12:29 | 23.5467 | 25 | 0 | 33.3312 | 21.4963 | 100.021 | 21.5198 | 132.4656 | 11.1614 | 31.4748 | 31.2403
2018-10-03 12:34 | 23.5461 | 25 | 0 | 33.3312 | 21.4951 | 100.8906 | 21.5235 | 131.7076 | 11.1869 | 31.736 | 31.9007
2018-10-03 12:38 | 23.5551 | 25 | 0 | 33.3312 | 21.5011 | 101.7906 | 21.534 | 129.8926 | 11.2154 | 32.3075 | 32.9942
2018-10-03 12:43 | 23.5581 | 25 | 0 | 33.3312 | 21.5071 | 101.656 | 21.5087 | 129.7687 | 11.3235 | 33.9395 | 34.4767
2018-10-03 12:48 | 23.5581 | 25 | 0 | 33.3312 | 21.5131 | 100.996 | 21.4652 | 130.5037 | 11.472 | 36.11 | 36.1567
2018-10-03 12:53 | 23.5581 | 25 | 0 | 33.3312 | 21.5313 | 100.2665 | 21.4791 | 130.5864 | 11.5674 | 36.5722 | 36.4441
2018-10-03 12:58 | 23.5581 | 25 | 0 | 33.3312 | 21.5583 | 99.4865 | 21.5346 | 130.1964 | 11.6244 | 35.7967 | 35.7226
2018-10-03 13:02 | 23.5537 | 25 | 0 | 33.3312 | 21.5801 | 98.9224 | 21.5483 | 129.5531 | 11.633 | 35.0286 | 34.9155
2018-10-03 13:07 | 23.5447 | 25 | 0 | 33.3312 | 21.5966 | 98.5774 | 21.5198 | 128.6531 | 11.5925 | 34.2681 | 34.0215
2018-10-03 13:12 | 23.5394 | 25 | 0 | 33.3312 | 21.6199 | 98.5299 | 21.5099 | 128.3543 | 11.588 | 33.5461 | 33.1256
2018-10-03 13:17 | 23.5394 | 25 | 0 | 33.3312 | 21.6529 | 98.9049 | 21.5264 | 128.9093 | 11.6345 | 32.8786 | 32.2271
2018-10-03 13:22 | 23.5423 | 25 | 0 | 33.3312 | 21.6572 | 99.3443 | 21.534 | 129.6029 | 11.6523 | 32.2625 | 31.5394
2018-10-03 13:26 | 23.5513 | 25 | 0 | 33.3312 | 21.6032 | 99.9143 | 21.5235 | 130.5779 | 11.6118 | 31.751 | 31.2799
2018-10-03 13:31 | 23.5652 | 25 | 0 | 33.3312 | 21.561 | 100.1478 | 21.5116 | 131.1794 | 11.5983 | 31.3431 | 31.0592
2018-10-03 13:36 | 23.594 | 25 | 0 | 33.3312 | 21.555 | 99.3528 | 21.4951 | 130.6394 | 11.6673 | 31.2516 | 30.9572
2018-10-03 13:41 | 23.6181 | 25 | 0 | 33.3312 | 21.5463 | 98.8197 | 21.4803 | 130.1948 | 11.736 | 31.5933 | 31.2956
2018-10-03 13:46 | 23.6181 | 25 | 0 | 33.3312 | 21.5238 | 99.6297 | 21.4743 | 130.2398 | 11.8035 | 34.1568 | 33.8921
2018-10-03 13:50 | 23.6174 | 25 | 0 | 33.3312 | 21.5058 | 100.3439 | 21.4714 | 130.2789 | 11.8562 | 36.4902 | 36.2429
2018-10-03 13:55 | 23.6084 | 25 | 0 | 33.3312 | 21.5388 | 99.9539 | 21.5044 | 130.2489 | 11.7377 | 36.1722 | 35.7629
2018-10-03 14:00 | 23.5994 | 25 | 0 | 33.3312 | 21.5718 | 99.5639 | 21.5374 | 130.2189 | 11.6192 | 35.8542 | 35.2829
2018-10-03 14:05 | 23.5994 | 25 | 0 | 33.3312 | 21.6332 | 99.3383 | 21.5375 | 130.2188 | 11.6188 | 35.8531 | 35.2812
2018-10-03 14:10 | 23.5994 | 25 | 0 | 33.3312 | 21.6947 | 99.1133 | 21.5375 | 130.2188 | 11.6188 | 35.8531 | 35.2812
2018-10-03 14:14 | 23.5813 | 25 | 0 | 33.3312 | 21.7 | 98.9431 | 21.5279 | 130.2872 | 11.79 | 34.5162 | 33.9197
2018-10-03 14:19 | 23.5615 | 25 | 0 | 33.3312 | 21.7 | 98.7781 | 21.5174 | 130.3622 | 11.9775 | 33.0522 | 32.4287
2018-10-03 14:24 | 23.5507 | 25 | 0 | 33.3312 | 21.7 | 98.75 | 21.5156 | 130.375 | 12.0094 | 32.8031 | 32.175
2018-10-03 14:29 | 23.5417 | 25 | 0 | 33.3312 | 21.7 | 98.75 | 21.5156 | 130.375 | 12.0094 | 32.8031 | 32.175
2018-10-03 14:34 | 23.5394 | 25 | 0 | 33.3312 | 21.7168 | 99.2315 | 21.5033 | 129.7703 | 12.0777 | 31.9342 | 31.2142
2018-10-03 14:38 | 23.5394 | 25 | 0 | 33.3312 | 21.7393 | 99.8765 | 21.4868 | 128.9603 | 12.1692 | 30.7702 | 29.9272
2018-10-03 14:43 | 23.5394 | 25 | 0 | 33.3312 | 21.7648 | 99.4969 | 21.4882 | 129.2048 | 12.1164 | 31.7181 | 31.2506
2018-10-03 14:48 | 23.5394 | 25 | 0 | 33.3312 | 21.7918 | 98.5969 | 21.4987 | 129.9848 | 11.9904 | 33.7386 | 33.8996
2018-10-03 14:53 | 23.5446 | 25 | 0 | 33.3312 | 21.8031 | 98.2188 | 21.5031 | 130.3125 | 11.9375 | 34.5875 | 35.0125
2018-10-03 14:58 | 23.5536 | 25 | 0 | 33.3312 | 21.8031 | 98.2188 | 21.5031 | 130.3125 | 11.9375 | 34.5875 | 35.0125
2018-10-03 15:02 | 23.5537 | 25 | 0 | 33.3312 | 21.8061 | 98.5986 | 21.5001 | 129.5975 | 11.9859 | 34.4773 | 34.8174
2018-10-03 15:07 | 23.5447 | 25 | 0 | 33.3312 | 21.8121 | 99.3636 | 21.4941 | 128.1575 | 12.0834 | 34.2553 | 34.4244
2018-10-03 15:12 | 23.5394 | 25 | 0 | 33.3312 | 21.8088 | 99.8063 | 21.4981 | 128.1864 | 12.1474 | 33.9161 | 33.833
2018-10-03 15:17 | 23.5394 | 25 | 0 | 33.3312 | 21.7923 | 99.7913 | 21.5161 | 130.3014 | 12.1639 | 33.4106 | 32.96
2018-10-03 15:22 | 23.5394 | 25 | 0 | 33.3312 | 21.7812 | 99.8505 | 21.5222 | 131.7089 | 12.1562 | 32.8819 | 32.2597
2018-10-03 15:26 | 23.5394 | 25 | 0 | 33.3312 | 21.7812 | 100.0605 | 21.5042 | 131.6789 | 12.0992 | 32.3059 | 31.9102
2018-10-03 15:31 | 23.5416 | 25 | 0 | 33.3312 | 21.7646 | 100.2114 | 21.4962 | 131.464 | 12.0733 | 31.7669 | 31.5208
2018-10-03 15:36 | 23.5506 | 25 | 0 | 33.3312 | 21.6971 | 100.1814 | 21.5187 | 130.684 | 12.1423 | 31.3409 | 31.0093
2018-10-03 15:41 | 23.5581 | 25 | 0 | 33.3312 | 21.6352 | 100.1881 | 21.5331 | 130.0998 | 12.1878 | 31.0407 | 30.6593
2018-10-03 15:46 | 23.5581 | 25 | 0 | 33.3312 | 21.6022 | 100.3831 | 21.5061 | 130.5198 | 12.1128 | 31.3857 | 31.1378
2018-10-03 15:50 | 23.5589 | 25 | 0 | 33.3312 | 21.5719 | 100.5625 | 21.4821 | 130.9039 | 12.0442 | 31.8811 | 31.7631
2018-10-03 15:55 | 23.5688 | 25 | 0 | 33.3312 | 21.5719 | 100.5625 | 21.4926 | 130.8739 | 12.0502 | 34.1101 | 34.0791
2018-10-03 16:00 | 23.5787 | 25 | 0 | 33.3312 | 21.5719 | 100.5625 | 21.5031 | 130.8439 | 12.0562 | 36.3391 | 36.3951
2018-10-03 16:05 | 23.55 | 25 | 0 | 33.3312 | 21.5225 | 100.3682 | 21.5031 | 129.6479 | 12.0503 | 35.7729 | 35.5077
2018-10-03 16:10 | 23.5212 | 25 | 0 | 33.3312 | 21.473 | 100.1732 | 21.5031 | 128.4479 | 12.0443 | 35.1969 | 34.6092
2018-10-03 16:14 | 23.5188 | 25 | 0 | 33.3312 | 21.4688 | 100.1562 | 21.5031 | 128.7684 | 11.9657 | 34.6017 | 34.4025
2018-10-03 16:19 | 23.5188 | 25 | 0 | 33.3312 | 21.4688 | 100.1562 | 21.5031 | 129.2334 | 11.8802 | 34.0047 | 34.2615
2018-10-03 16:24 | 23.5188 | 25 | 0 | 33.3312 | 21.4688 | 99.9944 | 21.5081 | 128.5656 | 11.9465 | 33.465 | 33.4607
2018-10-03 16:29 | 23.5188 | 25 | 0 | 33.3312 | 21.4688 | 99.7994 | 21.5141 | 127.6656 | 12.044 | 32.937 | 32.5247
2018-10-03 16:34 | 23.5046 | 25 | 0 | 33.3312 | 21.4732 | 99.8732 | 21.4988 | 127.6391 | 11.9579 | 32.4817 | 31.9135
2018-10-03 16:38 | 23.4857 | 25 | 0 | 33.3312 | 21.4792 | 100.0382 | 21.4763 | 127.9091 | 11.8094 | 32.0512 | 31.4125
2018-10-03 16:43 | 23.4794 | 24.6813 | 0 | 33.3312 | 21.4812 | 100.0938 | 21.4877 | 129.9199 | 11.7484 | 31.6197 | 31.3223
2018-10-03 16:48 | 23.4794 | 24.2007 | 0 | 33.3312 | 21.4812 | 100.0938 | 21.5162 | 132.8149 | 11.7319 | 31.1878 | 31.4408
2018-10-03 16:53 | 23.4512 | 23.9988 | 0 | 33.3312 | 21.4873 | 99.9372 | 21.5281 | 134.0312 | 11.725 | 31.0063 | 31.4906
2018-10-03 16:58 | 23.4026 | 23.9988 | 0 | 33.3312 | 21.4978 | 99.6672 | 21.5281 | 134.0312 | 11.725 | 31.0063 | 31.4906
2018-10-03 17:02 | 23.4402 | 23.9988 | 0 | 33.3312 | 21.5716 | 99.427 | 21.6979 | 133.2939 | 11.722 | 32.2069 | 32.6272
2018-10-03 17:07 | 23.5653 | 23.9988 | 0 | 33.3312 | 21.7096 | 99.217 | 22.0399 | 131.8089 | 11.716 | 34.6249 | 34.9162
2018-10-03 17:12 | 23.6112 | 24.1973 | 0 | 33.3312 | 21.7677 | 99.3107 | 22.2456 | 130.5222 | 11.7075 | 35.7078 | 35.8454
2018-10-03 17:17 | 23.5446 | 24.6779 | 0 | 33.3312 | 21.7122 | 99.8357 | 22.2576 | 129.5172 | 11.6955 | 34.8948 | 34.8434
2018-10-03 17:22 | 23.5 | 25 | 0 | 33.3312 | 21.6715 | 100.1677 | 22.1889 | 129.012 | 11.6746 | 34.2011 | 33.9215
2018-10-03 17:26 | 23.5 | 25 | 0 | 33.3312 | 21.661 | 100.1077 | 21.9564 | 129.522 | 11.6356 | 33.7496 | 33.1625
2018-10-03 17:31 | 23.5022 | 25 | 0 | 33.3312 | 21.6465 | 99.8924 | 21.7458 | 130.1836 | 11.5892 | 33.2962 | 32.5677
2018-10-03 17:36 | 23.5112 | 25 | 0 | 33.3312 | 21.6195 | 99.2024 | 21.6017 | 131.3086 | 11.5202 | 32.8372 | 32.4747
2018-10-03 17:41 | 23.5188 | 25 | 0 | 33.3312 | 21.5932 | 98.6691 | 21.4803 | 132.0223 | 11.4525 | 32.3865 | 32.2941
2018-10-03 17:46 | 23.5188 | 25 | 0 | 33.3312 | 21.5707 | 98.9391 | 21.4743 | 130.6273 | 11.391 | 31.9785 | 31.6641
2018-10-03 17:50 | 23.5195 | 24.9616 | 0 | 33.3312 | 21.5456 | 99.233 | 21.4683 | 129.4036 | 11.3316 | 31.6232 | 31.1235
2018-10-03 17:55 | 23.5294 | 24.481 | 0 | 33.3312 | 21.4901 | 99.803 | 21.4623 | 130.1536 | 11.2971 | 31.8753 | 31.614
2018-10-03 18:00 | 23.5393 | 24.0004 | 0 | 33.3312 | 21.4346 | 100.373 | 21.4563 | 130.9036 | 11.2626 | 32.1272 | 32.1045
2018-10-03 18:05 | 23.5295 | 23.9988 | 0 | 33.3312 | 21.385 | 100.5394 | 21.4563 | 128.978 | 11.2969 | 34.4361 | 34.5487
2018-10-03 18:10 | 23.5196 | 23.9988 | 0 | 33.3312 | 21.3355 | 100.7044 | 21.4563 | 127.043 | 11.3314 | 36.7521 | 36.9997
2018-10-03 18:14 | 23.5188 | 23.9988 | 0 | 33.3312 | 21.3052 | 100.527 | 21.4617 | 127.6558 | 11.2974 | 36.3436 | 36.1591
2018-10-03 18:19 | 23.5188 | 23.9988 | 0 | 33.3312 | 21.2767 | 100.317 | 21.4677 | 128.5108 | 11.2569 | 35.6761 | 35.0056
2018-10-03 18:24 | 23.5426 | 24.3976 | 0 | 33.3312 | 21.2258 | 100.1692 | 21.4501 | 128.8305 | 11.1927 | 34.9862 | 34.3227
2018-10-03 18:29 | 23.5714 | 24.8782 | 0 | 33.3312 | 21.1703 | 100.0342 | 21.4276 | 129.0405 | 11.1237 | 34.2917 | 33.7362
2018-10-03 18:34 | 23.5505 | 25 | 0 | 33.3312 | 21.1562 | 100 | 21.4096 | 130.1016 | 11.0861 | 33.7416 | 33.1933
2018-10-03 18:38 | 23.5127 | 25 | 0 | 33.3312 | 21.1562 | 100 | 21.3931 | 131.4516 | 11.0591 | 33.2406 | 32.6653
2018-10-03 18:43 | 23.5 | 25 | 0 | 33.3312 | 21.1165 | 99.9304 | 21.3915 | 130.802 | 11.0122 | 32.7257 | 32.3194
2018-10-03 18:48 | 23.5 | 25 | 0 | 33.3312 | 21.0565 | 99.8254 | 21.3975 | 129.137 | 10.9552 | 32.2037 | 32.0659
2018-10-03 18:53 | 23.5052 | 25 | 0 | 33.3312 | 21.0278 | 99.903 | 21.3809 | 129.8466 | 10.9208 | 31.9339 | 31.8411
2018-10-03 18:58 | 23.5142 | 25 | 0 | 33.3312 | 21.0218 | 100.113 | 21.3479 | 132.2766 | 10.9028 | 31.8469 | 31.6371
2018-10-03 19:02 | 23.5044 | 25 | 0 | 33.3312 | 21.0411 | 98.9675 | 21.3037 | 131.5263 | 10.8208 | 33.3515 | 33.2645
2018-10-03 19:07 | 23.4757 | 25 | 0 | 33.3312 | 21.0861 | 96.4475 | 21.2482 | 127.5513 | 10.6738 | 36.47 | 36.749
2018-10-03 19:12 | 23.4587 | 25 | 0 | 33.3312 | 21.133 | 96.1711 | 21.2336 | 126.5389 | 10.533 | 38.1643 | 38.531
2018-10-03 19:17 | 23.4587 | 25 | 0 | 33.3312 | 21.1825 | 99.0811 | 21.2771 | 129.7339 | 10.401 | 37.8358 | 37.895
2018-10-03 19:22 | 23.4587 | 25 | 0 | 33.3312 | 21.2577 | 100.6799 | 21.3285 | 131.9938 | 10.3427 | 37.0738 | 36.8508
2018-10-03 19:26 | 23.4587 | 25 | 0 | 33.3312 | 21.3852 | 99.6149 | 21.396 | 132.3537 | 10.4342 | 35.4313 | 34.9773
2018-10-03 19:31 | 23.4517 | 25 | 0 | 33.3312 | 21.4716 | 98.9456 | 21.4495 | 132.4697 | 10.5087 | 33.9682 | 33.3571
2018-10-03 19:36 | 23.4229 | 25 | 0 | 33.3312 | 21.4326 | 99.4856 | 21.46 | 131.8397 | 10.5312 | 33.0532 | 32.5111
2018-10-03 19:41 | 23.3987 | 25 | 0 | 33.3312 | 21.4 | 99.9375 | 21.4688 | 131.3125 | 10.55 | 32.2875 | 31.8031
2018-10-03 19:46 | 23.3987 | 25 | 0 | 33.3312 | 21.4 | 99.9375 | 21.4688 | 131.3125 | 10.55 | 32.2875 | 31.8031
2018-10-03 19:50 | 23.3949 | 25 | 0 | 33.3312 | 21.4062 | 99.9052 | 21.4656 | 131.3077 | 10.5555 | 32.4831 | 32.0259
2018-10-03 19:55 | 23.3472 | 25 | 0 | 33.3312 | 21.4842 | 99.5002 | 21.4266 | 131.2477 | 10.6245 | 34.9326 | 34.8159
2018-10-03 20:00 | 23.2995 | 25 | 0 | 33.3312 | 21.5622 | 99.0952 | 21.3876 | 131.1877 | 10.6935 | 37.3821 | 37.6059
2018-10-03 20:05 | 23.3953 | 25 | 0 | 33.3312 | 21.5789 | 99.318 | 21.383 | 131.3818 | 10.6594 | 38.0992 | 38.1896
2018-10-03 20:10 | 23.4916 | 25 | 0 | 33.3312 | 21.5954 | 99.543 | 21.3785 | 131.5768 | 10.6249 | 38.8102 | 38.7656
2018-10-03 20:14 | 23.5 | 25 | 0 | 33.3312 | 21.5763 | 99.8776 | 21.3466 | 131.0458 | 10.5589 | 37.3131 | 37.1924
2018-10-03 20:19 | 23.5 | 25 | 0 | 33.3312 | 21.5538 | 100.2226 | 21.3121 | 130.4458 | 10.4899 | 35.6061 | 35.4149
2018-10-03 20:24 | 23.4119 | 25 | 0 | 33.3312 | 21.55 | 100.2812 | 21.3062 | 130.3438 | 10.4781 | 35.3156 | 35.1125
2018-10-03 20:29 | 23.3057 | 25 | 0 | 33.3312 | 21.55 | 100.2812 | 21.3062 | 130.3438 | 10.4781 | 35.3156 | 35.1125
2018-10-03 20:34 | 23.2787 | 25 | 0 | 33.3312 | 21.4962 | 100.5724 | 21.3813 | 130.3326 | 10.5039 | 33.7961 | 33.5649
2018-10-03 20:38 | 23.2787 | 25 | 0 | 33.3312 | 21.4243 | 100.9624 | 21.4818 | 130.3176 | 10.5384 | 31.7606 | 31.4919
2018-10-03 20:43 | 23.2597 | 25 | 0 | 33.3312 | 21.4 | 101.0938 | 21.5226 | 130.1036 | 10.55 | 32.6677 | 32.647
2018-10-03 20:48 | 23.2309 | 25 | 0 | 33.3312 | 21.4 | 101.0938 | 21.5331 | 129.7886 | 10.55 | 35.0692 | 35.4415
2018-10-03 20:53 | 23.2188 | 25 | 0 | 33.3312 | 21.4765 | 101.0329 | 21.5314 | 129.4388 | 10.5335 | 36.5687 | 37.1123
2018-10-03 20:58 | 23.2188 | 25 | 0 | 33.3312 | 21.6085 | 100.9279 | 21.5209 | 129.0638 | 10.505 | 37.4147 | 37.9688
2018-10-03 21:02 | 23.233 | 25 | 0 | 33.3312 | 21.675 | 100.6665 | 21.4553 | 98.6216 | 10.4117 | 37.4898 | 37.7394
2018-10-03 21:07 | 23.2618 | 25 | 0 | 33.3312 | 21.675 | 100.2465 | 21.3338 | 37.6916 | 10.2527 | 36.7833 | 36.4089
2018-10-03 21:12 | 23.3382 | 25 | 0 | 33.3312 | 21.6682 | 81.3195 | 21.397 | 1.9375 | 10.1172 | 36.044 | 35.2234
2018-10-03 21:17 | 23.4823 | 25 | 0 | 33.3312 | 21.6517 | 36.1095 | 21.7225 | 1.9375 | 10.0152 | 35.258 | 34.2439
2018-10-03 21:22 | 23.563 | 25 | 0 | 33.3312 | 21.6698 | 5.8076 | 22.0411 | 1.9326 | 9.8791 | 34.5398 | 33.3955
2018-10-03 21:26 | 23.5153 | 25 | 0 | 33.3312 | 21.7583 | 5.7926 | 22.3456 | 1.9176 | 9.6736 | 33.9593 | 32.8135
2018-10-03 21:31 | 23.5007 | 25 | 0 | 33.3312 | 21.8265 | 5.7628 | 22.6038 | 1.9099 | 9.5021 | 33.3943 | 32.2448
2018-10-03 21:36 | 23.5871 | 25 | 0 | 33.3312 | 21.8325 | 5.6878 | 22.7208 | 1.9249 | 9.4346 | 32.8768 | 31.7168
2018-10-03 21:41 | 23.6594 | 25 | 0 | 33.3312 | 21.8338 | 5.6226 | 22.8339 | 1.9375 | 9.3762 | 32.6362 | 31.5046
2018-10-03 21:46 | 23.6594 | 25 | 0 | 33.3312 | 21.8113 | 5.6076 | 22.9269 | 1.9375 | 9.3642 | 33.8152 | 32.9116
2018-10-03 21:50 | 23.6632 | 25 | 0 | 33.3312 | 21.7898 | 5.5997 | 23.0196 | 1.9363 | 9.3499 | 35.0763 | 34.371
2018-10-03 21:55 | 23.7109 | 25 | 0 | 33.3312 | 21.7793 | 5.6747 | 23.1081 | 1.9213 | 9.3094 | 37.2843 | 36.4335
2018-10-03 22:00 | 23.7586 | 25 | 0 | 33.3312 | 21.7688 | 5.7497 | 23.1966 | 1.9063 | 9.2689 | 39.4923 | 38.496
2018-10-03 22:05 | 23.7112 | 25 | 0 | 33.3312 | 21.7688 | 5.75 | 23.1969 | 1.9062 | 9.2688 | 39.5 | 38.5031
2018-10-03 22:10 | 23.6635 | 25 | 0 | 33.3312 | 21.7688 | 5.75 | 23.1969 | 1.9062 | 9.2688 | 39.5 | 38.5031
2018-10-03 22:14 | 23.6594 | 25 | 0 | 33.3312 | 21.7126 | 5.6815 | 23.253 | 1.9199 | 9.2386 | 37.759 | 36.6882
2018-10-03 22:19 | 23.6594 | 25 | 0 | 33.3312 | 21.6511 | 5.6065 | 23.3145 | 1.9349 | 9.2056 | 35.8525 | 34.7007
2018-10-03 22:24 | 23.7311 | 25 | 0 | 33.3312 | 21.6269 | 5.8178 | 23.4034 | 1.9375 | 9.19 | 34.9692 | 33.8521
2018-10-03 22:29 | 23.8175 | 25 | 0 | 33.3312 | 21.6104 | 6.0878 | 23.4979 | 1.9375 | 9.178 | 34.2957 | 33.2371
2018-10-03 22:34 | 23.8461 | 25 | 0 | 33.3312 | 21.5906 | 6.1339 | 23.4804 | 1.9375 | 9.1705 | 33.5785 | 32.499
2018-10-03 22:38 | 23.8551 | 25 | 0 | 33.3312 | 21.5696 | 6.1039 | 23.4249 | 1.9375 | 9.1645 | 32.8465 | 31.719
2018-10-03 22:43 | 23.8581 | 25 | 0 | 33.3312 | 21.5476 | 6.0938 | 23.3953 | 1.9375 | 9.1625 | 33.1929 | 32.1526
2018-10-03 22:48 | 23.8581 | 25 | 0 | 33.3312 | 21.5251 | 6.0938 | 23.3788 | 1.9375 | 9.1625 | 34.0869 | 33.2026
2018-10-03 22:53 | 23.8581 | 25 | 0 | 33.3312 | 21.5156 | 6.0938 | 23.3719 | 1.9375 | 9.1625 | 34.4625 | 33.6437
2018-10-03 22:58 | 23.8581 | 25 | 0 | 33.3312 | 21.5156 | 6.0938 | 23.3719 | 1.9375 | 9.1625 | 34.4625 | 33.6437
2018-10-03 23:02 | 23.8773 | 25 | 0 | 33.3312 | 21.4881 | 6.0118 | 23.3525 | 1.9375 | 9.129 | 35.0881 | 34.1703
2018-10-03 23:07 | 23.916 | 25 | 0 | 33.3312 | 21.4326 | 5.8468 | 23.3135 | 1.9375 | 9.0615 | 36.3481 | 35.2308
2018-10-03 23:12 | 23.9387 | 25 | 0 | 33.3312 | 21.3864 | 5.7562 | 23.3154 | 1.9375 | 8.9772 | 36.7981 | 35.6752
2018-10-03 23:17 | 23.9387 | 25 | 0 | 33.3312 | 21.3534 | 5.7712 | 23.3754 | 1.9375 | 8.8692 | 36.0976 | 35.2447
2018-10-03 23:22 | 23.9483 | 25 | 0 | 33.3312 | 21.3313 | 5.7812 | 23.4087 | 1.9326 | 8.7667 | 35.3797 | 34.6455
2018-10-03 23:26 | 23.977 | 25 | 0 | 33.3312 | 21.3313 | 5.7812 | 23.3877 | 1.9176 | 8.6752 | 34.6267 | 33.7035
2018-10-03 23:31 | 23.9988 | 25 | 0 | 33.3312 | 21.3283 | 5.7776 | 23.3593 | 1.9062 | 8.6133 | 33.9015 | 32.8185
2018-10-03 23:36 | 23.9988 | 25 | 0 | 33.3312 | 21.3163 | 5.7626 | 23.3083 | 1.9062 | 8.6418 | 33.261 | 32.1075
2018-10-03 23:41 | 23.9988 | 25 | 0 | 33.3312 | 21.3036 | 5.7524 | 23.2693 | 1.9038 | 8.6683 | 32.8374 | 31.6934
2018-10-03 23:46 | 23.9988 | 25 | 0 | 33.3312 | 21.2871 | 5.7674 | 23.2918 | 1.8888 | 8.6848 | 33.5259 | 32.8019
2018-10-03 23:50 | 23.9995 | 25 | 0 | 33.3312 | 21.2706 | 5.7812 | 23.3085 | 1.8762 | 8.6941 | 34.3689 | 34.0013
2018-10-03 23:55 | 24.0094 | 25 | 0 | 33.3312 | 21.2541 | 5.7812 | 23.259 | 1.8912 | 8.6206 | 36.9924 | 36.2483
2018-10-04 | 24.0193 | 25 | 0 | 33.3312 | 21.2376 | 5.7812 | 23.2095 | 1.9062 | 8.5471 | 39.6159 | 38.4953
2018-10-04 00:05 | 23.9907 | 25 | 0 | 33.3312 | 21.2375 | 5.7812 | 23.32 | 1.9062 | 8.5245 | 38.5293 | 37.391
2018-10-04 00:10 | 23.9619 | 25 | 0 | 33.3312 | 21.2375 | 5.7812 | 23.431 | 1.9062 | 8.502 | 37.4298 | 36.275
2018-10-04 00:14 | 23.9594 | 25 | 0 | 33.3312 | 21.1923 | 5.7539 | 23.3749 | 1.9062 | 8.4014 | 36.6221 | 35.4604
2018-10-04 00:19 | 23.9594 | 25 | 0 | 33.3312 | 21.1428 | 5.7239 | 23.3029 | 1.9062 | 8.2934 | 35.8421 | 34.6744
2018-10-04 00:24 | 23.9668 | 25 | 0 | 33.3312 | 21.1344 | 5.7188 | 23.2856 | 1.9062 | 8.1941 | 34.9314 | 33.7639
2018-10-04 00:29 | 23.9758 | 25 | 0 | 33.3312 | 21.1344 | 5.7188 | 23.2796 | 1.9062 | 8.0966 | 33.9939 | 32.8279
2018-10-04 00:34 | 23.9714 | 25 | 0 | 33.3312 | 21.1265 | 5.674 | 23.286 | 1.9062 | 8.0506 | 33.3184 | 32.1797
2018-10-04 00:38 | 23.9624 | 25 | 0 | 33.3312 | 21.116 | 5.614 | 23.2965 | 1.9062 | 8.0221 | 32.7319 | 31.6292
2018-10-04 00:43 | 23.9594 | 25 | 0 | 33.3312 | 21.0906 | 5.7032 | 23.2821 | 1.9162 | 7.9866 | 34.7876 | 33.7795
2018-10-04 00:48 | 23.9594 | 25 | 0 | 33.3312 | 21.0576 | 5.8682 | 23.2551 | 1.9312 | 7.9476 | 38.1851 | 37.3015
2018-10-04 00:53 | 23.9484 | 25 | 0 | 33.3312 | 21.0368 | 5.8505 | 23.2951 | 1.9288 | 7.9078 | 39.556 | 38.6377
2018-10-04 00:58 | 23.9295 | 25 | 0 | 33.3312 | 21.0248 | 5.7005 | 23.3836 | 1.9138 | 7.8673 | 39.4585 | 38.3902
2018-10-04 01:02 | 23.92 | 25 | 0 | 33.3312 | 21.0135 | 5.6176 | 23.4147 | 1.9062 | 7.8297 | 38.7435 | 37.5841
2018-10-04 01:07 | 23.92 | 25 | 0 | 33.3312 | 21.003 | 5.6026 | 23.3877 | 1.9062 | 7.7952 | 37.4025 | 36.2116
2018-10-04 01:12 | 23.9159 | 25 | 0 | 33.3312 | 20.9969 | 5.6247 | 23.3533 | 1.9124 | 7.7304 | 36.2084 | 34.9941
2018-10-04 01:17 | 23.906 | 25 | 0 | 33.3312 | 20.9969 | 5.6997 | 23.3083 | 1.9274 | 7.6224 | 35.2229 | 33.9966
2018-10-04 01:22 | 23.8833 | 25 | 0 | 33.3312 | 20.9929 | 5.75 | 23.3053 | 1.9375 | 7.5465 | 34.3067 | 33.0921
2018-10-04 01:26 | 23.8347 | 25 | 0 | 33.3312 | 20.9809 | 5.75 | 23.3878 | 1.9375 | 7.536 | 33.5312 | 32.3766
2018-10-04 01:31 | 23.7959 | 25 | 0 | 33.3312 | 20.9708 | 5.7537 | 23.45 | 1.9375 | 7.5281 | 32.9469 | 31.8375
2018-10-04 01:36 | 23.7869 | 25 | 0 | 33.3312 | 20.9663 | 5.7687 | 23.45 | 1.9375 | 7.5281 | 32.9469 | 31.8375
2018-10-04 01:41 | 23.7794 | 25 | 0 | 33.3312 | 20.9578 | 5.769 | 23.4493 | 1.9326 | 7.5039 | 33.5576 | 32.4828
2018-10-04 01:46 | 23.7794 | 25 | 0 | 33.3312 | 20.9293 | 5.694 | 23.4448 | 1.9026 | 7.3554 | 37.3001 | 36.4368
2018-10-04 01:50 | 23.7763 | 25 | 0 | 33.3312 | 20.9023 | 5.6238 | 23.4406 | 1.8774 | 7.2088 | 40.619 | 39.9304
2018-10-04 01:55 | 23.7376 | 25 | 0 | 33.3312 | 20.8918 | 5.6088 | 23.4406 | 1.9074 | 7.0843 | 39.0575 | 38.1199
2018-10-04 02:00 | 23.6989 | 25 | 0 | 33.3312 | 20.8813 | 5.5938 | 23.4406 | 1.9374 | 6.9598 | 37.496 | 36.3094
2018-10-04 02:05 | 23.7086 | 25 | 0 | 33.3312 | 20.8813 | 5.5938 | 23.4077 | 1.9226 | 6.9878 | 36.5145 | 35.3001
2018-10-04 02:10 | 23.7185 | 25 | 0 | 33.3312 | 20.8813 | 5.5938 | 23.3747 | 1.9076 | 7.0163 | 35.535 | 34.2936
2018-10-04 02:14 | 23.7802 | 25 | 0 | 33.3312 | 20.8717 | 5.5938 | 23.3609 | 1.9199 | 7.0187 | 34.7172 | 33.4981
2018-10-04 02:19 | 23.8468 | 25 | 0 | 33.3312 | 20.8612 | 5.5938 | 23.3489 | 1.9349 | 7.0187 | 33.9147 | 32.7226
2018-10-04 02:24 | 23.8663 | 25 | 0 | 33.3312 | 20.8594 | 5.5938 | 23.3469 | 1.9375 | 7.0187 | 33.7781 | 32.5906
2018-10-04 02:29 | 23.8762 | 25 | 0 | 33.3312 | 20.8594 | 5.5938 | 23.3469 | 1.9375 | 7.0187 | 33.7781 | 32.5906
2018-10-04 02:34 | 23.8001 | 25 | 0 | 33.3312 | 20.8504 | 5.6497 | 23.3715 | 1.9263 | 6.946 | 36.1207 | 35.0139
2018-10-04 02:38 | 23.6948 | 25 | 0 | 33.3312 | 20.8384 | 5.7247 | 23.4045 | 1.9113 | 6.8485 | 39.2587 | 38.2599
2018-10-04 02:43 | 23.6337 | 25 | 0 | 33.3312 | 20.8344 | 5.75 | 23.4156 | 1.9062 | 6.8156 | 40.3156 | 39.3531
2018-10-04 02:48 | 23.595 | 25 | 0 | 33.3312 | 20.8344 | 5.75 | 23.4156 | 1.9062 | 6.8156 | 40.3156 | 39.3531
2018-10-04 02:53 | 23.5787 | 25 | 0 | 33.3312 | 20.8187 | 5.7065 | 23.3904 | 1.9062 | 6.7895 | 39.839 | 38.773
2018-10-04 02:58 | 23.5787 | 25 | 0 | 33.3312 | 20.7917 | 5.6315 | 23.3469 | 1.9062 | 6.7445 | 39.017 | 37.7725
2018-10-04 03:02 | 23.5931 | 25 | 0 | 33.3312 | 20.7781 | 5.5193 | 23.328 | 1.9062 | 6.6764 | 37.5813 | 36.2737
2018-10-04 03:07 | 23.6218 | 25 | 0 | 33.3312 | 20.7781 | 5.3693 | 23.334 | 1.9062 | 6.5849 | 35.5233 | 34.2697
2018-10-04 03:12 | 23.6388 | 25 | 0 | 33.3312 | 20.7781 | 5.3432 | 23.335 | 1.9124 | 6.5337 | 34.3045 | 33.1582
2018-10-04 03:17 | 23.6388 | 25 | 0 | 33.3312 | 20.7781 | 5.4932 | 23.329 | 1.9274 | 6.5397 | 34.2775 | 33.3142
2018-10-04 03:22 | 23.626 | 25 | 0 | 33.3312 | 20.7727 | 5.5938 | 23.3087 | 1.9326 | 6.5868 | 35.2895 | 34.4608
2018-10-04 03:26 | 23.5873 | 25 | 0 | 33.3312 | 20.7562 | 5.5938 | 23.2592 | 1.9176 | 6.7173 | 38.4125 | 37.6198
2018-10-04 03:31 | 23.5725 | 25 | 0 | 33.3312 | 20.7367 | 5.5938 | 23.23 | 1.9062 | 6.7849 | 40.5933 | 39.7563
2018-10-04 03:36 | 23.631 | 25 | 0 | 33.3312 | 20.7082 | 5.5938 | 23.263 | 1.9062 | 6.6604 | 39.8943 | 38.7678
2018-10-04 03:41 | 23.68 | 25 | 0 | 33.3312 | 20.6863 | 5.5693 | 23.3014 | 1.9038 | 6.5487 | 39.1177 | 37.7639
2018-10-04 03:46 | 23.68 | 25 | 0 | 33.3312 | 20.6983 | 5.4193 | 23.3674 | 1.8888 | 6.5022 | 37.9432 | 36.6809
2018-10-04 03:50 | 23.6776 | 25 | 0 | 33.3312 | 20.7094 | 5.2812 | 23.4242 | 1.8762 | 6.4599 | 36.7848 | 35.6027
2018-10-04 03:55 | 23.6479 | 25 | 0 | 33.3312 | 20.7094 | 5.2812 | 23.3747 | 1.8912 | 6.4659 | 35.8113 | 34.5797
2018-10-04 04:00 | 23.6182 | 25 | 0 | 33.3312 | 20.7094 | 5.2812 | 23.3252 | 1.9062 | 6.4719 | 34.8378 | 33.5567
2018-10-04 04:05 | 23.5894 | 25 | 0 | 33.3312 | 20.7258 | 5.2812 | 23.2757 | 1.9062 | 6.6019 | 34.0989 | 32.9582
2018-10-04 04:10 | 23.5606 | 25 | 0 | 33.3312 | 20.7423 | 5.2812 | 23.2262 | 1.9062 | 6.7324 | 33.3609 | 32.3612
2018-10-04 04:14 | 23.5581 | 25 | 0 | 33.3312 | 20.7136 | 5.3497 | 23.2068 | 1.9062 | 6.8848 | 36.2926 | 35.3531
2018-10-04 04:19 | 23.5581 | 25 | 0 | 33.3312 | 20.6806 | 5.4247 | 23.1903 | 1.9062 | 7.0393 | 39.5731 | 38.6861
2018-10-04 04:24 | 23.5029 | 25 | 0 | 33.3312 | 20.6563 | 5.4375 | 23.1912 | 1.9062 | 7.1926 | 40.0354 | 38.9768
2018-10-04 04:29 | 23.4363 | 25 | 0 | 33.3312 | 20.6338 | 5.4375 | 23.1957 | 1.9062 | 7.3456 | 39.9199 | 38.6438
2018-10-04 04:34 | 23.455 | 25 | 0 | 33.3312 | 20.6068 | 5.3815 | 23.1969 | 1.9062 | 7.2612 | 38.9791 | 37.7027
2018-10-04 04:38 | 23.5027 | 25 | 0 | 33.3312 | 20.5783 | 5.3065 | 23.1969 | 1.9062 | 7.0962 | 37.7581 | 36.5552
2018-10-04 04:43 | 23.5188 | 25 | 0 | 33.3312 | 20.5877 | 5.2812 | 23.1969 | 1.9062 | 7.0675 | 36.5749 | 35.4147
2018-10-04 04:48 | 23.5188 | 25 | 0 | 33.3312 | 20.6162 | 5.2812 | 23.1969 | 1.9062 | 7.108 | 35.4109 | 34.2777
2018-10-04 04:53 | 23.5522 | 25 | 0 | 33.3312 | 20.6151 | 5.2812 | 23.223 | 1.9062 | 7.1015 | 34.407 | 33.2659
2018-10-04 04:58 | 23.6097 | 25 | 0 | 33.3312 | 20.5926 | 5.2812 | 23.268 | 1.9062 | 7.061 | 33.519 | 32.3449
2018-10-04 05:02 | 23.6008 | 25 | 0 | 33.3312 | 20.5701 | 5.2812 | 23.2437 | 1.9062 | 7.1144 | 34.5555 | 33.4915
2018-10-04 05:07 | 23.5243 | 25 | 0 | 33.3312 | 20.5476 | 5.2812 | 23.1492 | 1.9062 | 7.2629 | 37.5435 | 36.7345
2018-10-04 05:12 | 23.4794 | 25 | 0 | 33.3312 | 20.5232 | 5.2812 | 23.1142 | 1.9001 | 7.3643 | 39.6619 | 39.0075
2018-10-04 05:17 | 23.4794 | 25 | 0 | 33.3312 | 20.4962 | 5.2812 | 23.1637 | 1.8851 | 7.3988 | 40.5454 | 39.903
2018-10-04 05:22 | 23.5013 | 25 | 0 | 33.3312 | 20.4781 | 5.2812 | 23.186 | 1.8799 | 7.4219 | 40.5799 | 39.8485
2018-10-04 05:26 | 23.5679 | 25 | 0 | 33.3312 | 20.4781 | 5.2812 | 23.153 | 1.8949 | 7.4219 | 38.8894 | 37.864
2018-10-04 05:31 | 23.6064 | 25 | 0 | 33.3312 | 20.4741 | 5.3219 | 23.1485 | 1.9062 | 7.4189 | 37.3435 | 36.1154
2018-10-04 05:36 | 23.5587 | 25 | 0 | 33.3312 | 20.4576 | 5.4869 | 23.231 | 1.9062 | 7.4069 | 36.2395 | 35.0879
2018-10-04 05:41 | 23.5188 | 25 | 0 | 33.3312 | 20.4438 | 5.625 | 23.2794 | 1.9014 | 7.3922 | 35.1582 | 34.0707
2018-10-04 05:46 | 23.5188 | 25 | 0 | 33.3312 | 20.4438 | 5.625 | 23.1534 | 1.8714 | 7.3637 | 34.1937 | 33.1062
2018-10-04 05:50 | 23.518 | 25 | 0 | 33.3312 | 20.4424 | 5.631 | 23.0472 | 1.8449 | 7.3362 | 33.4826 | 32.4325
2018-10-04 05:55 | 23.509 | 25 | 0 | 33.3312 | 20.4259 | 5.706 | 23.1687 | 1.8599 | 7.3197 | 35.6906 | 35.1085
2018-10-04 06:00 | 23.5 | 25 | 0 | 33.3312 | 20.4094 | 5.781 | 23.2902 | 1.8749 | 7.3032 | 37.8986 | 37.7845
2018-10-04 06:05 | 23.509 | 25 | 0 | 33.3312 | 20.381 | 5.7812 | 23.1905 | 1.8899 | 7.3315 | 39.3472 | 38.8072
2018-10-04 06:10 | 23.518 | 25 | 0 | 33.3312 | 20.3525 | 5.7812 | 23.09 | 1.9049 | 7.36 | 40.7932 | 39.8242
2018-10-04 06:14 | 23.5188 | 25 | 0 | 33.3312 | 20.3459 | 5.7676 | 23.1018 | 1.9062 | 7.2899 | 40.2777 | 39.1317
2018-10-04 06:19 | 23.5188 | 25 | 0 | 33.3312 | 20.3414 | 5.7526 | 23.1243 | 1.9062 | 7.2104 | 39.5757 | 38.2767
2018-10-04 06:24 | 23.5113 | 25 | 0 | 33.3312 | 20.1066 | 42.9693 | 22.3016 | 53.8763 | 7.1682 | 36.582 | 35.4587
2018-10-04 06:29 | 23.5023 | 25 | 0 | 33.3312 | 19.8246 | 87.8193 | 21.3056 | 116.5013 | 7.1337 | 33.1185 | 32.2382
2018-10-04 06:34 | 23.4281 | 25 | 0 | 33.3312 | 20.4877 | 99.3107 | 21.5906 | 131.1096 | 7.2527 | 34.0659 | 33.6615
2018-10-04 06:38 | 23.3318 | 25 | 0 | 33.3312 | 21.4717 | 99.4757 | 22.3106 | 129.4146 | 7.4237 | 36.5109 | 36.6615
2018-10-04 06:43 | 23.2994 | 25 | 0 | 33.3312 | 21.8031 | 99.5312 | 22.5452 | 128.7443 | 7.5409 | 38.367 | 38.5761
2018-10-04 06:48 | 23.2994 | 25 | 0 | 33.3312 | 21.8031 | 99.5312 | 22.5332 | 128.5943 | 7.6309 | 39.924 | 39.9396
2018-10-04 06:53 | 23.2936 | 25 | 0 | 33.3312 | 21.9988 | 99.8183 | 22.4133 | 128.1224 | 7.7053 | 40.2502 | 40.1742
2018-10-04 06:58 | 23.2837 | 25 | 0 | 33.3312 | 22.3363 | 100.3133 | 22.2153 | 127.4174 | 7.7683 | 39.6847 | 39.5907
2018-10-04 07:02 | 23.2694 | 25 | 0 | 33.3312 | 22.5144 | 100.4731 | 22.1372 | 128.0233 | 7.7352 | 39.543 | 39.4928
2018-10-04 07:07 | 23.2505 | 25 | 0 | 33.3312 | 22.5309 | 100.2931 | 22.1807 | 129.9583 | 7.6047 | 39.831 | 39.8873
2018-10-04 07:12 | 23.2394 | 25 | 0 | 33.3312 | 22.584 | 100.1999 | 22.1951 | 130.7839 | 7.486 | 40.0911 | 40.1776
2018-10-04 07:17 | 23.2394 | 25 | 0 | 33.3312 | 22.689 | 100.2299 | 22.1681 | 130.0339 | 7.384 | 40.3116 | 40.3201
2018-10-04 07:22 | 23.2394 | 25 | 0 | 33.3312 | 22.7594 | 100.25 | 22.15 | 129.5312 | 7.3156 | 40.4594 | 40.4156
2018-10-04 07:26 | 23.2394 | 25 | 0 | 33.3312 | 22.7594 | 100.25 | 22.15 | 129.5312 | 7.3156 | 40.4594 | 40.4156
2018-10-04 07:31 | 23.2536 | 25 | 0 | 33.3312 | 22.7009 | 100.0577 | 22.1419 | 129.7272 | 7.3715 | 40.52 | 40.4763
2018-10-04 07:36 | 23.3112 | 25 | 0 | 33.3312 | 22.4639 | 99.2777 | 22.1089 | 130.5222 | 7.598 | 40.766 | 40.7223
2018-10-04 07:41 | 23.3594 | 25 | 0 | 33.3312 | 22.2656 | 98.7156 | 22.0928 | 131.2609 | 7.7745 | 40.9369 | 40.8939
2018-10-04 07:46 | 23.3594 | 25 | 0 | 33.3312 | 22.2656 | 99.2706 | 22.1633 | 131.7109 | 7.695 | 40.7224 | 40.6839
2018-10-04 07:50 | 23.3594 | 25 | 0 | 33.3312 | 22.2656 | 99.7812 | 22.2281 | 132.125 | 7.6219 | 40.525 | 40.4906
2018-10-04 07:55 | 23.3594 | 25 | 0 | 33.3312 | 22.2656 | 99.7812 | 22.2281 | 132.125 | 7.6219 | 40.525 | 40.4906
2018-10-04 08:00 | 23.3594 | 25 | 0 | 33.3312 | 22.2656 | 99.7812 | 22.2281 | 132.125 | 7.6219 | 40.525 | 40.4906
2018-10-04 08:05 | 23.3683 | 25 | 0 | 33.3312 | 22.2537 | 99.9008 | 22.2341 | 130.9591 | 7.7011 | 40.2111 | 40.2036
2018-10-04 08:10 | 23.3773 | 25 | 0 | 33.3312 | 22.2417 | 100.0208 | 22.2401 | 129.7891 | 7.7806 | 39.8961 | 39.9156
2018-10-04 08:14 | 23.4751 | 25 | 0 | 33.3312 | 22.231 | 100.4422 | 22.231 | 129.893 | 7.782 | 39.8496 | 39.9482
2018-10-04 08:19 | 23.5813 | 25 | 0 | 33.3312 | 22.2205 | 100.8922 | 22.2205 | 130.118 | 7.776 | 39.8286 | 40.0112
2018-10-04 08:24 | 23.5994 | 25 | 0 | 33.3312 | 22.1777 | 100.2592 | 22.149 | 131.1023 | 7.9642 | 39.5487 | 39.6036
2018-10-04 08:29 | 23.5994 | 25 | 0 | 33.3312 | 22.1282 | 99.4042 | 22.065 | 132.2423 | 8.1922 | 39.2157 | 39.0996
2018-10-04 08:34 | 23.5564 | 24.6412 | 0 | 33.3312 | 22.119 | 99.4451 | 22.0695 | 131.949 | 8.2041 | 38.9946 | 38.8353
2018-10-04 08:38 | 23.4988 | 24.1606 | 0 | 33.3312 | 22.1235 | 99.7901 | 22.104 | 131.169 | 8.1426 | 38.8116 | 38.6523
2018-10-04 08:43 | 23.4794 | 23.9988 | 0 | 33.3312 | 22.1698 | 99.8267 | 22.1405 | 131.3738 | 8.1438 | 38.4536 | 38.7946
2018-10-04 08:48 | 23.4794 | 23.9988 | 0 | 33.3312 | 22.2373 | 99.7067 | 22.178 | 132.0788 | 8.1768 | 38.0066 | 39.1021
2018-10-04 08:53 | 23.518 | 23.9988 | 0 | 33.3312 | 22.2656 | 99.6562 | 22.172 | 132.1836 | 8.1184 | 38.2589 | 39.3217
2018-10-04 08:58 | 23.5846 | 23.9988 | 0 | 33.3312 | 22.2656 | 99.6562 | 22.1345 | 131.8536 | 7.9939 | 39.0179 | 39.4777
2018-10-04 09:02 | 23.6181 | 24.2374 | 0 | 33.3312 | 22.2351 | 99.7605 | 22.0464 | 131.5683 | 7.9082 | 39.3888 | 39.4736
2018-10-04 09:07 | 23.6181 | 24.718 | 0 | 33.3312 | 22.1736 | 99.9705 | 21.9069 | 131.3283 | 7.8617 | 39.3663 | 39.3071
2018-10-04 09:12 | 23.6181 | 25 | 0 | 33.3312 | 22.1263 | 99.7839 | 21.8504 | 131.361 | 7.8325 | 39.2998 | 39.2181
2018-10-04 09:17 | 23.6181 | 25 | 0 | 33.3312 | 22.0993 | 99.0339 | 21.9119 | 131.781 | 7.828 | 39.1708 | 39.2391
2018-10-04 09:22 | 23.5929 | 25 | 0 | 33.3312 | 22.0813 | 98.5312 | 21.964 | 131.6617 | 7.8418 | 39.1235 | 39.2853
2018-10-04 09:26 | 23.5164 | 25 | 0 | 33.3312 | 22.0813 | 98.5312 | 21.997 | 130.4467 | 7.8928 | 39.242 | 39.3828
2018-10-04 09:31 | 23.4683 | 24.8815 | 0 | 33.3312 | 22.0853 | 98.6163 | 22.0234 | 129.339 | 7.9549 | 39.3512 | 39.444
2018-10-04 09:36 | 23.507 | 24.4009 | 0 | 33.3312 | 22.1018 | 98.9613 | 22.0294 | 128.559 | 8.0509 | 39.4322 | 39.3945
2018-10-04 09:41 | 23.5394 | 23.9988 | 0 | 33.3312 | 22.0992 | 99.4067 | 22.0163 | 128.0825 | 8.1535 | 39.4789 | 39.2883
2018-10-04 09:46 | 23.5394 | 23.9988 | 0 | 33.3312 | 21.9987 | 100.3667 | 21.9053 | 129.1625 | 8.29 | 39.3499 | 38.8908
2018-10-04 09:50 | 23.5363 | 23.9988 | 0 | 33.3312 | 21.9072 | 101.1985 | 21.8089 | 130.1682 | 8.4207 | 39.2166 | 38.5336
2018-10-04 09:55 | 23.4976 | 23.9988 | 0 | 33.3312 | 21.9192 | 100.5535 | 21.8809 | 130.3182 | 8.4837 | 39.0336 | 38.6416
2018-10-04 10:00 | 23.4589 | 23.9988 | 0 | 33.3312 | 21.9312 | 99.9085 | 21.9529 | 130.4682 | 8.5467 | 38.8506 | 38.7496
2018-10-04 10:05 | 23.526 | 23.9988 | 0 | 33.3312 | 21.9686 | 99.8913 | 21.9262 | 130.5435 | 8.7233 | 38.7588 | 38.738
2018-10-04 10:10 | 23.5935 | 23.9988 | 0 | 33.3312 | 22.0061 | 99.8763 | 21.8992 | 130.6185 | 8.9003 | 38.6673 | 38.726
2018-10-04 10:14 | 23.5994 | 23.9988 | 0 | 33.3312 | 21.9792 | 100.1353 | 21.8654 | 130.5702 | 8.9252 | 38.4183 | 38.6716
2018-10-04 10:19 | 23.5994 | 23.9988 | 0 | 33.3312 | 21.9462 | 100.4203 | 21.8309 | 130.5102 | 8.9357 | 38.1543 | 38.6131
2018-10-04 10:24 | 23.6151 | 23.9988 | 0 | 33.3312 | 21.9543 | 100.1824 | 21.8673 | 130.8734 | 9.0271 | 38.4442 | 38.7637
2018-10-04 10:29 | 23.634 | 23.9988 | 0 | 33.3312 | 21.9708 | 99.8374 | 21.9183 | 131.3234 | 9.1351 | 38.8477 | 38.9572
2018-10-04 10:34 | 23.6676 | 23.9988 | 0 | 33.3312 | 21.975 | 99.75 | 21.91 | 131.3367 | 9.2263 | 38.6611 | 38.9144
2018-10-04 10:38 | 23.7063 | 23.9988 | 0 | 33.3312 | 21.975 | 99.75 | 21.8815 | 131.2017 | 9.3118 | 38.2741 | 38.7914
2018-10-04 10:43 | 23.6812 | 23.9988 | 0 | 33.3312 | 21.972 | 99.8097 | 21.8719 | 131.1562 | 9.3406 | 38.1437 | 38.75
2018-10-04 10:48 | 23.6236 | 23.9988 | 0 | 33.3312 | 21.9675 | 99.8997 | 21.8719 | 131.1562 | 9.3406 | 38.1437 | 38.75
2018-10-04 10:53 | 23.6328 | 23.9988 | 0 | 33.3312 | 21.8978 | 99.8418 | 21.8206 | 131.365 | 9.2284 | 38.2246 | 38.4873
2018-10-04 10:58 | 23.6904 | 23.9988 | 0 | 33.3312 | 21.7808 | 99.6768 | 21.7321 | 131.725 | 9.0349 | 38.3641 | 38.0343
2018-10-04 11:02 | 23.7238 | 23.9988 | 0 | 33.3312 | 21.7494 | 99.3852 | 21.7151 | 131.3477 | 9.0224 | 38.5066 | 37.8353
2018-10-04 11:07 | 23.7328 | 23.9988 | 0 | 33.3312 | 21.8049 | 98.9652 | 21.7706 | 130.2227 | 9.1934 | 38.6521 | 37.8938
2018-10-04 11:12 | 23.7381 | 23.9988 | 0 | 33.3312 | 21.8009 | 99.072 | 21.7827 | 129.234 | 9.3359 | 38.74 | 38.0732
2018-10-04 11:17 | 23.7381 | 23.9988 | 0 | 33.3312 | 21.7124 | 99.927 | 21.7332 | 128.439 | 9.4379 | 38.746 | 38.4242
2018-10-04 11:22 | 23.7381 | 23.9988 | 0 | 33.3312 | 21.6605 | 100.307 | 21.6762 | 128.3169 | 9.5478 | 38.6966 | 38.5579
2018-10-04 11:26 | 23.7381 | 23.9988 | 0 | 33.3312 | 21.683 | 99.722 | 21.6043 | 129.5619 | 9.6738 | 38.5346 | 38.2504
2018-10-04 11:31 | 23.7239 | 23.9988 | 0 | 33.3312 | 21.6878 | 99.1518 | 21.5419 | 130.4556 | 9.7702 | 38.3726 | 38.0295
2018-10-04 11:36 | 23.6663 | 23.9988 | 0 | 33.3312 | 21.6383 | 98.6268 | 21.5089 | 130.2756 | 9.7762 | 38.2106 | 38.073
2018-10-04 11:41 | 23.6181 | 23.9988 | 0 | 33.3312 | 21.6013 | 98.2634 | 21.4839 | 129.912 | 9.7913 | 38.0478 | 38.0795
2018-10-04 11:46 | 23.6181 | 23.9988 | 0 | 33.3312 | 21.6283 | 98.7284 | 21.5004 | 128.607 | 9.8528 | 37.8813 | 37.8965
2018-10-04 11:50 | 23.6181 | 23.9988 | 0 | 33.3312 | 21.6523 | 99.2581 | 21.5187 | 127.5165 | 9.9139 | 37.7092 | 37.7341
2018-10-04 11:55 | 23.6181 | 23.9988 | 0 | 33.3312 | 21.6418 | 100.5331 | 21.5577 | 128.8965 | 9.9709 | 37.4722 | 37.8091
2018-10-04 12:00 | 23.6181 | 23.9988 | 0 | 33.3312 | 21.6313 | 101.8081 | 21.5967 | 130.2765 | 10.0279 | 37.2352 | 37.8841
2018-10-04 12:05 | 23.6181 | 23.9988 | 0 | 33.3312 | 21.6313 | 101.8125 | 21.6178 | 130.7297 | 10.0565 | 37.6365 | 37.7558
2018-10-04 12:10 | 23.6181 | 23.9988 | 0 | 33.3312 | 21.6313 | 101.8125 | 21.6388 | 131.1797 | 10.085 | 38.04 | 37.6268
2018-10-04 12:14 | 23.6181 | 23.9988 | 0 | 33.3312 | 21.6258 | 100.703 | 21.6406 | 131.2188 | 10.0875 | 38.075 | 37.6156
2018-10-04 12:19 | 23.6181 | 23.9988 | 0 | 33.3312 | 21.6198 | 99.488 | 21.6406 | 131.2188 | 10.0875 | 38.075 | 37.6156
2018-10-04 12:24 | 23.6659 | 23.9988 | 0 | 33.3312 | 21.5864 | 98.8705 | 21.6406 | 130.9449 | 10.0925 | 37.8696 | 37.7277
2018-10-04 12:29 | 23.7235 | 23.9988 | 0 | 33.3312 | 21.5474 | 98.3755 | 21.6406 | 130.6149 | 10.0985 | 37.6221 | 37.8627
2018-10-04 12:34 | 23.7173 | 23.9988 | 0 | 33.3312 | 21.542 | 98.8323 | 21.6406 | 130.968 | 10.0787 | 37.6803 | 37.8801
2018-10-04 12:38 | 23.6894 | 23.9988 | 0 | 33.3312 | 21.548 | 99.6123 | 21.6406 | 131.553 | 10.0502 | 37.8423 | 37.8576
2018-10-04 12:43 | 23.68 | 23.9988 | 0 | 33.3312 | 21.554 | 99.5666 | 21.6406 | 131.0238 | 10.1122 | 37.9247 | 37.9893
2018-10-04 12:48 | 23.68 | 23.9988 | 0 | 33.3312 | 21.56 | 99.1016 | 21.6406 | 129.9288 | 10.2203 | 37.9667 | 38.1993
2018-10-04 12:53 | 23.6962 | 23.9988 | 0 | 33.3312 | 21.5721 | 99.3324 | 21.6406 | 129.5905 | 10.2656 | 38.0253 | 38.1788
2018-10-04 12:58 | 23.7241 | 23.9988 | 0 | 33.3312 | 21.5886 | 100.0674 | 21.6406 | 129.8005 | 10.2656 | 38.0958 | 37.9913
2018-10-04 13:02 | 23.748 | 23.9988 | 0 | 33.3312 | 21.5887 | 100.2588 | 21.6384 | 129.8169 | 10.3051 | 38.0352 | 37.7844
2018-10-04 13:07 | 23.7678 | 23.9988 | 0 | 33.3312 | 21.5722 | 99.8988 | 21.6339 | 129.6369 | 10.3846 | 37.8417 | 37.5579
2018-10-04 13:12 | 23.7794 | 23.9988 | 0 | 33.3312 | 21.5625 | 99.6875 | 21.6244 | 129.6366 | 10.4009 | 37.7746 | 37.5632
2018-10-04 13:17 | 23.7794 | 23.9988 | 0 | 33.3312 | 21.5625 | 99.6875 | 21.6079 | 129.8916 | 10.3274 | 37.8871 | 37.8977
2018-10-04 13:22 | 23.7794 | 23.9988 | 0 | 33.3312 | 21.5585 | 99.9547 | 21.5969 | 130.0625 | 10.2781 | 37.9625 | 38.1219
2018-10-04 13:26 | 23.7794 | 23.9988 | 0 | 33.3312 | 21.5465 | 100.7647 | 21.5969 | 130.0625 | 10.2781 | 37.9625 | 38.1219
2018-10-04 13:31 | 23.7816 | 23.9988 | 0 | 33.3312 | 21.5375 | 101.375 | 21.5995 | 129.6594 | 10.2822 | 37.8963 | 38.0102
2018-10-04 13:36 | 23.7906 | 23.9988 | 0 | 33.3312 | 21.5375 | 101.375 | 21.61 | 128.0244 | 10.2987 | 37.6278 | 37.5572
2018-10-04 13:41 | 23.8091 | 23.9988 | 0 | 33.3312 | 21.5402 | 101.2746 | 21.608 | 126.8692 | 10.3145 | 37.4602 | 37.2334
2018-10-04 13:46 | 23.8766 | 23.9988 | 0 | 33.3312 | 21.5567 | 100.6596 | 21.542 | 128.1742 | 10.3265 | 37.8097 | 37.5724
2018-10-04 13:50 | 23.9387 | 23.9988 | 0 | 33.3312 | 21.5724 | 100.059 | 21.4821 | 129.3391 | 10.3398 | 38.1128 | 37.8852
2018-10-04 13:55 | 23.9387 | 23.9988 | 0 | 33.3312 | 21.5784 | 99.624 | 21.4926 | 128.8891 | 10.3683 | 37.8818 | 37.8957
2018-10-04 14:00 | 23.9387 | 23.9988 | 0 | 33.3312 | 21.5844 | 99.189 | 21.5031 | 128.4391 | 10.3968 | 37.6508 | 37.9062
2018-10-04 14:05 | 23.9298 | 23.9988 | 0 | 33.3312 | 21.5844 | 99.1875 | 21.5031 | 128.4375 | 10.3969 | 37.65 | 37.9062
2018-10-04 14:10 | 23.9208 | 23.9988 | 0 | 33.3312 | 21.5844 | 99.1875 | 21.5031 | 128.4375 | 10.3969 | 37.65 | 37.9062
2018-10-04 14:14 | 23.92 | 23.9988 | 0 | 33.3312 | 21.6241 | 98.9957 | 21.4881 | 127.9855 | 10.4119 | 37.5664 | 37.961
2018-10-04 14:19 | 23.92 | 23.9988 | 0 | 33.3312 | 21.6676 | 98.7857 | 21.4716 | 127.4905 | 10.4284 | 37.4749 | 38.021
2018-10-04 14:24 | 23.92 | 23.9988 | 0 | 33.3312 | 21.6663 | 99.0114 | 21.4824 | 128.7008 | 10.4499 | 37.5266 | 37.8794
2018-10-04 14:29 | 23.92 | 23.9988 | 0 | 33.3312 | 21.6558 | 99.3264 | 21.4989 | 130.2608 | 10.4724 | 37.6076 | 37.6964
2018-10-04 14:34 | 23.8763 | 23.9988 | 0 | 33.3312 | 21.6162 | 99.5854 | 21.5244 | 130.925 | 10.4994 | 37.6964 | 37.6534
2018-10-04 14:38 | 23.8178 | 23.9988 | 0 | 33.3312 | 21.5667 | 99.8254 | 21.5529 | 131.285 | 10.5279 | 37.7879 | 37.6579
2018-10-04 14:43 | 23.7981 | 23.9988 | 0 | 33.3312 | 21.55 | 99.9062 | 21.5695 | 131.3864 | 10.5644 | 37.8367 | 37.538
2018-10-04 14:48 | 23.7981 | 23.9988 | 0 | 33.3312 | 21.55 | 99.9062 | 21.58 | 131.3564 | 10.6049 | 37.8637 | 37.355
2018-10-04 14:53 | 23.832 | 23.9988 | 0 | 33.3312 | 21.5274 | 99.8628 | 21.5713 | 131.1176 | 10.6349 | 37.775 | 37.3903
2018-10-04 14:58 | 23.8905 | 23.9988 | 0 | 33.3312 | 21.4884 | 99.7878 | 21.5488 | 130.7276 | 10.6574 | 37.6025 | 37.5838
2018-10-04 15:02 | 23.92 | 23.9988 | 0 | 33.3312 | 21.474 | 99.8021 | 21.5517 | 130.3227 | 10.6829 | 37.4352 | 37.6068
2018-10-04 15:07 | 23.92 | 23.9988 | 0 | 33.3312 | 21.4845 | 99.9071 | 21.5802 | 129.9027 | 10.7114 | 37.2732 | 37.4568
2018-10-04 15:12 | 23.904 | 23.9988 | 0 | 33.3312 | 21.4863 | 100.3034 | 21.5851 | 129.5943 | 10.7492 | 37.1806 | 37.3954
2018-10-04 15:17 | 23.8653 | 23.9988 | 0 | 33.3312 | 21.4758 | 101.1134 | 21.5566 | 129.4443 | 10.8002 | 37.1866 | 37.4599
2018-10-04 15:22 | 23.8489 | 23.9988 | 0 | 33.3312 | 21.489 | 101.4979 | 21.5469 | 129.7 | 10.8324 | 37.2737 | 37.6026
2018-10-04 15:26 | 23.8777 | 23.9988 | 0 | 33.3312 | 21.5505 | 101.0179 | 21.5754 | 130.78 | 10.8264 | 37.5258 | 37.9041
2018-10-04 15:31 | 23.8852 | 23.9988 | 0 | 33.3312 | 21.5928 | 100.4492 | 21.5969 | 131.5198 | 10.8359 | 37.6561 | 37.9907
2018-10-04 15:36 | 23.8276 | 23.9988 | 0 | 33.3312 | 21.5763 | 99.6092 | 21.5969 | 131.2198 | 10.8929 | 37.4146 | 37.4207
2018-10-04 15:41 | 23.7794 | 23.9988 | 0 | 33.3312 | 21.5625 | 98.9062 | 21.5969 | 130.9688 | 10.9406 | 37.2125 | 36.9438
2018-10-04 15:46 | 23.7794 | 23.9988 | 0 | 33.3312 | 21.5625 | 98.9062 | 21.5969 | 130.9688 | 10.9406 | 37.2125 | 36.9438
2018-10-04 15:50 | 23.7801 | 23.9988 | 0 | 33.3312 | 21.5581 | 99.0177 | 21.5911 | 130.8645 | 10.9406 | 37.2155 | 36.9773
2018-10-04 15:55 | 23.7891 | 23.9988 | 0 | 33.3312 | 21.5026 | 100.4127 | 21.5191 | 129.5595 | 10.9406 | 37.253 | 37.3973
2018-10-04 16:00 | 23.7981 | 23.9988 | 0 | 33.3312 | 21.4471 | 101.8077 | 21.4471 | 128.2545 | 10.9406 | 37.2905 | 37.8173
2018-10-04 16:05 | 23.808 | 23.9988 | 0 | 33.3312 | 21.4857 | 99.4059 | 21.4738 | 127.3382 | 10.9182 | 37.2533 | 37.4316
2018-10-04 16:10 | 23.8179 | 23.9988 | 0 | 33.3312 | 21.5247 | 96.9909 | 21.5008 | 126.4232 | 10.8957 | 37.2158 | 37.0431
2018-10-04 16:14 | 23.8188 | 24.4376 | 0 | 33.3312 | 21.5322 | 97.2744 | 21.5292 | 127.1793 | 10.8677 | 37.2906 | 37.2162
2018-10-04 16:19 | 23.8188 | 24.9182 | 0 | 33.3312 | 21.5367 | 97.8144 | 21.5577 | 128.0943 | 10.8392 | 37.3761 | 37.4427
2018-10-04 16:24 | 23.8031 | 25 | 0 | 33.3312 | 21.5375 | 97.9062 | 21.5762 | 128.7728 | 10.9053 | 37.3956 | 37.4053
2018-10-04 16:29 | 23.7842 | 25 | 0 | 33.3312 | 21.5375 | 97.9062 | 21.5927 | 129.4028 | 10.9908 | 37.4016 | 37.3138
2018-10-04 16:34 | 23.7794 | 25 | 0 | 33.3312 | 21.5498 | 97.8615 | 21.5969 | 129.5625 | 11.0125 | 37.4031 | 37.2906
2018-10-04 16:38 | 23.7794 | 25 | 0 | 33.3312 | 21.5663 | 97.8015 | 21.5969 | 129.5625 | 11.0125 | 37.4031 | 37.2906
2018-10-04 16:43 | 23.7794 | 24.6813 | 0 | 33.3312 | 21.5609 | 98.2985 | 21.5859 | 129.9903 | 11.0652 | 37.3494 | 37.1872
2018-10-04 16:48 | 23.7794 | 24.2007 | 0 | 33.3312 | 21.5444 | 99.0785 | 21.5694 | 130.6353 | 11.1447 | 37.2684 | 37.0312
2018-10-04 16:53 | 23.8185 | 23.9988 | 0 | 33.3312 | 21.4192 | 99.7368 | 21.6234 | 130.654 | 11.1285 | 37.1622 | 37.1118
2018-10-04 16:58 | 23.886 | 23.9988 | 0 | 33.3312 | 21.2152 | 100.3068 | 21.7284 | 130.219 | 11.043 | 37.0377 | 37.3638
2018-10-04 17:02 | 23.92 | 23.9988 | 0 | 33.3312 | 21.1289 | 100.4373 | 21.7701 | 129.8064 | 11.0119 | 37.0957 | 37.3975
2018-10-04 17:07 | 23.92 | 23.9988 | 0 | 33.3312 | 21.1619 | 100.1223 | 21.7476 | 129.4164 | 11.0359 | 37.3387 | 37.21
2018-10-04 17:12 | 23.9237 | 24.1973 | 0 | 33.3312 | 21.2129 | 99.7082 | 21.7276 | 129.3548 | 11.0729 | 37.3765 | 37.0486
2018-10-04 17:17 | 23.9327 | 24.6779 | 0 | 33.3312 | 21.2894 | 99.1532 | 21.7111 | 129.7598 | 11.1284 | 37.123 | 36.9241
2018-10-04 17:22 | 23.9135 | 25 | 0 | 33.3312 | 21.3406 | 98.7812 | 21.6871 | 129.8036 | 11.179 | 36.9922 | 36.8619
2018-10-04 17:26 | 23.837 | 25 | 0 | 33.3312 | 21.3406 | 98.7812 | 21.6481 | 129.1136 | 11.2195 | 37.1107 | 36.9264
2018-10-04 17:31 | 23.7865 | 24.8815 | 0 | 33.3312 | 21.3639 | 98.8182 | 21.6106 | 128.9487 | 11.247 | 37.2015 | 37.0815
2018-10-04 17:36 | 23.8153 | 24.4009 | 0 | 33.3312 | 21.4584 | 98.9682 | 21.5776 | 130.3887 | 11.235 | 37.2075 | 37.5135
2018-10-04 17:41 | 23.822 | 23.9988 | 0 | 33.3312 | 21.5375 | 99.0938 | 21.5453 | 131.8606 | 11.2316 | 37.2362 | 37.8371
2018-10-04 17:46 | 23.7158 | 23.9988 | 0 | 33.3312 | 21.5375 | 99.0938 | 21.5168 | 133.4956 | 11.2721 | 37.3817 | 37.6046
2018-10-04 17:50 | 23.6189 | 23.9988 | 0 | 33.3312 | 21.538 | 99.0806 | 21.4906 | 134.8479 | 11.3117 | 37.5122 | 37.379
2018-10-04 17:55 | 23.6288 | 23.9988 | 0 | 33.3312 | 21.544 | 98.9156 | 21.4906 | 132.9429 | 11.3402 | 37.4687 | 37.2335
2018-10-04 18:00 | 23.6387 | 23.9988 | 0 | 33.3312 | 21.55 | 98.7506 | 21.4906 | 131.0379 | 11.3687 | 37.4252 | 37.088
2018-10-04 18:05 | 23.6388 | 23.9988 | 0 | 33.3312 | 21.5276 | 99.6917 | 21.4906 | 132.3766 | 11.4256 | 37.5864 | 37.3775
2018-10-04 18:10 | 23.6388 | 23.9988 | 0 | 33.3312 | 21.5051 | 100.6367 | 21.4906 | 133.7266 | 11.4826 | 37.7484 | 37.6685
2018-10-04 18:14 | 23.7267 | 23.9988 | 0 | 33.3312 | 21.5031 | 100.7188 | 21.4906 | 133.8438 | 11.4875 | 37.7625 | 37.6938
2018-10-04 18:19 | 23.823 | 23.9988 | 0 | 33.3312 | 21.5031 | 100.7188 | 21.4906 | 133.8438 | 11.4875 | 37.7625 | 37.6938
2018-10-04 18:24 | 23.9029 | 23.9988 | 0 | 33.3312 | 21.4944 | 100.5818 | 21.4956 | 132.8853 | 11.4638 | 37.6455 | 37.4299
2018-10-04 18:29 | 23.9794 | 23.9988 | 0 | 33.3312 | 21.4839 | 100.4168 | 21.5016 | 131.7303 | 11.4353 | 37.5045 | 37.1119
2018-10-04 18:34 | 23.9631 | 23.9988 | 0 | 33.3312 | 21.4846 | 99.9159 | 21.5031 | 131.1576 | 11.4617 | 37.3489 | 36.9271
2018-10-04 18:38 | 23.9154 | 23.9988 | 0 | 33.3312 | 21.4891 | 99.3009 | 21.5031 | 130.7826 | 11.5067 | 37.1884 | 36.7876
2018-10-04 18:43 | 23.8994 | 24.3175 | 0 | 33.3312 | 21.4906 | 99.0938 | 21.5111 | 130.9149 | 11.492 | 37.209 | 36.8053
2018-10-04 18:48 | 23.8994 | 24.7981 | 0 | 33.3312 | 21.4906 | 99.0938 | 21.5231 | 131.3049 | 11.447 | 37.3215 | 36.9028
2018-10-04 18:53 | 23.927 | 25 | 0 | 33.3312 | 21.5419 | 73.087 | 21.4411 | 95.4072 | 11.402 | 37.0687 | 36.7594
2018-10-04 18:58 | 23.9747 | 25 | 0 | 33.3312 | 21.6304 | 28.237 | 21.2911 | 33.2172 | 11.357 | 36.5512 | 36.4414
2018-10-04 19:02 | 23.9938 | 25 | 0 | 33.3312 | 21.675 | 5.6562 | 21.2923 | 1.9062 | 11.3709 | 36.5446 | 36.3691
2018-10-04 19:07 | 23.9839 | 25 | 0 | 33.3312 | 21.675 | 5.6562 | 21.4468 | 1.9062 | 11.4444 | 37.0561 | 36.5461
2018-10-04 19:12 | 23.9781 | 24.8014 | 0 | 33.3312 | 21.7438 | 5.6191 | 21.5375 | 1.9062 | 11.4875 | 37.3563 | 36.65
2018-10-04 19:17 | 23.9781 | 24.3208 | 0 | 33.3312 | 21.9103 | 5.5291 | 21.5375 | 1.9062 | 11.4875 | 37.3563 | 36.65
2018-10-04 19:22 | 23.9974 | 23.9988 | 0 | 34.3871 | 22.0313 | 5.3648 | 21.6196 | 1.9112 | 11.5137 | 37.287 | 36.604
2018-10-04 19:26 | 24.0559 | 23.9988 | 0 | 37.5881 | 22.0598 | 5.0498 | 21.8686 | 1.9262 | 11.5932 | 37.077 | 36.4645
2018-10-04 19:31 | 24.1164 | 23.9988 | 0 | 40.1971 | 22.092 | 4.9049 | 22.0592 | 1.9375 | 11.6616 | 36.8869 | 36.3634
2018-10-04 19:36 | 24.183 | 23.9988 | 0 | 40.9966 | 22.1355 | 5.2799 | 22.0712 | 1.9375 | 11.6961 | 36.7579 | 36.3799
2018-10-04 19:41 | 24.2387 | 23.9988 | 0 | 41.7961 | 22.1648 | 5.5717 | 22.0957 | 1.9375 | 11.726 | 36.6537 | 36.3778
2018-10-04 19:46 | 24.2387 | 23.9988 | 0 | 42.5956 | 22.1213 | 5.4367 | 22.1842 | 1.9375 | 11.732 | 36.6762 | 36.2803
2018-10-04 19:50 | 24.2403 | 23.9988 | 0 | 43.5229 | 22.0803 | 5.3245 | 22.2784 | 1.9363 | 11.737 | 36.6039 | 36.0887
2018-10-04 19:55 | 24.2592 | 23.9988 | 0 | 45.9229 | 22.0683 | 5.4745 | 22.4389 | 1.9213 | 11.731 | 35.4399 | 34.8122
2018-10-04 20:00 | 24.2781 | 23.9988 | 0 | 48.3229 | 22.0563 | 5.6245 | 22.5994 | 1.9063 | 11.725 | 34.2759 | 33.5357
2018-10-04 20:05 | 24.3553 | 23.9988 | 0 | 49.9262 | 22.0562 | 5.625 | 22.6 | 1.9212 | 11.719 | 33.0222 | 32.0185
2018-10-04 20:10 | 24.4327 | 23.9988 | 0 | 51.5267 | 22.0562 | 5.625 | 22.6 | 1.9362 | 11.713 | 31.7682 | 30.5005
2018-10-04 20:14 | 24.4394 | 23.9988 | 0 | 53.1272 | 22.0562 | 5.625 | 22.6 | 1.9375 | 11.6495 | 31.732 | 30.5057
2018-10-04 20:19 | 24.4394 | 23.9988 | 0 | 54.7277 | 22.0562 | 5.625 | 22.6 | 1.9375 | 11.5805 | 31.8115 | 30.6557
2018-10-04 20:24 | 24.3998 | 23.9988 | 0 | 56.9917 | 21.9778 | 5.874 | 22.7743 | 1.9375 | 11.5364 | 33.6449 | 32.6032
2018-10-04 20:29 | 24.3521 | 23.9988 | 0 | 59.3917 | 21.8833 | 6.174 | 22.9843 | 1.9375 | 11.4974 | 35.8379 | 34.9192
2018-10-04 20:34 | 24.3897 | 24.3575 | 0 | 50.4437 | 21.9221 | 5.4214 | 23.0868 | 1.9263 | 11.5166 | 36.8719 | 36.0852
2018-10-04 20:38 | 24.4563 | 24.8381 | 0 | 37.6427 | 22.0061 | 4.3114 | 23.1528 | 1.9113 | 11.5556 | 37.5124 | 36.8607
2018-10-04 20:43 | 24.5295 | 25 | 0 | 33.3312 | 22.0453 | 4.0071 | 23.0138 | 1.9162 | 11.6444 | 36.9034 | 36.1002
2018-10-04 20:48 | 24.606 | 25 | 0 | 33.3312 | 22.0618 | 4.1121 | 22.7708 | 1.9312 | 11.7584 | 35.6599 | 34.5597
2018-10-04 20:53 | 24.6162 | 24.7213 | 0 | 40.2896 | 22.0496 | 4.4781 | 22.6392 | 1.9288 | 11.8063 | 35.1375 | 33.6194
2018-10-04 20:58 | 24.5784 | 24.2407 | 0 | 52.2896 | 22.0166 | 5.0331 | 22.5882 | 1.9138 | 11.8063 | 35.1375 | 33.1139
2018-10-04 21:02 | 24.5594 | 23.9988 | 0 | 58.3312 | 21.9367 | 5.5359 | 22.5625 | 1.9137 | 11.804 | 34.8694 | 32.5622
2018-10-04 21:07 | 24.5594 | 23.9988 | 0 | 58.3312 | 21.8092 | 5.9859 | 22.5625 | 1.9287 | 11.7995 | 34.3294 | 31.9637
2018-10-04 21:12 | 24.5631 | 23.9988 | 0 | 59.3229 | 21.7158 | 6.1508 | 22.6356 | 1.9313 | 11.7541 | 33.5501 | 31.3968
2018-10-04 21:17 | 24.5721 | 23.9988 | 0 | 61.7229 | 21.6708 | 5.9108 | 22.8126 | 1.9163 | 11.6506 | 32.4311 | 30.8748
2018-10-04 21:22 | 24.5909 | 23.9988 | 0 | 64.3871 | 21.6406 | 5.75 | 22.9773 | 1.9112 | 11.5793 | 31.5694 | 30.5003
2018-10-04 21:26 | 24.6296 | 23.9988 | 0 | 67.5881 | 21.6406 | 5.75 | 23.1168 | 1.9262 | 11.5733 | 31.2304 | 30.4253
2018-10-04 21:31 | 24.6588 | 23.9988 | 0 | 70 | 21.6314 | 5.8092 | 23.2001 | 1.9375 | 11.5662 | 31.648 | 31.0151
2018-10-04 21:36 | 24.6588 | 23.9988 | 0 | 70 | 21.5939 | 6.0492 | 23.1116 | 1.9375 | 11.5557 | 34.378 | 33.6371
2018-10-04 21:41 | 24.6588 | 24.0772 | 0 | 67.1276 | 21.5588 | 6.2378 | 23.0375 | 1.9375 | 11.5469 | 36.6625 | 35.8312
2018-10-04 21:46 | 24.6588 | 24.5578 | 0 | 49.5266 | 21.5363 | 6.1628 | 23.0375 | 1.9375 | 11.5469 | 36.6625 | 35.8312
2018-10-04 21:50 | 24.6557 | 25 | 0 | 33.3312 | 21.5174 | 6.0878 | 23.0383 | 1.9363 | 11.5519 | 36.6006 | 35.7607
2018-10-04 21:55 | 24.617 | 25 | 0 | 33.3312 | 21.5399 | 6.0128 | 23.0488 | 1.9213 | 11.6149 | 35.8251 | 34.8772
2018-10-04 22:00 | 24.5783 | 25 | 0 | 33.3312 | 21.5624 | 5.9378 | 23.0593 | 1.9063 | 11.6779 | 35.0496 | 33.9937
2018-10-04 22:05 | 24.5692 | 25 | 0 | 33.3312 | 21.5625 | 5.9375 | 23.0325 | 1.9212 | 11.7005 | 34.5043 | 33.4226
2018-10-04 22:10 | 24.5602 | 25 | 0 | 33.3312 | 21.5625 | 5.9375 | 23.0055 | 1.9362 | 11.723 | 33.9598 | 32.8526
2018-10-04 22:14 | 24.5594 | 25 | 0 | 33.3312 | 21.5967 | 5.7868 | 22.9922 | 1.9375 | 11.7661 | 33.4166 | 32.3251
2018-10-04 22:19 | 24.5594 | 25 | 0 | 33.3312 | 21.6342 | 5.6218 | 22.9802 | 1.9375 | 11.8111 | 32.8736 | 31.8016
2018-10-04 22:24 | 24.5668 | 25 | 0 | 33.3312 | 21.6406 | 5.5938 | 23.0478 | 1.9375 | 11.8051 | 32.2311 | 31.293
2018-10-04 22:29 | 24.5758 | 25 | 0 | 33.3312 | 21.6406 | 5.5938 | 23.1318 | 1.9375 | 11.7886 | 31.5681 | 30.7875
2018-10-04 22:34 | 24.5855 | 25 | 0 | 33.3312 | 21.6697 | 5.4818 | 23.021 | 1.9375 | 11.8605 | 31.0943 | 30.2092
2018-10-04 22:38 | 24.5954 | 25 | 0 | 33.3312 | 21.7087 | 5.3318 | 22.844 | 1.9375 | 11.9625 | 30.6848 | 29.6062
2018-10-04 22:43 | 24.5987 | 25 | 0 | 33.3312 | 21.7219 | 5.2812 | 22.7844 | 1.9375 | 11.9969 | 30.5469 | 29.4031
2018-10-04 22:48 | 24.5987 | 25 | 0 | 33.3312 | 21.7219 | 5.2812 | 22.7844 | 1.9375 | 11.9969 | 30.5469 | 29.4031
2018-10-04 22:53 | 24.593 | 25 | 0 | 33.3312 | 21.7027 | 5.5509 | 22.7939 | 1.9288 | 12.0134 | 32.4552 | 31.3645
2018-10-04 22:58 | 24.5831 | 25 | 0 | 33.3312 | 21.6697 | 6.0159 | 22.8104 | 1.9138 | 12.0419 | 35.7462 | 34.747
2018-10-04 23:02 | 24.5781 | 25 | 0 | 33.3312 | 21.6501 | 6.2351 | 22.8188 | 1.9062 | 12.0563 | 37.4031 | 36.45
2018-10-04 23:07 | 24.5781 | 25 | 0 | 33.3312 | 21.6441 | 6.2051 | 22.8188 | 1.9062 | 12.0563 | 37.4031 | 36.45
2018-10-04 23:12 | 24.5781 | 25 | 0 | 33.3312 | 21.6338 | 5.983 | 22.8299 | 1.9124 | 12.0494 | 36.7263 | 35.8265
2018-10-04 23:17 | 24.5781 | 25 | 0 | 33.3312 | 21.6173 | 5.488 | 22.8569 | 1.9274 | 12.0329 | 35.0883 | 34.3175
2018-10-04 23:22 | 24.5624 | 25 | 0 | 33.3312 | 21.5954 | 5.176 | 22.8478 | 1.9375 | 12.0199 | 33.767 | 33.0133
2018-10-04 23:26 | 24.5147 | 25 | 0 | 33.3312 | 21.5624 | 5.236 | 22.7653 | 1.9375 | 12.0139 | 33.089 | 32.1253
2018-10-04 23:31 | 24.4905 | 25 | 0 | 33.3312 | 21.5294 | 5.3404 | 22.7138 | 1.9375 | 12.0109 | 32.4306 | 31.3087
2018-10-04 23:36 | 24.5382 | 25 | 0 | 33.3312 | 21.4964 | 5.5804 | 22.7573 | 1.9375 | 12.0169 | 31.8321 | 30.7102
2018-10-04 23:41 | 24.5781 | 25 | 0 | 33.3312 | 21.4688 | 5.7812 | 22.7937 | 1.9375 | 12.0219 | 31.3313 | 30.2094
2018-10-04 23:46 | 24.5781 | 25 | 0 | 33.3312 | 21.4688 | 5.7812 | 22.7937 | 1.9375 | 12.0219 | 31.3313 | 30.2094
2018-10-04 23:50 | 24.5812 | 25 | 0 | 33.3312 | 21.4789 | 5.7214 | 22.788 | 1.9363 | 12.0237 | 31.302 | 30.1793
2018-10-04 23:55 | 24.6199 | 25 | 0 | 33.3312 | 21.6064 | 4.9714 | 22.716 | 1.9213 | 12.0462 | 30.936 | 29.8028
2018-10-05 | 24.6586 | 25 | 0 | 33.3312 | 21.7339 | 4.2214 | 22.644 | 1.9063 | 12.0687 | 30.57 | 29.4263
2018-10-05 00:05 | 24.5726 | 25 | 0 | 33.3312 | 21.6238 | 4.3533 | 22.6886 | 1.9212 | 12.0687 | 33.9873 | 33.0588
2018-10-05 00:10 | 24.4862 | 25 | 0 | 33.3312 | 21.5128 | 4.4883 | 22.7336 | 1.9362 | 12.0687 | 37.4178 | 36.7053
2018-10-05 00:14 | 24.4788 | 25 | 0 | 33.3312 | 21.5031 | 4.5 | 22.6608 | 1.9238 | 12.0893 | 36.5705 | 35.6644
2018-10-05 00:19 | 24.4788 | 25 | 0 | 33.3312 | 21.5031 | 4.5 | 22.5768 | 1.9088 | 12.1118 | 35.3165 | 34.1779
2018-10-05 00:24 | 24.4153 | 25 | 0 | 33.3312 | 21.5218 | 4.388 | 22.5351 | 1.8938 | 12.1766 | 34.584 | 33.4333
2018-10-05 00:29 | 24.3388 | 25 | 0 | 33.3312 | 21.5443 | 4.253 | 22.5021 | 1.8788 | 12.2501 | 33.9585 | 32.8408
2018-10-05 00:34 | 24.3765 | 25 | 0 | 33.3312 | 21.5578 | 5.0026 | 22.4937 | 1.8862 | 12.2441 | 33.3622 | 32.2517
2018-10-05 00:38 | 24.453 | 25 | 0 | 33.3312 | 21.5683 | 6.0526 | 22.4937 | 1.9012 | 12.2111 | 32.7757 | 31.6637
2018-10-05 00:43 | 24.4788 | 25 | 0 | 33.3312 | 21.6166 | 5.6701 | 22.4908 | 1.9062 | 12.207 | 32.1961 | 31.1015
2018-10-05 00:48 | 24.4788 | 25 | 0 | 33.3312 | 21.6841 | 4.5601 | 22.4863 | 1.9062 | 12.2175 | 31.6201 | 30.5525
2018-10-05 00:53 | 24.4454 | 25 | 0 | 33.3312 | 21.6925 | 4.4678 | 22.4452 | 1.9149 | 12.2314 | 31.125 | 30.0409
2018-10-05 00:58 | 24.3878 | 25 | 0 | 33.3312 | 21.658 | 5.1128 | 22.3777 | 1.9299 | 12.2479 | 30.6885 | 29.5564
2018-10-05 01:02 | 24.3543 | 25 | 0 | 33.3312 | 21.66 | 5.4003 | 22.314 | 1.9301 | 12.2704 | 31.6641 | 30.6285
2018-10-05 01:07 | 24.3453 | 25 | 0 | 33.3312 | 21.699 | 5.3253 | 22.254 | 1.9151 | 12.2989 | 34.0716 | 33.279
2018-10-05 01:12 | 24.34 | 25 | 0 | 33.3312 | 21.72 | 5.0085 | 22.2188 | 1.9062 | 12.3156 | 35.7844 | 35.0612
2018-10-05 01:17 | 24.34 | 25 | 0 | 33.3312 | 21.7155 | 4.3485 | 22.2188 | 1.9062 | 12.3156 | 36.5104 | 35.6102
2018-10-05 01:22 | 24.3367 | 25 | 0 | 33.3312 | 21.6902 | 4.124 | 22.2188 | 1.9062 | 12.3156 | 36.9969 | 35.9781
2018-10-05 01:26 | 24.3268 | 25 | 0 | 33.3312 | 21.6227 | 4.784 | 22.2188 | 1.9062 | 12.3156 | 36.9969 | 35.9781
2018-10-05 01:31 | 24.3027 | 25 | 0 | 33.3312 | 21.58 | 5.1888 | 22.2624 | 1.9099 | 12.3215 | 36.5468 | 35.5506
2018-10-05 01:36 | 24.2352 | 25 | 0 | 33.3312 | 21.613 | 4.8138 | 22.4394 | 1.9249 | 12.3455 | 34.7213 | 33.8166
2018-10-05 01:41 | 24.1788 | 25 | 0 | 33.3312 | 21.6362 | 4.4878 | 22.5721 | 1.9351 | 12.3637 | 33.1184 | 32.2653
2018-10-05 01:46 | 24.1788 | 25 | 0 | 33.3312 | 21.6092 | 4.4128 | 22.4776 | 1.9201 | 12.3517 | 32.6564 | 31.6503
2018-10-05 01:50 | 24.1788 | 25 | 0 | 33.3312 | 21.5844 | 4.3438 | 22.3906 | 1.9062 | 12.3406 | 32.2313 | 31.0844
2018-10-05 01:55 | 24.1788 | 25 | 0 | 33.3312 | 21.5844 | 4.3438 | 22.3906 | 1.9062 | 12.3406 | 32.2313 | 31.0844
2018-10-05 02:00 | 24.1788 | 25 | 0 | 33.3312 | 21.5844 | 4.3438 | 22.3906 | 1.9062 | 12.3406 | 32.2313 | 31.0844
2018-10-05 02:05 | 24.1886 | 25 | 0 | 33.3312 | 21.5948 | 5.0314 | 22.5072 | 1.9212 | 12.3526 | 31.8919 | 31.1113
2018-10-05 02:10 | 24.1985 | 25 | 0 | 33.3312 | 21.6053 | 5.7214 | 22.6242 | 1.9362 | 12.3646 | 31.5514 | 31.1383
2018-10-05 02:14 | 24.1205 | 25 | 0 | 33.3312 | 21.6062 | 5.7812 | 22.6344 | 1.9375 | 12.3656 | 31.5219 | 31.1406
2018-10-05 02:19 | 24.0341 | 25 | 0 | 33.3312 | 21.6062 | 5.7812 | 22.6344 | 1.9375 | 12.3656 | 31.5219 | 31.1406
2018-10-05 02:24 | 24.0194 | 25 | 0 | 33.3312 | 21.5378 | 5.968 | 22.6618 | 1.9251 | 12.3457 | 33.6592 | 32.9642
2018-10-05 02:29 | 24.0194 | 25 | 0 | 33.3312 | 21.4553 | 6.193 | 22.6948 | 1.9101 | 12.3217 | 36.2347 | 35.1617
2018-10-05 02:34 | 24.0409 | 25 | 0 | 33.3312 | 21.4467 | 5.9029 | 22.7065 | 1.9174 | 12.3156 | 36.023 | 34.8823
2018-10-05 02:38 | 24.0697 | 25 | 0 | 33.3312 | 21.4632 | 5.4379 | 22.711 | 1.9324 | 12.3156 | 34.865 | 33.7618
2018-10-05 02:43 | 24.0794 | 25 | 0 | 33.3312 | 21.5165 | 4.9828 | 22.6986 | 1.9276 | 12.3504 | 34.0751 | 32.9636
2018-10-05 02:48 | 24.0794 | 25 | 0 | 33.3312 | 21.5885 | 4.5328 | 22.6776 | 1.9126 | 12.4029 | 33.4721 | 32.3291
2018-10-05 02:53 | 24.107 | 25 | 0 | 33.3312 | 21.6153 | 4.9091 | 22.6879 | 1.9062 | 12.425 | 32.8621 | 31.7094
2018-10-05 02:58 | 24.1547 | 25 | 0 | 33.3312 | 21.6093 | 5.8841 | 22.7209 | 1.9062 | 12.425 | 32.2471 | 31.1004
2018-10-05 03:02 | 24.1551 | 25 | 0 | 33.3312 | 21.5981 | 6.375 | 22.7703 | 1.9062 | 12.422 | 31.6999 | 30.5502
2018-10-05 03:07 | 24.1074 | 25 | 0 | 33.3312 | 21.5816 | 6.375 | 22.8363 | 1.9062 | 12.416 | 31.2214 | 30.0597
2018-10-05 03:12 | 24.0794 | 25 | 0 | 33.3312 | 21.5998 | 6.3502 | 22.8682 | 1.9062 | 12.415 | 31.1452 | 30.0371
2018-10-05 03:17 | 24.0794 | 25 | 0 | 33.3312 | 21.6673 | 6.2902 | 22.8517 | 1.9062 | 12.421 | 31.6402 | 30.6791
2018-10-05 03:22 | 24.0889 | 25 | 0 | 33.3312 | 21.6833 | 6.1956 | 22.8624 | 1.9062 | 12.4265 | 32.7838 | 31.9283
2018-10-05 03:26 | 24.1177 | 25 | 0 | 33.3312 | 21.5948 | 6.0306 | 22.9284 | 1.9062 | 12.431 | 35.2453 | 34.4108
2018-10-05 03:31 | 24.1323 | 25 | 0 | 33.3312 | 21.5333 | 5.8138 | 22.9781 | 1.9062 | 12.4318 | 37.019 | 36.204
2018-10-05 03:36 | 24.1035 | 25 | 0 | 33.3312 | 21.5543 | 5.4388 | 22.9781 | 1.9062 | 12.4213 | 36.6905 | 35.8905
2018-10-05 03:41 | 24.0794 | 25 | 0 | 33.3312 | 21.5738 | 5.0981 | 22.9781 | 1.9062 | 12.4125 | 36.4156 | 35.6281
2018-10-05 03:46 | 24.0794 | 25 | 0 | 33.3312 | 21.5858 | 4.9331 | 22.9781 | 1.9062 | 12.4125 | 36.4156 | 35.6281
2018-10-05 03:50 | 24.0847 | 25 | 0 | 33.3312 | 21.5956 | 4.8064 | 22.9848 | 1.9062 | 12.412 | 36.3408 | 35.4841
2018-10-05 03:55 | 24.1513 | 25 | 0 | 33.3312 | 21.5791 | 5.1214 | 23.0688 | 1.9062 | 12.406 | 35.4033 | 33.6811
2018-10-05 04:00 | 24.2179 | 25 | 0 | 33.3312 | 21.5626 | 5.4364 | 23.1528 | 1.9062 | 12.4 | 34.4658 | 31.8781
2018-10-05 04:05 | 24.1616 | 25 | 0 | 33.3312 | 21.5236 | 5.4226 | 23.0365 | 1.9062 | 12.3432 | 33.1964 | 31.3024
2018-10-05 04:10 | 24.1049 | 25 | 0 | 33.3312 | 21.4846 | 5.4076 | 22.9195 | 1.9062 | 12.2862 | 31.9259 | 30.7309
2018-10-05 04:14 | 24.1 | 25 | 0 | 33.3312 | 21.4552 | 5.3652 | 22.9751 | 2.0295 | 12.2196 | 31.4417 | 30.3717
2018-10-05 04:19 | 24.1 | 25 | 0 | 33.3312 | 21.4267 | 5.3202 | 23.0471 | 2.1645 | 12.1521 | 31.0322 | 30.0327
2018-10-05 04:24 | 24.0679 | 25 | 0 | 33.3312 | 21.4219 | 5.3125 | 23.0818 | 2.0755 | 12.107 | 32.3168 | 31.4538
2018-10-05 04:29 | 24.0292 | 25 | 0 | 33.3312 | 21.4219 | 5.3125 | 23.1088 | 1.9405 | 12.0665 | 33.9488 | 33.2358
2018-10-05 04:34 | 24.0046 | 25 | 0 | 33.3312 | 21.414 | 6.0292 | 23.1156 | 1.9062 | 12.0563 | 34.3625 | 33.6875
2018-10-05 04:38 | 23.9848 | 25 | 0 | 33.3312 | 21.4035 | 6.9892 | 23.1156 | 1.9062 | 12.0563 | 34.3625 | 33.6875
2018-10-05 04:43 | 23.9781 | 25 | 0 | 33.3312 | 21.396 | 7.024 | 23.1087 | 1.9062 | 12.0523 | 35.2976 | 33.8626
2018-10-05 04:48 | 23.9781 | 25 | 0 | 33.3312 | 21.39 | 6.589 | 23.0982 | 1.9062 | 12.0463 | 36.7076 | 34.1266
2018-10-05 04:53 | 23.9781 | 25 | 0 | 33.3312 | 21.3814 | 6.3193 | 23.0938 | 1.9149 | 12.0107 | 36.4415 | 33.9096
2018-10-05 04:58 | 23.9781 | 25 | 0 | 33.3312 | 21.3709 | 6.1693 | 23.0938 | 1.9299 | 11.9537 | 34.961 | 33.3441
2018-10-05 05:02 | 23.9781 | 25 | 0 | 33.3312 | 21.3656 | 6.0938 | 23.0938 | 1.9375 | 11.925 | 34.2156 | 33.0594
2018-10-05 05:07 | 23.9781 | 25 | 0 | 33.3312 | 21.3656 | 6.0938 | 23.0938 | 1.9375 | 11.925 | 34.2156 | 33.0594
2018-10-05 05:12 | 23.9781 | 25 | 0 | 33.3312 | 21.3817 | 6.1247 | 23.1303 | 1.9313 | 11.925 | 33.9442 | 32.5276
2018-10-05 05:17 | 23.9781 | 25 | 0 | 33.3312 | 21.4207 | 6.1997 | 23.2188 | 1.9163 | 11.925 | 33.2872 | 31.2406
2018-10-05 05:22 | 23.9657 | 25 | 0 | 33.3312 | 21.4395 | 6.2747 | 23.2544 | 1.9062 | 11.9082 | 32.5376 | 30.3108
2018-10-05 05:26 | 23.9279 | 25 | 0 | 33.3312 | 21.417 | 6.3497 | 23.1824 | 1.9062 | 11.8572 | 31.6001 | 30.1068
2018-10-05 05:31 | 23.8994 | 25 | 0 | 33.3312 | 21.4067 | 6.3878 | 23.1281 | 1.9062 | 11.8147 | 31.6466 | 30.7153
2018-10-05 05:36 | 23.8994 | 25 | 0 | 33.3312 | 21.4337 | 6.3128 | 23.1281 | 1.9062 | 11.7982 | 34.7006 | 33.8068
2018-10-05 05:41 | 23.8994 | 25 | 0 | 33.3312 | 21.4438 | 6.2378 | 23.1245 | 1.9062 | 11.7797 | 37.2729 | 36.3911
2018-10-05 05:46 | 23.8994 | 25 | 0 | 33.3312 | 21.3673 | 6.1628 | 23.102 | 1.9062 | 11.7512 | 37.3749 | 36.3746
2018-10-05 05:50 | 23.9002 | 25 | 0 | 33.3312 | 21.3008 | 6.1536 | 23.0924 | 1.9074 | 11.7273 | 37.3625 | 36.2536
2018-10-05 05:55 | 23.9101 | 25 | 0 | 33.3312 | 21.3503 | 6.9036 | 23.2319 | 1.9224 | 11.7558 | 36.032 | 34.9291
2018-10-05 06:00 | 23.92 | 25 | 0 | 33.3312 | 21.3998 | 7.6536 | 23.3714 | 1.9374 | 11.7843 | 34.7015 | 33.6046
2018-10-05 06:05 | 23.9478 | 25 | 0 | 33.3312 | 21.4 | 7.6562 | 23.3659 | 1.9375 | 11.756 | 34.0586 | 32.9453
2018-10-05 06:10 | 23.9757 | 25 | 0 | 33.3312 | 21.4 | 7.6562 | 23.3599 | 1.9375 | 11.7275 | 33.4181 | 32.2883
2018-10-05 06:14 | 23.9781 | 25 | 0 | 33.3312 | 21.4205 | 7.6562 | 23.3744 | 1.9238 | 11.7045 | 32.6694 | 31.5176
2018-10-05 06:19 | 23.9781 | 25 | 0 | 33.3312 | 21.443 | 7.6562 | 23.3909 | 1.9088 | 11.682 | 31.9104 | 30.7361
2018-10-05 06:24 | 23.9229 | 25 | 0 | 33.3312 | 21.0934 | 44.0913 | 22.6917 | 53.8763 | 11.6968 | 31.4377 | 30.5496
2018-10-05 06:29 | 23.8563 | 25 | 0 | 33.3312 | 20.6674 | 87.9963 | 21.8457 | 116.5013 | 11.7193 | 31.0237 | 30.4851
2018-10-05 06:34 | 23.8394 | 25 | 0 | 33.3312 | 20.5594 | 99.125 | 21.6313 | 132.375 | 11.725 | 30.9187 | 32.9816
2018-10-05 06:38 | 23.8394 | 25 | 0 | 33.3312 | 20.5594 | 99.125 | 21.6313 | 132.375 | 11.725 | 30.9187 | 36.3476
2018-10-05 06:43 | 23.8203 | 25 | 0 | 33.3312 | 20.8966 | 99.1151 | 21.6163 | 132.3253 | 11.6156 | 33.2684 | 37.6096
2018-10-05 06:48 | 23.7915 | 25 | 0 | 33.3312 | 21.4051 | 99.1001 | 21.5938 | 132.2503 | 11.4506 | 36.8114 | 37.8031
2018-10-05 06:53 | 23.746 | 25 | 0 | 33.3312 | 21.6187 | 99.0938 | 21.5844 | 132.2188 | 11.3812 | 38.3 | 37.8844
2018-10-05 06:58 | 23.6884 | 25 | 0 | 33.3312 | 21.6187 | 99.0938 | 21.5844 | 132.2188 | 11.3812 | 38.3 | 37.8844
2018-10-05 07:02 | 23.6402 | 25 | 0 | 33.3312 | 21.5748 | 99.4215 | 21.5017 | 132.2039 | 11.274 | 37.0778 | 36.6786
2018-10-05 07:07 | 23.6015 | 25 | 0 | 33.3312 | 21.4863 | 100.0815 | 21.3352 | 132.1739 | 11.058 | 34.6163 | 34.2501
2018-10-05 07:12 | 23.5431 | 25 | 0 | 33.3312 | 21.4344 | 100.4688 | 21.2288 | 132.5467 | 10.8978 | 33.9107 | 33.6283
2018-10-05 07:17 | 23.4566 | 25 | 0 | 33.3312 | 21.4344 | 100.4688 | 21.2078 | 133.4917 | 10.8168 | 35.6987 | 35.5722
2018-10-05 07:22 | 23.402 | 24.8415 | 0 | 33.3312 | 21.4839 | 100.3549 | 21.1972 | 133.6549 | 10.7457 | 37.1383 | 37.0685
2018-10-05 07:26 | 23.4119 | 24.3609 | 0 | 33.3312 | 21.6339 | 100.0099 | 21.2077 | 132.2299 | 10.6947 | 37.8703 | 37.655
2018-10-05 07:31 | 23.4289 | 23.9988 | 0 | 33.3312 | 21.7276 | 99.8498 | 21.2212 | 130.7939 | 10.6522 | 38.1553 | 37.8047
2018-10-05 07:36 | 23.4676 | 23.9988 | 0 | 33.3312 | 21.6496 | 100.2548 | 21.2437 | 129.3239 | 10.6357 | 37.0738 | 36.6197
2018-10-05 07:41 | 23.5 | 23.9988 | 0 | 33.3312 | 21.5763 | 100.5791 | 21.276 | 128.3997 | 10.6136 | 35.9262 | 35.4024
2018-10-05 07:46 | 23.5 | 23.9988 | 0 | 33.3312 | 21.5268 | 100.4891 | 21.3585 | 130.2747 | 10.5626 | 34.4397 | 34.0194
2018-10-05 07:50 | 23.4953 | 23.9988 | 0 | 33.3312 | 21.4826 | 100.332 | 21.4388 | 131.8598 | 10.5174 | 33.1493 | 32.8415
2018-10-05 07:55 | 23.4368 | 23.9988 | 0 | 33.3312 | 21.4991 | 99.402 | 21.4943 | 130.1048 | 10.5399 | 34.1183 | 34.0265
2018-10-05 08:00 | 23.3783 | 23.9988 | 0 | 33.3312 | 21.5156 | 98.472 | 21.5498 | 128.3498 | 10.5624 | 35.0873 | 35.2115
2018-10-05 08:05 | 23.5225 | 23.9988 | 0 | 33.3312 | 21.5156 | 98.4688 | 21.6606 | 127.3572 | 10.6029 | 36.7543 | 36.836
2018-10-05 08:10 | 23.6674 | 23.9988 | 0 | 33.3312 | 21.5156 | 98.4688 | 21.7716 | 126.3672 | 10.6434 | 38.4238 | 38.462
2018-10-05 08:14 | 23.68 | 23.9988 | 0 | 33.3312 | 21.5704 | 99.3728 | 21.7155 | 127.3634 | 10.703 | 37.8702 | 37.6237
2018-10-05 08:19 | 23.68 | 23.9988 | 0 | 33.3312 | 21.6304 | 100.3628 | 21.6435 | 128.5484 | 10.7645 | 37.1052 | 36.5512
2018-10-05 08:24 | 23.6001 | 23.9988 | 0 | 33.3312 | 21.5859 | 100.4317 | 21.635 | 128.9118 | 10.9069 | 35.9655 | 35.4128
2018-10-05 08:29 | 23.5038 | 23.9988 | 0 | 33.3312 | 21.5199 | 100.3117 | 21.6395 | 129.1068 | 11.0659 | 34.749 | 34.2608
2018-10-05 08:34 | 23.5439 | 23.9988 | 0 | 33.3312 | 21.5031 | 100.2812 | 21.6406 | 129.1562 | 11.1062 | 34.4406 | 33.9688
2018-10-05 08:38 | 23.6303 | 23.9988 | 0 | 33.3312 | 21.5031 | 100.2812 | 21.6406 | 129.1562 | 11.1062 | 34.4406 | 33.9688
2018-10-05 08:43 | 23.6594 | 24.3175 | 0 | 33.3312 | 21.4773 | 100.0823 | 21.6555 | 130.1212 | 11.1441 | 33.805 | 33.355
2018-10-05 08:48 | 23.6594 | 24.7981 | 0 | 33.3312 | 21.4383 | 99.7823 | 21.678 | 131.5762 | 11.2011 | 32.8465 | 32.4295
2018-10-05 08:53 | 23.6202 | 24.7213 | 0 | 33.3312 | 21.4288 | 99.8476 | 21.704 | 132.0309 | 11.2911 | 33.5206 | 33.274
2018-10-05 08:58 | 23.5527 | 24.2407 | 0 | 33.3312 | 21.4408 | 100.1776 | 21.7325 | 131.7609 | 11.4051 | 35.3776 | 35.401
2018-10-05 09:02 | 23.538 | 23.9988 | 0 | 33.3312 | 21.5124 | 100.7683 | 21.7551 | 131.0962 | 11.5079 | 36.8212 | 36.9366
2018-10-05 09:07 | 23.5767 | 23.9988 | 0 | 33.3312 | 21.6444 | 101.6233 | 21.7716 | 130.0312 | 11.5994 | 37.8457 | 37.8726
2018-10-05 09:12 | 23.5994 | 23.9988 | 0 | 33.3312 | 21.6989 | 101.2573 | 21.7924 | 129.5302 | 11.6742 | 37.806 | 37.7079
2018-10-05 09:17 | 23.5994 | 23.9988 | 0 | 33.3312 | 21.6434 | 99.1573 | 21.8194 | 129.8302 | 11.7252 | 36.255 | 35.9799
2018-10-05 09:22 | 23.5994 | 23.9988 | 0 | 33.3312 | 21.5865 | 98.0667 | 21.8375 | 130.0312 | 11.7594 | 35.2156 | 34.8219
2018-10-05 09:26 | 23.5994 | 23.9988 | 0 | 33.3312 | 21.5265 | 99.0267 | 21.8375 | 130.0312 | 11.7594 | 35.2156 | 34.8219
2018-10-05 09:31 | 23.6065 | 23.9988 | 0 | 33.3312 | 21.4812 | 99.75 | 21.8268 | 129.961 | 11.8126 | 34.8159 | 34.4221
2018-10-05 09:36 | 23.6353 | 23.9988 | 0 | 33.3312 | 21.4812 | 99.75 | 21.7833 | 129.676 | 12.0286 | 33.1944 | 32.8006
2018-10-05 09:41 | 23.6594 | 23.9988 | 0 | 33.3312 | 21.4739 | 99.6105 | 21.7386 | 129.3763 | 12.2086 | 31.7303 | 31.3182
2018-10-05 09:46 | 23.6594 | 23.9988 | 0 | 33.3312 | 21.4289 | 98.7555 | 21.6876 | 129.0013 | 12.2041 | 31.0733 | 30.5487
2018-10-05 09:50 | 23.6617 | 23.9988 | 0 | 33.3312 | 21.3893 | 98.0454 | 21.6354 | 128.667 | 12.1963 | 30.4141 | 29.7998
2018-10-05 09:55 | 23.6905 | 23.9988 | 0 | 33.3312 | 21.4118 | 99.0054 | 21.5694 | 128.802 | 12.1498 | 29.7301 | 29.2883
2018-10-05 10:00 | 23.7193 | 23.9988 | 0 | 33.3312 | 21.4343 | 99.9654 | 21.5034 | 128.937 | 12.1033 | 29.0461 | 28.7768
2018-10-05 10:05 | 23.7194 | 23.9988 | 0 | 33.3312 | 21.4284 | 99.7296 | 21.5091 | 129.7596 | 12.1091 | 31.8614 | 31.8767
2018-10-05 10:10 | 23.7194 | 23.9988 | 0 | 33.3312 | 21.4224 | 99.4896 | 21.5151 | 130.5846 | 12.1151 | 34.6889 | 34.9892
2018-10-05 10:14 | 23.7276 | 24.4376 | 0 | 33.3312 | 21.4219 | 99.4688 | 21.5047 | 130.4097 | 12.1362 | 35.3618 | 35.3032
2018-10-05 10:19 | 23.7366 | 24.9182 | 0 | 33.3312 | 21.4219 | 99.4688 | 21.4927 | 130.1397 | 12.1587 | 35.8297 | 35.3512
2018-10-05 10:24 | 23.7381 | 25 | 0 | 33.3312 | 21.4779 | 100.0289 | 21.4906 | 130.0938 | 12.1625 | 35.9094 | 35.3594
2018-10-05 10:29 | 23.7381 | 25 | 0 | 33.3312 | 21.5454 | 100.7039 | 21.4906 | 130.0938 | 12.1625 | 35.9094 | 35.3594
2018-10-05 10:34 | 23.7744 | 24.6412 | 0 | 33.3312 | 21.5289 | 100.9422 | 21.5041 | 130.9336 | 12.0987 | 34.4626 | 33.8645
2018-10-05 10:38 | 23.823 | 24.1606 | 0 | 33.3312 | 21.4839 | 101.0322 | 21.5221 | 132.0586 | 12.0132 | 32.5246 | 31.862
2018-10-05 10:43 | 23.8776 | 23.9988 | 0 | 33.3312 | 21.4688 | 101.0625 | 21.5281 | 132.4375 | 11.9844 | 31.8719 | 31.1875
2018-10-05 10:48 | 23.9352 | 23.9988 | 0 | 33.3312 | 21.4688 | 101.0625 | 21.5281 | 132.4375 | 11.9844 | 31.8719 | 31.1875
2018-10-05 10:53 | 23.9594 | 23.9988 | 0 | 33.3312 | 21.44 | 100.7842 | 21.5307 | 131.9243 | 11.9583 | 31.5031 | 31.278
2018-10-05 10:58 | 23.9594 | 23.9988 | 0 | 33.3312 | 21.3905 | 100.3042 | 21.5352 | 131.0393 | 11.9133 | 30.8671 | 31.434
2018-10-05 11:02 | 23.9116 | 23.9988 | 0 | 33.3312 | 21.4125 | 100.0923 | 21.5375 | 130.2809 | 11.9078 | 31.8361 | 32.547
2018-10-05 11:07 | 23.8153 | 23.9988 | 0 | 33.3312 | 21.507 | 100.1523 | 21.5375 | 129.6509 | 11.9423 | 34.4326 | 34.6305
2018-10-05 11:12 | 23.735 | 23.9988 | 0 | 33.3312 | 21.5625 | 100.1875 | 21.5375 | 129.2812 | 11.9625 | 35.9562 | 35.8531
2018-10-05 11:17 | 23.6774 | 23.9988 | 0 | 33.3312 | 21.5625 | 100.1875 | 21.5375 | 129.2812 | 11.9625 | 35.9562 | 35.8531
2018-10-05 11:22 | 23.6388 | 23.9988 | 0 | 33.3312 | 21.5768 | 100.3953 | 21.536 | 129.4891 | 11.9867 | 35.8726 | 35.7482
2018-10-05 11:26 | 23.6388 | 23.9988 | 0 | 33.3312 | 21.6203 | 101.0253 | 21.5315 | 130.1191 | 12.0602 | 35.6191 | 35.4302
2018-10-05 11:31 | 23.6625 | 23.9988 | 0 | 33.3312 | 21.6369 | 101.0932 | 21.5237 | 130.6455 | 12.1186 | 35.2062 | 34.9107
2018-10-05 11:36 | 23.7588 | 23.9988 | 0 | 33.3312 | 21.5709 | 99.4432 | 21.5057 | 130.8555 | 12.1306 | 34.3062 | 33.7752
2018-10-05 11:41 | 23.8394 | 23.9988 | 0 | 33.3312 | 21.511 | 98.1947 | 21.4899 | 130.9676 | 12.1367 | 33.4214 | 32.6923
2018-10-05 11:46 | 23.8394 | 23.9988 | 0 | 33.3312 | 21.4825 | 99.0047 | 21.4854 | 130.5776 | 12.1127 | 32.6144 | 31.8793
2018-10-05 11:50 | 23.8394 | 23.9988 | 0 | 33.3312 | 21.4533 | 99.7177 | 21.4839 | 130.2751 | 12.0952 | 31.8857 | 31.1923
2018-10-05 11:55 | 23.8394 | 23.9988 | 0 | 33.3312 | 21.4158 | 99.3127 | 21.5169 | 130.9801 | 12.1522 | 32.0582 | 31.9573
2018-10-05 12:00 | 23.8394 | 23.9988 | 0 | 33.3312 | 21.3783 | 98.9077 | 21.5499 | 131.6851 | 12.2092 | 32.2307 | 32.7223
2018-10-05 12:05 | 23.7631 | 23.9988 | 0 | 33.3312 | 21.4603 | 98.9062 | 21.55 | 131.6875 | 12.2094 | 32.2313 | 32.725
2018-10-05 12:10 | 23.6866 | 23.9988 | 0 | 33.3312 | 21.5428 | 98.9062 | 21.55 | 131.6875 | 12.2094 | 32.2313 | 32.725
2018-10-05 12:14 | 23.68 | 23.9988 | 0 | 33.3312 | 21.5856 | 99.7829 | 21.5349 | 130.0301 | 12.1683 | 34.1681 | 34.2386
2018-10-05 12:19 | 23.68 | 23.9988 | 0 | 33.3312 | 21.6246 | 100.7429 | 21.5184 | 128.2151 | 12.1233 | 36.2891 | 35.8961
2018-10-05 12:24 | 23.6875 | 23.9988 | 0 | 33.3312 | 21.5939 | 100.956 | 21.5243 | 128.8647 | 12.153 | 35.5733 | 35.0254
2018-10-05 12:29 | 23.6965 | 23.9988 | 0 | 33.3312 | 21.5489 | 101.016 | 21.5348 | 130.0197 | 12.198 | 34.2758 | 33.6364
2018-10-05 12:34 | 23.7491 | 23.9988 | 0 | 33.3312 | 21.5129 | 101.0201 | 21.5207 | 130.3685 | 12.2094 | 33.312 | 32.7021
2018-10-05 12:38 | 23.8166 | 23.9988 | 0 | 33.3312 | 21.4799 | 101.0051 | 21.4982 | 130.4435 | 12.2094 | 32.4615 | 31.9221
2018-10-05 12:43 | 23.8394 | 23.9988 | 0 | 33.3312 | 21.4618 | 100.8806 | 21.4946 | 130.23 | 12.2243 | 31.7821 | 31.1481
2018-10-05 12:48 | 23.8394 | 23.9988 | 0 | 33.3312 | 21.4513 | 100.7006 | 21.5006 | 129.87 | 12.2468 | 31.1896 | 30.3771
2018-10-05 12:53 | 23.806 | 24.2774 | 0 | 33.3312 | 21.4338 | 100.8946 | 21.4901 | 130.1015 | 12.2597 | 30.6997 | 29.9374
2018-10-05 12:58 | 23.7484 | 24.758 | 0 | 33.3312 | 21.4113 | 101.3596 | 21.4676 | 130.7615 | 12.2657 | 30.2842 | 29.7379
2018-10-05 13:02 | 23.7381 | 25 | 0 | 33.3312 | 21.4052 | 101.3629 | 21.4622 | 130.6394 | 12.2658 | 31.5273 | 31.0712
2018-10-05 13:07 | 23.7759 | 25 | 0 | 33.3312 | 21.4157 | 100.8979 | 21.4742 | 129.7244 | 12.2598 | 34.4523 | 33.9587
2018-10-05 13:12 | 23.7981 | 24.8014 | 0 | 33.3312 | 21.4795 | 100.2779 | 21.4788 | 129.1131 | 12.2562 | 36.3646 | 35.8508
2018-10-05 13:17 | 23.7981 | 24.3208 | 0 | 33.3312 | 21.619 | 99.4379 | 21.4728 | 128.9331 | 12.2562 | 36.8386 | 36.3293
2018-10-05 13:22 | 23.7981 | 23.9988 | 0 | 33.3312 | 21.7125 | 98.875 | 21.4688 | 128.8125 | 12.2562 | 37.1562 | 36.65
2018-10-05 13:26 | 23.7981 | 23.9988 | 0 | 33.3312 | 21.7125 | 98.875 | 21.4688 | 128.8125 | 12.2562 | 37.1562 | 36.65
2018-10-05 13:31 | 23.803 | 23.9988 | 0 | 33.3312 | 21.704 | 99.1117 | 21.4728 | 128.6276 | 12.2562 | 36.6223 | 36.0805
2018-10-05 13:36 | 23.8228 | 23.9988 | 0 | 33.3312 | 21.6695 | 100.0717 | 21.4893 | 127.8776 | 12.2562 | 34.4563 | 33.7705
2018-10-05 13:41 | 23.8394 | 24.0772 | 0 | 33.3312 | 21.6235 | 100.9631 | 21.5068 | 127.7176 | 12.2562 | 32.5446 | 31.7391
2018-10-05 13:46 | 23.8394 | 24.5578 | 0 | 33.3312 | 21.5185 | 101.5031 | 21.5293 | 130.5826 | 12.2562 | 31.9371 | 31.1361
2018-10-05 13:50 | 23.8409 | 24.9616 | 0 | 33.3312 | 21.4219 | 102 | 21.55 | 133.2188 | 12.2562 | 31.3781 | 30.5813
2018-10-05 13:55 | 23.8598 | 24.481 | 0 | 33.3312 | 21.4219 | 102 | 21.55 | 133.2188 | 12.2562 | 31.3781 | 30.5813
2018-10-05 14:00 | 23.8787 | 24.0004 | 0 | 33.3312 | 21.4219 | 102 | 21.55 | 133.2188 | 12.2562 | 31.3781 | 30.5813
2018-10-05 14:05 | 23.8689 | 23.9988 | 0 | 33.3312 | 21.4279 | 101.5366 | 21.5052 | 131.3951 | 12.2562 | 32.8804 | 32.5828
2018-10-05 14:10 | 23.859 | 23.9988 | 0 | 33.3312 | 21.4339 | 101.0716 | 21.4602 | 129.5651 | 12.2562 | 34.3879 | 34.5913
2018-10-05 14:14 | 23.8581 | 23.9988 | 0 | 33.3312 | 21.4344 | 101.0312 | 21.4823 | 130.2555 | 12.3302 | 35.4776 | 35.3752
2018-10-05 14:19 | 23.8581 | 23.9988 | 0 | 33.3312 | 21.4344 | 101.0312 | 21.5108 | 131.1855 | 12.4112 | 36.5276 | 36.0427
2018-10-05 14:24 | 23.8663 | 24.3976 | 0 | 33.3312 | 21.5165 | 101.7159 | 21.4882 | 132.1653 | 12.4013 | 36.1747 | 35.7405
2018-10-05 14:29 | 23.8762 | 24.8782 | 0 | 33.3312 | 21.6155 | 102.5409 | 21.4552 | 133.1553 | 12.3728 | 35.5342 | 35.2395
2018-10-05 14:34 | 23.8935 | 24.6412 | 0 | 33.3312 | 21.616 | 101.2047 | 21.4715 | 131.6258 | 12.3477 | 34.5432 | 34.164
2018-10-05 14:38 | 23.9133 | 24.1606 | 0 | 33.3312 | 21.583 | 99.1347 | 21.5045 | 129.2408 | 12.3237 | 33.4332 | 32.8935
2018-10-05 14:43 | 23.92 | 23.9988 | 0 | 33.3312 | 21.5649 | 98.1291 | 21.5226 | 128.6763 | 12.3315 | 32.5351 | 31.9553
2018-10-05 14:48 | 23.92 | 23.9988 | 0 | 33.3312 | 21.5544 | 97.6641 | 21.5331 | 129.0362 | 12.3555 | 31.7446 | 31.1858
2018-10-05 14:53 | 23.931 | 23.9988 | 0 | 33.3312 | 21.55 | 97.4688 | 21.5375 | 129.1875 | 12.3656 | 31.4125 | 30.8625
2018-10-05 14:58 | 23.9499 | 23.9988 | 0 | 33.3312 | 21.55 | 97.4688 | 21.5375 | 129.1875 | 12.3656 | 31.4125 | 30.8625
2018-10-05 15:02 | 23.95 | 23.9988 | 0 | 33.3312 | 21.5358 | 98.3178 | 21.5129 | 129.5152 | 12.4245 | 32.2146 | 31.8352
2018-10-05 15:07 | 23.9311 | 23.9988 | 0 | 33.3312 | 21.5073 | 100.0278 | 21.4634 | 130.1752 | 12.543 | 33.8301 | 33.7942
2018-10-05 15:12 | 23.92 | 23.9988 | 0 | 33.3312 | 21.4863 | 101.0251 | 21.4505 | 131.0521 | 12.6199 | 35.145 | 35.4111
2018-10-05 15:17 | 23.92 | 23.9988 | 0 | 33.3312 | 21.4758 | 101.0101 | 21.4895 | 132.2371 | 12.6379 | 36.033 | 36.5421
2018-10-05 15:22 | 23.9325 | 23.9988 | 0 | 33.3312 | 21.4688 | 101 | 21.5211 | 132.8234 | 12.6272 | 36.351 | 36.7923
2018-10-05 15:26 | 23.9703 | 23.9988 | 0 | 33.3312 | 21.4688 | 101 | 21.5376 | 132.1934 | 12.5582 | 35.511 | 35.2533
2018-10-05 15:31 | 23.9941 | 24.1172 | 0 | 33.3312 | 21.4713 | 100.6968 | 21.5459 | 131.1456 | 12.5118 | 34.6618 | 33.8996
2018-10-05 15:36 | 23.9752 | 24.5978 | 0 | 33.3312 | 21.4818 | 99.4668 | 21.5294 | 128.8206 | 12.5343 | 33.7843 | 33.1121
2018-10-05 15:41 | 23.9594 | 24.9216 | 0 | 33.3312 | 21.4963 | 98.4351 | 21.5156 | 126.875 | 12.5531 | 33.05 | 32.4531
2018-10-05 15:46 | 23.9594 | 24.441 | 0 | 33.3312 | 21.5308 | 98.4201 | 21.5156 | 126.875 | 12.5531 | 33.05 | 32.4531
2018-10-05 15:50 | 23.9586 | 23.9988 | 0 | 33.3312 | 21.5629 | 98.4566 | 21.5161 | 127.002 | 12.5572 | 32.9949 | 32.3977
2018-10-05 15:55 | 23.9487 | 23.9988 | 0 | 33.3312 | 21.5674 | 99.0866 | 21.5221 | 128.592 | 12.6082 | 32.3049 | 31.7032
2018-10-05 16:00 | 23.9388 | 23.9988 | 0 | 33.3312 | 21.5719 | 99.7166 | 21.5281 | 130.182 | 12.6592 | 31.6149 | 31.0087
2018-10-05 16:05 | 23.9387 | 23.9988 | 0 | 33.3312 | 21.5001 | 100.3316 | 21.4893 | 128.2293 | 12.6489 | 32.3584 | 32.2036
2018-10-05 16:10 | 23.9387 | 23.9988 | 0 | 33.3312 | 21.4281 | 100.9466 | 21.4503 | 126.2643 | 12.6384 | 33.1069 | 33.4051
2018-10-05 16:14 | 23.9387 | 23.9988 | 0 | 33.3312 | 21.3972 | 101.1644 | 21.4661 | 126.7786 | 12.5649 | 34.7554 | 34.8326
2018-10-05 16:19 | 23.9387 | 23.9988 | 0 | 33.3312 | 21.3702 | 101.3444 | 21.4871 | 127.5286 | 12.4854 | 36.4894 | 36.2816
2018-10-05 16:24 | 23.9544 | 23.9988 | 0 | 33.3312 | 21.3793 | 100.1551 | 21.4819 | 128.5401 | 12.5229 | 36.1906 | 35.714
2018-10-05 16:29 | 23.9733 | 23.9988 | 0 | 33.3312 | 21.3958 | 98.6851 | 21.4714 | 129.6051 | 12.5844 | 35.4751 | 34.733
2018-10-05 16:34 | 23.9425 | 23.9988 | 0 | 33.3312 | 21.437 | 98.794 | 21.4732 | 130.0094 | 12.5541 | 34.5737 | 33.8931
2018-10-05 16:38 | 23.8948 | 23.9988 | 0 | 33.3312 | 21.4865 | 99.439 | 21.4792 | 130.1894 | 12.4926 | 33.6092 | 33.1011
2018-10-05 16:43 | 23.8788 | 23.9988 | 0 | 33.3312 | 21.5031 | 99.6562 | 21.4812 | 130.25 | 12.4719 | 33.2844 | 32.8344
2018-10-05 16:48 | 23.8788 | 23.9988 | 0 | 33.3312 | 21.5031 | 99.6562 | 21.4812 | 130.25 | 12.4719 | 33.2844 | 32.8344
2018-10-05 16:53 | 23.8788 | 23.9988 | 0 | 33.3312 | 21.5353 | 73.7452 | 21.3943 | 94.5364 | 12.4119 | 32.5877 | 31.9359
2018-10-05 16:58 | 23.8788 | 23.9988 | 0 | 33.3312 | 21.5908 | 29.0602 | 21.2443 | 32.9464 | 12.3084 | 31.3862 | 30.3864
2018-10-05 17:02 | 23.9266 | 24.2374 | 0 | 33.3312 | 21.6433 | 6.488 | 21.2455 | 1.9375 | 12.2339 | 31.5841 | 30.5581
2018-10-05 17:07 | 24.0229 | 24.718 | 0 | 33.3312 | 21.6928 | 6.338 | 21.4 | 1.9375 | 12.1889 | 33.2011 | 32.4751
2018-10-05 17:12 | 24.0794 | 25 | 0 | 33.3312 | 21.7219 | 6.25 | 21.4906 | 1.9375 | 12.1625 | 34.15 | 33.6
2018-10-05 17:17 | 24.0794 | 25 | 0 | 33.3312 | 21.7219 | 6.25 | 21.4906 | 1.9375 | 12.1625 | 34.15 | 33.6
2018-10-05 17:22 | 24.1013 | 24.8415 | 0 | 35.1788 | 21.7328 | 6.2451 | 21.5728 | 1.9375 | 12.1437 | 34.4058 | 33.7687
2018-10-05 17:26 | 24.1679 | 24.3609 | 0 | 40.7798 | 21.7658 | 6.2301 | 21.8218 | 1.9375 | 12.0867 | 35.1813 | 34.2802
2018-10-05 17:31 | 24.2325 | 23.9988 | 0 | 45.7888 | 21.7906 | 6.2188 | 22.0179 | 1.9375 | 12.0412 | 35.5345 | 34.4397
2018-10-05 17:36 | 24.291 | 23.9988 | 0 | 48.9883 | 21.7906 | 6.2188 | 22.0524 | 1.9375 | 12.0307 | 34.597 | 33.5232
2018-10-05 17:41 | 24.34 | 23.9988 | 0 | 51.6656 | 21.7899 | 6.2212 | 22.0813 | 1.9375 | 12.0219 | 33.8125 | 32.7563
2018-10-05 17:46 | 24.34 | 23.9988 | 0 | 51.6656 | 21.7854 | 6.2362 | 22.0813 | 1.9375 | 12.0219 | 33.8125 | 32.7563
2018-10-05 17:50 | 24.3453 | 24.0371 | 0 | 50.9628 | 21.7842 | 6.238 | 22.0993 | 1.9363 | 12.0196 | 33.7652 | 32.7111
2018-10-05 17:55 | 24.4119 | 24.5177 | 0 | 42.1623 | 21.8217 | 6.088 | 22.3258 | 1.9213 | 11.9911 | 33.1727 | 32.1456
2018-10-05 18:00 | 24.4785 | 24.9983 | 0 | 33.3618 | 21.8592 | 5.938 | 22.5523 | 1.9063 | 11.9626 | 32.5802 | 31.5801
2018-10-05 18:05 | 24.4501 | 25 | 0 | 33.3312 | 21.8594 | 5.9375 | 22.5412 | 1.9062 | 11.9505 | 31.617 | 30.5691
2018-10-05 18:10 | 24.4213 | 25 | 0 | 33.3312 | 21.8594 | 5.9375 | 22.5292 | 1.9062 | 11.9385 | 30.6525 | 29.5566
2018-10-05 18:14 | 24.4187 | 25 | 0 | 33.3312 | 21.8402 | 5.869 | 22.5281 | 1.9062 | 11.9375 | 30.5688 | 29.4688
2018-10-05 18:19 | 24.4187 | 25 | 0 | 33.3312 | 21.8192 | 5.794 | 22.5281 | 1.9062 | 11.9375 | 30.5688 | 29.4688
2018-10-05 18:24 | 24.4187 | 25 | 0 | 33.3312 | 21.797 | 5.9555 | 22.6339 | 1.9062 | 11.9238 | 33.3085 | 32.348
2018-10-05 18:29 | 24.4187 | 25 | 0 | 33.3312 | 21.7745 | 6.1655 | 22.7614 | 1.9062 | 11.9073 | 36.61 | 35.8175
2018-10-05 18:34 | 24.3972 | 25 | 0 | 33.3312 | 21.7228 | 6.1628 | 22.8643 | 1.8951 | 11.8774 | 36.6227 | 35.7271
2018-10-05 18:38 | 24.3684 | 25 | 0 | 33.3312 | 21.6613 | 6.0878 | 22.9588 | 1.8801 | 11.8429 | 35.5187 | 34.4281
2018-10-05 18:43 | 24.3588 | 25 | 0 | 33.3312 | 21.6406 | 6.0625 | 23.0235 | 1.8849 | 11.8313 | 35.1469 | 33.7907
2018-10-05 18:48 | 24.3588 | 25 | 0 | 33.3312 | 21.6406 | 6.0625 | 23.073 | 1.8999 | 11.8313 | 35.1469 | 33.4892
2018-10-05 18:53 | 24.4089 | 25 | 0 | 33.3312 | 21.638 | 6.1582 | 23.0781 | 1.9062 | 11.8217 | 34.4693 | 32.8754
2018-10-05 18:58 | 24.4952 | 25 | 0 | 33.3312 | 21.6335 | 6.3232 | 23.0511 | 1.9062 | 11.8052 | 33.3008 | 32.0354
2018-10-05 19:02 | 24.5437 | 25 | 0 | 33.3312 | 21.6283 | 6.369 | 23.0591 | 1.9062 | 11.7909 | 32.4027 | 31.4092
2018-10-05 19:07 | 24.5536 | 25 | 0 | 33.3312 | 21.6223 | 6.294 | 23.1026 | 1.9062 | 11.7789 | 31.7787 | 30.9997
2018-10-05 19:12 | 24.5594 | 25 | 0 | 33.3312 | 21.6187 | 6.2438 | 23.1102 | 1.9062 | 11.7601 | 31.2607 | 30.6218
2018-10-05 19:17 | 24.5594 | 25 | 0 | 33.3312 | 21.6187 | 6.2288 | 23.0667 | 1.9062 | 11.7316 | 30.8932 | 30.2888
2018-10-05 19:22 | 24.5528 | 25 | 0 | 33.3312 | 21.6153 | 6.2237 | 23.0335 | 1.9062 | 11.7071 | 31.6864 | 31.174
2018-10-05 19:26 | 24.533 | 25 | 0 | 33.3312 | 21.6048 | 6.2387 | 23.0215 | 1.9062 | 11.6906 | 34.8379 | 34.534
2018-10-05 19:31 | 24.523 | 25 | 0 | 33.3312 | 21.5832 | 6.2463 | 23.0358 | 1.9062 | 11.6652 | 37.2669 | 37.0512
2018-10-05 19:36 | 24.5428 | 25 | 0 | 33.3312 | 21.5277 | 6.2313 | 23.1303 | 1.9062 | 11.6127 | 37.4874 | 36.9927
2018-10-05 19:41 | 24.5594 | 25 | 0 | 33.3312 | 21.4812 | 6.2188 | 23.2094 | 1.9062 | 11.5687 | 37.6719 | 36.9438
2018-10-05 19:46 | 24.5594 | 25 | 0 | 33.3312 | 21.4812 | 6.2188 | 23.2094 | 1.9062 | 11.5687 | 37.6719 | 36.9438
2018-10-05 19:50 | 24.5617 | 25 | 0 | 33.3312 | 21.4803 | 6.2199 | 23.2107 | 1.9062 | 11.5674 | 37.5364 | 36.7978
2018-10-05 19:55 | 24.5905 | 25 | 0 | 33.3312 | 21.4683 | 6.2349 | 23.2272 | 1.9062 | 11.5509 | 35.8399 | 34.9708
2018-10-05 20:00 | 24.6193 | 25 | 0 | 33.3312 | 21.4563 | 6.2499 | 23.2437 | 1.9062 | 11.5344 | 34.1434 | 33.1438
2018-10-05 20:05 | 24.6095 | 25 | 0 | 33.3312 | 21.4563 | 6.25 | 23.2991 | 1.9062 | 11.506 | 33.4723 | 32.6502
2018-10-05 20:10 | 24.5996 | 25 | 0 | 33.3312 | 21.4563 | 6.25 | 23.3546 | 1.9062 | 11.4775 | 32.8048 | 32.1612
2018-10-05 20:14 | 24.5987 | 25 | 0 | 33.3312 | 21.4563 | 6.1678 | 23.2375 | 1.9199 | 11.4339 | 32.7469 | 31.3804
2018-10-05 20:19 | 24.5987 | 25 | 0 | 33.3312 | 21.4563 | 6.0778 | 23.104 | 1.9349 | 11.3889 | 32.7469 | 30.5719
2018-10-05 20:24 | 24.6309 | 25 | 0 | 33.3312 | 21.4289 | 6.1247 | 23.0999 | 1.9375 | 11.3663 | 32.8987 | 31.2796
2018-10-05 20:29 | 24.6696 | 25 | 0 | 33.3312 | 21.3959 | 6.1997 | 23.1224 | 1.9375 | 11.3483 | 33.0817 | 32.2981
2018-10-05 20:34 | 24.6364 | 25 | 0 | 33.3312 | 21.3797 | 6.174 | 23.1528 | 1.9263 | 11.3191 | 34.8806 | 34.293
2018-10-05 20:38 | 24.5788 | 25 | 0 | 33.3312 | 21.3692 | 6.114 | 23.1858 | 1.9113 | 11.2861 | 37.2281 | 36.6195
2018-10-05 20:43 | 24.6232 | 25 | 0 | 33.3312 | 21.3616 | 6.054 | 23.1829 | 1.9062 | 11.271 | 38.0585 | 37.3136
2018-10-05 20:48 | 24.7195 | 25 | 0 | 33.3312 | 21.3556 | 5.994 | 23.1619 | 1.9062 | 11.265 | 38.1185 | 37.1786
2018-10-05 20:53 | 24.6708 | 25 | 0 | 33.3312 | 21.3627 | 5.9688 | 23.1366 | 1.9149 | 11.259 | 37.26 | 36.2129
2018-10-05 20:58 | 24.5169 | 25 | 0 | 33.3312 | 21.3792 | 5.9688 | 23.1081 | 1.9299 | 11.253 | 35.736 | 34.6454
2018-10-05 21:02 | 24.4724 | 25 | 0 | 33.3312 | 21.3741 | 5.9241 | 23.1407 | 1.9375 | 11.2329 | 34.6693 | 33.565
2018-10-05 21:07 | 24.539 | 25 | 0 | 33.3312 | 21.3471 | 5.8341 | 23.2352 | 1.9375 | 11.1984 | 34.0663 | 32.9785
2018-10-05 21:12 | 24.5781 | 25 | 0 | 33.3312 | 21.3313 | 5.7812 | 23.2906 | 1.9375 | 11.1781 | 33.7125 | 32.6344
2018-10-05 21:17 | 24.5781 | 25 | 0 | 33.3312 | 21.3313 | 5.7812 | 23.2906 | 1.9375 | 11.1781 | 33.7125 | 32.6344
2018-10-05 21:22 | 24.5562 | 25 | 0 | 33.3312 | 21.3238 | 5.8307 | 23.2649 | 1.9375 | 11.1707 | 33.3162 | 32.2326
2018-10-05 21:26 | 24.4896 | 25 | 0 | 33.3312 | 21.3013 | 5.9807 | 23.1869 | 1.9375 | 11.1482 | 32.1147 | 31.0146
2018-10-05 21:31 | 24.4536 | 25 | 0 | 33.3312 | 21.2844 | 6.0938 | 23.1459 | 1.9338 | 11.1172 | 31.8465 | 30.8047
2018-10-05 21:36 | 24.5112 | 25 | 0 | 33.3312 | 21.2844 | 6.0938 | 23.2179 | 1.9188 | 11.0602 | 34.431 | 33.6757
2018-10-05 21:41 | 24.5594 | 25 | 0 | 33.3312 | 21.278 | 6.0962 | 23.2791 | 1.9087 | 11.0069 | 36.7037 | 36.1501
2018-10-05 21:46 | 24.5594 | 25 | 0 | 33.3312 | 21.239 | 6.1112 | 23.2851 | 1.9237 | 10.9724 | 37.3772 | 36.5911
2018-10-05 21:50 | 24.5624 | 25 | 0 | 33.3312 | 21.2031 | 6.125 | 23.2937 | 1.9363 | 10.9398 | 37.9427 | 36.9466
2018-10-05 21:55 | 24.6002 | 25 | 0 | 33.3312 | 21.2031 | 6.125 | 23.3327 | 1.9213 | 10.9293 | 37.2647 | 36.3166
2018-10-05 22:00 | 24.638 | 25 | 0 | 33.3312 | 21.2031 | 6.125 | 23.3717 | 1.9063 | 10.9188 | 36.5867 | 35.6866
2018-10-05 22:05 | 24.6381 | 25 | 0 | 33.3312 | 21.1867 | 6.1698 | 23.3719 | 1.9062 | 10.9187 | 36.5844 | 35.6844
2018-10-05 22:10 | 24.6381 | 25 | 0 | 33.3312 | 21.1702 | 6.2148 | 23.3719 | 1.9062 | 10.9187 | 36.5844 | 35.6844
2018-10-05 22:14 | 24.6472 | 25 | 0 | 33.3312 | 21.1537 | 6.164 | 23.3006 | 1.9062 | 10.8722 | 35.1091 | 34.1064
2018-10-05 22:19 | 24.6571 | 25 | 0 | 33.3312 | 21.1372 | 6.104 | 23.2226 | 1.9062 | 10.8212 | 33.4936 | 32.3784
2018-10-05 22:24 | 24.6266 | 25 | 0 | 33.3312 | 21.158 | 6.0564 | 23.2368 | 1.9187 | 10.8125 | 32.5976 | 31.4495
2018-10-05 22:29 | 24.5879 | 25 | 0 | 33.3312 | 21.1865 | 6.0114 | 23.2698 | 1.9337 | 10.8125 | 31.8491 | 30.6845
2018-10-05 22:34 | 24.5781 | 25 | 0 | 33.3312 | 21.1523 | 6.0448 | 23.286 | 1.9375 | 10.7655 | 32.1129 | 31.1737
2018-10-05 22:38 | 24.5781 | 25 | 0 | 33.3312 | 21.0968 | 6.1048 | 23.2965 | 1.9375 | 10.7025 | 32.7204 | 32.0887
2018-10-05 22:43 | 24.6229 | 25 | 0 | 33.3312 | 21.0672 | 6.1648 | 23.304 | 1.9375 | 10.6703 | 34.7644 | 34.09
2018-10-05 22:48 | 24.6904 | 25 | 0 | 33.3312 | 21.0507 | 6.2248 | 23.31 | 1.9375 | 10.6538 | 37.5379 | 36.643
2018-10-05 22:53 | 24.7188 | 25 | 0 | 33.3312 | 21.0342 | 6.163 | 23.3195 | 1.9288 | 10.6234 | 38.5692 | 37.5504
2018-10-05 22:58 | 24.7188 | 25 | 0 | 33.3312 | 21.0177 | 6.013 | 23.3315 | 1.9138 | 10.5829 | 38.3382 | 37.2654
2018-10-05 23:02 | 24.7188 | 25 | 0 | 33.3312 | 21.0228 | 5.9747 | 23.307 | 1.9137 | 10.5595 | 37.5642 | 36.491
2018-10-05 23:07 | 24.7188 | 25 | 0 | 33.3312 | 21.0498 | 6.0497 | 23.2455 | 1.9287 | 10.5535 | 36.2397 | 35.2205
2018-10-05 23:12 | 24.7188 | 25 | 0 | 33.3312 | 21.0749 | 5.9946 | 23.2348 | 1.9313 | 10.5574 | 35.1749 | 34.2277
2018-10-05 23:17 | 24.7188 | 25 | 0 | 33.3312 | 21.0974 | 5.7546 | 23.2963 | 1.9163 | 10.5754 | 34.4789 | 33.6292
2018-10-05 23:22 | 24.6998 | 25 | 0 | 33.3312 | 21.1031 | 5.6432 | 23.3172 | 1.9062 | 10.5855 | 33.8012 | 32.9599
2018-10-05 23:26 | 24.6422 | 25 | 0 | 33.3312 | 21.0746 | 5.7932 | 23.2557 | 1.9062 | 10.5795 | 33.1607 | 32.1469
2018-10-05 23:31 | 24.6105 | 25 | 0 | 33.3312 | 21.045 | 5.9469 | 23.2109 | 1.9062 | 10.568 | 32.511 | 31.3765
2018-10-05 23:36 | 24.6582 | 25 | 0 | 33.3312 | 21.012 | 6.1119 | 23.2169 | 1.9062 | 10.5395 | 31.833 | 30.736
2018-10-05 23:41 | 24.6981 | 25 | 0 | 33.3312 | 20.9854 | 6.2231 | 23.2199 | 1.9062 | 10.5073 | 31.7701 | 30.7334
2018-10-05 23:46 | 24.6981 | 25 | 0 | 33.3312 | 20.9914 | 6.0581 | 23.2079 | 1.9062 | 10.4563 | 34.8616 | 34.0019
2018-10-05 23:50 | 24.6958 | 25 | 0 | 33.3312 | 20.9964 | 5.9122 | 23.196 | 1.9074 | 10.4107 | 37.7612 | 37.052
2018-10-05 23:55 | 24.667 | 25 | 0 | 33.3312 | 20.9904 | 5.9872 | 23.1855 | 1.9224 | 10.4272 | 38.4497 | 37.586
2018-10-06 | 24.6382 | 25 | 0 | 33.3312 | 20.9844 | 6.0622 | 23.175 | 1.9374 | 10.4437 | 39.1382 | 38.12
2018-10-06 00:05 | 24.6964 | 25 | 0 | 33.3312 | 20.962 | 6.0774 | 23.1914 | 1.9375 | 10.4034 | 37.6548 | 36.5807
2018-10-06 00:10 | 24.7549 | 25 | 0 | 33.3312 | 20.9395 | 6.0924 | 23.2079 | 1.9375 | 10.3629 | 36.1638 | 35.0342
2018-10-06 00:14 | 24.6104 | 25 | 0 | 33.3312 | 20.9128 | 6.1622 | 23.3203 | 1.9238 | 10.3238 | 35.3358 | 34.3987
2018-10-06 00:19 | 24.4466 | 25 | 0 | 33.3312 | 20.8858 | 6.2372 | 23.4418 | 1.9088 | 10.2848 | 34.5708 | 33.8497
2018-10-06 00:24 | 24.4666 | 25 | 0 | 33.3312 | 20.8813 | 6.25 | 23.4625 | 1.9062 | 10.2781 | 34.4406 | 33.7563
2018-10-06 00:29 | 24.5241 | 25 | 0 | 33.3312 | 20.8813 | 6.25 | 23.4625 | 1.9062 | 10.2781 | 34.4406 | 33.7563
2018-10-06 00:34 | 24.5173 | 25 | 0 | 33.3312 | 20.898 | 6.194 | 23.4211 | 1.9062 | 10.2904 | 33.4272 | 32.5737
2018-10-06 00:38 | 24.4885 | 25 | 0 | 33.3312 | 20.9205 | 6.119 | 23.3656 | 1.9062 | 10.3069 | 32.0697 | 30.9898
2018-10-06 00:43 | 24.4788 | 25 | 0 | 33.3312 | 20.9132 | 6.0838 | 23.332 | 1.9162 | 10.2787 | 33.6309 | 32.6786
2018-10-06 00:48 | 24.4788 | 25 | 0 | 33.3312 | 20.8907 | 6.0688 | 23.3095 | 1.9312 | 10.2277 | 36.6744 | 36.0296
2018-10-06 00:53 | 24.4678 | 25 | 0 | 33.3312 | 20.8778 | 6.0712 | 23.307 | 1.9201 | 10.1636 | 38.4089 | 37.9054
2018-10-06 00:58 | 24.4489 | 25 | 0 | 33.3312 | 20.8718 | 6.0862 | 23.319 | 1.8901 | 10.0901 | 39.1949 | 38.7124
2018-10-06 01:02 | 24.4251 | 25 | 0 | 33.3312 | 20.8717 | 6.0863 | 23.2781 | 1.8899 | 10.036 | 38.8019 | 38.1721
2018-10-06 01:07 | 24.3963 | 25 | 0 | 33.3312 | 20.8777 | 6.0713 | 23.1836 | 1.9199 | 10.0015 | 37.2134 | 36.2656
2018-10-06 01:12 | 24.3794 | 25 | 0 | 33.3312 | 20.8813 | 6.0315 | 23.1511 | 1.9375 | 9.9248 | 35.9807 | 34.9492
2018-10-06 01:17 | 24.3794 | 25 | 0 | 33.3312 | 20.8813 | 5.9565 | 23.2066 | 1.9375 | 9.7883 | 35.2532 | 34.4707
2018-10-06 01:22 | 24.3761 | 25 | 0 | 33.3312 | 20.8813 | 5.9062 | 23.2437 | 1.9375 | 9.6969 | 34.7656 | 34.15
2018-10-06 01:26 | 24.3662 | 25 | 0 | 33.3312 | 20.8813 | 5.9062 | 23.2437 | 1.9375 | 9.6969 | 34.7656 | 34.15
2018-10-06 01:31 | 24.3492 | 25 | 0 | 33.3312 | 20.8798 | 5.9284 | 23.2437 | 1.9338 | 9.715 | 34.5796 | 33.9096
2018-10-06 01:36 | 24.3105 | 25 | 0 | 33.3312 | 20.8738 | 6.0184 | 23.2437 | 1.9188 | 9.7885 | 33.8251 | 32.9346
2018-10-06 01:41 | 24.2781 | 25 | 0 | 33.3312 | 20.8661 | 6.0913 | 23.233 | 1.9087 | 9.8417 | 33.6141 | 32.5652
2018-10-06 01:46 | 24.2781 | 25 | 0 | 33.3312 | 20.8496 | 6.0763 | 23.167 | 1.9237 | 9.7907 | 36.1896 | 35.3013
2018-10-06 01:50 | 24.2728 | 25 | 0 | 33.3312 | 20.8317 | 6.0625 | 23.1102 | 1.9375 | 9.7478 | 38.6062 | 37.86
2018-10-06 01:55 | 24.2062 | 25 | 0 | 33.3312 | 20.7987 | 6.0625 | 23.1597 | 1.9375 | 9.7988 | 39.1927 | 38.376
2018-10-06 02:00 | 24.1396 | 25 | 0 | 33.3312 | 20.7657 | 6.0625 | 23.2092 | 1.9375 | 9.8498 | 39.7792 | 38.892
2018-10-06 02:05 | 24.1205 | 25 | 0 | 33.3312 | 20.7716 | 6.0625 | 23.2154 | 1.9226 | 9.7424 | 38.0637 | 37.1224
2018-10-06 02:10 | 24.1016 | 25 | 0 | 33.3312 | 20.7776 | 6.0625 | 23.2214 | 1.9076 | 9.6344 | 36.3402 | 35.3449
2018-10-06 02:14 | 24.1 | 25 | 0 | 33.3312 | 20.7781 | 6.0762 | 23.2219 | 1.9199 | 9.5579 | 35.5016 | 34.4633
2018-10-06 02:19 | 24.1 | 25 | 0 | 33.3312 | 20.7781 | 6.0912 | 23.2219 | 1.9349 | 9.4844 | 34.7471 | 33.6668
2018-10-06 02:24 | 24.1396 | 25 | 0 | 33.3312 | 20.7781 | 6.0938 | 23.1659 | 1.9251 | 9.4905 | 33.9852 | 32.9014
2018-10-06 02:29 | 24.1873 | 25 | 0 | 33.3312 | 20.7781 | 6.0938 | 23.0984 | 1.9101 | 9.513 | 33.2217 | 32.1424
2018-10-06 02:34 | 24.192 | 25 | 0 | 33.3312 | 20.7658 | 6.0378 | 23.1227 | 1.9062 | 9.54 | 32.7739 | 31.7888
2018-10-06 02:38 | 24.1821 | 25 | 0 | 33.3312 | 20.7493 | 5.9628 | 23.1782 | 1.9062 | 9.5685 | 32.4334 | 31.5727
2018-10-06 02:43 | 24.1788 | 25 | 0 | 33.3312 | 20.7398 | 5.9872 | 23.2048 | 1.9062 | 9.608 | 34.6048 | 33.8258
2018-10-06 02:48 | 24.1788 | 25 | 0 | 33.3312 | 20.7338 | 6.0622 | 23.2168 | 1.9062 | 9.653 | 38.0518 | 37.3328
2018-10-06 02:53 | 24.1511 | 25 | 0 | 33.3312 | 20.7182 | 6.0938 | 23.1706 | 1.9149 | 9.6693 | 39.4591 | 38.6401
2018-10-06 02:58 | 24.1034 | 25 | 0 | 33.3312 | 20.6957 | 6.0938 | 23.0821 | 1.9299 | 9.6648 | 39.3886 | 38.3536
2018-10-06 03:02 | 24.1124 | 25 | 0 | 33.3312 | 20.6844 | 6.131 | 23.0978 | 1.9301 | 9.6647 | 38.583 | 37.5487
2018-10-06 03:07 | 24.179 | 25 | 0 | 33.3312 | 20.6844 | 6.206 | 23.2193 | 1.9151 | 9.6692 | 37.032 | 36.2182
2018-10-06 03:12 | 24.2181 | 25 | 0 | 33.3312 | 20.6844 | 6.25 | 23.2652 | 1.9124 | 9.639 | 35.7996 | 35.0284
2018-10-06 03:17 | 24.2181 | 25 | 0 | 33.3312 | 20.6844 | 6.25 | 23.2037 | 1.9274 | 9.5595 | 35.0196 | 34.0384
2018-10-06 03:22 | 24.1962 | 25 | 0 | 33.3312 | 20.6809 | 6.2302 | 23.1808 | 1.9375 | 9.5048 | 34.2411 | 33.1281
2018-10-06 03:26 | 24.1296 | 25 | 0 | 33.3312 | 20.6704 | 6.1702 | 23.2363 | 1.9375 | 9.5003 | 33.4656 | 32.3796
2018-10-06 03:31 | 24.0698 | 25 | 0 | 33.3312 | 20.6599 | 6.1213 | 23.2741 | 1.9338 | 9.4898 | 32.8746 | 31.8275
2018-10-06 03:36 | 24.0311 | 25 | 0 | 33.3312 | 20.6494 | 6.1063 | 23.2576 | 1.9188 | 9.4613 | 32.8476 | 31.8755
2018-10-06 03:41 | 23.9988 | 25 | 0 | 33.3312 | 20.6406 | 6.0938 | 23.232 | 1.9087 | 9.4458 | 33.3523 | 32.4456
2018-10-06 03:46 | 23.9988 | 25 | 0 | 33.3312 | 20.6406 | 6.0938 | 23.16 | 1.9237 | 9.4968 | 36.5833 | 35.6931
2018-10-06 03:50 | 24.0018 | 25 | 0 | 33.3312 | 20.6388 | 6.0997 | 23.0933 | 1.9375 | 9.5296 | 39.5343 | 38.6472
2018-10-06 03:55 | 24.0405 | 25 | 0 | 33.3312 | 20.6163 | 6.1747 | 23.0873 | 1.9375 | 9.3526 | 39.2598 | 38.2212
2018-10-06 04:00 | 24.0792 | 25 | 0 | 33.3312 | 20.5938 | 6.2497 | 23.0813 | 1.9375 | 9.1756 | 38.9853 | 37.7952
2018-10-06 04:05 | 24.0507 | 25 | 0 | 33.3312 | 20.6042 | 6.1603 | 23.0932 | 1.9375 | 9.1645 | 37.6421 | 36.4738
2018-10-06 04:10 | 24.0219 | 25 | 0 | 33.3312 | 20.6147 | 6.0703 | 23.1052 | 1.9375 | 9.154 | 36.2951 | 35.1493
2018-10-06 04:14 | 24.0194 | 25 | 0 | 33.3312 | 20.6266 | 6.0077 | 23.1158 | 1.9101 | 8.9709 | 35.3864 | 34.2865
2018-10-06 04:19 | 24.0194 | 25 | 0 | 33.3312 | 20.6386 | 5.9477 | 23.1263 | 1.8801 | 8.7714 | 34.5194 | 33.4675
2018-10-06 04:24 | 23.9955 | 25 | 0 | 33.3312 | 20.6493 | 5.9375 | 23.1929 | 1.8999 | 8.6902 | 33.7159 | 32.6584
2018-10-06 04:29 | 23.9667 | 25 | 0 | 33.3312 | 20.6598 | 5.9375 | 23.2709 | 1.9299 | 8.6332 | 32.9254 | 31.8514
2018-10-06 04:34 | 23.9876 | 25 | 0 | 33.3312 | 20.6703 | 5.8927 | 23.2156 | 1.9263 | 8.6266 | 34.0105 | 33.1541
2018-10-06 04:38 | 24.0254 | 25 | 0 | 33.3312 | 20.6808 | 5.8327 | 23.1151 | 1.9113 | 8.6371 | 35.7325 | 35.1731
2018-10-06 04:43 | 24.0381 | 25 | 0 | 33.3312 | 20.6844 | 5.8125 | 23.0813 | 1.9062 | 8.6406 | 36.3125 | 35.8531
2018-10-06 04:48 | 24.0381 | 25 | 0 | 33.3312 | 20.6844 | 5.8125 | 23.0813 | 1.9062 | 8.6406 | 36.3125 | 35.8531
2018-10-06 04:53 | 24.0381 | 25 | 0 | 33.3312 | 20.6722 | 5.8473 | 23.1326 | 1.9062 | 8.7598 | 37.3632 | 35.9784
2018-10-06 04:58 | 24.0381 | 25 | 0 | 33.3312 | 20.6512 | 5.9073 | 23.2211 | 1.9062 | 8.9653 | 39.1752 | 36.1944
2018-10-06 05:02 | 24.0194 | 25 | 0 | 33.3312 | 20.6295 | 5.9598 | 23.241 | 1.9137 | 9.0658 | 39.012 | 35.8615
2018-10-06 05:07 | 23.9816 | 25 | 0 | 33.3312 | 20.607 | 6.0048 | 23.1915 | 1.9287 | 9.0598 | 36.846 | 34.972
2018-10-06 05:12 | 23.9951 | 25 | 0 | 33.3312 | 20.5938 | 6.0312 | 23.1625 | 1.9375 | 9.0563 | 35.575 | 34.45
2018-10-06 05:17 | 24.0815 | 25 | 0 | 33.3312 | 20.5938 | 6.0312 | 23.1625 | 1.9375 | 9.0563 | 35.575 | 34.45
2018-10-06 05:22 | 24.1204 | 25 | 0 | 33.3312 | 20.5898 | 6.0362 | 23.1665 | 1.9276 | 9.0374 | 35.0327 | 33.9102
2018-10-06 05:26 | 24.0628 | 25 | 0 | 33.3312 | 20.5778 | 6.0512 | 23.1785 | 1.8976 | 8.9804 | 33.3887 | 32.2737
2018-10-06 05:31 | 24.0169 | 25 | 0 | 33.3312 | 20.5688 | 6.0625 | 23.1942 | 1.8824 | 8.9501 | 32.8937 | 31.8412
2018-10-06 05:36 | 24.007 | 25 | 0 | 33.3312 | 20.5688 | 6.0625 | 23.2212 | 1.9124 | 9.0011 | 35.9102 | 35.0887
2018-10-06 05:41 | 23.983 | 25 | 0 | 33.3312 | 20.5661 | 6.0527 | 23.232 | 1.9351 | 9.0225 | 38.5817 | 37.9274
2018-10-06 05:46 | 23.8867 | 25 | 0 | 33.3312 | 20.5496 | 5.9927 | 23.16 | 1.9201 | 8.892 | 39.4847 | 38.6699
2018-10-06 05:50 | 23.7981 | 25 | 0 | 33.3312 | 20.5353 | 5.9375 | 23.0929 | 1.9062 | 8.7737 | 40.1902 | 39.2186
2018-10-06 05:55 | 23.7981 | 25 | 0 | 33.3312 | 20.5473 | 5.9375 | 23.0824 | 1.9062 | 8.7962 | 38.6197 | 37.5341
2018-10-06 06:00 | 23.7981 | 25 | 0 | 33.3312 | 20.5593 | 5.9375 | 23.0719 | 1.9062 | 8.8187 | 37.0492 | 35.8496
2018-10-06 06:05 | 23.9425 | 25 | 0 | 33.3312 | 20.5698 | 5.9226 | 23.181 | 1.9062 | 8.7515 | 36.1424 | 34.9798
2018-10-06 06:10 | 24.0874 | 25 | 0 | 33.3312 | 20.5803 | 5.9076 | 23.2905 | 1.9062 | 8.684 | 35.2379 | 34.1128
2018-10-06 06:14 | 24.1 | 25 | 0 | 33.3312 | 20.5908 | 5.8789 | 23.2 | 1.9062 | 8.6206 | 34.3334 | 33.1814
2018-10-06 06:19 | 24.1 | 25 | 0 | 33.3312 | 20.6013 | 5.8489 | 23.0905 | 1.9062 | 8.5576 | 33.4289 | 32.2439
2018-10-06 06:24 | 24.0119 | 25 | 0 | 33.3312 | 20.5994 | 5.8438 | 23.0719 | 1.9062 | 8.5469 | 33.275 | 32.0844
2018-10-06 06:29 | 23.9057 | 25 | 0 | 33.3312 | 20.5949 | 5.8438 | 23.0719 | 1.9062 | 8.5469 | 33.275 | 32.0844
2018-10-06 06:34 | 23.8358 | 25 | 0 | 33.3312 | 20.5938 | 5.8438 | 23.0428 | 1.9174 | 8.3386 | 35.7632 | 34.6655
2018-10-06 06:38 | 23.7782 | 25 | 0 | 33.3312 | 20.5938 | 5.8438 | 23.0038 | 1.9324 | 8.0596 | 39.0962 | 38.123
2018-10-06 06:43 | 23.8608 | 25 | 0 | 33.3312 | 20.5858 | 5.8736 | 23.0165 | 1.9276 | 7.9656 | 40.0576 | 39.0269
2018-10-06 06:48 | 24.0147 | 25 | 0 | 33.3312 | 20.5738 | 5.9186 | 23.0555 | 1.9126 | 7.9656 | 39.8146 | 38.6339
2018-10-06 06:53 | 23.9959 | 25 | 0 | 33.3312 | 20.5661 | 5.9375 | 23.078 | 1.9062 | 8.0483 | 38.854 | 37.6346
2018-10-06 06:58 | 23.8519 | 25 | 0 | 33.3312 | 20.5616 | 5.9375 | 23.0885 | 1.9062 | 8.1908 | 37.3735 | 36.1961
2018-10-06 07:02 | 23.8031 | 25 | 0 | 33.3312 | 20.5616 | 5.9375 | 23.0885 | 1.9062 | 8.2565 | 36.1678 | 35.0228
2018-10-06 07:07 | 23.8508 | 25 | 0 | 33.3312 | 20.5661 | 5.9375 | 23.078 | 1.9062 | 8.2445 | 35.2408 | 34.1183
2018-10-06 07:12 | 23.8788 | 25 | 0 | 33.3312 | 20.5688 | 5.9375 | 23.0719 | 1.9062 | 8.2375 | 34.6969 | 33.5875
2018-10-06 07:17 | 23.8788 | 25 | 0 | 33.3312 | 20.5688 | 5.9375 | 23.0719 | 1.9062 | 8.2375 | 34.6969 | 33.5875
2018-10-06 07:22 | 23.882 | 25 | 0 | 33.3312 | 20.5673 | 5.9276 | 23.0882 | 1.9062 | 8.2791 | 34.9314 | 33.9358
2018-10-06 07:26 | 23.8919 | 25 | 0 | 33.3312 | 20.5628 | 5.8976 | 23.1377 | 1.9062 | 8.4051 | 35.6424 | 34.9918
2018-10-06 07:31 | 23.8803 | 25 | 0 | 33.3312 | 20.5594 | 5.8824 | 23.1613 | 1.9062 | 8.5 | 36.1781 | 36.2268
2018-10-06 07:36 | 23.8029 | 25 | 0 | 33.3312 | 20.5594 | 5.9124 | 23.1058 | 1.9062 | 8.5 | 36.1781 | 38.0088
2018-10-06 07:41 | 23.7381 | 25 | 0 | 33.3312 | 20.5547 | 5.9375 | 23.0755 | 1.9062 | 8.5176 | 36.4861 | 39.2547
2018-10-06 07:46 | 23.7381 | 25 | 0 | 33.3312 | 20.5262 | 5.9375 | 23.1745 | 1.9062 | 8.6256 | 38.3731 | 37.7517
2018-10-06 07:50 | 23.7451 | 25 | 0 | 33.3312 | 20.5 | 5.9375 | 23.2599 | 1.9062 | 8.7082 | 39.9462 | 36.3043
2018-10-06 07:55 | 23.8324 | 25 | 0 | 33.3312 | 20.5 | 5.9375 | 23.1879 | 1.9062 | 8.4982 | 37.9032 | 35.4973
2018-10-06 08:00 | 23.9197 | 25 | 0 | 33.3312 | 20.5 | 5.9375 | 23.1159 | 1.9062 | 8.2882 | 35.8602 | 34.6903
2018-10-06 08:05 | 23.9478 | 25 | 0 | 33.3312 | 20.5 | 5.9375 | 23.1216 | 1.9062 | 8.3264 | 34.7425 | 33.6142
2018-10-06 08:10 | 23.9757 | 25 | 0 | 33.3312 | 20.5 | 5.9375 | 23.1276 | 1.9062 | 8.3654 | 33.628 | 32.5372
2018-10-06 08:14 | 23.9781 | 25 | 0 | 33.3312 | 20.4849 | 6.006 | 23.1994 | 1.9062 | 8.3742 | 33.271 | 32.4684
2018-10-06 08:19 | 23.9781 | 25 | 0 | 33.3312 | 20.4684 | 6.081 | 23.2774 | 1.9062 | 8.3802 | 32.986 | 32.4954
2018-10-06 08:24 | 23.9781 | 25 | 0 | 33.3312 | 20.4656 | 6.0938 | 23.2906 | 1.9062 | 8.3812 | 32.9375 | 32.5
2018-10-06 08:29 | 23.9781 | 25 | 0 | 33.3312 | 20.4656 | 6.0938 | 23.2906 | 1.9062 | 8.3812 | 32.9375 | 32.5
2018-10-06 08:34 | 23.9573 | 25 | 0 | 33.3312 | 20.4578 | 6.0378 | 23.2078 | 1.9062 | 8.2536 | 35.3854 | 34.6825
2018-10-06 08:38 | 23.9294 | 25 | 0 | 33.3312 | 20.4473 | 5.9628 | 23.0968 | 1.9062 | 8.0826 | 38.6644 | 37.606
2018-10-06 08:43 | 23.92 | 25 | 0 | 33.3312 | 20.4438 | 5.9872 | 23.0663 | 1.9062 | 8.0777 | 38.8366 | 37.6625
2018-10-06 08:48 | 23.92 | 25 | 0 | 33.3312 | 20.4438 | 6.0622 | 23.0768 | 1.9062 | 8.1572 | 37.4311 | 36.263
2018-10-06 08:53 | 23.9252 | 25 | 0 | 33.3312 | 20.4438 | 6.0938 | 22.5333 | 37.4111 | 8.1906 | 36.8406 | 34.7191
2018-10-06 08:58 | 23.9342 | 25 | 0 | 33.3312 | 20.4438 | 6.0938 | 21.5883 | 98.6411 | 8.1906 | 36.8406 | 33.0706
2018-10-06 09:02 | 23.8672 | 25 | 0 | 33.3312 | 20.6687 | 28.5269 | 21.2577 | 129.6847 | 8.2815 | 36.1509 | 32.765
2018-10-06 09:07 | 23.7233 | 25 | 0 | 33.3312 | 21.1217 | 73.7069 | 21.5502 | 130.1197 | 8.4645 | 34.7619 | 33.821
2018-10-06 09:12 | 23.6071 | 25 | 0 | 33.3312 | 21.6094 | 99.9646 | 21.8681 | 130.313 | 8.5787 | 34.9881 | 35.3951
2018-10-06 09:17 | 23.5306 | 25 | 0 | 33.3312 | 22.1464 | 99.3496 | 22.2221 | 130.163 | 8.5952 | 37.5081 | 37.7051
2018-10-06 09:22 | 23.4794 | 25 | 0 | 33.3312 | 22.5063 | 98.9375 | 22.4594 | 130.0625 | 8.6062 | 39.1969 | 39.2531
2018-10-06 09:26 | 23.4794 | 25 | 0 | 33.3312 | 22.5063 | 98.9375 | 22.4594 | 130.0625 | 8.6062 | 39.1969 | 39.2531
2018-10-06 09:31 | 23.4936 | 25 | 0 | 33.3312 | 22.4164 | 99.0004 | 22.3791 | 130.3694 | 8.5952 | 39.2302 | 39.2823
2018-10-06 09:36 | 23.5512 | 25 | 0 | 33.3312 | 22.0519 | 99.2554 | 22.0536 | 131.6144 | 8.5502 | 39.3652 | 39.4008
2018-10-06 09:41 | 23.5994 | 25 | 0 | 33.3312 | 21.7594 | 99.481 | 21.783 | 132.4873 | 8.5125 | 39.5122 | 39.5494
2018-10-06 09:46 | 23.5994 | 25 | 0 | 33.3312 | 21.8359 | 99.556 | 21.7935 | 131.4523 | 8.5125 | 39.7207 | 39.8524
2018-10-06 09:50 | 23.5932 | 25 | 0 | 33.3312 | 21.9062 | 99.6202 | 21.8018 | 130.5839 | 8.5107 | 39.8942 | 40.1036
2018-10-06 09:55 | 23.5158 | 25 | 0 | 33.3312 | 21.9062 | 99.5602 | 21.7853 | 131.6339 | 8.4882 | 39.6647 | 39.7571
2018-10-06 10:00 | 23.4384 | 25 | 0 | 33.3312 | 21.9062 | 99.5002 | 21.7688 | 132.6839 | 8.4657 | 39.4352 | 39.4106
2018-10-06 10:05 | 23.4005 | 25 | 0 | 33.3312 | 21.9391 | 99.6046 | 21.7957 | 131.4468 | 8.5269 | 39.4179 | 39.2763
2018-10-06 10:10 | 23.3627 | 25 | 0 | 33.3312 | 21.9721 | 99.7096 | 21.8227 | 130.2018 | 8.5884 | 39.4014 | 39.1428
2018-10-06 10:14 | 23.412 | 25 | 0 | 33.3312 | 21.975 | 99.7188 | 21.8661 | 131.2718 | 8.6362 | 39.9356 | 39.8326
2018-10-06 10:19 | 23.4696 | 25 | 0 | 33.3312 | 21.975 | 99.7188 | 21.9111 | 132.5618 | 8.6827 | 40.5221 | 40.6006
2018-10-06 10:24 | 23.4794 | 25 | 0 | 33.3312 | 21.975 | 99.8806 | 21.9187 | 132.7812 | 8.6906 | 40.6219 | 40.7313
2018-10-06 10:29 | 23.4794 | 25 | 0 | 33.3312 | 21.975 | 100.0756 | 21.9187 | 132.7812 | 8.6906 | 40.6219 | 40.7313
2018-10-06 10:34 | 23.4075 | 25 | 0 | 33.3312 | 21.8888 | 100.3937 | 21.7945 | 131.2471 | 8.8564 | 40.1997 | 40.2497
2018-10-06 10:38 | 23.3112 | 25 | 0 | 33.3312 | 21.7733 | 100.7537 | 21.628 | 129.1921 | 9.0784 | 39.6342 | 39.6047
2018-10-06 10:43 | 23.2787 | 25 | 0 | 33.3312 | 21.7781 | 100.2682 | 21.6166 | 128.7388 | 9.2168 | 39.3154 | 39.2552
2018-10-06 10:48 | 23.2787 | 25 | 0 | 33.3312 | 21.8441 | 99.3532 | 21.6841 | 129.0987 | 9.3128 | 39.1219 | 39.0557
2018-10-06 10:53 | 23.2787 | 25 | 0 | 33.3312 | 21.8719 | 98.9688 | 21.7125 | 129.25 | 9.3531 | 39.0406 | 38.9719
2018-10-06 10:58 | 23.2787 | 25 | 0 | 33.3312 | 21.8719 | 98.9688 | 21.7125 | 129.25 | 9.3531 | 39.0406 | 38.9719
2018-10-06 11:02 | 23.2743 | 25 | 0 | 33.3312 | 21.8525 | 99.2369 | 21.7371 | 129.6224 | 9.4715 | 38.8611 | 38.7715
2018-10-06 11:07 | 23.2653 | 25 | 0 | 33.3312 | 21.8135 | 99.7769 | 21.7866 | 130.3724 | 9.71 | 38.4996 | 38.368
2018-10-06 11:12 | 23.26 | 25 | 0 | 33.3312 | 21.7906 | 100.0938 | 21.7809 | 130.8125 | 9.8692 | 38.2119 | 38.1715
2018-10-06 11:17 | 23.26 | 25 | 0 | 33.3312 | 21.7906 | 100.0938 | 21.6969 | 130.8125 | 9.9157 | 38.0289 | 38.269
2018-10-06 11:22 | 23.2472 | 25 | 0 | 33.3312 | 21.7946 | 100.2372 | 21.6406 | 130.8125 | 9.9469 | 37.9062 | 38.3344
2018-10-06 11:26 | 23.2085 | 25 | 0 | 33.3312 | 21.8066 | 100.6722 | 21.6406 | 130.8125 | 9.9469 | 37.9062 | 38.3344
2018-10-06 11:31 | 23.1745 | 25 | 0 | 33.3312 | 21.8156 | 101 | 21.6314 | 130.7164 | 9.9524 | 37.9037 | 38.3092
2018-10-06 11:36 | 23.1547 | 25 | 0 | 33.3312 | 21.8156 | 101 | 21.5939 | 130.3264 | 9.9749 | 37.8932 | 38.2072
2018-10-06 11:41 | 23.1381 | 25 | 0 | 33.3312 | 21.8102 | 100.9535 | 21.5686 | 130.1567 | 9.9864 | 37.8861 | 38.0954
2018-10-06 11:46 | 23.1381 | 25 | 0 | 33.3312 | 21.7772 | 100.6685 | 21.6061 | 131.1167 | 9.9414 | 37.8966 | 37.9334
2018-10-06 11:50 | 23.1381 | 25 | 0 | 33.3312 | 21.7469 | 100.4062 | 21.6406 | 132 | 9.9 | 37.9062 | 37.7844
2018-10-06 11:55 | 23.1381 | 25 | 0 | 33.3312 | 21.7469 | 100.4062 | 21.6406 | 132 | 9.9 | 37.9062 | 37.7844
2018-10-06 12:00 | 23.1381 | 25 | 0 | 33.3312 | 21.7469 | 100.4062 | 21.6406 | 132 | 9.9 | 37.9062 | 37.7844
2018-10-06 12:05 | 23.1381 | 25 | 0 | 33.3312 | 21.7469 | 100.1073 | 21.6406 | 129.7728 | 9.9389 | 38.1918 | 38.0475
2018-10-06 12:10 | 23.1381 | 25 | 0 | 33.3312 | 21.7469 | 99.8073 | 21.6406 | 127.5378 | 9.9779 | 38.4783 | 38.3115
2018-10-06 12:14 | 23.1381 | 25 | 0 | 33.3312 | 21.7469 | 99.7812 | 21.5954 | 127.5903 | 9.9922 | 38.3497 | 38.0974
2018-10-06 12:19 | 23.1381 | 25 | 0 | 33.3312 | 21.7469 | 99.7812 | 21.5459 | 127.8603 | 10.0042 | 38.1817 | 37.8379
2018-10-06 12:24 | 23.1381 | 25 | 0 | 33.3312 | 21.6958 | 99.4949 | 21.5649 | 129.3378 | 9.9963 | 38.0461 | 37.902
2018-10-06 12:29 | 23.1381 | 25 | 0 | 33.3312 | 21.6343 | 99.1499 | 21.5979 | 131.0628 | 9.9843 | 37.9171 | 38.0325
2018-10-06 12:34 | 23.1025 | 25 | 0 | 33.3312 | 21.602 | 99.5552 | 21.52 | 130.3242 | 9.998 | 37.675 | 37.9727
2018-10-06 12:38 | 23.0548 | 25 | 0 | 33.3312 | 21.5795 | 100.2152 | 21.4045 | 128.7492 | 10.0205 | 37.3945 | 37.8482
2018-10-06 12:43 | 23.0388 | 25 | 0 | 33.3312 | 21.5977 | 100.2385 | 21.4024 | 128.6863 | 10.047 | 37.6681 | 37.9992
2018-10-06 12:48 | 23.0388 | 25 | 0 | 33.3312 | 21.6367 | 99.9385 | 21.4579 | 129.3913 | 10.0755 | 38.2231 | 38.2902
2018-10-06 12:53 | 23.0388 | 25 | 0 | 33.3312 | 21.6279 | 99.9691 | 21.4717 | 129.5048 | 10.104 | 38.4093 | 38.3003
2018-10-06 12:58 | 23.0388 | 25 | 0 | 33.3312 | 21.5844 | 100.2391 | 21.4552 | 129.1898 | 10.1325 | 38.3283 | 38.1068
2018-10-06 13:02 | 23.058 | 25 | 0 | 33.3312 | 21.5729 | 100.3601 | 21.4715 | 129.2472 | 10.1923 | 38.2078 | 37.8195
2018-10-06 13:07 | 23.0967 | 25 | 0 | 33.3312 | 21.5939 | 100.3301 | 21.521 | 129.6822 | 10.2838 | 38.0473 | 37.437
2018-10-06 13:12 | 23.1194 | 25 | 0 | 33.3312 | 21.6062 | 100.3125 | 21.5525 | 129.671 | 10.3282 | 37.8794 | 37.3414
2018-10-06 13:17 | 23.1194 | 25 | 0 | 33.3312 | 21.6062 | 100.3125 | 21.5585 | 129.026 | 10.3057 | 37.7009 | 37.6534
2018-10-06 13:22 | 23.1099 | 25 | 0 | 33.3312 | 21.5919 | 100.4313 | 21.5625 | 128.5938 | 10.2906 | 37.5812 | 37.8625
2018-10-06 13:26 | 23.0811 | 25 | 0 | 33.3312 | 21.5484 | 100.7913 | 21.5625 | 128.5938 | 10.2906 | 37.5812 | 37.8625
2018-10-06 13:31 | 23.0545 | 25 | 0 | 33.3312 | 21.5127 | 100.9627 | 21.5555 | 129.215 | 10.3328 | 37.5827 | 37.8348
2018-10-06 13:36 | 23.0347 | 25 | 0 | 33.3312 | 21.5007 | 100.5577 | 21.527 | 131.735 | 10.5038 | 37.5887 | 37.7223
2018-10-06 13:41 | 23.0073 | 25 | 0 | 33.3312 | 21.4906 | 100.2188 | 21.5031 | 133.8438 | 10.6469 | 37.5938 | 37.6281
2018-10-06 13:46 | 22.9407 | 25 | 0 | 33.3312 | 21.4906 | 100.2188 | 21.5031 | 133.8438 | 10.6469 | 37.5938 | 37.6281
2018-10-06 13:50 | 22.8809 | 25 | 0 | 33.3312 | 21.4964 | 96.6226 | 21.5076 | 128.7861 | 10.6441 | 37.586 | 37.5963
2018-10-06 13:55 | 22.8998 | 25 | 0 | 33.3312 | 21.5684 | 51.5926 | 21.5631 | 65.4561 | 10.6096 | 37.4885 | 37.1973
2018-10-06 14:00 | 22.9187 | 25 | 0 | 33.3312 | 21.6404 | 6.5626 | 21.6186 | 2.1261 | 10.5751 | 37.391 | 36.7983
2018-10-06 14:05 | 22.9762 | 25 | 0 | 33.3312 | 21.6406 | 6.4062 | 21.9551 | 1.9212 | 10.575 | 37.3906 | 36.7909
2018-10-06 14:10 | 23.0338 | 25 | 0 | 33.3312 | 21.6406 | 6.4062 | 22.2926 | 1.9362 | 10.575 | 37.3906 | 36.7849
2018-10-06 14:14 | 23.0388 | 25 | 0 | 33.3312 | 21.6872 | 6.2693 | 22.3219 | 1.9375 | 10.549 | 37.529 | 36.7844
2018-10-06 14:19 | 23.0388 | 25 | 0 | 33.3312 | 21.7382 | 6.1193 | 22.3219 | 1.9375 | 10.5205 | 37.6805 | 36.7844
2018-10-06 14:24 | 23.1344 | 25 | 0 | 33.3312 | 21.7369 | 6.156 | 22.5098 | 1.9251 | 10.5057 | 37.339 | 36.6014
2018-10-06 14:29 | 23.2495 | 25 | 0 | 33.3312 | 21.7249 | 6.231 | 22.7363 | 1.9101 | 10.4937 | 36.8965 | 36.3809
2018-10-06 14:34 | 23.3002 | 25 | 0 | 33.3312 | 21.7264 | 6.2388 | 22.9472 | 1.9062 | 10.5074 | 36.8896 | 36.5658
2018-10-06 14:38 | 23.329 | 25 | 0 | 33.3312 | 21.7324 | 6.2238 | 23.1527 | 1.9062 | 10.5299 | 37.0306 | 36.8883
2018-10-06 14:43 | 23.396 | 25 | 0 | 33.3312 | 21.7344 | 6.2188 | 23.2219 | 1.9062 | 10.5375 | 37.0781 | 36.9969
2018-10-06 14:48 | 23.4825 | 25 | 0 | 33.3312 | 21.7344 | 6.2188 | 23.2219 | 1.9062 | 10.5375 | 37.0781 | 36.9969
2018-10-06 14:53 | 23.4963 | 25 | 0 | 33.3312 | 21.7248 | 6.2274 | 23.1827 | 1.9062 | 10.5479 | 36.9337 | 36.6603
2018-10-06 14:58 | 23.4576 | 25 | 0 | 33.3312 | 21.7083 | 6.2424 | 23.1152 | 1.9062 | 10.5659 | 36.6847 | 36.0798
2018-10-06 15:02 | 23.4529 | 25 | 0 | 33.3312 | 21.6836 | 6.1755 | 23.0924 | 1.9062 | 10.5802 | 36.4127 | 35.6452
2018-10-06 15:07 | 23.4826 | 25 | 0 | 33.3312 | 21.6506 | 6.0255 | 23.1149 | 1.9062 | 10.5907 | 36.1172 | 35.3587
2018-10-06 15:12 | 23.5 | 25 | 0 | 33.3312 | 21.6313 | 5.9375 | 23.1145 | 1.9062 | 10.5969 | 35.9438 | 35.4825
2018-10-06 15:17 | 23.5 | 25 | 0 | 33.3312 | 21.6313 | 5.9375 | 23.0815 | 1.9062 | 10.5969 | 35.9438 | 36.189
2018-10-06 15:22 | 23.4967 | 25 | 0 | 33.3312 | 21.6273 | 5.9622 | 23.0797 | 1.9062 | 10.6048 | 35.734 | 36.1722
2018-10-06 15:26 | 23.4868 | 25 | 0 | 33.3312 | 21.6153 | 6.0372 | 23.1412 | 1.9062 | 10.6288 | 35.098 | 34.6857
2018-10-06 15:31 | 23.4723 | 25 | 0 | 33.3312 | 21.6062 | 6.0938 | 23.1875 | 1.9062 | 10.658 | 34.4941 | 33.4421
2018-10-06 15:36 | 23.4435 | 25 | 0 | 33.3312 | 21.6062 | 6.0938 | 23.1875 | 1.9062 | 10.703 | 33.9886 | 32.9411
2018-10-06 15:41 | 23.4194 | 25 | 0 | 33.3312 | 21.6036 | 6.0815 | 23.1758 | 1.9062 | 10.7406 | 33.5656 | 32.4181
2018-10-06 15:46 | 23.4194 | 25 | 0 | 33.3312 | 21.5871 | 6.0065 | 23.1038 | 1.9062 | 10.7406 | 33.5656 | 31.7821
2018-10-06 15:50 | 23.4209 | 25 | 0 | 33.3312 | 21.5679 | 5.9555 | 23.0388 | 1.9062 | 10.7379 | 33.4826 | 31.1655
2018-10-06 15:55 | 23.4398 | 25 | 0 | 33.3312 | 21.5184 | 6.1805 | 23.0553 | 1.9062 | 10.7034 | 32.4431 | 30.7725
2018-10-06 16:00 | 23.4587 | 25 | 0 | 33.3312 | 21.4689 | 6.4055 | 23.0718 | 1.9062 | 10.6689 | 31.4036 | 30.3795
2018-10-06 16:05 | 23.4489 | 25 | 0 | 33.3312 | 21.4254 | 6.3315 | 23.0719 | 1.9062 | 10.6687 | 31.4 | 30.3781
2018-10-06 16:10 | 23.439 | 25 | 0 | 33.3312 | 21.3819 | 6.2565 | 23.0719 | 1.9062 | 10.6687 | 31.4 | 30.3781
2018-10-06 16:14 | 23.4381 | 25 | 0 | 33.3312 | 21.3781 | 6.25 | 23.1472 | 1.8926 | 10.6687 | 33.9026 | 33.0437
2018-10-06 16:19 | 23.4381 | 25 | 0 | 33.3312 | 21.3781 | 6.25 | 23.2297 | 1.8776 | 10.6687 | 36.6431 | 35.9627
2018-10-06 16:24 | 23.5024 | 25 | 0 | 33.3312 | 21.3321 | 6.25 | 23.1616 | 1.8874 | 10.6687 | 36.2604 | 35.4225
2018-10-06 16:29 | 23.5798 | 25 | 0 | 33.3312 | 21.2766 | 6.25 | 23.0626 | 1.9024 | 10.6687 | 35.2374 | 34.173
2018-10-06 16:34 | 23.592 | 25 | 0 | 33.3312 | 21.2535 | 6.25 | 23.07 | 1.9062 | 10.6687 | 34.5324 | 33.5304
2018-10-06 16:38 | 23.5821 | 25 | 0 | 33.3312 | 21.2415 | 6.25 | 23.1135 | 1.9062 | 10.6687 | 33.9354 | 33.0939
2018-10-06 16:43 | 23.5787 | 25 | 0 | 33.3312 | 21.2415 | 6.25 | 23.1062 | 1.8963 | 10.6538 | 33.3554 | 32.4903
2018-10-06 16:48 | 23.5787 | 25 | 0 | 33.3312 | 21.2475 | 6.25 | 23.0732 | 1.8813 | 10.6313 | 32.7839 | 31.8018
2018-10-06 16:53 | 23.573 | 25 | 0 | 33.3312 | 21.2561 | 6.25 | 23.0724 | 1.875 | 10.6254 | 32.2193 | 31.269
2018-10-06 16:58 | 23.5631 | 25 | 0 | 33.3312 | 21.2666 | 6.25 | 23.0949 | 1.875 | 10.6314 | 31.6598 | 30.849
2018-10-06 17:02 | 23.568 | 25 | 0 | 33.3312 | 21.2667 | 6.25 | 23.0899 | 1.8824 | 10.6202 | 32.7046 | 32.0034
2018-10-06 17:07 | 23.5878 | 25 | 0 | 33.3312 | 21.2562 | 6.25 | 23.0569 | 1.8974 | 10.5917 | 35.3761 | 34.7544
2018-10-06 17:12 | 23.5994 | 25 | 0 | 33.3312 | 21.2407 | 6.25 | 23.0555 | 1.9062 | 10.5607 | 37.1328 | 36.4648
2018-10-06 17:17 | 23.5994 | 25 | 0 | 33.3312 | 21.2182 | 6.25 | 23.099 | 1.9062 | 10.5262 | 37.5903 | 36.6973
2018-10-06 17:22 | 23.5961 | 25 | 0 | 33.3312 | 21.2031 | 6.25 | 23.1172 | 1.9062 | 10.5011 | 37.5025 | 36.4444
2018-10-06 17:26 | 23.5862 | 25 | 0 | 33.3312 | 21.2031 | 6.25 | 23.0842 | 1.9062 | 10.4951 | 36.307 | 35.2054
2018-10-06 17:31 | 23.5717 | 25 | 0 | 33.3312 | 21.2005 | 6.25 | 23.0527 | 1.9062 | 10.488 | 35.2469 | 34.1114
2018-10-06 17:36 | 23.5429 | 25 | 0 | 33.3312 | 21.19 | 6.25 | 23.0257 | 1.9062 | 10.4775 | 34.6004 | 33.4604
2018-10-06 17:41 | 23.5188 | 25 | 0 | 33.3312 | 21.1822 | 6.25 | 23.0183 | 1.9062 | 10.4575 | 33.9416 | 32.803
2018-10-06 17:46 | 23.5188 | 25 | 0 | 33.3312 | 21.1882 | 6.25 | 23.1113 | 1.9062 | 10.3885 | 33.2201 | 32.113
2018-10-06 17:50 | 23.5226 | 25 | 0 | 33.3312 | 21.1933 | 6.25 | 23.1969 | 1.9074 | 10.3263 | 32.5144 | 31.4321
2018-10-06 17:55 | 23.5703 | 25 | 0 | 33.3312 | 21.1873 | 6.25 | 23.1969 | 1.9224 | 10.3428 | 31.9909 | 30.8561
2018-10-06 18:00 | 23.618 | 25 | 0 | 33.3312 | 21.1813 | 6.25 | 23.1969 | 1.9374 | 10.3593 | 31.4674 | 30.2801
2018-10-06 18:05 | 23.6379 | 25 | 0 | 33.3312 | 21.1812 | 6.25 | 23.1804 | 1.9226 | 10.3265 | 34.2564 | 33.332
2018-10-06 18:10 | 23.6577 | 25 | 0 | 33.3312 | 21.1812 | 6.25 | 23.1639 | 1.9076 | 10.2935 | 37.0569 | 36.3965
2018-10-06 18:14 | 23.6594 | 25 | 0 | 33.3312 | 21.1812 | 6.25 | 23.1625 | 1.9062 | 10.2906 | 37.3 | 36.6625
2018-10-06 18:19 | 23.6594 | 25 | 0 | 33.3312 | 21.1812 | 6.25 | 23.1625 | 1.9062 | 10.2906 | 37.3 | 36.6625
2018-10-06 18:24 | 23.6594 | 25 | 0 | 33.3312 | 21.1626 | 6.25 | 23.1762 | 1.9062 | 10.2383 | 36.7996 | 35.9654
2018-10-06 18:29 | 23.6594 | 25 | 0 | 33.3312 | 21.1401 | 6.25 | 23.1927 | 1.9062 | 10.1753 | 36.1966 | 35.1254
2018-10-06 18:34 | 23.6668 | 25 | 0 | 33.3312 | 21.1142 | 6.25 | 23.1554 | 1.9062 | 10.1504 | 35.4973 | 34.3649
2018-10-06 18:38 | 23.6767 | 25 | 0 | 33.3312 | 21.0872 | 6.25 | 23.0999 | 1.9062 | 10.1384 | 34.7653 | 33.6314
2018-10-06 18:43 | 23.68 | 25 | 0 | 33.3312 | 21.0891 | 6.25 | 23.0743 | 1.9062 | 10.1344 | 34.0223 | 32.8671
2018-10-06 18:48 | 23.68 | 25 | 0 | 33.3312 | 21.1056 | 6.25 | 23.0638 | 1.9062 | 10.1344 | 33.2738 | 32.0871
2018-10-06 18:53 | 23.68 | 25 | 0 | 33.3312 | 21.1125 | 6.25 | 23.0594 | 1.9062 | 10.1344 | 32.9594 | 31.7594
2018-10-06 18:58 | 23.68 | 25 | 0 | 33.3312 | 21.1125 | 6.25 | 23.0594 | 1.9062 | 10.1344 | 32.9594 | 31.7594
2018-10-06 19:02 | 23.6653 | 25 | 0 | 33.3312 | 21.1125 | 6.2574 | 23.0542 | 1.9062 | 10.0927 | 33.9462 | 32.8982
2018-10-06 19:07 | 23.6356 | 25 | 0 | 33.3312 | 21.1125 | 6.2724 | 23.0437 | 1.9062 | 10.0087 | 35.9337 | 35.1917
2018-10-06 19:12 | 23.6181 | 25 | 0 | 33.3312 | 21.1032 | 6.2751 | 23.0648 | 1.9001 | 9.9476 | 37.4626 | 36.8183
2018-10-06 19:17 | 23.6181 | 25 | 0 | 33.3312 | 21.0807 | 6.2601 | 23.1308 | 1.8851 | 9.9191 | 38.3401 | 37.4978
2018-10-06 19:22 | 23.6119 | 25 | 0 | 33.3312 | 21.0622 | 6.25 | 23.1532 | 1.8799 | 9.8698 | 38.4576 | 37.445
2018-10-06 19:26 | 23.593 | 25 | 0 | 33.3312 | 21.0517 | 6.25 | 23.0872 | 1.8949 | 9.7783 | 37.0311 | 35.9045
2018-10-06 19:31 | 23.5834 | 25 | 0 | 33.3312 | 21.0437 | 6.25 | 23.0593 | 1.9062 | 9.7079 | 35.7928 | 34.5977
2018-10-06 19:36 | 23.6023 | 25 | 0 | 33.3312 | 21.0437 | 6.25 | 23.1478 | 1.9062 | 9.7019 | 35.1298 | 34.0052
2018-10-06 19:41 | 23.6089 | 25 | 0 | 33.3312 | 21.0455 | 6.25 | 23.2263 | 1.9038 | 9.6903 | 34.4431 | 33.3794
2018-10-06 19:46 | 23.5522 | 25 | 0 | 33.3312 | 21.056 | 6.25 | 23.2533 | 1.8888 | 9.6498 | 33.6346 | 32.5829
2018-10-06 19:50 | 23.5053 | 25 | 0 | 33.3312 | 21.0656 | 6.2464 | 23.2733 | 1.8762 | 9.6121 | 32.8443 | 31.8044
2018-10-06 19:55 | 23.5719 | 25 | 0 | 33.3312 | 21.0656 | 6.2014 | 23.2133 | 1.8912 | 9.6076 | 32.2638 | 31.2329
2018-10-06 20:00 | 23.6385 | 25 | 0 | 33.3312 | 21.0656 | 6.1564 | 23.1533 | 1.9062 | 9.6031 | 31.6833 | 30.6614
2018-10-06 20:05 | 23.6199 | 25 | 0 | 33.3312 | 21.0656 | 6.1562 | 23.1531 | 1.9062 | 9.6031 | 31.6812 | 30.6594
2018-10-06 20:10 | 23.601 | 25 | 0 | 33.3312 | 21.0656 | 6.1562 | 23.1531 | 1.9062 | 9.6031 | 31.6812 | 30.6594
2018-10-06 20:14 | 23.5994 | 25 | 0 | 33.3312 | 21.0355 | 6.1973 | 23.1833 | 1.9062 | 9.5566 | 35.0003 | 33.9441
2018-10-06 20:19 | 23.5994 | 25 | 0 | 33.3312 | 21.0025 | 6.2423 | 23.2163 | 1.9062 | 9.5056 | 38.6348 | 37.5411
2018-10-06 20:24 | 23.5994 | 25 | 0 | 33.3312 | 20.9969 | 6.25 | 23.2219 | 1.9062 | 9.4969 | 39.2531 | 38.1531
2018-10-06 20:29 | 23.5994 | 25 | 0 | 33.3312 | 20.9969 | 6.25 | 23.2219 | 1.9062 | 9.4969 | 39.2531 | 38.1531
2018-10-06 20:34 | 23.592 | 25 | 0 | 33.3312 | 20.9969 | 6.25 | 23.2376 | 1.9062 | 9.4543 | 37.6171 | 36.5294
2018-10-06 20:38 | 23.5821 | 25 | 0 | 33.3312 | 20.9969 | 6.25 | 23.2586 | 1.9062 | 9.3973 | 35.4256 | 34.3544
2018-10-06 20:43 | 23.5787 | 25 | 0 | 33.3312 | 21.0038 | 6.25 | 23.2219 | 1.9162 | 9.3662 | 34.212 | 33.1285
2018-10-06 20:48 | 23.5787 | 25 | 0 | 33.3312 | 21.0143 | 6.25 | 23.1559 | 1.9312 | 9.3482 | 33.495 | 32.3845
2018-10-06 20:53 | 23.562 | 25 | 0 | 33.3312 | 21.0188 | 6.25 | 23.1377 | 1.9288 | 9.3311 | 32.8502 | 31.7414
2018-10-06 20:58 | 23.5332 | 25 | 0 | 33.3312 | 21.0188 | 6.25 | 23.1542 | 1.9138 | 9.3146 | 32.2577 | 31.1714
2018-10-06 21:02 | 23.5474 | 25 | 0 | 33.3312 | 21.0053 | 6.2128 | 23.1543 | 1.9062 | 9.2951 | 33.4758 | 32.4537
2018-10-06 21:07 | 23.6049 | 25 | 0 | 33.3312 | 20.9783 | 6.1378 | 23.1378 | 1.9062 | 9.2726 | 36.5298 | 35.6142
2018-10-06 21:12 | 23.6388 | 25 | 0 | 33.3312 | 20.9464 | 6.1309 | 23.1486 | 1.9062 | 9.2476 | 38.4799 | 37.5555
2018-10-06 21:17 | 23.6388 | 25 | 0 | 33.3312 | 20.9074 | 6.2209 | 23.1981 | 1.9062 | 9.2191 | 38.8624 | 37.7655
2018-10-06 21:22 | 23.6388 | 25 | 0 | 33.3312 | 20.8813 | 6.2516 | 23.2407 | 1.9112 | 9.1941 | 38.6818 | 37.4941
2018-10-06 21:26 | 23.6388 | 25 | 0 | 33.3312 | 20.8813 | 6.1616 | 23.2692 | 1.9262 | 9.1761 | 37.3573 | 36.2446
2018-10-06 21:31 | 23.6388 | 25 | 0 | 33.3312 | 20.8813 | 6.1048 | 23.2714 | 1.9338 | 9.174 | 36.143 | 35.0735
2018-10-06 21:36 | 23.6388 | 25 | 0 | 33.3312 | 20.8813 | 6.1498 | 23.1934 | 1.9188 | 9.2205 | 35.2655 | 34.142
2018-10-06 21:41 | 23.6388 | 25 | 0 | 33.3312 | 20.8813 | 6.1875 | 23.1426 | 1.9062 | 9.2564 | 34.4265 | 33.257
2018-10-06 21:46 | 23.6388 | 25 | 0 | 33.3312 | 20.8813 | 6.1875 | 23.2311 | 1.9062 | 9.2384 | 33.7845 | 32.6105
2018-10-06 21:50 | 23.6388 | 25 | 0 | 33.3312 | 20.8813 | 6.1899 | 23.3125 | 1.9074 | 9.221 | 33.1491 | 31.9769
2018-10-06 21:55 | 23.6388 | 25 | 0 | 33.3312 | 20.8813 | 6.2199 | 23.3125 | 1.9224 | 9.2105 | 32.5896 | 31.4924
2018-10-06 22:00 | 23.6388 | 25 | 0 | 33.3312 | 20.8813 | 6.2499 | 23.3125 | 1.9374 | 9.2 | 32.0301 | 31.0079
2018-10-06 22:05 | 23.6674 | 25 | 0 | 33.3312 | 20.8588 | 6.25 | 23.2901 | 1.9226 | 9.1821 | 35.366 | 34.4622
2018-10-06 22:10 | 23.6962 | 25 | 0 | 33.3312 | 20.8363 | 6.25 | 23.2676 | 1.9076 | 9.1641 | 38.7155 | 37.9302
2018-10-06 22:14 | 23.5936 | 25 | 0 | 33.3312 | 20.8138 | 6.25 | 23.2766 | 1.9199 | 9.168 | 39.1336 | 38.3943
2018-10-06 22:19 | 23.4783 | 25 | 0 | 33.3312 | 20.7913 | 6.25 | 23.2886 | 1.9349 | 9.174 | 39.2731 | 38.5728
2018-10-06 22:24 | 23.5543 | 25 | 0 | 33.3312 | 20.7875 | 6.1878 | 23.2122 | 1.9375 | 9.1513 | 38.006 | 37.1368
2018-10-06 22:29 | 23.6696 | 25 | 0 | 33.3312 | 20.7875 | 6.1128 | 23.1177 | 1.9375 | 9.1228 | 36.4505 | 35.3698
2018-10-06 22:34 | 23.6484 | 25 | 0 | 33.3312 | 20.8043 | 6.1497 | 23.0893 | 1.9375 | 9.1033 | 35.4695 | 34.3317
2018-10-06 22:38 | 23.5809 | 25 | 0 | 33.3312 | 20.8268 | 6.2247 | 23.0833 | 1.9375 | 9.0868 | 34.6835 | 33.5412
2018-10-06 22:43 | 23.5581 | 25 | 0 | 33.3312 | 20.8344 | 6.2003 | 23.1588 | 1.9276 | 9.0733 | 33.9074 | 32.9248
2018-10-06 22:48 | 23.5581 | 25 | 0 | 33.3312 | 20.8344 | 6.1253 | 23.2758 | 1.9126 | 9.0613 | 33.1364 | 32.3968
2018-10-06 22:53 | 23.5362 | 25 | 0 | 33.3312 | 20.8344 | 6.0938 | 23.2545 | 1.9062 | 9.0632 | 32.9595 | 32.2907
2018-10-06 22:58 | 23.4984 | 25 | 0 | 33.3312 | 20.8344 | 6.0938 | 23.133 | 1.9062 | 9.0752 | 33.213 | 32.4902
2018-10-06 23:02 | 23.508 | 25 | 0 | 33.3312 | 20.8344 | 6.0938 | 23.0719 | 1.9062 | 9.0813 | 33.3406 | 32.5906
2018-10-06 23:07 | 23.5656 | 25 | 0 | 33.3312 | 20.8344 | 6.0938 | 23.0719 | 1.9062 | 9.0813 | 33.3406 | 32.5906
2018-10-06 23:12 | 23.5715 | 25 | 0 | 33.3312 | 20.8164 | 6.1247 | 23.0787 | 1.9062 | 9.0813 | 34.2598 | 33.3982
2018-10-06 23:17 | 23.504 | 25 | 0 | 33.3312 | 20.7729 | 6.1997 | 23.0952 | 1.9062 | 9.0813 | 36.4843 | 35.3527
2018-10-06 23:22 | 23.4683 | 25 | 0 | 33.3312 | 20.7437 | 6.25 | 23.1077 | 1.9062 | 9.1001 | 37.6376 | 36.3443
2018-10-06 23:26 | 23.4971 | 25 | 0 | 33.3312 | 20.7437 | 6.25 | 23.1122 | 1.9062 | 9.1571 | 36.6146 | 35.3798
2018-10-06 23:31 | 23.5188 | 25 | 0 | 33.3312 | 20.7437 | 6.2315 | 23.1156 | 1.9062 | 9.2 | 35.8438 | 34.6531
2018-10-06 23:36 | 23.5188 | 25 | 0 | 33.3312 | 20.7437 | 6.1565 | 23.1156 | 1.9062 | 9.2 | 35.8438 | 34.6531
2018-10-06 23:41 | 23.5251 | 25 | 0 | 33.3312 | 20.7437 | 6.0938 | 23.1274 | 1.9062 | 9.1963 | 35.5764 | 34.3929
2018-10-06 23:46 | 23.5638 | 25 | 0 | 33.3312 | 20.7437 | 6.0938 | 23.1994 | 1.9062 | 9.1738 | 33.9384 | 32.7984
2018-10-06 23:50 | 23.5978 | 25 | 0 | 33.3312 | 20.7437 | 6.0938 | 23.2656 | 1.9062 | 9.1531 | 32.4312 | 31.3313
2018-10-06 23:55 | 23.578 | 25 | 0 | 33.3312 | 20.7437 | 6.0938 | 23.2656 | 1.9062 | 9.1531 | 32.4312 | 31.3313
2018-10-07 | 23.5582 | 25 | 0 | 33.3312 | 20.7437 | 6.0938 | 23.2656 | 1.9062 | 9.1531 | 32.4312 | 31.3313
2018-10-07 00:05 | 23.568 | 25 | 0 | 33.3312 | 20.7153 | 6.0938 | 23.0623 | 1.8913 | 9.1815 | 35.6241 | 34.7932
2018-10-07 00:10 | 23.5779 | 25 | 0 | 33.3312 | 20.6868 | 6.0938 | 22.8583 | 1.8763 | 9.21 | 38.8281 | 38.2672
2018-10-07 00:14 | 23.5787 | 25 | 0 | 33.3312 | 20.6748 | 6.1485 | 22.9365 | 1.875 | 9.1865 | 38.0501 | 37.1921
2018-10-07 00:19 | 23.5787 | 25 | 0 | 33.3312 | 20.6643 | 6.2085 | 23.0415 | 1.875 | 9.158 | 36.8936 | 35.6846
2018-10-07 00:24 | 23.5227 | 25 | 0 | 33.3312 | 20.6675 | 6.2188 | 23.0868 | 1.8874 | 9.1332 | 36.0571 | 34.8468
2018-10-07 00:29 | 23.4552 | 25 | 0 | 33.3312 | 20.6735 | 6.2188 | 23.1198 | 1.9024 | 9.1092 | 35.2861 | 34.1463
2018-10-07 00:34 | 23.4744 | 25 | 0 | 33.3312 | 20.675 | 6.2188 | 23.1371 | 1.9062 | 9.0863 | 34.4915 | 33.3775
2018-10-07 00:38 | 23.523 | 25 | 0 | 33.3312 | 20.675 | 6.2188 | 23.1491 | 1.9062 | 9.0638 | 33.689 | 32.5855
2018-10-07 00:43 | 23.5203 | 25 | 0 | 33.3312 | 20.678 | 6.2784 | 23.1452 | 1.9062 | 9.0642 | 32.9621 | 31.8403
2018-10-07 00:48 | 23.4915 | 25 | 0 | 33.3312 | 20.6825 | 6.3684 | 23.1332 | 1.9062 | 9.0762 | 32.2736 | 31.1188
2018-10-07 00:53 | 23.4736 | 25 | 0 | 33.3312 | 20.6748 | 6.3628 | 23.1029 | 1.8976 | 9.0743 | 33.7231 | 32.6709
2018-10-07 00:58 | 23.4637 | 25 | 0 | 33.3312 | 20.6583 | 6.2878 | 23.0594 | 1.8826 | 9.0623 | 36.7216 | 35.8704
2018-10-07 01:02 | 23.4873 | 25 | 0 | 33.3312 | 20.6336 | 6.25 | 23.0867 | 1.875 | 9.0622 | 38.547 | 37.8291
2018-10-07 01:07 | 23.545 | 25 | 0 | 33.3312 | 20.6006 | 6.25 | 23.1857 | 1.875 | 9.0742 | 39.183 | 38.5296
2018-10-07 01:12 | 23.5787 | 25 | 0 | 33.3312 | 20.5813 | 6.25 | 23.2437 | 1.875 | 9.0813 | 39.5562 | 38.9406
2018-10-07 01:17 | 23.5787 | 25 | 0 | 33.3312 | 20.5813 | 6.25 | 23.2437 | 1.875 | 9.0813 | 39.5562 | 38.9406
2018-10-07 01:22 | 23.5787 | 25 | 0 | 33.3312 | 20.5907 | 6.25 | 23.2254 | 1.8799 | 9.0605 | 38.7819 | 38.0772
2018-10-07 01:26 | 23.5787 | 25 | 0 | 33.3312 | 20.6192 | 6.25 | 23.1699 | 1.8949 | 8.9975 | 36.4344 | 35.4597
2018-10-07 01:31 | 23.5717 | 25 | 0 | 33.3312 | 20.6406 | 6.25 | 23.1266 | 1.9099 | 8.9515 | 34.4848 | 33.3107
2018-10-07 01:36 | 23.5429 | 25 | 0 | 33.3312 | 20.6406 | 6.25 | 23.1206 | 1.9249 | 8.9575 | 33.7513 | 32.5937
2018-10-07 01:41 | 23.5188 | 25 | 0 | 33.3312 | 20.6387 | 6.2353 | 23.1129 | 1.9351 | 8.9605 | 33.1306 | 32.0053
2018-10-07 01:46 | 23.5188 | 25 | 0 | 33.3312 | 20.6267 | 6.1453 | 23.0964 | 1.9201 | 8.9485 | 33.0886 | 32.0758
2018-10-07 01:50 | 23.521 | 25 | 0 | 33.3312 | 20.6138 | 6.0637 | 23.0796 | 1.9062 | 8.9326 | 33.302 | 32.3918
2018-10-07 01:55 | 23.5498 | 25 | 0 | 33.3312 | 20.5913 | 6.0787 | 23.0586 | 1.9062 | 8.8711 | 36.458 | 35.5373
2018-10-07 02:00 | 23.5786 | 25 | 0 | 33.3312 | 20.5688 | 6.0937 | 23.0376 | 1.9062 | 8.8096 | 39.614 | 38.6828
2018-10-07 02:05 | 23.5787 | 25 | 0 | 33.3312 | 20.5688 | 6.0938 | 23.0704 | 1.9062 | 8.8094 | 39.625 | 38.0166
2018-10-07 02:10 | 23.5787 | 25 | 0 | 33.3312 | 20.5688 | 6.0938 | 23.1034 | 1.9062 | 8.8094 | 39.625 | 37.3371
2018-10-07 02:14 | 23.5787 | 25 | 0 | 33.3312 | 20.5688 | 6.0938 | 23.1062 | 1.9062 | 8.7669 | 39.162 | 37.2781
2018-10-07 02:19 | 23.5787 | 25 | 0 | 33.3312 | 20.5688 | 6.0938 | 23.1062 | 1.9062 | 8.7204 | 38.655 | 37.2781
2018-10-07 02:24 | 23.6027 | 25 | 0 | 33.3312 | 20.5688 | 6.0315 | 23.115 | 1.9062 | 8.6142 | 36.9107 | 35.6835
2018-10-07 02:29 | 23.6315 | 25 | 0 | 33.3312 | 20.5688 | 5.9565 | 23.1255 | 1.9062 | 8.4957 | 34.9127 | 33.762
2018-10-07 02:34 | 23.589 | 25 | 0 | 33.3312 | 20.5811 | 6.0495 | 23.1113 | 1.9062 | 8.4096 | 33.8799 | 32.7442
2018-10-07 02:38 | 23.5224 | 25 | 0 | 33.3312 | 20.5976 | 6.1995 | 23.0888 | 1.9062 | 8.3346 | 33.1749 | 32.0332
2018-10-07 02:43 | 23.5 | 25 | 0 | 33.3312 | 20.6031 | 6.25 | 23.0852 | 1.9062 | 8.2646 | 34.4376 | 33.465
2018-10-07 02:48 | 23.5 | 25 | 0 | 33.3312 | 20.6031 | 6.25 | 23.0912 | 1.9062 | 8.1971 | 36.6996 | 35.985
2018-10-07 02:53 | 23.511 | 25 | 0 | 33.3312 | 20.5909 | 6.2587 | 23.1225 | 1.9062 | 8.1253 | 38.3893 | 37.6996
2018-10-07 02:58 | 23.5299 | 25 | 0 | 33.3312 | 20.5699 | 6.2737 | 23.172 | 1.9062 | 8.0503 | 39.6643 | 38.8306
2018-10-07 03:02 | 23.5394 | 25 | 0 | 33.3312 | 20.5452 | 6.2366 | 23.1753 | 1.8988 | 7.9447 | 39.6277 | 38.6299
2018-10-07 03:07 | 23.5394 | 25 | 0 | 33.3312 | 20.5167 | 6.1466 | 23.1318 | 1.8838 | 7.8082 | 38.2612 | 37.0789
2018-10-07 03:12 | 23.5394 | 25 | 0 | 33.3312 | 20.5 | 6.0938 | 23.1106 | 1.8812 | 7.712 | 37.0875 | 35.8328
2018-10-07 03:17 | 23.5394 | 25 | 0 | 33.3312 | 20.5 | 6.0938 | 23.1211 | 1.8962 | 7.673 | 36.1875 | 35.0198
2018-10-07 03:22 | 23.5394 | 25 | 0 | 33.3312 | 20.5054 | 6.1185 | 23.1281 | 1.9062 | 7.6469 | 35.5844 | 34.475
2018-10-07 03:26 | 23.5394 | 25 | 0 | 33.3312 | 20.5219 | 6.1935 | 23.1281 | 1.9062 | 7.6469 | 35.5844 | 34.475
2018-10-07 03:31 | 23.5323 | 25 | 0 | 33.3312 | 20.5333 | 6.25 | 23.1444 | 1.9062 | 7.6369 | 35.3507 | 34.2731
2018-10-07 03:36 | 23.5035 | 25 | 0 | 33.3312 | 20.5288 | 6.25 | 23.2104 | 1.9062 | 7.5964 | 34.4027 | 33.4541
2018-10-07 03:41 | 23.4794 | 25 | 0 | 33.3312 | 20.523 | 6.25 | 23.2512 | 1.9062 | 7.5598 | 34.1203 | 33.275
2018-10-07 03:46 | 23.4794 | 25 | 0 | 33.3312 | 20.511 | 6.25 | 23.1627 | 1.9062 | 7.5433 | 37.2508 | 36.377
2018-10-07 03:50 | 23.4802 | 25 | 0 | 33.3312 | 20.5 | 6.25 | 23.0822 | 1.9039 | 7.5281 | 40.122 | 39.2118
2018-10-07 03:55 | 23.4901 | 25 | 0 | 33.3312 | 20.5 | 6.25 | 23.0942 | 1.8739 | 7.5281 | 40.0065 | 38.9688
2018-10-07 04:00 | 23.5 | 25 | 0 | 33.3312 | 20.5 | 6.25 | 23.1062 | 1.8439 | 7.5281 | 39.891 | 38.7258
2018-10-07 04:05 | 23.5188 | 25 | 0 | 33.3312 | 20.512 | 6.1902 | 23.1825 | 1.8736 | 7.5102 | 38.2972 | 37.4111
2018-10-07 04:10 | 23.5377 | 25 | 0 | 33.3312 | 20.524 | 6.1302 | 23.259 | 1.9036 | 7.4922 | 36.6982 | 36.0926
2018-10-07 04:14 | 23.5394 | 25 | 0 | 33.3312 | 20.525 | 6.1113 | 23.1999 | 1.8789 | 7.4906 | 36.5594 | 34.9206
2018-10-07 04:19 | 23.5394 | 25 | 0 | 33.3312 | 20.525 | 6.0963 | 23.1279 | 1.8489 | 7.4906 | 36.5594 | 33.7626
2018-10-07 04:24 | 23.5551 | 25 | 0 | 33.3312 | 20.525 | 6.0938 | 23.1156 | 1.8562 | 7.4483 | 35.098 | 32.8723
2018-10-07 04:29 | 23.574 | 25 | 0 | 33.3312 | 20.525 | 6.0938 | 23.1156 | 1.8712 | 7.3973 | 33.337 | 32.0368
2018-10-07 04:34 | 23.5358 | 25 | 0 | 33.3312 | 20.5082 | 6.0378 | 23.0999 | 1.8862 | 7.3295 | 35.3474 | 34.3748
2018-10-07 04:38 | 23.4781 | 25 | 0 | 33.3312 | 20.4857 | 5.9628 | 23.0789 | 1.9012 | 7.256 | 38.6384 | 37.7903
2018-10-07 04:43 | 23.4587 | 25 | 0 | 33.3312 | 20.4741 | 5.9375 | 23.1156 | 1.8963 | 7.2651 | 40.0085 | 39.2739
2018-10-07 04:48 | 23.4587 | 25 | 0 | 33.3312 | 20.4681 | 5.9375 | 23.1816 | 1.8813 | 7.3161 | 40.403 | 39.7764
2018-10-07 04:53 | 23.4587 | 25 | 0 | 33.3312 | 20.4656 | 5.9375 | 23.2094 | 1.875 | 7.3375 | 40.5688 | 39.9875
2018-10-07 04:58 | 23.4587 | 25 | 0 | 33.3312 | 20.4656 | 5.9375 | 23.2094 | 1.875 | 7.3375 | 40.5688 | 39.9875
2018-10-07 05:02 | 23.4587 | 25 | 0 | 33.3312 | 20.4604 | 5.9747 | 23.196 | 1.8824 | 7.3688 | 39.2281 | 38.492
2018-10-07 05:07 | 23.4587 | 25 | 0 | 33.3312 | 20.4499 | 6.0497 | 23.169 | 1.8974 | 7.4318 | 36.5281 | 35.48
2018-10-07 05:12 | 23.4587 | 25 | 0 | 33.3312 | 20.4438 | 6.1247 | 23.1413 | 1.9001 | 7.4334 | 34.5837 | 33.376
2018-10-07 05:17 | 23.4587 | 25 | 0 | 33.3312 | 20.4438 | 6.1997 | 23.1128 | 1.8851 | 7.3479 | 33.7122 | 32.5615
2018-10-07 05:22 | 23.4587 | 25 | 0 | 33.3312 | 20.4438 | 6.25 | 23.1155 | 1.875 | 7.2698 | 34.1266 | 33.0888
2018-10-07 05:26 | 23.4587 | 25 | 0 | 33.3312 | 20.4438 | 6.25 | 23.1815 | 1.875 | 7.2068 | 37.1536 | 36.3423
2018-10-07 05:31 | 23.4517 | 25 | 0 | 33.3312 | 20.4408 | 6.25 | 23.2109 | 1.875 | 7.1609 | 39.6256 | 38.9609
2018-10-07 05:36 | 23.4229 | 25 | 0 | 33.3312 | 20.4288 | 6.25 | 23.1284 | 1.875 | 7.1669 | 40.4011 | 39.6389
2018-10-07 05:41 | 23.3987 | 25 | 0 | 33.3312 | 20.4187 | 6.25 | 23.0594 | 1.875 | 7.1719 | 41.05 | 40.2062
2018-10-07 05:46 | 23.3987 | 25 | 0 | 33.3312 | 20.4187 | 6.25 | 23.0594 | 1.875 | 7.1719 | 41.05 | 40.2062
2018-10-07 05:50 | 23.3972 | 25 | 0 | 33.3312 | 20.4179 | 6.238 | 23.062 | 1.875 | 7.1686 | 40.9205 | 40.0623
2018-10-07 05:55 | 23.3783 | 25 | 0 | 33.3312 | 20.4074 | 6.088 | 23.095 | 1.875 | 7.1281 | 39.299 | 38.2593
2018-10-07 06:00 | 23.3594 | 25 | 0 | 33.3312 | 20.3969 | 5.938 | 23.128 | 1.875 | 7.0876 | 37.6775 | 36.4563
2018-10-07 06:05 | 23.397 | 25 | 0 | 33.3312 | 20.4029 | 6.0122 | 23.1281 | 1.8899 | 6.9634 | 35.5567 | 34.3618
2018-10-07 06:10 | 23.4348 | 25 | 0 | 33.3312 | 20.4089 | 6.0872 | 23.1281 | 1.9049 | 6.8389 | 33.4342 | 32.2663
2018-10-07 06:14 | 23.4381 | 25 | 0 | 33.3312 | 20.4094 | 5.9568 | 23.1131 | 1.9062 | 6.9583 | 35.9649 | 34.9952
2018-10-07 06:19 | 23.4381 | 25 | 0 | 33.3312 | 20.4094 | 5.8068 | 23.0966 | 1.9062 | 7.1008 | 38.9379 | 38.1827
2018-10-07 06:24 | 23.4224 | 25 | 0 | 33.3312 | 20.3857 | 5.968 | 23.1025 | 1.9062 | 7.1487 | 40.101 | 39.2976
2018-10-07 06:29 | 23.4035 | 25 | 0 | 33.3312 | 20.3572 | 6.193 | 23.113 | 1.9062 | 7.1772 | 40.893 | 39.9876
2018-10-07 06:34 | 23.4061 | 25 | 0 | 33.3312 | 20.35 | 6.138 | 23.1156 | 1.9062 | 7.1329 | 39.7634 | 38.6911
2018-10-07 06:38 | 23.416 | 25 | 0 | 33.3312 | 20.35 | 5.988 | 23.1156 | 1.9062 | 7.0639 | 37.9814 | 36.7201
2018-10-07 06:43 | 23.4194 | 25 | 0 | 33.3312 | 20.35 | 5.9375 | 23.1196 | 1.9062 | 6.9461 | 36.674 | 35.4206
2018-10-07 06:48 | 23.4194 | 25 | 0 | 33.3312 | 20.35 | 5.9375 | 23.1256 | 1.9062 | 6.8036 | 35.6075 | 34.4621
2018-10-07 06:53 | 23.4246 | 25 | 0 | 33.3312 | 20.3474 | 5.981 | 23.1734 | 1.9062 | 6.7638 | 34.547 | 33.5723
2018-10-07 06:58 | 23.4336 | 25 | 0 | 33.3312 | 20.3429 | 6.056 | 23.2514 | 1.9062 | 6.7983 | 33.491 | 32.7323
2018-10-07 07:02 | 23.448 | 25 | 0 | 33.3312 | 20.3429 | 6.0565 | 23.2437 | 1.9062 | 6.8216 | 34.697 | 34.0127
2018-10-07 07:07 | 23.4678 | 25 | 0 | 33.3312 | 20.3474 | 5.9815 | 23.1492 | 1.9062 | 6.8336 | 38.1965 | 37.4432
2018-10-07 07:12 | 23.4794 | 25 | 0 | 33.3312 | 20.3295 | 6.0057 | 23.1006 | 1.9062 | 6.8239 | 40.5016 | 39.6571
2018-10-07 07:17 | 23.4794 | 25 | 0 | 33.3312 | 20.28 | 6.1707 | 23.1171 | 1.9062 | 6.7834 | 41.1106 | 40.1431
2018-10-07 07:22 | 23.4699 | 25 | 0 | 33.3312 | 20.2543 | 6.207 | 23.1281 | 1.9062 | 6.728 | 40.881 | 39.8092
2018-10-07 07:26 | 23.4411 | 25 | 0 | 33.3312 | 20.2768 | 5.982 | 23.1281 | 1.9062 | 6.6425 | 38.9475 | 37.8097
2018-10-07 07:31 | 23.4169 | 25 | 0 | 33.3312 | 20.2937 | 5.8643 | 23.1444 | 1.9062 | 6.57 | 37.1815 | 36.0058
2018-10-07 07:36 | 23.407 | 25 | 0 | 33.3312 | 20.2937 | 6.0743 | 23.2104 | 1.9062 | 6.537 | 35.9275 | 34.7998
2018-10-07 07:41 | 23.3987 | 25 | 0 | 33.3312 | 20.2937 | 6.25 | 23.2666 | 1.9062 | 6.5028 | 34.7462 | 33.6685
2018-10-07 07:46 | 23.3987 | 25 | 0 | 33.3312 | 20.2937 | 6.25 | 23.2726 | 1.9062 | 6.4623 | 33.9377 | 32.92
2018-10-07 07:50 | 23.4026 | 25 | 0 | 33.3312 | 20.2942 | 6.238 | 23.2781 | 1.9062 | 6.425 | 33.1938 | 32.2313
2018-10-07 07:55 | 23.4512 | 25 | 0 | 33.3312 | 20.3002 | 6.088 | 23.2781 | 1.9062 | 6.425 | 33.1938 | 32.2313
2018-10-07 08:00 | 23.4998 | 25 | 0 | 33.3312 | 20.3062 | 5.938 | 23.2781 | 1.9062 | 6.425 | 33.1938 | 32.2313
2018-10-07 08:05 | 23.5 | 25 | 0 | 33.3312 | 20.2778 | 6.087 | 23.2721 | 1.8764 | 6.4414 | 36.9935 | 36.2448
2018-10-07 08:10 | 23.5 | 25 | 0 | 33.3312 | 20.2493 | 6.237 | 23.2661 | 1.8464 | 6.4579 | 40.8065 | 40.2723
2018-10-07 08:14 | 23.4556 | 25 | 0 | 33.3312 | 20.2578 | 6.113 | 23.2711 | 1.8711 | 6.5114 | 39.491 | 38.7727
2018-10-07 08:19 | 23.407 | 25 | 0 | 33.3312 | 20.2698 | 5.963 | 23.2771 | 1.9011 | 6.5684 | 37.688 | 36.7477
2018-10-07 08:24 | 23.4144 | 25 | 0 | 33.3312 | 20.2569 | 6.062 | 23.2184 | 1.9062 | 6.6491 | 36.5721 | 35.5094
2018-10-07 08:29 | 23.4333 | 25 | 0 | 33.3312 | 20.2389 | 6.212 | 23.1464 | 1.9062 | 6.7346 | 35.5971 | 34.4324
2018-10-07 08:34 | 23.4099 | 25 | 0 | 33.3312 | 20.2389 | 6.138 | 23.1236 | 1.9062 | 6.8929 | 34.7386 | 33.5804
2018-10-07 08:38 | 23.3721 | 25 | 0 | 33.3312 | 20.2449 | 5.988 | 23.1176 | 1.9062 | 7.0759 | 33.9196 | 32.8049
2018-10-07 08:43 | 23.3594 | 25 | 0 | 33.3312 | 20.2469 | 6.037 | 23.1156 | 1.9062 | 7.1862 | 35.1618 | 34.223
2018-10-07 08:48 | 23.3594 | 25 | 0 | 33.3312 | 20.2469 | 6.187 | 23.1156 | 1.9062 | 7.2597 | 37.4508 | 36.755
2018-10-07 08:53 | 23.3703 | 25 | 0 | 33.3312 | 20.2312 | 6.1195 | 23.1 | 1.9062 | 7.2611 | 39.0579 | 38.3432
2018-10-07 08:58 | 23.3892 | 25 | 0 | 33.3312 | 20.2042 | 5.8945 | 23.073 | 1.9062 | 7.2101 | 40.1709 | 39.2477
2018-10-07 09:02 | 23.413 | 25 | 0 | 33.3312 | 20.1906 | 5.7812 | 23.0594 | 1.9137 | 7.1844 | 40.7313 | 39.3263
2018-10-07 09:07 | 23.4418 | 25 | 0 | 33.3312 | 20.1906 | 5.7812 | 23.0594 | 1.9287 | 7.1844 | 40.7313 | 38.5673
2018-10-07 09:12 | 23.4587 | 25 | 0 | 33.3312 | 20.1974 | 5.8804 | 23.0619 | 1.9313 | 7.2358 | 39.9311 | 37.6211
2018-10-07 09:17 | 23.4587 | 25 | 0 | 33.3312 | 20.2139 | 6.1204 | 23.0679 | 1.9163 | 7.3603 | 37.9946 | 36.4091
2018-10-07 09:22 | 23.4653 | 25 | 0 | 33.3312 | 20.2285 | 6.2516 | 23.0991 | 1.9062 | 7.4685 | 36.3273 | 35.2164
2018-10-07 09:26 | 23.4851 | 25 | 0 | 33.3312 | 20.239 | 6.1616 | 23.1816 | 1.9062 | 7.5435 | 35.2068 | 34.0629
2018-10-07 09:31 | 23.488 | 25 | 0 | 33.3312 | 20.2454 | 6.1122 | 23.2219 | 1.9062 | 7.6277 | 34.1817 | 33.0174
2018-10-07 09:36 | 23.4394 | 25 | 0 | 33.3312 | 20.2394 | 6.1872 | 23.1334 | 1.9062 | 7.7402 | 33.4482 | 32.3019
2018-10-07 09:41 | 23.3987 | 25 | 0 | 33.3312 | 20.2344 | 6.25 | 23.0604 | 1.9062 | 7.8613 | 33.1156 | 32.0248
2018-10-07 09:46 | 23.3987 | 25 | 0 | 33.3312 | 20.2344 | 6.25 | 23.0664 | 1.9062 | 8.0263 | 34.8391 | 33.9958
2018-10-07 09:50 | 23.4003 | 25 | 0 | 33.3312 | 20.2919 | 9.8593 | 23.0029 | 6.7985 | 8.1945 | 36.512 | 35.9165
2018-10-07 09:55 | 23.4192 | 25 | 0 | 33.3312 | 21.0119 | 55.0543 | 22.1389 | 68.0585 | 8.4 | 37.601 | 37.2575
2018-10-07 10:00 | 23.4381 | 25 | 0 | 33.3312 | 21.7319 | 100.2493 | 21.2749 | 129.3185 | 8.6055 | 38.69 | 38.5985
2018-10-07 10:05 | 23.3045 | 25 | 0 | 33.3312 | 21.8779 | 100.3166 | 21.5424 | 131.3101 | 8.6122 | 38.7849 | 38.5388
2018-10-07 10:10 | 23.1704 | 25 | 0 | 33.3312 | 22.0219 | 100.2266 | 21.8139 | 133.0951 | 8.6182 | 38.8764 | 38.4743
2018-10-07 10:14 | 23.1588 | 25 | 0 | 33.3312 | 22.0344 | 100.2188 | 21.8224 | 131.5241 | 8.6242 | 38.1707 | 37.903
2018-10-07 10:19 | 23.1588 | 25 | 0 | 33.3312 | 22.0344 | 100.2188 | 21.8059 | 129.6341 | 8.6302 | 37.3892 | 37.2835
2018-10-07 10:24 | 23.1588 | 25 | 0 | 33.3312 | 21.9286 | 99.6959 | 21.8255 | 130.0096 | 8.7209 | 37.2251 | 37.1246
2018-10-07 10:29 | 23.1588 | 25 | 0 | 33.3312 | 21.8011 | 99.0659 | 21.8525 | 130.8496 | 8.8289 | 37.1876 | 37.0601
2018-10-07 10:34 | 23.1661 | 25 | 0 | 33.3312 | 21.7766 | 99.6341 | 21.7071 | 131.5888 | 8.9156 | 37.2061 | 37.0594
2018-10-07 10:38 | 23.176 | 25 | 0 | 33.3312 | 21.7871 | 100.6091 | 21.5031 | 132.2938 | 8.9951 | 37.2436 | 37.0804
2018-10-07 10:43 | 23.1794 | 25 | 0 | 33.3312 | 21.718 | 100.4699 | 21.4781 | 132.0438 | 9.0288 | 36.6315 | 36.3802
2018-10-07 10:48 | 23.1794 | 25 | 0 | 33.3312 | 21.6085 | 99.7649 | 21.5441 | 131.3088 | 9.0393 | 35.6895 | 35.3137
2018-10-07 10:53 | 23.1794 | 25 | 0 | 33.3312 | 21.5625 | 99.4688 | 21.591 | 130.0867 | 9.0437 | 35.2938 | 35.1344
2018-10-07 10:58 | 23.1794 | 25 | 0 | 33.3312 | 21.5625 | 99.4688 | 21.624 | 128.5117 | 9.0437 | 35.2938 | 35.5979
2018-10-07 11:02 | 23.1602 | 25 | 0 | 33.3312 | 21.6005 | 99.5283 | 21.663 | 128.0911 | 9.0974 | 35.649 | 36.0986
2018-10-07 11:07 | 23.1215 | 25 | 0 | 33.3312 | 21.677 | 99.6483 | 21.708 | 128.8411 | 9.2054 | 36.3645 | 36.6371
2018-10-07 11:12 | 23.0987 | 25 | 0 | 33.3312 | 21.72 | 99.5762 | 21.7666 | 128.9032 | 9.2805 | 36.5953 | 36.6885
2018-10-07 11:17 | 23.0987 | 25 | 0 | 33.3312 | 21.7155 | 99.2312 | 21.8446 | 127.9882 | 9.309 | 36.1378 | 36.048
2018-10-07 11:22 | 23.0578 | 25 | 0 | 33.3312 | 21.7125 | 99 | 21.8182 | 127.9341 | 9.3415 | 35.3073 | 35.0913
2018-10-07 11:26 | 22.9336 | 25 | 0 | 33.3312 | 21.7125 | 99 | 21.5797 | 129.6291 | 9.382 | 33.7188 | 33.4923
2018-10-07 11:31 | 22.8635 | 25 | 0 | 33.3312 | 21.6618 | 99.0666 | 21.4055 | 131.0283 | 9.4351 | 32.1913 | 31.9221
2018-10-07 11:36 | 22.9589 | 25 | 0 | 33.3312 | 21.4563 | 99.3366 | 21.428 | 131.5233 | 9.5266 | 30.8503 | 30.4401
2018-10-07 11:41 | 23.0481 | 25 | 0 | 33.3312 | 21.2844 | 99.5625 | 21.4621 | 131.82 | 9.6078 | 29.9514 | 29.4989
2018-10-07 11:46 | 23.1058 | 25 | 0 | 33.3312 | 21.2844 | 99.5625 | 21.5551 | 131.1 | 9.6363 | 31.3194 | 31.3304
2018-10-07 11:50 | 23.1465 | 25 | 0 | 33.3312 | 21.3079 | 99.5984 | 21.6406 | 130.38 | 9.6729 | 32.7686 | 33.1872
2018-10-07 11:55 | 22.9935 | 25 | 0 | 33.3312 | 21.6019 | 100.0484 | 21.6406 | 129.66 | 9.8034 | 35.1536 | 35.3352
2018-10-07 12:00 | 22.8405 | 25 | 0 | 33.3312 | 21.8959 | 100.4984 | 21.6406 | 128.94 | 9.9339 | 37.5386 | 37.4832
2018-10-07 12:05 | 22.8588 | 25 | 0 | 33.3312 | 21.8191 | 100.7242 | 21.6406 | 128.9375 | 9.9344 | 37.5469 | 37.4906
2018-10-07 12:10 | 22.8777 | 25 | 0 | 33.3312 | 21.7411 | 100.9492 | 21.6406 | 128.9375 | 9.9344 | 37.5469 | 37.4906
2018-10-07 12:14 | 22.8794 | 25 | 0 | 33.3312 | 21.644 | 100.2017 | 21.5146 | 129.143 | 10.007 | 37.0058 | 36.9646
2018-10-07 12:19 | 22.8794 | 25 | 0 | 33.3312 | 21.545 | 99.3617 | 21.3766 | 129.368 | 10.0865 | 36.4133 | 36.3886
2018-10-07 12:24 | 22.9511 | 25 | 0 | 33.3312 | 21.5368 | 99.4677 | 21.3905 | 130.3896 | 10.095 | 36.7917 | 36.6802
2018-10-07 12:29 | 23.0375 | 25 | 0 | 33.3312 | 21.5473 | 99.7677 | 21.4355 | 131.5746 | 10.089 | 37.3692 | 37.1497
2018-10-07 12:34 | 22.9808 | 25 | 0 | 33.3312 | 21.55 | 99.8438 | 21.4715 | 132.5469 | 10.0875 | 37.5156 | 37.505
2018-10-07 12:38 | 22.8755 | 25 | 0 | 33.3312 | 21.55 | 99.8438 | 21.5045 | 133.4469 | 10.0875 | 37.5156 | 37.8215
2018-10-07 12:43 | 22.84 | 25 | 0 | 33.3312 | 21.5679 | 99.8239 | 21.5305 | 132.5662 | 10.0577 | 37.3545 | 37.561
2018-10-07 12:48 | 22.84 | 25 | 0 | 33.3312 | 21.5949 | 99.7939 | 21.553 | 130.7812 | 10.0127 | 37.1115 | 37.0075
2018-10-07 12:53 | 22.8562 | 25 | 0 | 33.3312 | 21.6454 | 73.7484 | 21.5625 | 130.0312 | 9.9938 | 37.0094 | 36.775
2018-10-07 12:58 | 22.8841 | 25 | 0 | 33.3312 | 21.7129 | 28.8534 | 21.5625 | 130.0312 | 9.9938 | 37.0094 | 36.775
2018-10-07 13:02 | 22.8981 | 25 | 0 | 33.3312 | 21.7469 | 6.25 | 21.5923 | 99.4948 | 9.9736 | 36.7264 | 36.2507
2018-10-07 13:07 | 22.8981 | 25 | 0 | 33.3312 | 21.7469 | 6.25 | 21.6523 | 37.9948 | 9.9331 | 36.1564 | 35.1947
2018-10-07 13:12 | 22.9338 | 25 | 0 | 33.3312 | 21.7444 | 6.25 | 21.8592 | 1.9062 | 9.9075 | 35.1252 | 33.9118
2018-10-07 13:17 | 23.0202 | 25 | 0 | 33.3312 | 21.7384 | 6.25 | 22.2747 | 1.9062 | 9.903 | 33.4392 | 32.3068
2018-10-07 13:22 | 23.0686 | 25 | 0 | 33.3312 | 21.7344 | 6.25 | 22.5531 | 1.9062 | 9.9 | 32.3094 | 31.2312
2018-10-07 13:26 | 23.0398 | 25 | 0 | 33.3312 | 21.7344 | 6.25 | 22.5531 | 1.9062 | 9.9 | 32.3094 | 31.2312
2018-10-07 13:31 | 23.0277 | 25 | 0 | 33.3312 | 21.7318 | 6.2537 | 22.5938 | 1.9026 | 9.9041 | 32.8256 | 31.7941
2018-10-07 13:36 | 23.0664 | 25 | 0 | 33.3312 | 21.7213 | 6.2687 | 22.7588 | 1.8876 | 9.9206 | 34.9196 | 34.0771
2018-10-07 13:41 | 23.0987 | 25 | 0 | 33.3312 | 21.7125 | 6.2812 | 22.8996 | 1.8774 | 9.9344 | 36.6719 | 36.036
2018-10-07 13:46 | 23.0987 | 25 | 0 | 33.3312 | 21.7125 | 6.2812 | 22.9161 | 1.8924 | 9.9344 | 36.6719 | 36.333
2018-10-07 13:50 | 23.1026 | 25 | 0 | 33.3312 | 21.7058 | 6.2812 | 22.9291 | 1.9062 | 9.9349 | 36.5983 | 36.4953
2018-10-07 13:55 | 23.1503 | 25 | 0 | 33.3312 | 21.6218 | 6.2812 | 22.9021 | 1.9062 | 9.9409 | 35.6773 | 35.1063
2018-10-07 14:00 | 23.198 | 25 | 0 | 33.3312 | 21.5378 | 6.2812 | 22.8751 | 1.9062 | 9.9469 | 34.7563 | 33.7173
2018-10-07 14:05 | 23.1892 | 25 | 0 | 33.3312 | 21.5046 | 6.2812 | 22.9468 | 1.9062 | 9.9633 | 34.0775 | 33.0189
2018-10-07 14:10 | 23.1802 | 25 | 0 | 33.3312 | 21.4716 | 6.2812 | 23.0188 | 1.9062 | 9.9798 | 33.3995 | 32.3229
2018-10-07 14:14 | 23.1794 | 25 | 0 | 33.3312 | 21.4386 | 6.2812 | 23.0305 | 1.8926 | 9.9867 | 32.7653 | 31.7118
2018-10-07 14:19 | 23.1794 | 25 | 0 | 33.3312 | 21.4056 | 6.2812 | 23.0365 | 1.8776 | 9.9927 | 32.1353 | 31.1088
2018-10-07 14:24 | 23.275 | 25 | 0 | 33.3312 | 21.3913 | 6.2688 | 23.0238 | 1.8874 | 9.9938 | 32.4837 | 31.6274
2018-10-07 14:29 | 23.3902 | 25 | 0 | 33.3312 | 21.3808 | 6.2538 | 23.0073 | 1.9024 | 9.9938 | 33.0327 | 32.3759
2018-10-07 14:34 | 23.3905 | 25 | 0 | 33.3312 | 21.3815 | 6.1492 | 22.9617 | 1.9062 | 9.977 | 34.828 | 34.1457
2018-10-07 14:38 | 23.3518 | 25 | 0 | 33.3312 | 21.386 | 6.0142 | 22.9062 | 1.9062 | 9.9545 | 37.0465 | 36.2622
2018-10-07 14:43 | 23.3388 | 25 | 0 | 33.3312 | 21.3845 | 6.0085 | 22.8726 | 1.9062 | 9.9578 | 37.4545 | 36.5612
2018-10-07 14:48 | 23.3388 | 25 | 0 | 33.3312 | 21.38 | 6.0685 | 22.8501 | 1.9062 | 9.9743 | 36.943 | 35.9372
2018-10-07 14:53 | 23.3836 | 25 | 0 | 33.3312 | 21.3555 | 6.0503 | 22.8919 | 1.9062 | 10.0143 | 36.6907 | 35.6219
2018-10-07 14:58 | 23.461 | 25 | 0 | 33.3312 | 21.3165 | 5.9753 | 22.9804 | 1.9062 | 10.0713 | 36.6262 | 35.5304
2018-10-07 15:02 | 23.4665 | 25 | 0 | 33.3312 | 21.2969 | 5.9375 | 22.9535 | 1.8988 | 10.0665 | 36.0754 | 35.0695
2018-10-07 15:07 | 23.399 | 25 | 0 | 33.3312 | 21.2969 | 5.9375 | 22.8095 | 1.8838 | 9.999 | 35.0314 | 34.234
2018-10-07 15:12 | 23.3594 | 25 | 0 | 33.3312 | 21.2987 | 5.9747 | 22.725 | 1.875 | 9.9594 | 34.4188 | 33.7437
2018-10-07 15:17 | 23.3594 | 25 | 0 | 33.3312 | 21.3032 | 6.0647 | 22.725 | 1.875 | 9.9594 | 34.4188 | 33.7437
2018-10-07 15:22 | 23.3561 | 25 | 0 | 33.3312 | 21.3062 | 6.0953 | 22.7433 | 1.8799 | 9.9406 | 34.0279 | 33.2876
2018-10-07 15:26 | 23.3462 | 25 | 0 | 33.3312 | 21.3062 | 6.0053 | 22.7988 | 1.8949 | 9.8836 | 32.8429 | 31.9046
2018-10-07 15:31 | 23.3434 | 25 | 0 | 33.3312 | 21.2996 | 5.9597 | 22.8432 | 1.9062 | 9.8488 | 32.3032 | 31.2807
2018-10-07 15:36 | 23.3623 | 25 | 0 | 33.3312 | 21.2726 | 6.0497 | 22.8537 | 1.9062 | 9.8818 | 33.7357 | 32.9772
2018-10-07 15:41 | 23.3781 | 25 | 0 | 33.3312 | 21.25 | 6.125 | 22.8625 | 1.9062 | 9.9094 | 34.9344 | 34.3969
2018-10-07 15:46 | 23.3781 | 25 | 0 | 33.3312 | 21.25 | 6.125 | 22.8625 | 1.9062 | 9.9094 | 34.9344 | 34.3969
2018-10-07 15:50 | 23.3804 | 25 | 0 | 33.3312 | 21.2464 | 6.1118 | 22.8625 | 1.9062 | 9.9071 | 34.986 | 34.4278
2018-10-07 15:55 | 23.4092 | 25 | 0 | 33.3312 | 21.2014 | 5.9468 | 22.8625 | 1.9062 | 9.8786 | 35.6325 | 34.8148
2018-10-07 16:00 | 23.438 | 25 | 0 | 33.3312 | 21.1564 | 5.7818 | 22.8625 | 1.9062 | 9.8501 | 36.279 | 35.2018
2018-10-07 16:05 | 23.4292 | 25 | 0 | 33.3312 | 21.1562 | 5.9457 | 22.9298 | 1.9062 | 9.7768 | 35.4546 | 34.4303
2018-10-07 16:10 | 23.4202 | 25 | 0 | 33.3312 | 21.1562 | 6.1107 | 22.9973 | 1.9062 | 9.7033 | 34.6251 | 33.6548
2018-10-07 16:14 | 23.4194 | 25 | 0 | 33.3312 | 21.1316 | 6.3305 | 23.0374 | 1.9062 | 9.7284 | 33.9874 | 33.0026
2018-10-07 16:19 | 23.4194 | 25 | 0 | 33.3312 | 21.1046 | 6.5555 | 23.0749 | 1.9062 | 9.7629 | 33.3679 | 32.3621
2018-10-07 16:24 | 23.3873 | 25 | 0 | 33.3312 | 21.1324 | 6.4693 | 22.9991 | 1.9062 | 9.7824 | 32.8156 | 31.7789
2018-10-07 16:29 | 23.3486 | 25 | 0 | 33.3312 | 21.1714 | 6.3193 | 22.9001 | 1.9062 | 9.7989 | 32.2771 | 31.2074
2018-10-07 16:34 | 23.3676 | 25 | 0 | 33.3312 | 21.1723 | 6.2253 | 22.8672 | 1.8951 | 9.8031 | 32.6154 | 31.7467
2018-10-07 16:38 | 23.4063 | 25 | 0 | 33.3312 | 21.1603 | 6.1503 | 22.8567 | 1.8801 | 9.8031 | 33.2514 | 32.6632
2018-10-07 16:43 | 23.4194 | 25 | 0 | 33.3312 | 21.1234 | 6.1151 | 22.8929 | 1.8849 | 9.7991 | 34.6295 | 34.0821
2018-10-07 16:48 | 23.4194 | 25 | 0 | 33.3312 | 21.0739 | 6.1001 | 22.9529 | 1.8999 | 9.7931 | 36.3845 | 35.7561
2018-10-07 16:53 | 23.4136 | 25 | 0 | 33.3312 | 21.047 | 5.8763 | 22.9494 | 1.9062 | 9.7776 | 36.7748 | 35.9914
2018-10-07 16:58 | 23.4037 | 25 | 0 | 33.3312 | 21.0365 | 5.5013 | 22.8999 | 1.9062 | 9.7551 | 36.1763 | 35.1844
2018-10-07 17:02 | 23.3987 | 25 | 0 | 33.3312 | 21.0312 | 5.3125 | 22.8698 | 1.9062 | 9.7356 | 35.5547 | 34.4571
2018-10-07 17:07 | 23.3987 | 25 | 0 | 33.3312 | 21.0312 | 5.3125 | 22.8593 | 1.9062 | 9.7191 | 34.9097 | 33.8106
2018-10-07 17:12 | 23.3987 | 25 | 0 | 33.3312 | 21.0288 | 5.4736 | 22.855 | 1.9062 | 9.7069 | 34.2883 | 33.1932
2018-10-07 17:17 | 23.3987 | 25 | 0 | 33.3312 | 21.0228 | 5.8636 | 22.8595 | 1.9062 | 9.7009 | 33.7003 | 32.6172
2018-10-07 17:22 | 23.3987 | 25 | 0 | 33.3312 | 21.0207 | 6.1201 | 22.8625 | 1.9062 | 9.6969 | 33.3062 | 32.2313
2018-10-07 17:26 | 23.3987 | 25 | 0 | 33.3312 | 21.0267 | 6.1051 | 22.8625 | 1.9062 | 9.6969 | 33.3062 | 32.2313
2018-10-07 17:31 | 23.4083 | 25 | 0 | 33.3312 | 21.0409 | 6.1677 | 22.8817 | 1.9026 | 9.6802 | 33.5533 | 32.5393
2018-10-07 17:36 | 23.447 | 25 | 0 | 33.3312 | 21.0799 | 6.4677 | 22.9597 | 1.8876 | 9.6127 | 34.5553 | 33.7888
2018-10-07 17:41 | 23.4794 | 25 | 0 | 33.3312 | 21.1125 | 6.7188 | 23.024 | 1.875 | 9.5523 | 35.6591 | 35.0743
2018-10-07 17:46 | 23.4794 | 25 | 0 | 33.3312 | 21.1125 | 6.7188 | 23.018 | 1.875 | 9.5283 | 37.2851 | 36.5443
2018-10-07 17:50 | 23.4794 | 25 | 0 | 33.3312 | 21.1089 | 6.6888 | 23.0081 | 1.875 | 9.5022 | 38.7284 | 37.8379
2018-10-07 17:55 | 23.4794 | 25 | 0 | 33.3312 | 21.0639 | 6.3138 | 22.9526 | 1.875 | 9.4512 | 38.0669 | 37.0999
2018-10-07 18:00 | 23.4794 | 25 | 0 | 33.3312 | 21.0189 | 5.9388 | 22.8971 | 1.875 | 9.4002 | 37.4054 | 36.3619
2018-10-07 18:05 | 23.4507 | 25 | 0 | 33.3312 | 21.0143 | 6.0571 | 22.9029 | 1.8899 | 9.3776 | 36.3299 | 35.2906
2018-10-07 18:10 | 23.4219 | 25 | 0 | 33.3312 | 21.0098 | 6.1771 | 22.9089 | 1.9049 | 9.3551 | 35.2529 | 34.2181
2018-10-07 18:14 | 23.4194 | 25 | 0 | 33.3312 | 21.0039 | 6.1464 | 22.9546 | 1.8926 | 9.3531 | 34.5005 | 33.6195
2018-10-07 18:19 | 23.4194 | 25 | 0 | 33.3312 | 20.9979 | 6.1014 | 23.0041 | 1.8776 | 9.3531 | 33.779 | 33.066
2018-10-07 18:24 | 23.4029 | 25 | 0 | 33.3312 | 20.9969 | 6.0938 | 23.0586 | 1.8999 | 9.3531 | 33.1733 | 32.5113
2018-10-07 18:29 | 23.3831 | 25 | 0 | 33.3312 | 20.9969 | 6.0938 | 23.1141 | 1.9299 | 9.3531 | 32.5913 | 31.9563
2018-10-07 18:34 | 23.3358 | 25 | 0 | 33.3312 | 20.9969 | 6.0938 | 23.1617 | 1.9151 | 9.3531 | 33.7338 | 33.3632
2018-10-07 18:38 | 23.2791 | 25 | 0 | 33.3312 | 20.9969 | 6.0938 | 23.2067 | 1.8851 | 9.3531 | 35.4618 | 35.4362
2018-10-07 18:43 | 23.26 | 25 | 0 | 33.3312 | 20.978 | 6.1037 | 23.1483 | 1.8849 | 9.3233 | 37.0833 | 36.8914
2018-10-07 18:48 | 23.26 | 25 | 0 | 33.3312 | 20.9495 | 6.1187 | 23.0373 | 1.8999 | 9.2783 | 38.6508 | 38.0329
2018-10-07 18:53 | 23.2986 | 25 | 0 | 33.3312 | 20.9218 | 6.1163 | 22.9871 | 1.8976 | 9.1933 | 39.1754 | 38.2785
2018-10-07 18:58 | 23.3652 | 25 | 0 | 33.3312 | 20.8948 | 6.1013 | 22.9811 | 1.8826 | 9.0793 | 38.9444 | 37.875
2018-10-07 19:02 | 23.3795 | 25 | 0 | 33.3312 | 20.8813 | 6.0938 | 22.9699 | 1.8824 | 9.0472 | 38.1571 | 37.0835
2018-10-07 19:07 | 23.3408 | 25 | 0 | 33.3312 | 20.8813 | 6.0938 | 22.9534 | 1.8974 | 9.0982 | 36.8056 | 35.8985
2018-10-07 19:12 | 23.3181 | 25 | 0 | 33.3312 | 20.8813 | 6.0938 | 23.0033 | 1.9124 | 9.0767 | 35.6939 | 34.8424
2018-10-07 19:17 | 23.3181 | 25 | 0 | 33.3312 | 20.8813 | 6.0938 | 23.1472 | 1.9274 | 8.9522 | 34.9229 | 33.9694
2018-10-07 19:22 | 23.3309 | 25 | 0 | 33.3312 | 20.8902 | 6.0888 | 23.2437 | 1.9375 | 8.8688 | 34.4062 | 33.3844
2018-10-07 19:26 | 23.3696 | 25 | 0 | 33.3312 | 20.9172 | 6.0738 | 23.2437 | 1.9375 | 8.8688 | 34.4062 | 33.3844
2018-10-07 19:31 | 23.3987 | 25 | 0 | 33.3312 | 20.9283 | 6.0699 | 23.2301 | 1.9338 | 8.8798 | 34.4569 | 33.4894
2018-10-07 19:36 | 23.3987 | 25 | 0 | 33.3312 | 20.8908 | 6.0999 | 23.1746 | 1.9188 | 8.9248 | 34.6624 | 33.9154
2018-10-07 19:41 | 23.3987 | 25 | 0 | 33.3312 | 20.8567 | 6.125 | 23.1345 | 1.9038 | 8.9672 | 35.1998 | 34.6146
2018-10-07 19:46 | 23.3987 | 25 | 0 | 33.3312 | 20.8402 | 6.125 | 23.1735 | 1.8888 | 8.9957 | 37.4393 | 36.7146
2018-10-07 19:50 | 23.4033 | 25 | 0 | 33.3312 | 20.825 | 6.125 | 23.2094 | 1.875 | 9.0219 | 39.5 | 38.6469
2018-10-07 19:55 | 23.461 | 25 | 0 | 33.3312 | 20.825 | 6.125 | 23.2094 | 1.875 | 9.0219 | 39.5 | 38.6469
2018-10-07 20:00 | 23.5186 | 25 | 0 | 33.3312 | 20.825 | 6.125 | 23.2094 | 1.875 | 9.0219 | 39.5 | 38.6469
2018-10-07 20:05 | 23.5188 | 25 | 0 | 33.3312 | 20.7861 | 6.1101 | 23.1645 | 1.8899 | 9.0607 | 37.6001 | 36.6513
2018-10-07 20:10 | 23.5188 | 25 | 0 | 33.3312 | 20.7471 | 6.0951 | 23.1195 | 1.9049 | 9.0997 | 35.6936 | 34.6488
2018-10-07 20:14 | 23.6149 | 25 | 0 | 33.3312 | 20.7533 | 6.1074 | 23.0608 | 1.9199 | 9.1292 | 34.9131 | 33.8298
2018-10-07 20:19 | 23.7202 | 25 | 0 | 33.3312 | 20.7638 | 6.1224 | 23.0008 | 1.9349 | 9.1577 | 34.2396 | 33.1233
2018-10-07 20:24 | 23.6985 | 25 | 0 | 33.3312 | 20.793 | 6.0628 | 23.0317 | 1.9251 | 9.1862 | 33.5449 | 32.4094
2018-10-07 20:29 | 23.6508 | 25 | 0 | 33.3312 | 20.826 | 5.9878 | 23.0812 | 1.9101 | 9.2147 | 32.8459 | 31.6939
2018-10-07 20:34 | 23.6744 | 25 | 0 | 33.3312 | 20.8142 | 5.9576 | 23.0814 | 1.9062 | 9.2521 | 32.849 | 31.8417
2018-10-07 20:38 | 23.7221 | 25 | 0 | 33.3312 | 20.7872 | 5.9426 | 23.0649 | 1.9062 | 9.2926 | 33.0905 | 32.2827
2018-10-07 20:43 | 23.7381 | 25 | 0 | 33.3312 | 20.8 | 5.9972 | 23.0524 | 1.9162 | 9.3401 | 35.1008 | 34.3462
2018-10-07 20:48 | 23.7381 | 25 | 0 | 33.3312 | 20.833 | 6.0872 | 23.0419 | 1.9312 | 9.3911 | 38.0093 | 37.2337
2018-10-07 20:53 | 23.7606 | 25 | 0 | 33.3312 | 20.8182 | 6.1685 | 23.0497 | 1.9288 | 9.4421 | 38.9816 | 38.2251
2018-10-07 20:58 | 23.7993 | 25 | 0 | 33.3312 | 20.7687 | 6.2435 | 23.0707 | 1.9138 | 9.4931 | 38.5511 | 37.8426
2018-10-07 21:02 | 23.7902 | 25 | 0 | 33.3312 | 20.7437 | 6.2812 | 23.0209 | 1.9062 | 9.5389 | 37.6656 | 36.8851
2018-10-07 21:07 | 23.7325 | 25 | 0 | 33.3312 | 20.7437 | 6.2812 | 22.8994 | 1.9062 | 9.5794 | 36.3186 | 35.3446
2018-10-07 21:12 | 23.6988 | 25 | 0 | 33.3312 | 20.7642 | 6.2441 | 22.8486 | 1.9001 | 9.6168 | 35.1879 | 34.1004
2018-10-07 21:17 | 23.6988 | 25 | 0 | 33.3312 | 20.8137 | 6.1541 | 22.8981 | 1.8851 | 9.6498 | 34.3644 | 33.2769
2018-10-07 21:22 | 23.705 | 25 | 0 | 33.3312 | 20.8469 | 6.0443 | 22.9169 | 1.8799 | 9.6739 | 33.6047 | 32.5117
2018-10-07 21:26 | 23.7239 | 25 | 0 | 33.3312 | 20.8469 | 5.8943 | 22.8734 | 1.8949 | 9.6799 | 32.9747 | 31.8652
2018-10-07 21:31 | 23.7264 | 25 | 0 | 33.3312 | 20.8469 | 5.7812 | 22.8325 | 1.9062 | 9.6829 | 32.5226 | 31.4443
2018-10-07 21:36 | 23.6787 | 25 | 0 | 33.3312 | 20.8469 | 5.7812 | 22.7995 | 1.9062 | 9.6769 | 32.6141 | 31.7128
2018-10-07 21:41 | 23.6482 | 25 | 0 | 33.3312 | 20.8459 | 5.7935 | 22.7692 | 1.9062 | 9.6729 | 33.1609 | 32.3911
2018-10-07 21:46 | 23.7057 | 25 | 0 | 33.3312 | 20.8399 | 5.8685 | 22.7527 | 1.9062 | 9.6789 | 36.0424 | 35.1706
2018-10-07 21:50 | 23.7465 | 25 | 0 | 33.3312 | 20.8322 | 5.9375 | 22.7401 | 1.9062 | 9.6849 | 38.6632 | 37.6876
2018-10-07 21:55 | 23.5926 | 25 | 0 | 33.3312 | 20.8052 | 5.9375 | 22.7731 | 1.9062 | 9.6909 | 38.2807 | 37.1806
2018-10-07 22:00 | 23.4387 | 25 | 0 | 33.3312 | 20.7782 | 5.9375 | 22.8061 | 1.9062 | 9.6969 | 37.8982 | 36.6736
2018-10-07 22:05 | 23.4193 | 25 | 0 | 33.3312 | 20.7781 | 6.2365 | 22.8556 | 1.9062 | 9.6969 | 36.8072 | 35.6898
2018-10-07 22:10 | 23.4004 | 25 | 0 | 33.3312 | 20.7781 | 6.5365 | 22.9051 | 1.9062 | 9.6969 | 35.7137 | 34.7043
2018-10-07 22:14 | 23.3987 | 25 | 0 | 33.3312 | 20.8589 | 6.4392 | 22.9546 | 1.9062 | 9.6969 | 34.8763 | 34.0243
2018-10-07 22:19 | 23.3987 | 25 | 0 | 33.3312 | 20.9474 | 6.3042 | 23.0041 | 1.9062 | 9.6969 | 34.0633 | 33.3733
2018-10-07 22:24 | 23.4704 | 25 | 0 | 33.3312 | 20.9488 | 5.9576 | 22.9577 | 1.9187 | 9.6969 | 33.3163 | 32.4671
2018-10-07 22:29 | 23.5569 | 25 | 0 | 33.3312 | 20.9323 | 5.5676 | 22.8917 | 1.9337 | 9.6969 | 32.5828 | 31.5086
2018-10-07 22:34 | 23.5216 | 25 | 0 | 33.3312 | 20.9404 | 5.4688 | 22.8336 | 1.9263 | 9.6924 | 32.9803 | 32.1939
2018-10-07 22:38 | 23.4451 | 25 | 0 | 33.3312 | 20.9569 | 5.4688 | 22.7781 | 1.9113 | 9.6864 | 33.7618 | 33.4374
2018-10-07 22:43 | 23.4194 | 25 | 0 | 33.3312 | 20.9625 | 5.4688 | 22.84 | 1.9062 | 9.6734 | 35.4505 | 35.042
2018-10-07 22:48 | 23.4194 | 25 | 0 | 33.3312 | 20.9625 | 5.4688 | 22.9615 | 1.9062 | 9.6569 | 37.6 | 36.83
2018-10-07 22:53 | 23.447 | 25 | 0 | 33.3312 | 20.9555 | 5.5557 | 22.9777 | 1.9062 | 9.65 | 38.5031 | 37.0942
2018-10-07 22:58 | 23.4947 | 25 | 0 | 33.3312 | 20.9435 | 5.7057 | 22.9177 | 1.9062 | 9.65 | 38.5031 | 36.2542
2018-10-07 23:02 | 23.4901 | 25 | 0 | 33.3312 | 20.9241 | 5.8334 | 22.8979 | 1.9062 | 9.6388 | 37.765 | 35.47
2018-10-07 23:07 | 23.4325 | 25 | 0 | 33.3312 | 20.8971 | 5.9384 | 22.9189 | 1.9062 | 9.6163 | 36.2785 | 34.7425
2018-10-07 23:12 | 23.3987 | 25 | 0 | 33.3312 | 20.8905 | 6.0248 | 22.9312 | 1.9124 | 9.605 | 35.0523 | 33.9487
2018-10-07 23:17 | 23.3987 | 25 | 0 | 33.3312 | 20.913 | 6.0848 | 22.9312 | 1.9274 | 9.6095 | 34.1958 | 33.0607
2018-10-07 23:22 | 23.4082 | 25 | 0 | 33.3312 | 20.9153 | 6.1448 | 22.9426 | 1.9326 | 9.611 | 33.3928 | 32.2346
2018-10-07 23:26 | 23.437 | 25 | 0 | 33.3312 | 20.8763 | 6.2048 | 22.9771 | 1.9176 | 9.6065 | 32.6983 | 31.5341
2018-10-07 23:31 | 23.4541 | 25 | 0 | 33.3312 | 20.8606 | 6.1021 | 23.0042 | 1.9062 | 9.6087 | 32.6328 | 31.528
2018-10-07 23:36 | 23.4352 | 25 | 0 | 33.3312 | 20.9161 | 5.5021 | 23.0087 | 1.9062 | 9.6312 | 34.4898 | 33.6445
2018-10-07 23:41 | 23.4194 | 25 | 0 | 33.3312 | 20.9444 | 5.0955 | 23.0189 | 1.9062 | 9.65 | 36.2812 | 35.6301
2018-10-07 23:46 | 23.4194 | 25 | 0 | 33.3312 | 20.8334 | 5.6805 | 23.0579 | 1.9062 | 9.65 | 37.7362 | 36.9441
2018-10-07 23:50 | 23.4217 | 25 | 0 | 33.3312 | 20.7321 | 6.214 | 23.0872 | 1.9074 | 9.649 | 38.9923 | 38.0581
2018-10-07 23:55 | 23.4505 | 25 | 0 | 33.3312 | 20.7426 | 6.154 | 23.0047 | 1.9224 | 9.637 | 37.9573 | 36.8686
2018-10-08 | 23.4793 | 25 | 0 | 33.3312 | 20.7531 | 6.094 | 22.9222 | 1.9374 | 9.625 | 36.9223 | 35.6791
2018-10-08 00:05 | 23.4596 | 25 | 0 | 33.3312 | 20.7486 | 6.1685 | 23.0041 | 1.9226 | 9.5577 | 36.0712 | 34.9455
2018-10-08 00:10 | 23.4398 | 25 | 0 | 33.3312 | 20.7441 | 6.2435 | 23.0866 | 1.9076 | 9.4902 | 35.2207 | 34.2135
2018-10-08 00:14 | 23.4381 | 25 | 0 | 33.3312 | 20.7437 | 6.25 | 23.0691 | 1.9062 | 9.4844 | 35.1469 | 33.1021
2018-10-08 00:19 | 23.4381 | 25 | 0 | 33.3312 | 20.7437 | 6.25 | 23.0421 | 1.9062 | 9.4844 | 35.1469 | 31.9546
2018-10-08 00:24 | 23.4381 | 25 | 0 | 33.3312 | 20.7935 | 6.138 | 22.9504 | 1.9062 | 9.4557 | 33.7975 | 31.3349
2018-10-08 00:29 | 23.4381 | 25 | 0 | 33.3312 | 20.8535 | 6.003 | 22.8454 | 1.9062 | 9.4212 | 32.1715 | 30.8234
2018-10-08 00:34 | 23.4099 | 25 | 0 | 33.3312 | 20.8687 | 6.0135 | 22.8434 | 1.9062 | 9.3912 | 34.2957 | 33.3667
2018-10-08 00:38 | 23.3721 | 25 | 0 | 33.3312 | 20.8687 | 6.0735 | 22.8764 | 1.9062 | 9.3627 | 37.6932 | 36.9472
2018-10-08 00:43 | 23.3594 | 25 | 0 | 33.3312 | 20.8797 | 6.1037 | 22.8656 | 1.9062 | 9.3113 | 39.0166 | 38.2536
2018-10-08 00:48 | 23.3594 | 25 | 0 | 33.3312 | 20.8962 | 6.1187 | 22.8326 | 1.9062 | 9.2483 | 39.2866 | 38.4051
2018-10-08 00:53 | 23.3594 | 25 | 0 | 33.3312 | 20.9031 | 6.125 | 22.8309 | 1.9062 | 9.2219 | 39.4 | 37.5346
2018-10-08 00:58 | 23.3594 | 25 | 0 | 33.3312 | 20.9031 | 6.125 | 22.8519 | 1.9062 | 9.2219 | 39.4 | 35.9236
2018-10-08 01:02 | 23.3974 | 25 | 0 | 33.3312 | 20.8622 | 6.1548 | 22.8625 | 1.9062 | 9.2107 | 38.3007 | 34.7543
2018-10-08 01:07 | 23.4739 | 25 | 0 | 33.3312 | 20.7797 | 6.2148 | 22.8625 | 1.9062 | 9.1882 | 36.0867 | 34.0328
2018-10-08 01:12 | 23.5188 | 25 | 0 | 33.3312 | 20.7312 | 6.2562 | 22.8625 | 1.9062 | 9.1917 | 34.4714 | 33.3156
2018-10-08 01:17 | 23.5188 | 25 | 0 | 33.3312 | 20.7312 | 6.2712 | 22.8625 | 1.9062 | 9.2322 | 33.7064 | 32.6046
2018-10-08 01:22 | 23.503 | 25 | 0 | 33.3312 | 20.7402 | 6.2021 | 22.8516 | 1.9013 | 9.3044 | 33.3273 | 32.2934
2018-10-08 01:26 | 23.4553 | 25 | 0 | 33.3312 | 20.7672 | 5.9621 | 22.8186 | 1.8863 | 9.4409 | 33.7323 | 32.7944
2018-10-08 01:31 | 23.424 | 25 | 0 | 33.3312 | 20.7875 | 5.7812 | 22.783 | 1.8787 | 9.5633 | 34.6321 | 33.7613
2018-10-08 01:36 | 23.4429 | 25 | 0 | 33.3312 | 20.7875 | 5.7812 | 22.7395 | 1.8937 | 9.6428 | 37.0441 | 36.1523
2018-10-08 01:41 | 23.4587 | 25 | 0 | 33.3312 | 20.8093 | 5.769 | 22.6813 | 1.9038 | 9.714 | 38.9984 | 38.0917
2018-10-08 01:46 | 23.4587 | 25 | 0 | 33.3312 | 20.9428 | 5.694 | 22.5478 | 1.8888 | 9.7425 | 38.6054 | 37.7152
2018-10-08 01:50 | 23.4549 | 25 | 0 | 33.3312 | 21.0701 | 5.5711 | 22.4245 | 1.8762 | 9.7647 | 38.1414 | 37.256
2018-10-08 01:55 | 23.4072 | 25 | 0 | 33.3312 | 21.1256 | 4.8961 | 22.4185 | 1.8912 | 9.7137 | 36.8604 | 35.8445
2018-10-08 02:00 | 23.3595 | 25 | 0 | 33.3312 | 21.1811 | 4.2211 | 22.4125 | 1.9062 | 9.6627 | 35.5794 | 34.433
2018-10-08 02:05 | 23.3307 | 25 | 0 | 33.3312 | 21.0602 | 4.8914 | 22.6113 | 1.8913 | 9.6386 | 34.7529 | 33.8272
2018-10-08 02:10 | 23.3019 | 25 | 0 | 33.3312 | 20.9387 | 5.5664 | 22.8108 | 1.8763 | 9.6146 | 33.9279 | 33.2242
2018-10-08 02:14 | 23.2994 | 25 | 0 | 33.3312 | 20.9528 | 5.8305 | 22.7829 | 1.8887 | 9.6029 | 33.1686 | 32.3116
2018-10-08 02:19 | 23.2994 | 25 | 0 | 33.3312 | 20.9798 | 6.0555 | 22.7334 | 1.9037 | 9.5924 | 32.4156 | 31.3696
2018-10-08 02:24 | 23.339 | 25 | 0 | 33.3312 | 20.9707 | 5.8323 | 22.6752 | 1.9062 | 9.5906 | 34.1734 | 33.2608
2018-10-08 02:29 | 23.3867 | 25 | 0 | 33.3312 | 20.9542 | 5.5173 | 22.6152 | 1.9062 | 9.5906 | 36.4459 | 35.7328
2018-10-08 02:34 | 23.4202 | 25 | 0 | 33.3312 | 20.9993 | 4.9896 | 22.637 | 1.9062 | 9.5817 | 38.0454 | 37.4489
2018-10-08 02:38 | 23.449 | 25 | 0 | 33.3312 | 21.0653 | 4.3896 | 22.6865 | 1.9062 | 9.5697 | 39.4164 | 38.9084
2018-10-08 02:43 | 23.4587 | 25 | 0 | 33.3312 | 21.0069 | 5.242 | 22.6663 | 1.9062 | 9.5587 | 38.9649 | 38.257
2018-10-08 02:48 | 23.4587 | 25 | 0 | 33.3312 | 20.8854 | 6.832 | 22.6108 | 1.9062 | 9.5482 | 37.5879 | 36.5335
2018-10-08 02:53 | 23.4587 | 25 | 0 | 33.3312 | 20.8344 | 7.5 | 22.5875 | 1.9062 | 9.5437 | 37.0094 | 35.8094
2018-10-08 02:58 | 23.4587 | 25 | 0 | 33.3312 | 20.8344 | 7.5 | 22.5875 | 1.9062 | 9.5437 | 37.0094 | 35.8094
2018-10-08 03:02 | 23.4208 | 25 | 0 | 33.3312 | 20.8813 | 6.4573 | 22.6121 | 1.9062 | 9.5631 | 36.2102 | 35.1406
2018-10-08 03:07 | 23.3443 | 25 | 0 | 33.3312 | 20.9758 | 4.3573 | 22.6616 | 1.9062 | 9.6021 | 34.6007 | 33.7936
2018-10-08 03:12 | 23.2994 | 25 | 0 | 33.3312 | 21.0312 | 3.125 | 22.6702 | 1.9001 | 9.625 | 33.6562 | 32.5984
2018-10-08 03:17 | 23.2994 | 25 | 0 | 33.3312 | 21.0312 | 3.125 | 22.6207 | 1.8851 | 9.625 | 33.6562 | 31.6189
2018-10-08 03:22 | 23.2899 | 25 | 0 | 33.3312 | 21.0441 | 3.1299 | 22.6038 | 1.8799 | 9.6512 | 34.1515 | 31.8843
2018-10-08 03:26 | 23.2611 | 25 | 0 | 33.3312 | 21.0831 | 3.1449 | 22.6533 | 1.8949 | 9.7307 | 35.653 | 34.6788
2018-10-08 03:31 | 23.2465 | 25 | 0 | 33.3312 | 21.1084 | 3.1673 | 22.6403 | 1.9026 | 9.7965 | 37.0924 | 36.9781
2018-10-08 03:36 | 23.2753 | 25 | 0 | 33.3312 | 21.0919 | 3.2123 | 22.4363 | 1.8876 | 9.8205 | 38.3419 | 37.7641
2018-10-08 03:41 | 23.2994 | 25 | 0 | 33.3312 | 21.0835 | 3.3479 | 22.2656 | 1.875 | 9.8406 | 39.3875 | 38.4219
2018-10-08 03:46 | 23.2994 | 25 | 0 | 33.3312 | 21.1165 | 3.9479 | 22.2656 | 1.875 | 9.8406 | 39.3875 | 38.4219
2018-10-08 03:50 | 23.3024 | 25 | 0 | 33.3312 | 21.1469 | 4.5 | 22.2545 | 1.8762 | 9.8356 | 39.2198 | 38.2563
2018-10-08 03:55 | 23.3402 | 25 | 0 | 33.3312 | 21.1469 | 4.5 | 22.115 | 1.8912 | 9.7726 | 37.1198 | 36.1833
2018-10-08 04:00 | 23.378 | 25 | 0 | 33.3312 | 21.1469 | 4.5 | 21.9755 | 1.9062 | 9.7096 | 35.0198 | 34.1103
2018-10-08 04:05 | 23.3781 | 25 | 0 | 33.3312 | 21.1185 | 3.8423 | 22.2396 | 1.8913 | 9.6974 | 34.2561 | 33.2122
2018-10-08 04:10 | 23.3781 | 25 | 0 | 33.3312 | 21.09 | 3.1823 | 22.5051 | 1.8763 | 9.6854 | 33.4971 | 32.3182
2018-10-08 04:14 | 23.3173 | 25 | 0 | 33.3312 | 21.0574 | 3.5496 | 22.3418 | 1.8887 | 9.7104 | 32.797 | 31.7941
2018-10-08 04:19 | 23.2507 | 25 | 0 | 33.3312 | 21.0244 | 4.0146 | 22.1378 | 1.9037 | 9.7389 | 32.1025 | 31.3051
2018-10-08 04:24 | 23.2633 | 25 | 0 | 33.3312 | 21.0001 | 5.0024 | 22.1579 | 1.8938 | 9.7624 | 34.3084 | 33.6256
2018-10-08 04:29 | 23.2921 | 25 | 0 | 33.3312 | 20.9776 | 6.0974 | 22.2239 | 1.8788 | 9.7849 | 37.1089 | 36.5221
2018-10-08 04:34 | 23.3424 | 25 | 0 | 33.3312 | 20.9719 | 6.375 | 22.216 | 1.875 | 9.8119 | 38.2689 | 37.5664
2018-10-08 04:38 | 23.4 | 25 | 0 | 33.3312 | 20.9719 | 6.375 | 22.183 | 1.875 | 9.8404 | 38.8719 | 37.9819
2018-10-08 04:43 | 23.4194 | 25 | 0 | 33.3312 | 20.939 | 6.0268 | 22.1719 | 1.875 | 9.85 | 39.075 | 38.1219
2018-10-08 04:48 | 23.4194 | 25 | 0 | 33.3312 | 20.8895 | 5.5018 | 22.1719 | 1.875 | 9.85 | 39.075 | 38.1219
2018-10-08 04:53 | 23.375 | 25 | 0 | 33.3312 | 20.8914 | 4.7246 | 22.1719 | 1.8837 | 9.8935 | 37.7912 | 36.7789
2018-10-08 04:58 | 23.2985 | 25 | 0 | 33.3312 | 20.9304 | 3.7646 | 22.1719 | 1.8987 | 9.9685 | 35.5772 | 34.4629
2018-10-08 05:02 | 23.2502 | 25 | 0 | 33.3312 | 20.95 | 3.2812 | 22.1719 | 1.9062 | 10.0062 | 34.4625 | 33.2969
2018-10-08 05:07 | 23.2304 | 25 | 0 | 33.3312 | 20.95 | 3.2812 | 22.1719 | 1.9062 | 10.0062 | 34.4625 | 33.2969
2018-10-08 05:12 | 23.2188 | 25 | 0 | 33.3312 | 20.9543 | 3.8081 | 22.2128 | 1.9062 | 10.0509 | 33.8663 | 32.6957
2018-10-08 05:17 | 23.2188 | 25 | 0 | 33.3312 | 20.9648 | 5.0831 | 22.3118 | 1.9062 | 10.1589 | 32.4233 | 31.2407
2018-10-08 05:22 | 23.2253 | 25 | 0 | 33.3312 | 20.9719 | 5.9375 | 22.3583 | 1.9062 | 10.2481 | 32.4102 | 31.2997
2018-10-08 05:26 | 23.2451 | 25 | 0 | 33.3312 | 20.9719 | 5.9375 | 22.2983 | 1.9062 | 10.2991 | 35.3022 | 34.4347
2018-10-08 05:31 | 23.2622 | 25 | 0 | 33.3312 | 20.9885 | 5.4864 | 22.1359 | 17.2378 | 10.3682 | 37.6392 | 37.0409
2018-10-08 05:36 | 23.2712 | 25 | 0 | 33.3312 | 21.056 | 3.6564 | 21.6604 | 79.4278 | 10.4927 | 38.2797 | 38.0309
2018-10-08 05:41 | 23.2646 | 25 | 0 | 33.3312 | 21.0907 | 2.5877 | 21.2823 | 131.5348 | 10.6098 | 38.5792 | 38.5818
2018-10-08 05:46 | 23.1782 | 25 | 0 | 33.3312 | 20.9572 | 5.4227 | 21.4038 | 131.9398 | 10.6893 | 37.1302 | 36.8808
2018-10-08 05:50 | 23.0987 | 25 | 0 | 33.3312 | 20.8309 | 8.0504 | 21.5156 | 132.3125 | 10.7625 | 35.7969 | 35.3156
2018-10-08 05:55 | 23.0987 | 25 | 0 | 33.3312 | 20.7874 | 8.2904 | 21.5156 | 132.3125 | 10.7625 | 35.7969 | 35.3156
2018-10-08 06:00 | 23.0987 | 25 | 0 | 33.3312 | 20.7439 | 8.5304 | 21.5156 | 132.3125 | 10.7625 | 35.7969 | 35.3156
2018-10-08 06:05 | 23.1759 | 25 | 0 | 33.3312 | 20.947 | 52.224 | 21.4992 | 131.1765 | 10.8313 | 33.7042 | 33.2977
2018-10-08 06:10 | 23.2533 | 25 | 0 | 33.3312 | 21.151 | 96.069 | 21.4827 | 130.0365 | 10.9003 | 31.6042 | 31.2727
2018-10-08 06:14 | 23.26 | 25 | 0 | 33.3312 | 21.2701 | 100.5188 | 21.4758 | 128.8828 | 10.9117 | 32.5136 | 32.4201
2018-10-08 06:19 | 23.26 | 25 | 0 | 33.3312 | 21.3811 | 101.2238 | 21.4698 | 127.7278 | 10.9177 | 33.7091 | 33.8691
2018-10-08 06:24 | 23.2115 | 25 | 0 | 33.3312 | 21.4 | 101.3438 | 21.4737 | 128.4026 | 10.9474 | 35.5531 | 35.7376
2018-10-08 06:29 | 23.153 | 25 | 0 | 33.3312 | 21.4 | 101.3438 | 21.4797 | 129.4526 | 10.9819 | 37.5301 | 37.6921
2018-10-08 06:34 | 23.1314 | 25 | 0 | 33.3312 | 21.4616 | 101.2206 | 21.4812 | 129.7188 | 10.9906 | 38.0312 | 38.1875
2018-10-08 06:38 | 23.1224 | 25 | 0 | 33.3312 | 21.5441 | 101.0556 | 21.4812 | 129.7188 | 10.9906 | 38.0312 | 38.1875
2018-10-08 06:43 | 23.1194 | 25 | 0 | 33.3312 | 21.5719 | 101 | 21.5101 | 129.8381 | 11.0244 | 37.3448 | 37.3091
2018-10-08 06:48 | 23.1194 | 25 | 0 | 33.3312 | 21.5719 | 101 | 21.5536 | 130.0181 | 11.0754 | 36.3098 | 35.9846
2018-10-08 06:53 | 23.0912 | 24.7213 | 0 | 33.3312 | 21.5049 | 99.7301 | 21.5814 | 130.1807 | 11.1299 | 35.0826 | 34.6349
2018-10-08 06:58 | 23.0426 | 24.2407 | 0 | 33.3312 | 21.3894 | 97.5401 | 21.5979 | 130.3307 | 11.1869 | 33.7161 | 33.2669
2018-10-08 07:02 | 23.0181 | 23.9988 | 0 | 33.3312 | 21.3313 | 97.0259 | 21.6144 | 130.7116 | 11.2551 | 33.0333 | 32.7144
2018-10-08 07:07 | 23.0181 | 23.9988 | 0 | 33.3312 | 21.3313 | 98.2109 | 21.6309 | 131.3266 | 11.3346 | 33.0438 | 32.9889
2018-10-08 07:12 | 23.0181 | 23.9988 | 0 | 33.3312 | 21.4273 | 99.2595 | 21.6431 | 131.0057 | 11.3788 | 34.0665 | 34.1869
2018-10-08 07:17 | 23.0181 | 23.9988 | 0 | 33.3312 | 21.6598 | 100.1145 | 21.6491 | 129.3557 | 11.3728 | 36.5265 | 36.6964
2018-10-08 07:22 | 23.0309 | 23.9988 | 0 | 33.3312 | 21.7879 | 100.1333 | 21.666 | 128.2599 | 11.3742 | 38.0384 | 38.1278
2018-10-08 07:26 | 23.0696 | 23.9988 | 0 | 33.3312 | 21.7039 | 98.4533 | 21.705 | 128.2899 | 11.3907 | 37.6244 | 37.3688
2018-10-08 07:31 | 23.0987 | 23.9988 | 0 | 33.3312 | 21.6406 | 97.1875 | 21.7344 | 128.3125 | 11.4031 | 37.3125 | 36.7969
2018-10-08 07:36 | 23.0987 | 23.9988 | 0 | 33.3312 | 21.6406 | 97.1875 | 21.7344 | 128.3125 | 11.4031 | 37.3125 | 36.7969
2018-10-08 07:41 | 23.1018 | 23.9988 | 0 | 33.3312 | 21.6218 | 97.3515 | 21.7398 | 128.3982 | 11.4114 | 36.8924 | 36.3687
2018-10-08 07:46 | 23.1207 | 23.9988 | 0 | 33.3312 | 21.5063 | 98.3565 | 21.7728 | 128.9232 | 11.4624 | 34.3184 | 33.7452
2018-10-08 07:50 | 23.1381 | 23.9988 | 0 | 33.3312 | 21.4 | 99.2812 | 21.8018 | 129.3679 | 11.5131 | 31.95 | 31.2887
2018-10-08 07:55 | 23.1381 | 23.9988 | 0 | 33.3312 | 21.4 | 99.2812 | 21.7853 | 128.8879 | 11.5596 | 31.95 | 30.7562
2018-10-08 08:00 | 23.1381 | 23.9988 | 0 | 33.3312 | 21.4 | 99.2812 | 21.7688 | 128.4079 | 11.6061 | 31.95 | 30.2237
2018-10-08 08:05 | 23.2153 | 23.9988 | 0 | 33.3312 | 21.5599 | 99.1318 | 21.697 | 126.3135 | 11.6287 | 34.2849 | 33.4147
2018-10-08 08:10 | 23.2927 | 23.9988 | 0 | 33.3312 | 21.7204 | 98.9818 | 21.625 | 124.2135 | 11.6512 | 36.6279 | 36.6187
2018-10-08 08:14 | 23.2994 | 23.9988 | 0 | 33.3312 | 21.6988 | 100.0509 | 21.5941 | 125.5243 | 11.6846 | 37.46 | 37.2023
2018-10-08 08:19 | 23.2994 | 23.9988 | 0 | 33.3312 | 21.6598 | 101.2359 | 21.5671 | 127.1593 | 11.7191 | 38.1485 | 37.5368
2018-10-08 08:24 | 23.3546 | 23.9988 | 0 | 33.3312 | 21.6531 | 101.4375 | 21.5625 | 127.4375 | 11.725 | 38.2656 | 37.5938
2018-10-08 08:29 | 23.4212 | 23.9988 | 0 | 33.3312 | 21.6531 | 101.4375 | 21.5625 | 127.4375 | 11.725 | 38.2656 | 37.5938
2018-10-08 08:34 | 23.4811 | 23.9988 | 0 | 33.3312 | 21.6285 | 100.6648 | 21.5412 | 128.5797 | 11.7843 | 37.0674 | 36.4359
2018-10-08 08:38 | 23.5387 | 23.9988 | 0 | 33.3312 | 21.5955 | 99.6298 | 21.5127 | 130.1097 | 11.8638 | 35.4624 | 34.8849
2018-10-08 08:43 | 23.5581 | 23.9988 | 0 | 33.3312 | 21.5406 | 98.8336 | 21.5071 | 130.2271 | 11.8488 | 34.2544 | 33.1618
2018-10-08 08:48 | 23.5581 | 23.9988 | 0 | 33.3312 | 21.4746 | 98.1586 | 21.5131 | 129.6271 | 11.7858 | 33.2479 | 31.3513
2018-10-08 08:53 | 23.5247 | 23.9988 | 0 | 33.3312 | 21.4303 | 98.7622 | 21.5121 | 129.462 | 11.7794 | 32.7598 | 31.0786
2018-10-08 08:58 | 23.4671 | 23.9988 | 0 | 33.3312 | 21.4018 | 100.2922 | 21.5061 | 129.612 | 11.8139 | 32.6473 | 31.9201
2018-10-08 09:02 | 23.448 | 23.9988 | 0 | 33.3312 | 21.4396 | 100.9508 | 21.5001 | 129.7322 | 11.8313 | 32.5906 | 33.4662
2018-10-08 09:07 | 23.4678 | 23.9988 | 0 | 33.3312 | 21.5446 | 100.7258 | 21.4941 | 129.8222 | 11.8313 | 32.5906 | 35.7267
2018-10-08 09:12 | 23.527 | 23.9988 | 0 | 33.3312 | 21.6155 | 100.3954 | 21.5024 | 129.813 | 11.8641 | 33.4317 | 36.8864
2018-10-08 09:17 | 23.6422 | 23.9988 | 0 | 33.3312 | 21.638 | 99.9154 | 21.5309 | 129.663 | 11.9436 | 35.4672 | 36.4829
2018-10-08 09:22 | 23.7066 | 23.9988 | 0 | 33.3312 | 21.6531 | 99.5938 | 21.55 | 129.5625 | 11.9969 | 36.8312 | 36.2125
2018-10-08 09:26 | 23.6679 | 23.9988 | 0 | 33.3312 | 21.6531 | 99.5938 | 21.55 | 129.5625 | 11.9969 | 36.8312 | 36.2125
2018-10-08 09:31 | 23.6245 | 23.9988 | 0 | 33.3312 | 21.6313 | 99.505 | 21.5459 | 129.5662 | 12.0139 | 36.2869 | 35.7573
2018-10-08 09:36 | 23.5669 | 23.9988 | 0 | 33.3312 | 21.5428 | 99.145 | 21.5294 | 129.5812 | 12.0829 | 34.0789 | 33.9108
2018-10-08 09:41 | 23.5188 | 23.9988 | 0 | 33.3312 | 21.4688 | 98.8438 | 21.5156 | 129.5938 | 12.1406 | 32.2313 | 32.3656
2018-10-08 09:46 | 23.5188 | 23.9988 | 0 | 33.3312 | 21.4688 | 98.8438 | 21.5156 | 129.5938 | 12.1406 | 32.2313 | 32.3656
2018-10-08 09:50 | 23.5203 | 23.9988 | 0 | 33.3312 | 21.4661 | 98.8653 | 21.5147 | 129.4847 | 12.1437 | 32.1783 | 32.3029
2018-10-08 09:55 | 23.5392 | 23.9988 | 0 | 33.3312 | 21.4331 | 99.1353 | 21.5027 | 128.1197 | 12.1827 | 31.5153 | 31.5169
2018-10-08 10:00 | 23.5581 | 23.9988 | 0 | 33.3312 | 21.4001 | 99.4053 | 21.4907 | 126.7547 | 12.2217 | 30.8523 | 30.7309
2018-10-08 10:05 | 23.6066 | 23.9988 | 0 | 33.3312 | 21.4329 | 100.4227 | 21.4906 | 127.7964 | 12.1651 | 33.8441 | 33.7655
2018-10-08 10:10 | 23.6552 | 23.9988 | 0 | 33.3312 | 21.4659 | 101.4427 | 21.4906 | 128.8464 | 12.1081 | 36.8486 | 36.8135
2018-10-08 10:14 | 23.6594 | 23.9988 | 0 | 33.3312 | 21.5592 | 101.408 | 21.5016 | 129.5128 | 12.1812 | 36.682 | 36.5371
2018-10-08 10:19 | 23.6594 | 23.9988 | 0 | 33.3312 | 21.6582 | 101.273 | 21.5136 | 130.1428 | 12.2667 | 36.214 | 35.9446
2018-10-08 10:24 | 23.6273 | 23.9988 | 0 | 33.3312 | 21.6389 | 99.9305 | 21.5156 | 130.1006 | 12.3149 | 35.2406 | 34.7309
2018-10-08 10:29 | 23.5886 | 23.9988 | 0 | 33.3312 | 21.5954 | 98.3405 | 21.5156 | 129.9206 | 12.3554 | 34.1636 | 33.3899
2018-10-08 10:34 | 23.6076 | 23.9988 | 0 | 33.3312 | 21.5508 | 98.9677 | 21.4943 | 129.6622 | 12.3231 | 33.2759 | 32.4028
2018-10-08 10:38 | 23.6463 | 23.9988 | 0 | 33.3312 | 21.5058 | 100.3477 | 21.4658 | 129.3772 | 12.2661 | 32.4524 | 31.5358
2018-10-08 10:43 | 23.6594 | 23.9988 | 0 | 33.3312 | 21.4946 | 101.0115 | 21.4712 | 129.3708 | 12.2499 | 31.7602 | 31.0149
2018-10-08 10:48 | 23.6594 | 23.9988 | 0 | 33.3312 | 21.5006 | 101.3115 | 21.4937 | 129.5058 | 12.2544 | 31.1347 | 30.6699
2018-10-08 10:53 | 23.6594 | 23.9988 | 0 | 33.3312 | 21.5031 | 101.4375 | 21.5031 | 129.5625 | 12.2562 | 30.8719 | 30.525
2018-10-08 10:58 | 23.6594 | 23.9988 | 0 | 33.3312 | 21.5031 | 101.4375 | 21.5031 | 129.5625 | 12.2562 | 30.8719 | 30.525
2018-10-08 11:02 | 23.6643 | 23.9988 | 0 | 33.3312 | 21.5113 | 100.4469 | 21.5001 | 129.7115 | 12.2965 | 31.1102 | 30.9048
2018-10-08 11:07 | 23.6742 | 23.9988 | 0 | 33.3312 | 21.5278 | 98.4519 | 21.4941 | 130.0115 | 12.3775 | 31.5902 | 31.6698
2018-10-08 11:12 | 23.68 | 23.9988 | 0 | 33.3312 | 21.54 | 97.6903 | 21.4999 | 130.1565 | 12.4461 | 32.6218 | 32.6573
2018-10-08 11:17 | 23.68 | 23.9988 | 0 | 33.3312 | 21.546 | 98.6803 | 21.5224 | 130.0815 | 12.4971 | 34.4368 | 33.9608
2018-10-08 11:22 | 23.68 | 23.9988 | 0 | 33.3312 | 21.55 | 99.3438 | 21.5375 | 130.0312 | 12.5312 | 35.6531 | 34.8344
2018-10-08 11:26 | 23.68 | 23.9988 | 0 | 33.3312 | 21.55 | 99.3438 | 21.5375 | 130.0312 | 12.5312 | 35.6531 | 34.8344
2018-10-08 11:31 | 23.6847 | 23.9988 | 0 | 33.3312 | 21.5567 | 99.5952 | 21.5349 | 130.2531 | 12.5719 | 35.4379 | 34.5064
2018-10-08 11:36 | 23.7036 | 23.9988 | 0 | 33.3312 | 21.5837 | 100.6152 | 21.5244 | 131.1531 | 12.7369 | 34.5649 | 33.1759
2018-10-08 11:41 | 23.7147 | 23.9988 | 0 | 33.3312 | 21.6089 | 101.4271 | 21.5156 | 131.9062 | 12.875 | 33.7227 | 32.0625
2018-10-08 11:46 | 23.6859 | 23.9988 | 0 | 33.3312 | 21.6254 | 101.1721 | 21.5156 | 131.9062 | 12.875 | 33.0388 | 32.0625
2018-10-08 11:50 | 23.6594 | 23.9988 | 0 | 33.3312 | 21.6406 | 100.8884 | 21.5151 | 131.9901 | 12.8755 | 32.368 | 32.0109
2018-10-08 11:55 | 23.6594 | 23.9988 | 0 | 33.3312 | 21.6406 | 100.2734 | 21.5091 | 133.0401 | 12.8815 | 31.8505 | 31.3644
2018-10-08 12:00 | 23.6594 | 23.9988 | 0 | 33.3312 | 21.6406 | 99.6584 | 21.5031 | 134.0901 | 12.8875 | 31.333 | 30.7179
2018-10-08 12:05 | 23.7069 | 23.9988 | 0 | 33.3312 | 21.5973 | 99.5217 | 21.5091 | 133.2417 | 12.9548 | 32.0562 | 31.8965
2018-10-08 12:10 | 23.7546 | 23.9988 | 0 | 33.3312 | 21.5538 | 99.3867 | 21.5151 | 132.3867 | 13.0223 | 32.7837 | 33.0815
2018-10-08 12:14 | 23.7587 | 23.9988 | 0 | 33.3312 | 21.5404 | 99.2928 | 21.5101 | 131.4495 | 13.1322 | 34.3715 | 34.6596
2018-10-08 12:19 | 23.7587 | 23.9988 | 0 | 33.3312 | 21.5299 | 99.2028 | 21.5041 | 130.5045 | 13.2462 | 36.041 | 36.2751
2018-10-08 12:24 | 23.7274 | 23.9988 | 0 | 33.3312 | 21.5182 | 100.0962 | 21.4981 | 129.7214 | 13.1337 | 35.6005 | 35.477
2018-10-08 12:29 | 23.6896 | 23.9988 | 0 | 33.3312 | 21.5062 | 101.1912 | 21.4921 | 128.9714 | 12.9747 | 34.7275 | 34.184
2018-10-08 12:34 | 23.7297 | 23.9988 | 0 | 33.3312 | 21.5031 | 100.5841 | 21.4906 | 129.2516 | 12.8963 | 34.0684 | 33.4464
2018-10-08 12:38 | 23.7963 | 23.9988 | 0 | 33.3312 | 21.5031 | 99.3991 | 21.4906 | 129.8816 | 12.8453 | 33.4819 | 32.8974
2018-10-08 12:43 | 23.8188 | 23.9988 | 0 | 33.3312 | 21.5031 | 99 | 21.5055 | 129.7655 | 12.8997 | 32.8596 | 32.2987
2018-10-08 12:48 | 23.8188 | 23.9988 | 0 | 33.3312 | 21.5031 | 99 | 21.528 | 129.2705 | 13.0077 | 32.2191 | 31.6747
2018-10-08 12:53 | 23.7963 | 23.9988 | 0 | 33.3312 | 21.5292 | 99.4001 | 21.5349 | 127.81 | 13.1323 | 31.6847 | 31.2064
2018-10-08 12:58 | 23.7576 | 23.9988 | 0 | 33.3312 | 21.5742 | 100.0901 | 21.5304 | 125.65 | 13.2688 | 31.2272 | 30.8509
2018-10-08 13:02 | 23.7716 | 23.9988 | 0 | 33.3312 | 21.6215 | 100.9216 | 21.5251 | 125.2998 | 13.3092 | 30.8092 | 30.5274
2018-10-08 13:07 | 23.8391 | 23.9988 | 0 | 33.3312 | 21.671 | 101.8966 | 21.5191 | 126.7848 | 13.2522 | 30.4312 | 30.2364
2018-10-08 13:12 | 23.8788 | 23.9988 | 0 | 33.3312 | 21.7025 | 102.2518 | 21.5181 | 127.7368 | 13.2256 | 31.0238 | 30.9687
2018-10-08 13:17 | 23.8788 | 23.9988 | 0 | 33.3312 | 21.7085 | 101.7268 | 21.5241 | 127.9318 | 13.2421 | 32.9948 | 33.1542
2018-10-08 13:22 | 23.8725 | 23.9988 | 0 | 33.3312 | 21.7105 | 101.1969 | 21.5222 | 127.8102 | 13.2531 | 34.6392 | 34.8854
2018-10-08 13:26 | 23.8536 | 23.9988 | 0 | 33.3312 | 21.7045 | 100.6569 | 21.5042 | 127.0452 | 13.2531 | 35.6202 | 35.6939
2018-10-08 13:31 | 23.8394 | 23.9988 | 0 | 33.3312 | 21.7041 | 100.4608 | 21.4921 | 127.0308 | 13.2757 | 36.0499 | 35.9607
2018-10-08 13:36 | 23.8394 | 23.9988 | 0 | 33.3312 | 21.7206 | 101.3158 | 21.4981 | 129.3108 | 13.3672 | 34.7944 | 34.5717
2018-10-08 13:41 | 23.8314 | 23.9988 | 0 | 33.3312 | 21.7344 | 102.0312 | 21.5031 | 131.2188 | 13.4437 | 33.7437 | 33.4094
2018-10-08 13:46 | 23.7828 | 23.9988 | 0 | 33.3312 | 21.7344 | 102.0312 | 21.5031 | 131.2188 | 13.4437 | 33.7437 | 33.4094
2018-10-08 13:50 | 23.7381 | 23.9988 | 0 | 33.3312 | 21.7378 | 101.969 | 21.5026 | 131.0834 | 13.4433 | 33.7098 | 33.38
2018-10-08 13:55 | 23.7381 | 23.9988 | 0 | 33.3312 | 21.7813 | 101.189 | 21.4966 | 129.3884 | 13.4373 | 33.2853 | 33.0125
2018-10-08 14:00 | 23.7381 | 23.9988 | 0 | 33.3312 | 21.8248 | 100.409 | 21.4906 | 127.6934 | 13.4313 | 32.8608 | 32.645
2018-10-08 14:05 | 23.8915 | 23.9988 | 0 | 33.3312 | 21.8086 | 100.0774 | 21.5026 | 130.2735 | 13.4372 | 32.3108 | 32.0219
2018-10-08 14:10 | 24.0454 | 23.9988 | 0 | 33.3312 | 21.7921 | 99.7474 | 21.5146 | 132.8685 | 13.4432 | 31.7603 | 31.3979
2018-10-08 14:14 | 24.0497 | 23.9988 | 0 | 33.3312 | 21.7906 | 99.7188 | 21.5101 | 132.5595 | 13.5314 | 30.9112 | 30.3849
2018-10-08 14:19 | 24.0398 | 23.9988 | 0 | 33.3312 | 21.7906 | 99.7188 | 21.5041 | 131.9745 | 13.6274 | 30.0337 | 29.3349
2018-10-08 14:24 | 23.9985 | 23.9988 | 0 | 33.3312 | 21.7222 | 100.503 | 21.4944 | 130.1572 | 13.6301 | 31.7976 | 31.2923
2018-10-08 14:29 | 23.9508 | 23.9988 | 0 | 33.3312 | 21.6397 | 101.448 | 21.4839 | 128.0872 | 13.6136 | 34.1031 | 33.8663
2018-10-08 14:34 | 23.8528 | 23.9988 | 0 | 33.3312 | 21.5896 | 101.2732 | 21.4846 | 128.4695 | 13.6262 | 35.1052 | 34.8446
2018-10-08 14:38 | 23.7375 | 23.9988 | 0 | 33.3312 | 21.5506 | 100.7182 | 21.4891 | 129.6845 | 13.6487 | 35.6647 | 35.2811
2018-10-08 14:43 | 23.7113 | 23.9988 | 0 | 33.3312 | 21.5455 | 100.3323 | 21.4906 | 130.0938 | 13.6562 | 35.8531 | 35.4281
2018-10-08 14:48 | 23.7302 | 23.9988 | 0 | 33.3312 | 21.5575 | 100.0323 | 21.4906 | 130.0938 | 13.6562 | 35.8531 | 35.4281
2018-10-08 14:53 | 23.7381 | 23.9988 | 0 | 33.3312 | 21.5625 | 99.9062 | 21.4845 | 130.5286 | 13.7224 | 34.8163 | 34.6818
2018-10-08 14:58 | 23.7381 | 23.9988 | 0 | 33.3312 | 21.5625 | 99.9062 | 21.474 | 131.2786 | 13.8364 | 33.0283 | 33.3948
2018-10-08 15:02 | 23.743 | 23.9988 | 0 | 33.3312 | 21.5402 | 100.3233 | 21.4717 | 131.12 | 13.9049 | 31.9144 | 32.3506
2018-10-08 15:07 | 23.7529 | 23.9988 | 0 | 33.3312 | 21.4952 | 101.1633 | 21.4777 | 130.04 | 13.9274 | 31.4839 | 31.5526
2018-10-08 15:12 | 23.7628 | 23.9988 | 0 | 33.3312 | 21.4688 | 101.6562 | 21.4881 | 129.9517 | 13.9406 | 31.2312 | 30.8755
2018-10-08 15:17 | 23.7727 | 23.9988 | 0 | 33.3312 | 21.4688 | 101.6562 | 21.5046 | 131.2717 | 13.9406 | 31.2312 | 30.37
2018-10-08 15:22 | 23.7794 | 23.9988 | 0 | 33.3312 | 21.4742 | 101.4286 | 21.5102 | 131.2656 | 13.9258 | 31.0591 | 30.0896
2018-10-08 15:26 | 23.7794 | 23.9988 | 0 | 33.3312 | 21.4907 | 100.7386 | 21.4937 | 128.5656 | 13.8808 | 30.5371 | 30.2666
2018-10-08 15:31 | 23.784 | 23.9988 | 0 | 33.3312 | 21.495 | 100.411 | 21.4812 | 126.5312 | 13.8469 | 30.2022 | 30.4
2018-10-08 15:36 | 23.8029 | 23.9988 | 0 | 33.3312 | 21.462 | 101.191 | 21.4812 | 126.5312 | 13.8469 | 30.4392 | 30.4
2018-10-08 15:41 | 23.8157 | 23.9988 | 0 | 33.3312 | 21.4388 | 101.763 | 21.482 | 126.9082 | 13.8542 | 30.9934 | 30.741
2018-10-08 15:46 | 23.7968 | 23.9988 | 0 | 33.3312 | 21.4658 | 101.268 | 21.4865 | 129.2182 | 13.8992 | 33.1744 | 32.8305
2018-10-08 15:50 | 23.7832 | 23.9988 | 0 | 33.3312 | 21.4906 | 100.7682 | 21.4916 | 131.182 | 13.9434 | 35.0875 | 34.6533
2018-10-08 15:55 | 23.8309 | 23.9988 | 0 | 33.3312 | 21.4906 | 100.2132 | 21.5036 | 129.157 | 13.9779 | 33.913 | 33.4038
2018-10-08 16:00 | 23.8786 | 23.9988 | 0 | 33.3312 | 21.4906 | 99.6582 | 21.5156 | 127.132 | 14.0124 | 32.7385 | 32.1543
2018-10-08 16:05 | 23.9075 | 23.9988 | 0 | 33.3312 | 21.4742 | 97.5635 | 21.4768 | 128.6347 | 13.8645 | 32.262 | 31.6403
2018-10-08 16:10 | 23.9363 | 23.9988 | 0 | 33.3312 | 21.4577 | 95.4635 | 21.4378 | 130.1497 | 13.716 | 31.788 | 31.1288
2018-10-08 16:14 | 23.9387 | 23.9988 | 0 | 33.3312 | 21.4563 | 95.2812 | 21.4645 | 130.3771 | 13.7086 | 31.3003 | 30.5981
2018-10-08 16:19 | 23.9387 | 23.9988 | 0 | 33.3312 | 21.4563 | 95.2812 | 21.4975 | 130.4821 | 13.7146 | 30.8113 | 30.0656
2018-10-08 16:24 | 23.9149 | 23.9988 | 0 | 33.3312 | 21.4525 | 97.4347 | 21.4981 | 129.3672 | 13.7019 | 30.87 | 30.3235
2018-10-08 16:29 | 23.8861 | 23.9988 | 0 | 33.3312 | 21.448 | 100.0297 | 21.4921 | 128.0022 | 13.6854 | 31.041 | 30.7435
2018-10-08 16:34 | 23.8499 | 23.9988 | 0 | 33.3312 | 21.4424 | 100.6203 | 21.4783 | 127.9362 | 13.6891 | 32.7126 | 32.523
2018-10-08 16:38 | 23.8112 | 23.9988 | 0 | 33.3312 | 21.4364 | 100.5303 | 21.4618 | 128.3112 | 13.6996 | 34.8936 | 34.764
2018-10-08 16:43 | 23.7981 | 23.9988 | 0 | 33.3312 | 21.4304 | 100.1319 | 21.4672 | 128.9747 | 13.6355 | 35.4889 | 35.3646
2018-10-08 16:48 | 23.7981 | 23.9988 | 0 | 33.3312 | 21.4244 | 99.5769 | 21.4837 | 129.7847 | 13.5335 | 35.2789 | 35.1321
2018-10-08 16:53 | 23.7872 | 23.9988 | 0 | 33.3312 | 21.4828 | 98.9523 | 21.7577 | 130.0641 | 13.4506 | 35.0758 | 34.9126
2018-10-08 16:58 | 23.7683 | 23.9988 | 0 | 33.3312 | 21.5878 | 98.2773 | 22.2182 | 129.9591 | 13.3816 | 34.8778 | 34.7026
2018-10-08 17:02 | 23.7587 | 23.9988 | 0 | 33.3312 | 21.6406 | 97.9375 | 22.45 | 129.9062 | 13.3469 | 34.7781 | 34.5969
2018-10-08 17:07 | 23.7587 | 23.9988 | 0 | 33.3312 | 21.6406 | 97.9375 | 22.45 | 129.9062 | 13.3469 | 34.7781 | 34.5969
2018-10-08 17:12 | 23.7666 | 23.9988 | 0 | 33.3312 | 21.6134 | 98.3404 | 22.2783 | 129.6459 | 13.3258 | 34.1751 | 34.005
2018-10-08 17:17 | 23.7855 | 23.9988 | 0 | 33.3312 | 21.5474 | 99.3154 | 21.8628 | 129.0159 | 13.2748 | 32.7156 | 32.5725
2018-10-08 17:22 | 23.7794 | 23.9988 | 0 | 33.3312 | 21.5031 | 99.9688 | 21.5661 | 128.9055 | 13.25 | 31.6079 | 31.4616
2018-10-08 17:26 | 23.7227 | 23.9988 | 0 | 33.3312 | 21.5031 | 99.9688 | 21.5106 | 129.8505 | 13.2785 | 31.2149 | 31.0041
2018-10-08 17:31 | 23.6847 | 23.9988 | 0 | 33.3312 | 21.4991 | 99.8578 | 21.4688 | 130.5625 | 13.3 | 30.9187 | 30.6594
2018-10-08 17:36 | 23.7036 | 23.9988 | 0 | 33.3312 | 21.4826 | 99.4078 | 21.4688 | 130.5625 | 13.3 | 30.9187 | 30.6594
2018-10-08 17:41 | 23.7194 | 23.9988 | 0 | 33.3312 | 21.4634 | 99.0288 | 21.4724 | 130.6482 | 13.289 | 31.3555 | 31.1198
2018-10-08 17:46 | 23.7194 | 23.9988 | 0 | 33.3312 | 21.4304 | 99.0138 | 21.4949 | 131.1732 | 13.2215 | 34.0315 | 33.9413
2018-10-08 17:50 | 23.7209 | 23.9988 | 0 | 33.3312 | 21.4 | 99 | 21.5156 | 131.6562 | 13.1594 | 36.4937 | 36.5375
2018-10-08 17:55 | 23.7398 | 23.9988 | 0 | 33.3312 | 21.4 | 99 | 21.5156 | 131.6562 | 13.1594 | 36.4937 | 36.5375
2018-10-08 18:00 | 23.7587 | 23.9988 | 0 | 33.3312 | 21.4 | 99 | 21.5156 | 131.6562 | 13.1594 | 36.4937 | 36.5375
2018-10-08 18:05 | 23.7587 | 23.9988 | 0 | 33.3312 | 21.3895 | 99.9716 | 21.4992 | 131.3573 | 13.1938 | 35.4474 | 35.0831
2018-10-08 18:10 | 23.7587 | 23.9988 | 0 | 33.3312 | 21.379 | 100.9466 | 21.4827 | 131.0573 | 13.2283 | 34.3974 | 33.6236
2018-10-08 18:14 | 23.6889 | 23.9988 | 0 | 33.3312 | 21.3617 | 100.9765 | 21.4703 | 131.0176 | 13.1997 | 33.2433 | 33.0448
2018-10-08 18:19 | 23.6124 | 23.9988 | 0 | 33.3312 | 21.3437 | 100.9165 | 21.4583 | 131.0026 | 13.1652 | 32.0793 | 32.5498
2018-10-08 18:24 | 23.5516 | 23.9988 | 0 | 33.3312 | 21.3406 | 100.9062 | 21.4563 | 131 | 13.1594 | 31.8813 | 32.4656
2018-10-08 18:29 | 23.494 | 23.9988 | 0 | 33.3312 | 21.3406 | 100.9062 | 21.4563 | 131 | 13.1594 | 31.8813 | 32.4656
2018-10-08 18:34 | 23.515 | 23.9988 | 0 | 33.3312 | 21.316 | 100.2792 | 21.4686 | 131.8398 | 13.1213 | 31.2463 | 31.3884
2018-10-08 18:38 | 23.5627 | 23.9988 | 0 | 33.3312 | 21.283 | 99.4392 | 21.4851 | 132.9648 | 13.0703 | 30.3958 | 29.9454
2018-10-08 18:43 | 23.5787 | 23.9988 | 0 | 33.3312 | 21.2719 | 99.1562 | 21.4986 | 132.5877 | 13.0452 | 31.6344 | 31.0809
2018-10-08 18:48 | 23.5787 | 23.9988 | 0 | 33.3312 | 21.2719 | 99.1562 | 21.5106 | 131.4477 | 13.0332 | 33.9339 | 33.5259
2018-10-08 18:53 | 23.562 | 23.9988 | 0 | 33.3312 | 21.2693 | 99.1562 | 21.4321 | 95.0551 | 12.9951 | 35.3775 | 34.8593
2018-10-08 18:58 | 23.5332 | 23.9988 | 0 | 33.3312 | 21.2648 | 99.1562 | 21.2881 | 33.1201 | 12.9381 | 36.201 | 35.3873
2018-10-08 19:02 | 23.5572 | 23.9988 | 0 | 33.3312 | 21.3228 | 77.0136 | 21.3065 | 1.9301 | 12.9064 | 36.0734 | 35.0536
2018-10-08 19:07 | 23.6346 | 23.9988 | 0 | 33.3312 | 21.4443 | 32.4186 | 21.4895 | 1.9151 | 12.9004 | 34.9814 | 33.8461
2018-10-08 19:12 | 23.68 | 23.9988 | 0 | 33.3312 | 21.5522 | 6.188 | 21.6353 | 1.9062 | 12.8969 | 34.12 | 32.9286
2018-10-08 19:17 | 23.68 | 23.9988 | 0 | 33.3312 | 21.6407 | 6.038 | 21.7283 | 1.9062 | 12.8969 | 33.586 | 32.4231
2018-10-08 19:22 | 23.6987 | 23.9988 | 0 | 33.3312 | 21.7 | 5.9375 | 21.7906 | 1.9062 | 12.8969 | 33.2281 | 32.0844
2018-10-08 19:26 | 23.7554 | 23.9988 | 0 | 33.3312 | 21.7 | 5.9375 | 21.7906 | 1.9062 | 12.8969 | 33.2281 | 32.0844
2018-10-08 19:31 | 23.8125 | 23.9988 | 0 | 33.3312 | 21.7274 | 5.9005 | 21.8124 | 1.9062 | 12.8773 | 32.9759 | 31.8333
2018-10-08 19:36 | 23.871 | 23.9988 | 0 | 33.3312 | 21.8384 | 5.7505 | 21.9009 | 1.9062 | 12.7978 | 31.9529 | 30.8148
2018-10-08 19:41 | 23.9341 | 23.9988 | 0 | 33.3312 | 21.9312 | 5.6397 | 21.9968 | 1.9087 | 12.7256 | 31.0371 | 29.9037
2018-10-08 19:46 | 24.0205 | 23.9988 | 0 | 33.3312 | 21.9312 | 5.7297 | 22.1303 | 1.9237 | 12.6911 | 30.6711 | 29.5437
2018-10-08 19:50 | 24.1 | 23.9988 | 0 | 33.5869 | 21.9316 | 5.8113 | 22.2558 | 1.9375 | 12.6576 | 30.5326 | 29.4262
2018-10-08 19:55 | 24.1 | 23.9988 | 0 | 36.7879 | 21.9361 | 5.7963 | 22.2888 | 1.9375 | 12.6351 | 33.0151 | 32.1022
2018-10-08 20:00 | 24.1 | 23.9988 | 0 | 39.9889 | 21.9406 | 5.7813 | 22.3218 | 1.9375 | 12.6126 | 35.4976 | 34.7782
2018-10-08 20:05 | 24.1188 | 23.9988 | 0 | 40.7967 | 21.8808 | 5.7812 | 22.3832 | 1.9226 | 12.602 | 35.9891 | 35.1313
2018-10-08 20:10 | 24.1377 | 23.9988 | 0 | 41.5962 | 21.8208 | 5.7812 | 22.4447 | 1.9076 | 12.5915 | 36.4736 | 35.4763
2018-10-08 20:14 | 24.1394 | 23.9988 | 0 | 43.8573 | 21.8458 | 5.7128 | 22.5048 | 1.9062 | 12.5742 | 35.7979 | 34.7296
2018-10-08 20:19 | 24.1394 | 23.9988 | 0 | 46.2573 | 21.8788 | 5.6378 | 22.5648 | 1.9062 | 12.5562 | 35.0119 | 33.8791
2018-10-08 20:24 | 24.1237 | 23.9988 | 0 | 46.0022 | 21.8707 | 5.7495 | 22.626 | 1.9062 | 12.5444 | 34.4312 | 33.4742
2018-10-08 20:29 | 24.1048 | 23.9988 | 0 | 45.2027 | 21.8542 | 5.8995 | 22.6875 | 1.9062 | 12.5339 | 33.8927 | 33.1607
2018-10-08 20:34 | 24.1927 | 23.9988 | 0 | 46.1937 | 21.887 | 5.7023 | 22.6404 | 1.9174 | 12.5055 | 33.2781 | 32.4228
2018-10-08 20:38 | 24.3169 | 23.9988 | 0 | 47.7927 | 21.9365 | 5.3873 | 22.5564 | 1.9324 | 12.471 | 32.6376 | 31.5408
2018-10-08 20:43 | 24.3588 | 23.9988 | 0 | 50.4541 | 21.8984 | 5.5399 | 22.5619 | 1.9276 | 12.4594 | 32.1175 | 30.9433
2018-10-08 20:48 | 24.3588 | 23.9988 | 0 | 53.6551 | 21.8159 | 5.9299 | 22.6129 | 1.9126 | 12.4594 | 31.6585 | 30.4903
2018-10-08 20:53 | 24.3697 | 23.9988 | 0 | 55 | 21.7873 | 5.798 | 22.6787 | 1.9062 | 12.4524 | 31.1882 | 30.0225
2018-10-08 20:58 | 24.3886 | 23.9988 | 0 | 55 | 21.7978 | 5.288 | 22.7552 | 1.9062 | 12.4404 | 30.7097 | 29.544
2018-10-08 21:02 | 24.3937 | 23.9988 | 0 | 56.9856 | 21.7644 | 5.2472 | 22.8295 | 1.9062 | 12.4262 | 31.5815 | 30.605
2018-10-08 21:07 | 24.3847 | 23.9988 | 0 | 60.9846 | 21.6864 | 5.6822 | 22.9015 | 1.9062 | 12.4097 | 33.8225 | 33.227
2018-10-08 21:12 | 24.3794 | 23.9988 | 0 | 63.9926 | 21.6295 | 5.9375 | 22.9599 | 1.9062 | 12.395 | 35.4734 | 35.0371
2018-10-08 21:17 | 24.3794 | 23.9988 | 0 | 65.5931 | 21.6025 | 5.9375 | 22.9989 | 1.9062 | 12.383 | 36.2864 | 35.6941
2018-10-08 21:22 | 24.3918 | 23.9988 | 0 | 66.6656 | 21.5735 | 5.9672 | 23.0304 | 1.9062 | 12.375 | 36.5111 | 35.742
2018-10-08 21:26 | 24.4296 | 23.9988 | 0 | 66.6656 | 21.5405 | 6.0572 | 23.0469 | 1.9062 | 12.375 | 35.5406 | 34.5525
2018-10-08 21:31 | 24.4581 | 23.9988 | 0 | 66.6656 | 21.5156 | 6.125 | 23.0594 | 1.9062 | 12.375 | 34.8094 | 33.6562
2018-10-08 21:36 | 24.4581 | 23.9988 | 0 | 66.6656 | 21.5156 | 6.125 | 23.0594 | 1.9062 | 12.375 | 34.8094 | 33.6562
2018-10-08 21:41 | 24.455 | 24.0772 | 0 | 64.0544 | 21.5173 | 6.1103 | 23.0648 | 1.9087 | 12.3723 | 34.7347 | 33.5894
2018-10-08 21:46 | 24.4361 | 24.5578 | 0 | 48.0539 | 21.5278 | 6.0203 | 23.0978 | 1.9237 | 12.3558 | 34.2772 | 33.1799
2018-10-08 21:50 | 24.4187 | 25 | 0 | 33.3312 | 21.5375 | 5.9495 | 23.122 | 1.9363 | 12.3401 | 33.7629 | 32.7063
2018-10-08 21:55 | 24.4187 | 25 | 0 | 33.3312 | 21.5375 | 6.0995 | 23.0455 | 1.9213 | 12.3341 | 32.5944 | 31.4943
2018-10-08 22:00 | 24.4187 | 25 | 0 | 33.3312 | 21.5375 | 6.2495 | 22.969 | 1.9063 | 12.3281 | 31.4259 | 30.2823
2018-10-08 22:05 | 24.3712 | 25 | 0 | 33.3312 | 21.5211 | 6.25 | 22.9957 | 1.9062 | 12.3341 | 30.9495 | 29.9986
2018-10-08 22:10 | 24.3235 | 25 | 0 | 33.3312 | 21.5046 | 6.25 | 23.0227 | 1.9062 | 12.3401 | 30.4755 | 29.7181
2018-10-08 22:14 | 24.3194 | 25 | 0 | 33.3312 | 21.4935 | 6.25 | 22.9894 | 1.9062 | 12.3297 | 32.6329 | 31.9265
2018-10-08 22:19 | 24.3194 | 25 | 0 | 33.3312 | 21.483 | 6.25 | 22.9504 | 1.9062 | 12.3177 | 35.0404 | 34.3715
2018-10-08 22:24 | 24.2955 | 25 | 0 | 33.3312 | 21.4252 | 6.25 | 22.9985 | 1.9062 | 12.3119 | 35.9952 | 35.212
2018-10-08 22:29 | 24.2667 | 25 | 0 | 33.3312 | 21.3577 | 6.25 | 23.0645 | 1.9062 | 12.3074 | 36.6522 | 35.7235
2018-10-08 22:34 | 24.2164 | 25 | 0 | 33.3312 | 21.316 | 6.2612 | 23.0443 | 1.9062 | 12.2928 | 36.2073 | 35.1342
2018-10-08 22:38 | 24.1588 | 25 | 0 | 33.3312 | 21.283 | 6.2762 | 22.9948 | 1.9062 | 12.2748 | 35.3883 | 34.1712
2018-10-08 22:43 | 24.1394 | 25 | 0 | 33.3312 | 21.2719 | 6.2713 | 23.0338 | 1.9062 | 12.2688 | 34.7593 | 33.5604
2018-10-08 22:48 | 24.1394 | 25 | 0 | 33.3312 | 21.2719 | 6.2563 | 23.1178 | 1.9062 | 12.2688 | 34.2268 | 33.1284
2018-10-08 22:53 | 24.1394 | 25 | 0 | 33.3312 | 21.2719 | 6.25 | 23.1531 | 1.9062 | 12.2688 | 34.0031 | 32.9469
2018-10-08 22:58 | 24.1394 | 25 | 0 | 33.3312 | 21.2719 | 6.25 | 23.1531 | 1.9062 | 12.2688 | 34.0031 | 32.9469
2018-10-08 23:02 | 24.1152 | 25 | 0 | 33.3312 | 21.2942 | 6.2202 | 23.1196 | 1.9062 | 12.2799 | 33.4043 | 32.3563
2018-10-08 23:07 | 24.0666 | 25 | 0 | 33.3312 | 21.3392 | 6.1602 | 23.0521 | 1.9062 | 12.3024 | 32.1983 | 31.1668
2018-10-08 23:12 | 24.0381 | 25 | 0 | 33.3312 | 21.3886 | 6.063 | 23.0261 | 1.9062 | 12.3181 | 31.2991 | 30.2661
2018-10-08 23:17 | 24.0381 | 25 | 0 | 33.3312 | 21.4441 | 5.913 | 23.0591 | 1.9062 | 12.3241 | 30.8356 | 29.7756
2018-10-08 23:22 | 24.0319 | 25 | 0 | 33.3312 | 21.4812 | 5.8125 | 23.0451 | 1.9062 | 12.3341 | 31.2073 | 30.1915
2018-10-08 23:26 | 24.013 | 25 | 0 | 33.3312 | 21.4812 | 5.8125 | 22.9356 | 1.9062 | 12.3521 | 33.2758 | 32.449
2018-10-08 23:31 | 24.0034 | 25 | 0 | 33.3312 | 21.4605 | 5.8273 | 22.8572 | 1.9062 | 12.3656 | 35.1383 | 34.4181
2018-10-08 23:36 | 24.0223 | 25 | 0 | 33.3312 | 21.3765 | 5.8873 | 22.8737 | 1.9062 | 12.3656 | 36.3713 | 35.5056
2018-10-08 23:41 | 24.0381 | 25 | 0 | 33.3312 | 21.3109 | 5.8763 | 22.8973 | 1.9087 | 12.3646 | 37.2501 | 36.2433
2018-10-08 23:46 | 24.0381 | 25 | 0 | 33.3312 | 21.3394 | 5.5013 | 22.9573 | 1.9237 | 12.3586 | 36.3126 | 35.1873
2018-10-08 23:50 | 24.0343 | 25 | 0 | 33.3312 | 21.3669 | 5.1802 | 23.0064 | 1.9363 | 12.3504 | 35.3975 | 34.167
2018-10-08 23:55 | 23.9866 | 25 | 0 | 33.3312 | 21.3834 | 5.4802 | 22.9299 | 1.9213 | 12.3159 | 34.7405 | 33.558
2018-10-09 | 23.9389 | 25 | 0 | 33.3312 | 21.3999 | 5.7802 | 22.8534 | 1.9063 | 12.2814 | 34.0835 | 32.949
2018-10-09 00:05 | 23.9674 | 25 | 0 | 33.3312 | 21.4 | 5.9457 | 22.8412 | 1.9062 | 12.2648 | 33.4639 | 32.3191
2018-10-09 00:10 | 23.9962 | 25 | 0 | 33.3312 | 21.4 | 6.1107 | 22.8292 | 1.9062 | 12.2483 | 32.8444 | 31.6891
2018-10-09 00:14 | 23.9026 | 25 | 0 | 33.3312 | 21.4151 | 5.6182 | 22.8637 | 1.9062 | 12.2565 | 32.2345 | 31.0837
2018-10-09 00:19 | 23.7973 | 25 | 0 | 33.3312 | 21.4316 | 5.0632 | 22.9027 | 1.9062 | 12.267 | 31.6255 | 30.4807
2018-10-09 00:24 | 23.8272 | 25 | 0 | 33.3312 | 21.4394 | 5.1679 | 22.8907 | 1.9062 | 12.2688 | 31.1646 | 30.0122
2018-10-09 00:29 | 23.8848 | 25 | 0 | 33.3312 | 21.4454 | 5.4079 | 22.8682 | 1.9062 | 12.2688 | 30.7341 | 29.5712
2018-10-09 00:34 | 23.8994 | 25 | 0 | 33.3312 | 21.4469 | 5.4688 | 22.9498 | 1.8951 | 12.2855 | 32.0807 | 31.2566
2018-10-09 00:38 | 23.8994 | 25 | 0 | 33.3312 | 21.4469 | 5.4688 | 23.0668 | 1.8801 | 12.308 | 34.0307 | 33.6641
2018-10-09 00:43 | 23.8612 | 25 | 0 | 33.3312 | 21.417 | 5.5682 | 23.0804 | 1.8849 | 12.3345 | 35.4057 | 34.9605
2018-10-09 00:48 | 23.8036 | 25 | 0 | 33.3312 | 21.372 | 5.7182 | 23.0414 | 1.8999 | 12.363 | 36.4887 | 35.6925
2018-10-09 00:53 | 23.8237 | 25 | 0 | 33.3312 | 21.3244 | 5.8247 | 23.0215 | 1.9062 | 12.382 | 36.6028 | 35.5625
2018-10-09 00:58 | 23.9002 | 25 | 0 | 33.3312 | 21.2749 | 5.8997 | 23.0155 | 1.9062 | 12.394 | 36.0148 | 34.808
2018-10-09 01:02 | 23.9245 | 25 | 0 | 33.3312 | 21.253 | 6.0194 | 22.9849 | 1.9137 | 12.4253 | 35.3501 | 34.0997
2018-10-09 01:07 | 23.8956 | 25 | 0 | 33.3312 | 21.259 | 6.1844 | 22.9294 | 1.9287 | 12.4763 | 34.6076 | 33.4382
2018-10-09 01:12 | 23.8788 | 25 | 0 | 33.3312 | 21.2625 | 6.2812 | 22.9018 | 1.9313 | 12.5273 | 33.8892 | 32.8448
2018-10-09 01:17 | 23.8788 | 25 | 0 | 33.3312 | 21.2625 | 6.2812 | 22.9138 | 1.9163 | 12.5783 | 33.2052 | 32.3483
2018-10-09 01:22 | 23.8788 | 25 | 0 | 33.3312 | 21.2625 | 6.2812 | 22.9219 | 1.9062 | 12.6125 | 32.7469 | 32.0156
2018-10-09 01:26 | 23.8788 | 25 | 0 | 33.3312 | 21.2625 | 6.2812 | 22.9219 | 1.9062 | 12.6125 | 32.7469 | 32.0156
2018-10-09 01:31 | 23.8763 | 25 | 0 | 33.3312 | 21.2732 | 6.2591 | 22.9137 | 1.9062 | 12.6295 | 32.4932 | 31.7105
2018-10-09 01:36 | 23.8664 | 25 | 0 | 33.3312 | 21.3167 | 6.1691 | 22.8807 | 1.9062 | 12.6985 | 31.4642 | 30.473
2018-10-09 01:41 | 23.8581 | 25 | 0 | 33.3312 | 21.3541 | 6.1182 | 22.8531 | 1.9062 | 12.758 | 30.8229 | 29.6984
2018-10-09 01:46 | 23.8581 | 25 | 0 | 33.3312 | 21.3601 | 6.2682 | 22.8531 | 1.9062 | 12.7685 | 32.1699 | 31.2974
2018-10-09 01:50 | 23.8581 | 25 | 0 | 33.3312 | 21.3656 | 6.4062 | 22.8531 | 1.9062 | 12.7781 | 33.4094 | 32.7687
2018-10-09 01:55 | 23.8581 | 25 | 0 | 33.3312 | 21.3656 | 6.4062 | 22.8531 | 1.9062 | 12.7781 | 33.4094 | 32.7687
2018-10-09 02:00 | 23.8581 | 25 | 0 | 33.3312 | 21.3656 | 6.4062 | 22.8531 | 1.9062 | 12.7781 | 33.4094 | 32.7687
2018-10-09 02:05 | 23.7918 | 25 | 0 | 33.3312 | 21.3596 | 5.6589 | 22.7694 | 1.9062 | 12.8245 | 34.4453 | 33.5251
2018-10-09 02:10 | 23.7252 | 25 | 0 | 33.3312 | 21.3536 | 4.9089 | 22.6854 | 1.9062 | 12.871 | 35.4848 | 34.2841
2018-10-09 02:14 | 23.7194 | 25 | 0 | 33.3312 | 21.3531 | 4.8438 | 22.6781 | 1.9062 | 12.875 | 35.575 | 34.35
2018-10-09 02:19 | 23.7194 | 25 | 0 | 33.3312 | 21.3531 | 4.8438 | 22.6781 | 1.9062 | 12.875 | 35.575 | 34.35
2018-10-09 02:24 | 23.7507 | 25 | 0 | 33.3312 | 21.3531 | 5.2172 | 22.7055 | 1.9062 | 12.8563 | 34.2742 | 33.0592
2018-10-09 02:29 | 23.7885 | 25 | 0 | 33.3312 | 21.3531 | 5.6672 | 22.7385 | 1.9062 | 12.8338 | 32.7067 | 31.5037
2018-10-09 02:34 | 23.8196 | 25 | 0 | 33.3312 | 21.3039 | 5.8372 | 22.8129 | 1.9286 | 12.8102 | 31.9152 | 30.7555
2018-10-09 02:38 | 23.8484 | 25 | 0 | 33.3312 | 21.2379 | 5.9122 | 22.9014 | 1.9586 | 12.7862 | 31.3872 | 30.2815
2018-10-09 02:43 | 23.8581 | 25 | 0 | 33.3312 | 21.2375 | 5.8878 | 22.8726 | 1.9489 | 12.7781 | 30.8881 | 29.7926
2018-10-09 02:48 | 23.8581 | 25 | 0 | 33.3312 | 21.2705 | 5.8128 | 22.7841 | 1.9189 | 12.7781 | 30.4036 | 29.2961
2018-10-09 02:53 | 23.8305 | 25 | 0 | 33.3312 | 21.2844 | 5.7812 | 22.7469 | 1.9062 | 12.7781 | 30.2 | 29.0875
2018-10-09 02:58 | 23.7828 | 25 | 0 | 33.3312 | 21.2844 | 5.7812 | 22.7469 | 1.9062 | 12.7781 | 30.2 | 29.0875
2018-10-09 03:02 | 23.7587 | 25 | 0 | 33.3312 | 21.3283 | 5.744 | 22.7305 | 1.9062 | 12.7617 | 31.3604 | 30.3633
2018-10-09 03:07 | 23.7587 | 25 | 0 | 33.3312 | 21.4168 | 5.669 | 22.6975 | 1.9062 | 12.7287 | 33.6974 | 32.9328
2018-10-09 03:12 | 23.7666 | 25 | 0 | 33.3312 | 21.4458 | 5.6808 | 22.706 | 1.9062 | 12.7044 | 35.0464 | 34.3092
2018-10-09 03:17 | 23.7855 | 25 | 0 | 33.3312 | 21.3903 | 5.8158 | 22.7735 | 1.9062 | 12.6924 | 34.9924 | 33.9912
2018-10-09 03:22 | 23.7919 | 25 | 0 | 33.3312 | 21.3586 | 5.8122 | 22.793 | 1.9062 | 12.6883 | 34.7306 | 33.5634
2018-10-09 03:26 | 23.773 | 25 | 0 | 33.3312 | 21.3751 | 5.5272 | 22.715 | 1.9062 | 12.7003 | 34.0466 | 32.9124
2018-10-09 03:31 | 23.7563 | 25 | 0 | 33.3312 | 21.393 | 5.3865 | 22.6877 | 1.9026 | 12.7149 | 33.3745 | 32.3194
2018-10-09 03:36 | 23.7464 | 25 | 0 | 33.3312 | 21.4155 | 5.6865 | 22.8152 | 1.8876 | 12.7374 | 32.7385 | 31.9039
2018-10-09 03:41 | 23.7381 | 25 | 0 | 33.3312 | 21.4307 | 5.962 | 22.9065 | 1.8774 | 12.7572 | 32.1123 | 31.4236
2018-10-09 03:46 | 23.7381 | 25 | 0 | 33.3312 | 21.4082 | 6.112 | 22.812 | 1.8924 | 12.7632 | 31.5362 | 30.6106
2018-10-09 03:50 | 23.7381 | 25 | 0 | 33.3312 | 21.3875 | 6.25 | 22.725 | 1.9062 | 12.7688 | 31.0063 | 29.8625
2018-10-09 03:55 | 23.7381 | 25 | 0 | 33.3312 | 21.3875 | 6.25 | 22.725 | 1.9062 | 12.7688 | 31.0063 | 29.8625
2018-10-09 04:00 | 23.7381 | 25 | 0 | 33.3312 | 21.3875 | 6.25 | 22.725 | 1.9062 | 12.7688 | 31.0063 | 29.8625
2018-10-09 04:05 | 23.7193 | 25 | 0 | 33.3312 | 21.3217 | 6.25 | 22.725 | 1.9062 | 12.7688 | 33.4218 | 32.4978
2018-10-09 04:10 | 23.7004 | 25 | 0 | 33.3312 | 21.2557 | 6.25 | 22.725 | 1.9062 | 12.7688 | 35.8458 | 35.1423
2018-10-09 04:14 | 23.6988 | 25 | 0 | 33.3312 | 21.2705 | 6.0582 | 22.7757 | 1.8926 | 12.7838 | 36.3658 | 35.5732
2018-10-09 04:19 | 23.6988 | 25 | 0 | 33.3312 | 21.293 | 5.8482 | 22.8312 | 1.8776 | 12.8003 | 36.7048 | 35.7937
2018-10-09 04:24 | 23.7144 | 25 | 0 | 33.3312 | 21.2919 | 5.9868 | 22.8083 | 1.8874 | 12.7932 | 35.8102 | 34.7806
2018-10-09 04:29 | 23.7333 | 25 | 0 | 33.3312 | 21.2859 | 6.1968 | 22.7693 | 1.9024 | 12.7812 | 34.6627 | 33.5146
2018-10-09 04:34 | 23.7596 | 25 | 0 | 33.3312 | 21.3336 | 6.2052 | 22.7549 | 1.9174 | 12.7781 | 33.9497 | 32.7917
2018-10-09 04:38 | 23.7884 | 25 | 0 | 33.3312 | 21.3996 | 6.1452 | 22.7489 | 1.9324 | 12.7781 | 33.3842 | 32.2532
2018-10-09 04:43 | 23.7981 | 25 | 0 | 33.3312 | 21.4219 | 6.125 | 22.7877 | 1.9375 | 12.7751 | 32.8048 | 31.6759
2018-10-09 04:48 | 23.7981 | 25 | 0 | 33.3312 | 21.4219 | 6.125 | 22.8492 | 1.9375 | 12.7706 | 32.2183 | 31.0789
2018-10-09 04:53 | 23.7872 | 25 | 0 | 33.3312 | 21.4062 | 5.8554 | 22.808 | 1.9288 | 12.7748 | 31.6692 | 30.5376
2018-10-09 04:58 | 23.7683 | 25 | 0 | 33.3312 | 21.3792 | 5.3904 | 22.6925 | 1.9138 | 12.7853 | 31.1472 | 30.0366
2018-10-09 05:02 | 23.7538 | 25 | 0 | 33.3312 | 21.3984 | 5.0743 | 22.6262 | 1.9137 | 12.7906 | 30.6378 | 29.6213
2018-10-09 05:07 | 23.7439 | 25 | 0 | 33.3312 | 21.4644 | 4.9093 | 22.6097 | 1.9287 | 12.7906 | 30.1413 | 29.2928
2018-10-09 05:12 | 23.7381 | 25 | 0 | 33.3312 | 21.5031 | 4.8125 | 22.5907 | 1.9313 | 12.7931 | 30.9873 | 30.2658
2018-10-09 05:17 | 23.7381 | 25 | 0 | 33.3312 | 21.5031 | 4.8125 | 22.5682 | 1.9163 | 12.7991 | 33.7398 | 33.0873
2018-10-09 05:22 | 23.7447 | 25 | 0 | 33.3312 | 21.4868 | 4.7977 | 22.5586 | 1.9013 | 12.8071 | 35.7674 | 35.0989
2018-10-09 05:26 | 23.7645 | 25 | 0 | 33.3312 | 21.4373 | 4.7527 | 22.5751 | 1.8863 | 12.8191 | 36.3224 | 35.4649
2018-10-09 05:31 | 23.7794 | 25 | 0 | 33.3312 | 21.4 | 4.7927 | 22.5875 | 1.875 | 12.8281 | 36.7406 | 35.7406
2018-10-09 05:36 | 23.7794 | 25 | 0 | 33.3312 | 21.4 | 5.0927 | 22.5875 | 1.875 | 12.8281 | 36.7406 | 35.7406
2018-10-09 05:41 | 23.7761 | 25 | 0 | 33.3312 | 21.4064 | 5.3682 | 22.601 | 1.8774 | 12.8328 | 36.4672 | 35.499
2018-10-09 05:46 | 23.7563 | 25 | 0 | 33.3312 | 21.4454 | 5.5182 | 22.6835 | 1.8924 | 12.8613 | 34.7917 | 34.0185
2018-10-09 05:50 | 23.7351 | 25 | 0 | 33.3312 | 21.4847 | 5.7149 | 22.7599 | 1.9062 | 12.8883 | 33.1988 | 32.5819
2018-10-09 05:55 | 23.6973 | 25 | 0 | 33.3312 | 21.5282 | 6.4499 | 22.7659 | 1.9062 | 12.8988 | 32.5583 | 31.6504
2018-10-09 06:00 | 23.6595 | 25 | 0 | 33.3312 | 21.5717 | 7.1849 | 22.7719 | 1.9062 | 12.9093 | 31.9178 | 30.7189
2018-10-09 06:05 | 23.6782 | 25 | 0 | 33.3312 | 21.5719 | 7.1875 | 22.9154 | 1.8913 | 12.9273 | 31.4164 | 30.4854
2018-10-09 06:10 | 23.6971 | 25 | 0 | 33.3312 | 21.5719 | 7.1875 | 23.0594 | 1.8763 | 12.9453 | 30.9154 | 30.2544
2018-10-09 06:14 | 23.6988 | 25 | 0 | 33.3312 | 21.6226 | 6.4889 | 22.9801 | 1.8887 | 12.9619 | 30.4938 | 29.6823
2018-10-09 06:19 | 23.6988 | 25 | 0 | 33.3312 | 21.6781 | 5.7239 | 22.8796 | 1.9037 | 12.9784 | 30.0798 | 29.0778
2018-10-09 06:24 | 23.7309 | 25 | 0 | 33.3312 | 21.7062 | 6.2286 | 22.56 | 54.0257 | 13.0808 | 32.3197 | 31.7148
2018-10-09 06:29 | 23.7696 | 25 | 0 | 33.3312 | 21.7287 | 6.9936 | 22.1955 | 116.8307 | 13.2008 | 35.1037 | 35.0163
2018-10-09 06:34 | 23.6645 | 25 | 0 | 33.3312 | 21.5485 | 41.1284 | 22.1278 | 132.7388 | 13.21 | 36.03 | 35.9338
2018-10-09 06:38 | 23.5106 | 25 | 0 | 33.3312 | 21.2995 | 86.5934 | 22.1608 | 132.7238 | 13.1815 | 36.3255 | 36.0418
2018-10-09 06:43 | 23.4587 | 25 | 0 | 33.3312 | 21.333 | 100.9711 | 22.0654 | 131.326 | 13.1977 | 35.5864 | 35.1032
2018-10-09 06:48 | 23.4587 | 25 | 0 | 33.3312 | 21.51 | 99.5611 | 21.9049 | 129.226 | 13.2367 | 34.3219 | 33.6332
2018-10-09 06:53 | 23.4702 | 25 | 0 | 33.3312 | 21.5461 | 99.1514 | 21.761 | 127.9089 | 13.2697 | 33.2687 | 32.4972
2018-10-09 06:58 | 23.49 | 25 | 0 | 33.3312 | 21.4801 | 99.4664 | 21.629 | 127.1589 | 13.2982 | 32.3687 | 31.6032
2018-10-09 07:02 | 23.4951 | 25 | 0 | 33.3312 | 21.4409 | 99.342 | 21.5483 | 127.8984 | 13.3095 | 31.5544 | 30.9044
2018-10-09 07:07 | 23.4852 | 25 | 0 | 33.3312 | 21.4289 | 98.772 | 21.5198 | 130.1484 | 13.3035 | 30.8269 | 30.4034
2018-10-09 07:12 | 23.4794 | 25 | 0 | 33.3312 | 21.4268 | 98.9705 | 21.5056 | 130.8366 | 13.3285 | 30.656 | 30.4986
2018-10-09 07:17 | 23.4794 | 25 | 0 | 33.3312 | 21.4388 | 100.2605 | 21.5116 | 129.3066 | 13.3975 | 31.2755 | 31.4406
2018-10-09 07:22 | 23.4761 | 25 | 0 | 33.3312 | 21.4469 | 101.125 | 21.5117 | 128.024 | 13.4284 | 32.3942 | 32.6815
2018-10-09 07:26 | 23.4662 | 25 | 0 | 33.3312 | 21.4469 | 101.125 | 21.4997 | 127.244 | 13.3819 | 34.5272 | 34.5295
2018-10-09 07:31 | 23.4541 | 25 | 0 | 33.3312 | 21.4824 | 101.0473 | 21.4906 | 126.6562 | 13.3469 | 36.1344 | 35.9219
2018-10-09 07:36 | 23.4352 | 25 | 0 | 33.3312 | 21.6264 | 100.7323 | 21.4906 | 126.6562 | 13.3469 | 36.1344 | 35.9219
2018-10-09 07:41 | 23.4194 | 25 | 0 | 33.3312 | 21.7368 | 100.4492 | 21.4906 | 126.8472 | 13.3545 | 35.8901 | 35.6457
2018-10-09 07:46 | 23.4194 | 25 | 0 | 33.3312 | 21.6753 | 100.3292 | 21.4906 | 128.0172 | 13.401 | 34.3931 | 33.9537
2018-10-09 07:50 | 23.4194 | 25 | 0 | 33.3312 | 21.6138 | 100.069 | 21.4921 | 129.156 | 13.4455 | 32.9477 | 32.3384
2018-10-09 07:55 | 23.4194 | 25 | 0 | 33.3312 | 21.5523 | 98.194 | 21.5101 | 129.936 | 13.468 | 32.0972 | 31.6064
2018-10-09 08:00 | 23.4194 | 25 | 0 | 33.3312 | 21.4908 | 96.319 | 21.5281 | 130.716 | 13.4905 | 31.2467 | 30.8744
2018-10-09 08:05 | 23.4194 | 25 | 0 | 33.3312 | 21.4906 | 96.3125 | 21.5281 | 130.7188 | 13.4906 | 31.2437 | 30.0617
2018-10-09 08:10 | 23.4194 | 25 | 0 | 33.3312 | 21.4906 | 96.3125 | 21.5281 | 130.7188 | 13.4906 | 31.2437 | 29.2487
2018-10-09 08:14 | 23.4276 | 25 | 0 | 33.3312 | 21.4714 | 96.9563 | 21.5172 | 129.8695 | 13.4495 | 30.5986 | 29.1781
2018-10-09 08:19 | 23.4366 | 25 | 0 | 33.3312 | 21.4504 | 97.6613 | 21.5052 | 128.9395 | 13.4045 | 29.8921 | 29.1781
2018-10-09 08:24 | 23.4702 | 25 | 0 | 33.3312 | 21.4693 | 99.3497 | 21.4894 | 130.163 | 13.4292 | 32.1718 | 31.7797
2018-10-09 08:29 | 23.5089 | 25 | 0 | 33.3312 | 21.4963 | 101.2397 | 21.4729 | 131.828 | 13.4682 | 35.0638 | 34.9147
2018-10-09 08:34 | 23.5188 | 25 | 0 | 33.3312 | 21.5647 | 100.2854 | 21.4766 | 130.9174 | 13.4613 | 35.4755 | 35.2503
2018-10-09 08:38 | 23.5188 | 25 | 0 | 33.3312 | 21.6472 | 98.3654 | 21.4871 | 129.1324 | 13.4388 | 35.045 | 34.6353
2018-10-09 08:43 | 23.5188 | 25 | 0 | 33.3312 | 21.675 | 97.7188 | 21.4906 | 128.5312 | 13.4313 | 34.9 | 34.4281
2018-10-09 08:48 | 23.5188 | 25 | 0 | 33.3312 | 21.675 | 97.7188 | 21.4906 | 128.5312 | 13.4313 | 34.9 | 34.4281
2018-10-09 08:53 | 23.5856 | 25 | 0 | 33.3312 | 21.6498 | 98.1884 | 21.4976 | 129.5924 | 13.4739 | 33.8693 | 33.3226
2018-10-09 08:58 | 23.7007 | 25 | 0 | 33.3312 | 21.6063 | 98.9984 | 21.5096 | 131.4224 | 13.5474 | 32.0918 | 31.4161
2018-10-09 09:02 | 23.7252 | 25 | 0 | 33.3312 | 21.5792 | 99.5999 | 21.5156 | 132.4257 | 13.565 | 31.1969 | 30.1546
2018-10-09 09:07 | 23.6577 | 25 | 0 | 33.3312 | 21.5687 | 99.9899 | 21.5156 | 132.5907 | 13.526 | 31.1969 | 29.5471
2018-10-09 09:12 | 23.6181 | 25 | 0 | 33.3312 | 21.5507 | 99.9522 | 21.5088 | 132.2041 | 13.5217 | 31.5285 | 29.9294
2018-10-09 09:17 | 23.6181 | 25 | 0 | 33.3312 | 21.5222 | 99.3072 | 21.4923 | 131.0341 | 13.5667 | 32.331 | 31.7174
2018-10-09 09:22 | 23.6247 | 25 | 0 | 33.3312 | 21.4868 | 99.2708 | 21.4867 | 130.2401 | 13.6043 | 33.3838 | 33.4164
2018-10-09 09:26 | 23.6445 | 25 | 0 | 33.3312 | 21.4373 | 100.4708 | 21.5032 | 130.2101 | 13.6268 | 34.9453 | 34.9344
2018-10-09 09:31 | 23.6665 | 25 | 0 | 33.3312 | 21.4055 | 101.253 | 21.5127 | 130.0951 | 13.6271 | 35.9507 | 35.8311
2018-10-09 09:36 | 23.6953 | 25 | 0 | 33.3312 | 21.428 | 100.758 | 21.5007 | 129.7201 | 13.5596 | 35.2562 | 34.8291
2018-10-09 09:41 | 23.7194 | 25 | 0 | 33.3312 | 21.4603 | 100.2507 | 21.4936 | 129.279 | 13.5188 | 34.5352 | 33.8572
2018-10-09 09:46 | 23.7194 | 25 | 0 | 33.3312 | 21.5428 | 99.6807 | 21.5116 | 128.499 | 13.6148 | 33.6787 | 33.0397
2018-10-09 09:50 | 23.7163 | 25 | 0 | 33.3312 | 21.6196 | 99.1598 | 21.529 | 127.9286 | 13.7049 | 32.8343 | 32.2225
2018-10-09 09:55 | 23.6776 | 25 | 0 | 33.3312 | 21.6301 | 99.2048 | 21.5395 | 129.7736 | 13.7274 | 32.1293 | 31.408
2018-10-09 10:00 | 23.6389 | 25 | 0 | 33.3312 | 21.6406 | 99.2498 | 21.55 | 131.6186 | 13.7499 | 31.4243 | 30.5935
2018-10-09 10:05 | 23.6674 | 25 | 0 | 33.3312 | 21.6242 | 99.4144 | 21.55 | 131.625 | 13.75 | 31.4219 | 30.5906
2018-10-09 10:10 | 23.6962 | 25 | 0 | 33.3312 | 21.6077 | 99.5794 | 21.55 | 131.625 | 13.75 | 31.4219 | 30.5906
2018-10-09 10:14 | 23.6988 | 25 | 0 | 33.3312 | 21.6062 | 99.5938 | 21.524 | 132.4058 | 13.75 | 30.9205 | 30.2769
2018-10-09 10:19 | 23.6988 | 25 | 0 | 33.3312 | 21.6062 | 99.5938 | 21.4955 | 133.2608 | 13.75 | 30.3715 | 29.9334
2018-10-09 10:24 | 23.7144 | 25 | 0 | 33.3312 | 21.5975 | 99.9423 | 21.4956 | 131.5266 | 13.8446 | 32.2001 | 31.9887
2018-10-09 10:29 | 23.7333 | 25 | 0 | 33.3312 | 21.587 | 100.3623 | 21.5016 | 129.2616 | 13.9586 | 34.5161 | 34.5357
2018-10-09 10:34 | 23.7099 | 25 | 0 | 33.3312 | 21.5721 | 100.6031 | 21.5076 | 130.1096 | 14.0088 | 35.2353 | 35.1891
2018-10-09 10:38 | 23.6721 | 25 | 0 | 33.3312 | 21.5556 | 100.7831 | 21.5136 | 132.0146 | 14.0373 | 35.4123 | 35.1996
2018-10-09 10:43 | 23.6594 | 25 | 0 | 33.3312 | 21.55 | 100.8438 | 21.5156 | 133.9395 | 14.0439 | 34.8611 | 34.467
2018-10-09 10:48 | 23.6594 | 25 | 0 | 33.3312 | 21.55 | 100.8438 | 21.5156 | 135.8745 | 14.0394 | 33.9401 | 33.357
2018-10-09 10:53 | 23.6594 | 25 | 0 | 33.3312 | 21.55 | 100.9481 | 21.5156 | 136.6875 | 14.0375 | 33.5531 | 32.8906
2018-10-09 10:58 | 23.6594 | 25 | 0 | 33.3312 | 21.55 | 101.1281 | 21.5156 | 136.6875 | 14.0375 | 33.5531 | 32.8906
2018-10-09 11:02 | 23.6781 | 25 | 0 | 33.3312 | 21.5552 | 100.9581 | 21.5097 | 135.4958 | 14.0114 | 32.9513 | 32.3186
2018-10-09 11:07 | 23.7159 | 25 | 0 | 33.3312 | 21.5657 | 100.4331 | 21.4977 | 133.0958 | 13.9589 | 31.7393 | 31.1666
2018-10-09 11:12 | 23.7381 | 25 | 0 | 33.3312 | 21.5719 | 100.125 | 21.4888 | 131.1173 | 13.9659 | 30.8527 | 30.3041
2018-10-09 11:17 | 23.7381 | 25 | 0 | 33.3312 | 21.5719 | 100.125 | 21.4843 | 129.7373 | 14.0574 | 30.4282 | 29.8526
2018-10-09 11:22 | 23.7381 | 25 | 0 | 33.3312 | 21.5719 | 99.8578 | 21.4847 | 129.1885 | 14.1019 | 30.3392 | 29.8677
2018-10-09 11:26 | 23.7381 | 25 | 0 | 33.3312 | 21.5719 | 99.0478 | 21.4952 | 130.3285 | 14.0509 | 30.9317 | 30.8307
2018-10-09 11:31 | 23.7239 | 25 | 0 | 33.3312 | 21.5693 | 98.6298 | 21.5005 | 130.4479 | 14.0336 | 31.8877 | 32.0488
2018-10-09 11:36 | 23.6663 | 25 | 0 | 33.3312 | 21.5588 | 99.4098 | 21.49 | 127.4479 | 14.1191 | 33.9547 | 34.0468
2018-10-09 11:41 | 23.6181 | 25 | 0 | 33.3312 | 21.551 | 100.0503 | 21.4839 | 125.3316 | 14.1923 | 35.5975 | 35.5589
2018-10-09 11:46 | 23.6181 | 25 | 0 | 33.3312 | 21.557 | 99.9753 | 21.5004 | 127.7466 | 14.2028 | 35.065 | 34.5794
2018-10-09 11:50 | 23.6181 | 25 | 0 | 33.3312 | 21.5625 | 99.9062 | 21.5156 | 129.9688 | 14.2125 | 34.575 | 33.6781
2018-10-09 11:55 | 23.6181 | 25 | 0 | 33.3312 | 21.5625 | 99.9062 | 21.5156 | 129.9688 | 14.2125 | 34.575 | 33.6781
2018-10-09 12:00 | 23.6181 | 25 | 0 | 33.3312 | 21.5625 | 99.9062 | 21.5156 | 129.9688 | 14.2125 | 34.575 | 33.6781
2018-10-09 12:05 | 23.6953 | 25 | 0 | 33.3312 | 21.5401 | 98.4115 | 21.5037 | 129.1018 | 14.1333 | 33.3837 | 32.7439
2018-10-09 12:10 | 23.7727 | 25 | 0 | 33.3312 | 21.5176 | 96.9115 | 21.4917 | 128.2318 | 14.0538 | 32.1882 | 31.8064
2018-10-09 12:14 | 23.7531 | 25 | 0 | 33.3312 | 21.5156 | 96.7812 | 21.4865 | 132.1423 | 14.0469 | 32.0844 | 31.725
2018-10-09 12:19 | 23.7243 | 25 | 0 | 33.3312 | 21.5156 | 96.7812 | 21.482 | 136.5073 | 14.0469 | 32.0844 | 31.725
2018-10-09 12:24 | 23.7112 | 25 | 0 | 33.3312 | 21.5156 | 97.6153 | 21.4949 | 135.4202 | 14.0855 | 31.3151 | 30.8039
2018-10-09 12:29 | 23.7013 | 25 | 0 | 33.3312 | 21.5156 | 98.6203 | 21.5114 | 133.2152 | 14.132 | 30.3881 | 29.6939
2018-10-09 12:34 | 23.7129 | 25 | 0 | 33.3312 | 21.5279 | 99.9724 | 21.5201 | 132.6227 | 14.1057 | 30.909 | 30.4942
2018-10-09 12:38 | 23.7318 | 25 | 0 | 33.3312 | 21.5444 | 101.4424 | 21.5261 | 132.5777 | 14.0547 | 31.9215 | 31.9432
2018-10-09 12:43 | 23.7381 | 25 | 0 | 33.3312 | 21.5759 | 101.2909 | 21.5202 | 130.5431 | 14.0554 | 33.4125 | 33.3634
2018-10-09 12:48 | 23.7381 | 25 | 0 | 33.3312 | 21.6149 | 100.3159 | 21.5082 | 127.4981 | 14.0824 | 35.1465 | 34.7689
2018-10-09 12:53 | 23.7548 | 25 | 0 | 33.3312 | 21.6313 | 99.9062 | 21.4996 | 127.6191 | 14.1338 | 35.494 | 35.0071
2018-10-09 12:58 | 23.7836 | 25 | 0 | 33.3312 | 21.6313 | 99.9062 | 21.4936 | 130.0341 | 14.2028 | 34.837 | 34.3996
2018-10-09 13:02 | 23.7981 | 25 | 0 | 33.3312 | 21.6201 | 100.3978 | 21.4906 | 131.2426 | 14.2092 | 34.218 | 33.8368
2018-10-09 13:07 | 23.7981 | 25 | 0 | 33.3312 | 21.5976 | 101.3878 | 21.4906 | 131.2276 | 14.1522 | 33.6375 | 33.3193
2018-10-09 13:12 | 23.81 | 25 | 0 | 33.3312 | 21.5869 | 101.5907 | 21.4906 | 131.3241 | 14.1045 | 33.0428 | 32.7442
2018-10-09 13:17 | 23.8388 | 25 | 0 | 33.3312 | 21.5929 | 100.6757 | 21.4906 | 131.5791 | 14.07 | 32.4278 | 32.0872
2018-10-09 13:22 | 23.8486 | 25 | 0 | 33.3312 | 21.6003 | 99.9784 | 21.4926 | 131.6263 | 14.0751 | 31.8667 | 31.4638
2018-10-09 13:26 | 23.8198 | 25 | 0 | 33.3312 | 21.6108 | 99.7234 | 21.4986 | 131.2513 | 14.1606 | 31.4152 | 30.9088
2018-10-09 13:31 | 23.7981 | 25 | 0 | 33.3312 | 21.6147 | 99.4314 | 21.5016 | 131.2794 | 14.2028 | 30.974 | 30.4281
2018-10-09 13:36 | 23.7981 | 25 | 0 | 33.3312 | 21.5982 | 99.0264 | 21.4956 | 132.5394 | 14.1128 | 30.5645 | 30.1746
2018-10-09 13:41 | 23.7981 | 25 | 0 | 33.3312 | 21.5861 | 98.6777 | 21.4943 | 133.1286 | 14.0319 | 30.3203 | 30.0479
2018-10-09 13:46 | 23.7981 | 25 | 0 | 33.3312 | 21.5966 | 98.6177 | 21.5168 | 130.2786 | 13.9974 | 30.9233 | 30.5714
2018-10-09 13:50 | 23.7981 | 25 | 0 | 33.3312 | 21.6067 | 98.5529 | 21.5398 | 127.7976 | 13.9725 | 31.6531 | 31.2285
2018-10-09 13:55 | 23.7981 | 25 | 0 | 33.3312 | 21.6127 | 98.4329 | 21.5683 | 129.5676 | 14.058 | 33.8446 | 33.4245
2018-10-09 14:00 | 23.7981 | 25 | 0 | 33.3312 | 21.6187 | 98.3129 | 21.5968 | 131.3376 | 14.1435 | 36.0361 | 35.6205
2018-10-09 14:05 | 23.7981 | 25 | 0 | 33.3312 | 21.6023 | 99.7774 | 21.5461 | 130.2077 | 14.075 | 35.7388 | 35.371
2018-10-09 14:10 | 23.7981 | 25 | 0 | 33.3312 | 21.5858 | 101.2474 | 21.4951 | 129.0677 | 14.006 | 35.4328 | 35.113
2018-10-09 14:14 | 23.9033 | 25 | 0 | 33.3312 | 21.5789 | 101.7859 | 21.4906 | 129.7221 | 14.026 | 34.4323 | 33.9838
2018-10-09 14:19 | 24.0185 | 25 | 0 | 33.3312 | 21.5729 | 102.2359 | 21.4906 | 130.5471 | 14.0545 | 33.3658 | 32.7718
2018-10-09 14:24 | 23.9985 | 25 | 0 | 33.3312 | 21.5632 | 101.0055 | 21.4906 | 130.9987 | 14.0357 | 32.7412 | 32.2133
2018-10-09 14:29 | 23.9508 | 25 | 0 | 33.3312 | 21.5527 | 99.4305 | 21.4906 | 131.3737 | 14.0072 | 32.2072 | 31.7888
2018-10-09 14:34 | 23.932 | 25 | 0 | 33.3312 | 21.5668 | 99.9719 | 21.4906 | 132.6669 | 13.9709 | 31.9117 | 31.3677
2018-10-09 14:38 | 23.923 | 25 | 0 | 33.3312 | 21.5893 | 101.2319 | 21.4906 | 134.2719 | 13.9319 | 31.6972 | 30.9477
2018-10-09 14:43 | 23.92 | 25 | 0 | 33.3312 | 21.5969 | 101.6562 | 21.4906 | 134.4146 | 13.9526 | 31.1177 | 30.3805
2018-10-09 14:48 | 23.92 | 25 | 0 | 33.3312 | 21.5969 | 101.6562 | 21.4906 | 133.8146 | 14.0036 | 30.3527 | 29.7385
2018-10-09 14:53 | 23.931 | 25 | 0 | 33.3312 | 21.5803 | 101.0126 | 21.488 | 132.9276 | 14.0015 | 30.6749 | 30.2089
2018-10-09 14:58 | 23.9499 | 25 | 0 | 33.3312 | 21.5518 | 99.9026 | 21.4835 | 131.8326 | 13.961 | 31.7849 | 31.4854
2018-10-09 15:02 | 23.9737 | 25 | 0 | 33.3312 | 21.5375 | 99.3438 | 21.4812 | 131.2812 | 13.9406 | 32.3438 | 32.1281
2018-10-09 15:07 | 24.0025 | 25 | 0 | 33.3312 | 21.5375 | 99.3438 | 21.4812 | 131.2812 | 13.9406 | 32.3438 | 32.1281
2018-10-09 15:12 | 24.0194 | 25 | 0 | 33.3312 | 21.5282 | 100.1557 | 21.4881 | 130.9342 | 13.9617 | 33.0131 | 32.5242
2018-10-09 15:17 | 24.0194 | 25 | 0 | 33.3312 | 21.5057 | 102.1207 | 21.5046 | 130.0942 | 14.0127 | 34.6331 | 33.4827
2018-10-09 15:22 | 24.0099 | 25 | 0 | 33.3312 | 21.4144 | 102.824 | 21.3603 | 129.5016 | 14.0434 | 35.3422 | 33.9083
2018-10-09 15:26 | 23.9811 | 25 | 0 | 33.3312 | 21.1834 | 100.964 | 20.8893 | 129.4116 | 14.0329 | 34.2007 | 33.2513
2018-10-09 15:31 | 23.9594 | 25 | 0 | 33.3312 | 20.9587 | 99.8879 | 20.5303 | 129.4658 | 14.0402 | 33.1679 | 32.6209
2018-10-09 15:36 | 23.9594 | 25 | 0 | 33.3312 | 20.7532 | 101.2079 | 20.5138 | 129.9608 | 14.1017 | 32.4674 | 32.0719
2018-10-09 15:41 | 23.9594 | 25 | 0 | 33.3312 | 20.5749 | 102.4447 | 20.4973 | 130.3628 | 14.1531 | 31.8014 | 31.5053
2018-10-09 15:46 | 23.9594 | 25 | 0 | 33.3312 | 20.5359 | 103.2547 | 20.4808 | 130.2878 | 14.1531 | 31.3124 | 30.8483
2018-10-09 15:50 | 23.9579 | 25 | 0 | 33.3312 | 20.4996 | 103.7688 | 20.4648 | 130.3062 | 14.1513 | 30.828 | 30.2051
2018-10-09 15:55 | 23.939 | 25 | 0 | 33.3312 | 20.4951 | 100.8738 | 20.4543 | 131.4012 | 14.1288 | 30.396 | 29.7206
2018-10-09 16:00 | 23.9201 | 25 | 0 | 33.3312 | 20.4906 | 97.9788 | 20.4438 | 132.4962 | 14.1063 | 29.964 | 29.2361
2018-10-09 16:05 | 23.8527 | 25 | 0 | 33.3312 | 20.4906 | 97.9688 | 20.4602 | 130.8856 | 14.0838 | 31.9491 | 31.6006
2018-10-09 16:10 | 23.7852 | 25 | 0 | 33.3312 | 20.4906 | 97.9688 | 20.4767 | 129.2656 | 14.0613 | 33.9426 | 33.9751
2018-10-09 16:14 | 23.7703 | 25 | 0 | 33.3312 | 20.4947 | 98.092 | 20.4877 | 128.2757 | 14.0279 | 35.0197 | 34.8155
2018-10-09 16:19 | 23.7604 | 25 | 0 | 33.3312 | 20.4992 | 98.227 | 20.4982 | 127.3457 | 13.9934 | 36.0097 | 35.51
2018-10-09 16:24 | 23.7909 | 25 | 0 | 33.3312 | 20.505 | 99.2209 | 20.4963 | 128.146 | 14.0298 | 35.3703 | 34.7568
2018-10-09 16:29 | 23.8296 | 25 | 0 | 33.3312 | 20.511 | 100.3909 | 20.4918 | 129.301 | 14.0808 | 34.3968 | 33.7068
2018-10-09 16:34 | 23.8105 | 24.6412 | 0 | 33.3312 | 20.508 | 101.3706 | 20.4906 | 129.1122 | 14.0389 | 33.7995 | 33.5739
2018-10-09 16:38 | 23.7718 | 24.1606 | 0 | 33.3312 | 20.502 | 102.2856 | 20.4906 | 128.4672 | 13.9654 | 33.33 | 33.7524
2018-10-09 16:43 | 23.7587 | 23.9988 | 0 | 33.3312 | 20.504 | 101.6785 | 20.4906 | 128.6778 | 13.9257 | 32.7362 | 33.0624
2018-10-09 16:48 | 23.7587 | 23.9988 | 0 | 33.3312 | 20.51 | 100.2985 | 20.4906 | 129.3228 | 13.9032 | 32.0792 | 31.9314
2018-10-09 16:53 | 23.7196 | 23.9988 | 0 | 33.3312 | 20.5125 | 99.7188 | 20.6054 | 129.6459 | 13.9007 | 31.4909 | 31.1562
2018-10-09 16:58 | 23.6521 | 23.9988 | 0 | 33.3312 | 20.5125 | 99.7188 | 20.8034 | 129.7359 | 13.9127 | 30.9524 | 30.6387
2018-10-09 17:02 | 23.628 | 23.9988 | 0 | 33.3312 | 20.5535 | 99.8007 | 20.81 | 130.0196 | 13.9046 | 30.4593 | 30.0817
2018-10-09 17:07 | 23.6478 | 23.9988 | 0 | 33.3312 | 20.636 | 99.9657 | 20.6225 | 130.4996 | 13.8761 | 30.0123 | 29.4847
2018-10-09 17:12 | 23.6196 | 23.9988 | 0 | 33.3312 | 20.6503 | 100.2856 | 20.51 | 130.7627 | 13.8519 | 30.7491 | 30.3337
2018-10-09 17:17 | 23.5233 | 23.9988 | 0 | 33.3312 | 20.5678 | 100.8256 | 20.504 | 130.7177 | 13.8339 | 33.1671 | 33.2362
2018-10-09 17:22 | 23.4683 | 24.1573 | 0 | 33.3312 | 20.5125 | 101.1875 | 20.5 | 130.6875 | 13.8219 | 34.7875 | 35.1812
2018-10-09 17:26 | 23.4971 | 24.6379 | 0 | 33.3312 | 20.5125 | 101.1875 | 20.5 | 130.6875 | 13.8219 | 34.7875 | 35.1812
2018-10-09 17:31 | 23.5165 | 25 | 0 | 33.3312 | 20.5099 | 101.1875 | 20.5 | 130.6505 | 13.8333 | 34.9258 | 35.2038
2018-10-09 17:36 | 23.5075 | 25 | 0 | 33.3312 | 20.4994 | 101.1875 | 20.5 | 130.5005 | 13.8798 | 35.4868 | 35.2953
2018-10-09 17:41 | 23.5 | 25 | 0 | 33.3312 | 20.4896 | 101.1997 | 20.4956 | 130.2673 | 13.9112 | 35.7374 | 35.1609
2018-10-09 17:46 | 23.5 | 25 | 0 | 33.3312 | 20.4836 | 101.2747 | 20.4686 | 129.6073 | 13.8647 | 34.3964 | 33.8679
2018-10-09 17:50 | 23.5053 | 25 | 0 | 33.3312 | 20.479 | 101.4048 | 20.4455 | 129.0863 | 13.8206 | 33.0906 | 32.5943
2018-10-09 17:55 | 23.5719 | 25 | 0 | 33.3312 | 20.4895 | 102.1698 | 20.468 | 130.1662 | 13.8041 | 32.1906 | 31.5443
2018-10-09 18:00 | 23.6385 | 25 | 0 | 33.3312 | 20.5 | 102.9348 | 20.4905 | 131.2463 | 13.7876 | 31.2906 | 30.4943
2018-10-09 18:05 | 23.5625 | 25 | 0 | 33.3312 | 20.4955 | 101.6071 | 20.4846 | 129.7104 | 13.7755 | 30.7613 | 30.0018
2018-10-09 18:10 | 23.486 | 25 | 0 | 33.3312 | 20.491 | 100.2721 | 20.4786 | 128.1654 | 13.7635 | 30.2333 | 29.5113
2018-10-09 18:14 | 23.4794 | 25 | 0 | 33.3312 | 20.4906 | 100.1562 | 20.4877 | 128.36 | 13.7159 | 31.108 | 30.7481
2018-10-09 18:19 | 23.4794 | 25 | 0 | 33.3312 | 20.4906 | 100.1562 | 20.4982 | 128.72 | 13.6649 | 32.116 | 32.1491
2018-10-09 18:24 | 23.4473 | 24.6012 | 0 | 33.3312 | 20.4906 | 99.9322 | 20.4913 | 129.0551 | 13.6612 | 33.8111 | 33.6211
2018-10-09 18:29 | 23.4086 | 24.1206 | 0 | 33.3312 | 20.4906 | 99.6622 | 20.4808 | 129.3851 | 13.6672 | 35.6471 | 35.1076
2018-10-09 18:34 | 23.3846 | 23.9988 | 0 | 33.3312 | 20.4906 | 99.5938 | 20.4826 | 128.4161 | 13.6732 | 35.9031 | 35.4038
2018-10-09 18:38 | 23.3657 | 23.9988 | 0 | 33.3312 | 20.4906 | 99.5938 | 20.4886 | 127.0061 | 13.6792 | 35.6226 | 35.2957
2018-10-09 18:43 | 23.3594 | 23.9988 | 0 | 33.3312 | 20.4936 | 99.8027 | 20.5016 | 127.5559 | 13.6584 | 34.8537 | 34.5988
2018-10-09 18:48 | 23.3594 | 23.9988 | 0 | 33.3312 | 20.4981 | 100.1177 | 20.5181 | 129.1009 | 13.6239 | 33.8367 | 33.6028
2018-10-09 18:53 | 23.3594 | 23.9988 | 0 | 33.3312 | 20.6 | 100.0586 | 20.6433 | 130.8285 | 13.5998 | 32.984 | 32.6251
2018-10-09 18:58 | 23.3594 | 23.9988 | 0 | 33.3312 | 20.7725 | 99.7286 | 20.8473 | 132.6885 | 13.5833 | 32.2505 | 31.6606
2018-10-09 19:02 | 23.3688 | 23.9988 | 0 | 33.3312 | 20.8177 | 99.488 | 20.8457 | 132.843 | 13.5579 | 31.5871 | 30.886
2018-10-09 19:07 | 23.3877 | 23.9988 | 0 | 33.3312 | 20.7337 | 99.338 | 20.6357 | 131.268 | 13.5234 | 30.9946 | 30.304
2018-10-09 19:12 | 23.3987 | 23.9988 | 0 | 33.3312 | 20.6844 | 99.25 | 20.5125 | 130.3438 | 13.5031 | 30.6469 | 29.9625
2018-10-09 19:17 | 23.3987 | 23.9988 | 0 | 33.3312 | 20.6844 | 99.25 | 20.5125 | 130.3438 | 13.5031 | 30.6469 | 29.9625
2018-10-09 19:22 | 23.3925 | 23.9988 | 0 | 33.3312 | 20.6552 | 99.2846 | 20.5125 | 130.5021 | 13.5333 | 31.3594 | 30.7106
2018-10-09 19:26 | 23.3736 | 23.9988 | 0 | 33.3312 | 20.5667 | 99.3896 | 20.5125 | 130.9821 | 13.6248 | 33.5194 | 32.9786
2018-10-09 19:31 | 23.3594 | 23.9988 | 0 | 33.3312 | 20.5 | 99.4688 | 20.5125 | 131.3438 | 13.6712 | 35.3355 | 34.9264
2018-10-09 19:36 | 23.3594 | 23.9988 | 0 | 33.3312 | 20.5 | 99.4688 | 20.5125 | 131.3438 | 13.5797 | 36.1005 | 35.8954
2018-10-09 19:41 | 23.3688 | 23.9988 | 0 | 33.3312 | 20.502 | 99.6572 | 20.5125 | 131.307 | 13.5048 | 36.5482 | 36.4935
2018-10-09 19:46 | 23.4264 | 23.9988 | 0 | 33.3312 | 20.514 | 100.8122 | 20.5125 | 131.082 | 13.5153 | 35.3692 | 35.19
2018-10-09 19:50 | 23.4778 | 23.9988 | 0 | 33.3312 | 20.5245 | 101.7864 | 20.5125 | 130.8439 | 13.5242 | 34.2374 | 33.9275
2018-10-09 19:55 | 23.458 | 23.9988 | 0 | 33.3312 | 20.5185 | 100.6764 | 20.5125 | 130.4539 | 13.5137 | 33.6494 | 33.137
2018-10-09 20:00 | 23.4382 | 23.9988 | 0 | 33.3312 | 20.5125 | 99.5664 | 20.5125 | 130.0639 | 13.5032 | 33.0614 | 32.3465
2018-10-09 20:05 | 23.4193 | 24.4777 | 0 | 33.3312 | 20.5125 | 99.5625 | 20.5125 | 130.0625 | 13.5031 | 33.0594 | 32.3438
2018-10-09 20:10 | 23.4004 | 24.9583 | 0 | 33.3312 | 20.5125 | 99.5625 | 20.5125 | 130.0625 | 13.5031 | 33.0594 | 32.3438
2018-10-09 20:14 | 23.3987 | 25 | 0 | 33.3312 | 20.5029 | 100.1926 | 20.492 | 129.1447 | 13.5812 | 32.5046 | 31.9643
2018-10-09 20:19 | 23.3987 | 25 | 0 | 33.3312 | 20.4924 | 100.8826 | 20.4695 | 128.1397 | 13.6667 | 31.8971 | 31.5488
2018-10-09 20:24 | 23.3905 | 25 | 0 | 33.3312 | 20.4944 | 101.0871 | 20.4793 | 126.8733 | 13.629 | 30.9759 | 30.5669
2018-10-09 20:29 | 23.3806 | 25 | 0 | 33.3312 | 20.4989 | 101.1921 | 20.4958 | 125.5533 | 13.566 | 29.9904 | 29.4689
2018-10-09 20:34 | 23.3358 | 25 | 0 | 33.3312 | 20.5045 | 100.7036 | 20.5 | 127.6599 | 13.559 | 31.5692 | 31.1447
2018-10-09 20:38 | 23.2791 | 25 | 0 | 33.3312 | 20.5105 | 100.0136 | 20.5 | 130.9299 | 13.571 | 34.0187 | 33.7622
2018-10-09 20:43 | 23.3298 | 25 | 0 | 33.3312 | 20.4976 | 100.0498 | 20.5 | 131.504 | 13.567 | 35.2834 | 34.9929
2018-10-09 20:48 | 23.4351 | 25 | 0 | 33.3312 | 20.4751 | 100.4548 | 20.5 | 130.709 | 13.555 | 35.9464 | 35.5194
2018-10-09 20:53 | 23.4011 | 25 | 0 | 33.3312 | 20.5265 | 74.3573 | 20.3974 | 94.6266 | 13.5169 | 35.9093 | 35.2353
2018-10-09 20:58 | 23.2661 | 25 | 0 | 33.3312 | 20.6315 | 29.0573 | 20.2204 | 32.9766 | 13.4599 | 35.3648 | 34.3638
2018-10-09 21:02 | 23.2553 | 25 | 0 | 33.3312 | 20.7864 | 5.7659 | 20.2273 | 1.9449 | 13.4313 | 34.532 | 33.385
2018-10-09 21:07 | 23.3705 | 25 | 0 | 33.3312 | 20.9919 | 4.7909 | 20.4208 | 1.9599 | 13.4313 | 33.407 | 32.2975
2018-10-09 21:12 | 23.4381 | 25 | 0 | 33.3312 | 21.1509 | 4.4295 | 20.5846 | 1.9626 | 13.4244 | 32.4642 | 31.3606
2018-10-09 21:17 | 23.4381 | 25 | 0 | 33.3312 | 21.2439 | 4.9395 | 20.7061 | 1.9476 | 13.4079 | 31.7802 | 30.6376
2018-10-09 21:22 | 23.4637 | 25 | 0 | 33.3312 | 21.3448 | 5.2565 | 20.8296 | 1.9375 | 13.3909 | 31.1759 | 30.0057
2018-10-09 21:26 | 23.5411 | 25 | 0 | 33.3312 | 21.4618 | 5.1815 | 20.9571 | 1.9375 | 13.3729 | 30.7334 | 29.5587
2018-10-09 21:31 | 23.63 | 25 | 0 | 33.3312 | 21.55 | 5.125 | 21.0831 | 1.9338 | 13.3579 | 30.4266 | 29.2858
2018-10-09 21:36 | 23.7542 | 25 | 0 | 33.3312 | 21.55 | 5.125 | 21.2046 | 1.9188 | 13.3519 | 30.5346 | 29.5453
2018-10-09 21:41 | 23.8581 | 25 | 0 | 33.3312 | 21.55 | 4.9855 | 21.3062 | 1.9062 | 13.3469 | 30.625 | 29.7625
2018-10-09 21:46 | 23.8581 | 25 | 0 | 33.3312 | 21.55 | 4.1305 | 21.3062 | 1.9062 | 13.3469 | 30.625 | 29.7625
2018-10-09 21:50 | 23.8581 | 25 | 0 | 33.3312 | 21.554 | 3.4552 | 21.3143 | 1.9062 | 13.3483 | 30.8452 | 29.9741
2018-10-09 21:55 | 23.8581 | 25 | 0 | 33.3312 | 21.6035 | 4.8502 | 21.4148 | 1.9062 | 13.3663 | 33.6022 | 32.6231
2018-10-09 22:00 | 23.8581 | 25 | 0 | 33.3312 | 21.653 | 6.2452 | 21.5153 | 1.9062 | 13.3843 | 36.3592 | 35.2721
2018-10-09 22:05 | 23.8877 | 25 | 0 | 33.3312 | 21.6307 | 5.7119 | 21.6143 | 1.9212 | 13.3664 | 35.14 | 33.9942
2018-10-09 22:10 | 23.9174 | 25 | 0 | 33.3312 | 21.6082 | 5.1719 | 21.7133 | 1.9362 | 13.3484 | 33.907 | 32.7027
2018-10-09 22:14 | 23.92 | 25 | 0 | 33.3312 | 21.6473 | 3.7689 | 21.763 | 1.9375 | 13.3524 | 33.1754 | 31.955
2018-10-09 22:19 | 23.92 | 25 | 0 | 33.3312 | 21.6923 | 2.2839 | 21.808 | 1.9375 | 13.3584 | 32.4914 | 31.259
2018-10-09 22:24 | 23.9118 | 25 | 0 | 33.3312 | 21.6763 | 3.7117 | 21.8617 | 1.9375 | 13.3594 | 31.9816 | 30.9041
2018-10-09 22:29 | 23.9019 | 25 | 0 | 33.3312 | 21.6478 | 5.7367 | 21.9172 | 1.9375 | 13.3594 | 31.5076 | 30.6191
2018-10-09 22:34 | 23.9491 | 25 | 0 | 33.3312 | 21.6451 | 5.8581 | 21.9637 | 1.9375 | 13.3549 | 31.0381 | 30.0721
2018-10-09 22:38 | 24.0157 | 25 | 0 | 33.3312 | 21.6511 | 5.3331 | 22.0072 | 1.9375 | 13.3489 | 30.5701 | 29.4361
2018-10-09 22:43 | 24.0381 | 25 | 0 | 33.3312 | 21.6531 | 5.1562 | 22.0219 | 1.9375 | 13.3469 | 30.4125 | 29.2219
2018-10-09 22:48 | 24.0381 | 25 | 0 | 33.3312 | 21.6531 | 5.1562 | 22.0219 | 1.9375 | 13.3469 | 30.4125 | 29.2219
2018-10-09 22:53 | 24.0214 | 25 | 0 | 33.3312 | 21.6662 | 5.3302 | 22.0575 | 1.9288 | 13.3573 | 32.0955 | 30.9397
2018-10-09 22:58 | 23.9926 | 25 | 0 | 33.3312 | 21.6887 | 5.6302 | 22.119 | 1.9138 | 13.3753 | 34.998 | 33.9022
2018-10-09 23:02 | 24.0116 | 25 | 0 | 33.3312 | 21.7 | 5.7812 | 22.15 | 1.9062 | 13.3844 | 36.4594 | 35.3937
2018-10-09 23:07 | 24.0791 | 25 | 0 | 33.3312 | 21.7 | 5.7812 | 22.15 | 1.9062 | 13.3844 | 36.4594 | 35.3937
2018-10-09 23:12 | 24.1187 | 25 | 0 | 33.3312 | 21.7043 | 5.8742 | 22.1797 | 1.9001 | 13.3869 | 35.9034 | 34.8285
2018-10-09 23:17 | 24.1187 | 25 | 0 | 33.3312 | 21.7148 | 6.0992 | 22.2518 | 1.8851 | 13.3929 | 34.5579 | 33.4605
2018-10-09 23:22 | 24.1187 | 25 | 0 | 33.3312 | 21.7293 | 6.2253 | 22.3252 | 1.8799 | 13.3949 | 33.3896 | 32.2756
2018-10-09 23:26 | 24.1187 | 25 | 0 | 33.3312 | 21.7518 | 6.1503 | 22.4017 | 1.8949 | 13.3889 | 32.5811 | 31.4626
2018-10-09 23:31 | 24.1234 | 25 | 0 | 33.3312 | 21.7688 | 6.0938 | 22.4649 | 1.9062 | 13.3859 | 31.8831 | 30.7664
2018-10-09 23:36 | 24.1423 | 25 | 0 | 33.3312 | 21.7688 | 6.0938 | 22.4874 | 1.9062 | 13.3919 | 31.5231 | 30.4274
2018-10-09 23:41 | 24.1581 | 25 | 0 | 33.3312 | 21.7587 | 6.0913 | 22.5063 | 1.9062 | 13.3969 | 31.2219 | 30.1438
2018-10-09 23:46 | 24.1581 | 25 | 0 | 33.3312 | 21.6972 | 6.0763 | 22.5063 | 1.9062 | 13.3969 | 31.2219 | 30.1438
2018-10-09 23:50 | 24.1597 | 25 | 0 | 33.3312 | 21.6477 | 6.0697 | 22.5018 | 1.9074 | 13.3918 | 31.3199 | 30.2585
2018-10-09 23:55 | 24.1795 | 25 | 0 | 33.3312 | 21.7362 | 6.1597 | 22.4463 | 1.9224 | 13.3288 | 32.5469 | 31.6955
2018-10-10 | 24.1993 | 25 | 0 | 33.3312 | 21.8247 | 6.2497 | 22.3908 | 1.9374 | 13.2658 | 33.7739 | 33.1325
2018-10-10 00:05 | 24.1608 | 25 | 0 | 33.3312 | 21.825 | 6.25 | 22.4728 | 1.9226 | 13.3224 | 35.0293 | 34.1958
2018-10-10 00:10 | 24.1221 | 25 | 0 | 33.3312 | 21.825 | 6.25 | 22.5553 | 1.9076 | 13.3794 | 36.2848 | 35.2578
2018-10-10 00:14 | 24.1187 | 25 | 0 | 33.3312 | 21.7291 | 5.9623 | 22.5625 | 1.9062 | 13.3844 | 36.3937 | 35.35
2018-10-10 00:19 | 24.1187 | 25 | 0 | 33.3312 | 21.6241 | 5.6473 | 22.5625 | 1.9062 | 13.3844 | 36.3937 | 35.35
2018-10-10 00:24 | 24.0949 | 25 | 0 | 33.3312 | 21.5838 | 5.4817 | 22.6322 | 1.9187 | 13.3694 | 35.307 | 34.2322
2018-10-10 00:29 | 24.0661 | 25 | 0 | 33.3312 | 21.5568 | 5.3467 | 22.7162 | 1.9337 | 13.3514 | 33.9975 | 32.8852
2018-10-10 00:34 | 24.0587 | 25 | 0 | 33.3312 | 21.55 | 5.3125 | 22.7375 | 1.9375 | 13.3469 | 33.6656 | 32.5438
2018-10-10 00:38 | 24.0587 | 25 | 0 | 33.3312 | 21.55 | 5.3125 | 22.7375 | 1.9375 | 13.3469 | 33.6656 | 32.5438
2018-10-10 00:43 | 24.0271 | 25 | 0 | 33.3312 | 21.5788 | 5.4518 | 22.7156 | 1.9276 | 13.3469 | 32.9086 | 31.7937
2018-10-10 00:48 | 23.9794 | 25 | 0 | 33.3312 | 21.6223 | 5.6618 | 22.6826 | 1.9126 | 13.3469 | 31.7671 | 30.6627
2018-10-10 00:53 | 24.0037 | 25 | 0 | 33.3312 | 21.6406 | 5.6456 | 22.6392 | 1.9149 | 13.3469 | 31.01 | 29.8883
2018-10-10 00:58 | 24.0802 | 25 | 0 | 33.3312 | 21.6406 | 5.4656 | 22.5882 | 1.9299 | 13.3469 | 30.5315 | 29.3723
2018-10-10 01:02 | 24.0902 | 25 | 0 | 33.3312 | 21.6578 | 5.4271 | 22.5357 | 1.9301 | 13.3499 | 30.8917 | 29.9087
2018-10-10 01:07 | 24.0326 | 25 | 0 | 33.3312 | 21.6923 | 5.5321 | 22.4817 | 1.9151 | 13.3559 | 32.1022 | 31.5122
2018-10-10 01:12 | 23.9749 | 25 | 0 | 33.3312 | 21.7125 | 5.5938 | 22.4797 | 1.9062 | 13.3594 | 33.5178 | 33.0388
2018-10-10 01:17 | 23.9173 | 25 | 0 | 33.3312 | 21.7125 | 5.5938 | 22.5517 | 1.9062 | 13.3594 | 35.2248 | 34.4563
2018-10-10 01:22 | 23.8788 | 25 | 0 | 33.3312 | 21.6957 | 5.569 | 22.6 | 1.9062 | 13.3594 | 36.3687 | 35.4062
2018-10-10 01:26 | 23.8788 | 25 | 0 | 33.3312 | 21.6447 | 5.494 | 22.6 | 1.9062 | 13.3594 | 36.3687 | 35.4062
2018-10-10 01:31 | 23.9118 | 25 | 0 | 33.3312 | 21.6037 | 5.4005 | 22.5889 | 1.9099 | 13.3749 | 36.2918 | 35.2972
2018-10-10 01:36 | 24.0459 | 25 | 0 | 33.3312 | 21.5932 | 5.2505 | 22.5439 | 1.9249 | 13.4379 | 35.9798 | 34.8547
2018-10-10 01:41 | 24.144 | 25 | 0 | 33.3312 | 21.5827 | 5.1372 | 22.5261 | 1.9351 | 13.4767 | 35.4595 | 34.2305
2018-10-10 01:46 | 24.0576 | 25 | 0 | 33.3312 | 21.5722 | 5.2122 | 22.6476 | 1.9201 | 13.3912 | 33.871 | 32.675
2018-10-10 01:50 | 23.9728 | 25 | 0 | 33.3312 | 21.5589 | 5.3124 | 22.7612 | 1.9062 | 13.3138 | 32.3672 | 31.2024
2018-10-10 01:55 | 23.9062 | 25 | 0 | 33.3312 | 21.5139 | 5.7024 | 22.7837 | 1.9062 | 13.3303 | 31.8392 | 30.6849
2018-10-10 02:00 | 23.8396 | 25 | 0 | 33.3312 | 21.4689 | 6.0924 | 22.8062 | 1.9062 | 13.3468 | 31.3112 | 30.1674
2018-10-10 02:05 | 23.8779 | 25 | 0 | 33.3312 | 21.4688 | 6.0938 | 22.8062 | 1.9062 | 13.3469 | 31.3094 | 30.1656
2018-10-10 02:10 | 23.9166 | 25 | 0 | 33.3312 | 21.4688 | 6.0938 | 22.8062 | 1.9062 | 13.3469 | 31.3094 | 30.1656
2018-10-10 02:14 | 23.92 | 25 | 0 | 33.3312 | 21.5044 | 4.7787 | 22.8268 | 1.9062 | 13.3469 | 31.8751 | 30.9628
2018-10-10 02:19 | 23.92 | 25 | 0 | 33.3312 | 21.5434 | 3.3388 | 22.8493 | 1.9062 | 13.3469 | 32.4946 | 31.8358
2018-10-10 02:24 | 23.9357 | 25 | 0 | 33.3312 | 21.6234 | 4.102 | 22.7423 | 1.8938 | 13.3618 | 34.1012 | 33.4632
2018-10-10 02:29 | 23.9546 | 25 | 0 | 33.3312 | 21.7119 | 5.317 | 22.6088 | 1.8788 | 13.3798 | 35.9102 | 35.2452
2018-10-10 02:34 | 23.9735 | 25 | 0 | 33.3312 | 21.6851 | 5.8937 | 22.5134 | 1.8862 | 13.3709 | 35.9108 | 35.0138
2018-10-10 02:38 | 23.9924 | 25 | 0 | 33.3312 | 21.6191 | 6.2538 | 22.4309 | 1.9012 | 13.3529 | 35.2973 | 34.0988
2018-10-10 02:43 | 23.9988 | 25 | 0 | 33.3312 | 21.6337 | 5.6786 | 22.418 | 1.9062 | 13.3469 | 34.634 | 33.522
2018-10-10 02:48 | 23.9988 | 25 | 0 | 33.3312 | 21.6892 | 4.6286 | 22.4405 | 1.9062 | 13.3469 | 33.9455 | 33.117
2018-10-10 02:53 | 23.9768 | 25 | 0 | 33.3312 | 21.7125 | 4.1875 | 22.45 | 1.9062 | 13.3469 | 33.6562 | 32.9469
2018-10-10 02:58 | 23.939 | 25 | 0 | 33.3312 | 21.7125 | 4.1875 | 22.45 | 1.9062 | 13.3469 | 33.6562 | 32.9469
2018-10-10 03:02 | 23.92 | 25 | 0 | 33.3312 | 21.6902 | 4.7163 | 22.4716 | 1.9062 | 13.3469 | 33.0917 | 32.3853
2018-10-10 03:07 | 23.92 | 25 | 0 | 33.3312 | 21.6452 | 5.7813 | 22.5151 | 1.9062 | 13.3469 | 31.9547 | 31.2543
2018-10-10 03:12 | 23.92 | 25 | 0 | 33.3312 | 21.6417 | 6.2513 | 22.5202 | 1.9001 | 13.3494 | 31.1115 | 30.4109
2018-10-10 03:17 | 23.92 | 25 | 0 | 33.3312 | 21.6972 | 5.8763 | 22.4707 | 1.8851 | 13.3554 | 30.6855 | 29.9759
2018-10-10 03:22 | 23.92 | 25 | 0 | 33.3312 | 21.7052 | 5.625 | 22.4484 | 1.8849 | 13.3574 | 30.8141 | 30.1069
2018-10-10 03:26 | 23.92 | 25 | 0 | 33.3312 | 21.6167 | 5.625 | 22.4814 | 1.9149 | 13.3514 | 32.0696 | 31.3879
2018-10-10 03:31 | 23.9105 | 25 | 0 | 33.3312 | 21.55 | 5.625 | 22.4926 | 1.9338 | 13.3402 | 33.4231 | 32.7144
2018-10-10 03:36 | 23.8718 | 25 | 0 | 33.3312 | 21.55 | 5.625 | 22.4371 | 1.9188 | 13.3132 | 35.0761 | 34.1799
2018-10-10 03:41 | 23.8394 | 25 | 0 | 33.3312 | 21.5446 | 5.6495 | 22.3906 | 1.9062 | 13.2906 | 36.4594 | 35.4062
2018-10-10 03:46 | 23.8394 | 25 | 0 | 33.3312 | 21.5116 | 5.7995 | 22.3906 | 1.9062 | 13.2906 | 36.4594 | 35.4062
2018-10-10 03:50 | 23.8409 | 25 | 0 | 33.3312 | 21.4839 | 5.9315 | 22.3898 | 1.9062 | 13.2892 | 36.3639 | 35.3214
2018-10-10 03:55 | 23.8598 | 25 | 0 | 33.3312 | 21.5169 | 5.8565 | 22.3793 | 1.9062 | 13.2712 | 35.1684 | 34.2594
2018-10-10 04:00 | 23.8787 | 25 | 0 | 33.3312 | 21.5499 | 5.7815 | 22.3688 | 1.9062 | 13.2532 | 33.9729 | 33.1974
2018-10-10 04:05 | 23.8886 | 25 | 0 | 33.3312 | 21.5605 | 5.7812 | 22.3957 | 1.9212 | 13.2531 | 33.3738 | 32.4374
2018-10-10 04:10 | 23.8985 | 25 | 0 | 33.3312 | 21.571 | 5.7812 | 22.4227 | 1.9362 | 13.2531 | 32.7768 | 31.6784
2018-10-10 04:14 | 23.8994 | 25 | 0 | 33.3312 | 21.4965 | 5.836 | 22.5661 | 1.9238 | 13.2696 | 32.173 | 31.0673
2018-10-10 04:19 | 23.8994 | 25 | 0 | 33.3312 | 21.414 | 5.896 | 22.7206 | 1.9088 | 13.2876 | 31.5685 | 30.4703
2018-10-10 04:24 | 23.8673 | 25 | 0 | 33.3312 | 21.4 | 5.9062 | 22.6921 | 1.9187 | 13.2757 | 31.0412 | 29.9169
2018-10-10 04:29 | 23.8286 | 25 | 0 | 33.3312 | 21.4 | 5.9062 | 22.6261 | 1.9337 | 13.2577 | 30.5297 | 29.3724
2018-10-10 04:34 | 23.8114 | 25 | 0 | 33.3312 | 21.4 | 5.8503 | 22.5926 | 1.9263 | 13.2576 | 31.0517 | 30.0462
2018-10-10 04:38 | 23.8015 | 25 | 0 | 33.3312 | 21.4 | 5.7753 | 22.5701 | 1.9113 | 13.2636 | 31.9247 | 31.1337
2018-10-10 04:43 | 23.7981 | 25 | 0 | 33.3312 | 21.4149 | 6.0086 | 22.5665 | 1.9162 | 13.2656 | 33.5219 | 32.7395
2018-10-10 04:48 | 23.7981 | 25 | 0 | 33.3312 | 21.4374 | 6.3986 | 22.5725 | 1.9312 | 13.2656 | 35.4869 | 34.6085
2018-10-10 04:53 | 23.8148 | 25 | 0 | 33.3312 | 21.4721 | 6.3798 | 22.5524 | 1.9375 | 13.2726 | 36.0759 | 35.0815
2018-10-10 04:58 | 23.8436 | 25 | 0 | 33.3312 | 21.5156 | 6.0648 | 22.5134 | 1.9375 | 13.2846 | 35.6679 | 34.543
2018-10-10 05:02 | 23.8581 | 25 | 0 | 33.3312 | 21.5621 | 5.6381 | 22.4967 | 1.9375 | 13.2929 | 35.064 | 33.9054
2018-10-10 05:07 | 23.8581 | 25 | 0 | 33.3312 | 21.6116 | 5.0981 | 22.5027 | 1.9375 | 13.2974 | 34.2615 | 33.1674
2018-10-10 05:12 | 23.8581 | 25 | 0 | 33.3312 | 21.6319 | 4.7379 | 22.5155 | 1.9251 | 13.3093 | 33.5415 | 32.5652
2018-10-10 05:17 | 23.8581 | 25 | 0 | 33.3312 | 21.6109 | 4.6329 | 22.538 | 1.8951 | 13.3318 | 32.9385 | 32.1557
2018-10-10 05:22 | 23.8362 | 25 | 0 | 33.3312 | 21.5969 | 4.5625 | 22.5294 | 1.8799 | 13.3414 | 32.3671 | 31.6329
2018-10-10 05:26 | 23.7696 | 25 | 0 | 33.3312 | 21.5969 | 4.5625 | 22.4574 | 1.8949 | 13.3249 | 31.8601 | 30.8799
2018-10-10 05:31 | 23.7216 | 25 | 0 | 33.3312 | 21.5969 | 4.703 | 22.3935 | 1.9062 | 13.3166 | 31.3561 | 30.1849
2018-10-10 05:36 | 23.7306 | 25 | 0 | 33.3312 | 21.5969 | 5.273 | 22.3545 | 1.9062 | 13.3331 | 30.8611 | 29.6674
2018-10-10 05:41 | 23.7381 | 25 | 0 | 33.3312 | 21.5969 | 5.6178 | 22.3175 | 1.9062 | 13.3469 | 30.4469 | 29.2221
2018-10-10 05:46 | 23.7381 | 25 | 0 | 33.3312 | 21.5969 | 4.8078 | 22.2905 | 1.9062 | 13.3469 | 30.4469 | 29.1471
2018-10-10 05:50 | 23.7397 | 25 | 0 | 33.3312 | 21.5959 | 4.1284 | 22.2895 | 1.9062 | 13.3469 | 30.6666 | 29.3181
2018-10-10 05:55 | 23.7595 | 25 | 0 | 33.3312 | 21.5839 | 4.9534 | 22.588 | 1.9062 | 13.3469 | 33.4176 | 32.3226
2018-10-10 06:00 | 23.7793 | 25 | 0 | 33.3312 | 21.5719 | 5.7784 | 22.8865 | 1.9062 | 13.3469 | 36.1686 | 35.3271
2018-10-10 06:05 | 23.8368 | 25 | 0 | 33.3312 | 21.6003 | 6.6034 | 22.8427 | 1.9062 | 13.3648 | 36.1094 | 35.0968
2018-10-10 06:10 | 23.8944 | 25 | 0 | 33.3312 | 21.6288 | 7.4284 | 22.7977 | 1.9062 | 13.3828 | 36.0404 | 34.8553
2018-10-10 06:14 | 23.8994 | 25 | 0 | 33.3312 | 21.6313 | 7.5 | 22.9006 | 1.9062 | 13.4104 | 35.1043 | 33.9632
2018-10-10 06:19 | 23.8994 | 25 | 0 | 33.3312 | 21.6313 | 7.5 | 23.0176 | 1.9062 | 13.4389 | 34.0858 | 33.0092
2018-10-10 06:24 | 23.8755 | 25 | 0 | 33.3312 | 21.6673 | 7.388 | 22.6006 | 52.8307 | 13.4624 | 33.5689 | 32.8332
2018-10-10 06:29 | 23.8467 | 25 | 0 | 33.3312 | 21.7108 | 7.253 | 22.0741 | 114.1957 | 13.4849 | 33.1549 | 32.8167
2018-10-10 06:34 | 23.7245 | 25 | 0 | 33.3312 | 21.3501 | 40.9805 | 21.4905 | 131.0154 | 13.5455 | 32.648 | 32.3299
2018-10-10 06:38 | 23.5706 | 25 | 0 | 33.3312 | 20.8521 | 86.2055 | 20.8875 | 132.7104 | 13.619 | 32.1095 | 31.6834
2018-10-10 06:43 | 23.5188 | 25 | 0 | 33.3312 | 20.6844 | 101.4375 | 20.6844 | 133.2812 | 13.6438 | 31.9281 | 31.4656
2018-10-10 06:48 | 23.5188 | 25 | 0 | 33.3312 | 20.6844 | 101.4375 | 20.6844 | 133.2812 | 13.6438 | 31.9281 | 31.4656
2018-10-10 06:53 | 23.5188 | 25 | 0 | 33.3312 | 20.6913 | 100.9069 | 20.6304 | 132.3593 | 13.6177 | 31.6028 | 31.2786
2018-10-10 06:58 | 23.5188 | 25 | 0 | 33.3312 | 20.7033 | 99.9919 | 20.5374 | 130.7693 | 13.5727 | 31.0418 | 30.9561
2018-10-10 07:02 | 23.4995 | 25 | 0 | 33.3312 | 20.7094 | 99.5312 | 20.4929 | 129.9836 | 13.5642 | 31.9175 | 31.9675
2018-10-10 07:07 | 23.4608 | 25 | 0 | 33.3312 | 20.7094 | 99.5312 | 20.4974 | 130.0136 | 13.5927 | 34.25 | 34.3315
2018-10-10 07:12 | 23.4381 | 25 | 0 | 33.3312 | 20.7162 | 99.3391 | 20.5025 | 129.2937 | 13.6001 | 35.7563 | 35.8855
2018-10-10 07:17 | 23.4381 | 25 | 0 | 33.3312 | 20.7327 | 98.8741 | 20.5085 | 127.5087 | 13.5776 | 36.0893 | 36.289
2018-10-10 07:22 | 23.4352 | 25 | 0 | 33.3312 | 20.7437 | 98.6565 | 20.509 | 127.119 | 13.5566 | 35.8667 | 36.0176
2018-10-10 07:26 | 23.4262 | 25 | 0 | 33.3312 | 20.7437 | 98.9415 | 20.4985 | 129.564 | 13.5386 | 34.5152 | 34.3751
2018-10-10 07:31 | 23.4169 | 24.8815 | 0 | 33.3312 | 20.7437 | 99.1562 | 20.4906 | 131.4062 | 13.525 | 33.4969 | 33.1375
2018-10-10 07:36 | 23.407 | 24.4009 | 0 | 33.3312 | 20.7437 | 99.1562 | 20.4906 | 131.4062 | 13.525 | 33.4969 | 33.1375
2018-10-10 07:41 | 23.3987 | 23.9988 | 0 | 33.3312 | 20.7428 | 99.2052 | 20.4914 | 131.1786 | 13.5223 | 33.221 | 32.8643
2018-10-10 07:46 | 23.3987 | 23.9988 | 0 | 33.3312 | 20.7368 | 99.5052 | 20.4959 | 129.7836 | 13.5058 | 31.5305 | 31.1903
2018-10-10 07:50 | 23.3941 | 23.9988 | 0 | 33.3312 | 20.7295 | 99.7836 | 20.4996 | 128.488 | 13.4919 | 30.027 | 29.7046
2018-10-10 07:55 | 23.3365 | 23.9988 | 0 | 33.3312 | 20.707 | 99.8136 | 20.4951 | 128.338 | 13.5084 | 30.678 | 30.3886
2018-10-10 08:00 | 23.2789 | 23.9988 | 0 | 33.3312 | 20.6845 | 99.8436 | 20.4906 | 128.188 | 13.5249 | 31.329 | 31.0726
2018-10-10 08:05 | 23.3173 | 23.9988 | 0 | 33.3312 | 20.6634 | 100.5911 | 20.4906 | 127.7092 | 13.531 | 33.5914 | 33.2275
2018-10-10 08:10 | 23.356 | 23.9988 | 0 | 33.3312 | 20.6424 | 101.3411 | 20.4906 | 127.2292 | 13.537 | 35.8594 | 35.3875
2018-10-10 08:14 | 23.2887 | 23.9988 | 0 | 33.3312 | 20.6242 | 100.694 | 20.5002 | 129.2559 | 13.5375 | 35.7563 | 35.186
2018-10-10 08:19 | 23.2113 | 23.9988 | 0 | 33.3312 | 20.6062 | 99.914 | 20.5107 | 131.5209 | 13.5375 | 35.4278 | 34.76
2018-10-10 08:24 | 23.2541 | 23.9988 | 0 | 33.3312 | 20.6031 | 99.7812 | 20.5075 | 130.761 | 13.5761 | 34.4918 | 33.7539
2018-10-10 08:29 | 23.3216 | 23.9988 | 0 | 33.3312 | 20.6031 | 99.7812 | 20.5015 | 129.381 | 13.6226 | 33.4313 | 32.6289
2018-10-10 08:34 | 23.3529 | 23.9988 | 0 | 33.3312 | 20.5785 | 100.2964 | 20.5 | 128.4042 | 13.6209 | 32.5309 | 31.7155
2018-10-10 08:38 | 23.3718 | 23.9988 | 0 | 33.3312 | 20.5455 | 100.9864 | 20.5 | 127.5642 | 13.6029 | 31.6849 | 30.874
2018-10-10 08:43 | 23.3781 | 23.9988 | 0 | 33.3312 | 20.5314 | 100.2339 | 20.504 | 127.9478 | 13.6456 | 30.9931 | 30.3907
2018-10-10 08:48 | 23.3781 | 23.9988 | 0 | 33.3312 | 20.5269 | 98.7489 | 20.51 | 128.9528 | 13.7191 | 30.3796 | 30.0892
2018-10-10 08:53 | 23.3614 | 23.9988 | 0 | 33.3312 | 20.5276 | 99.1688 | 20.516 | 129.9143 | 13.7404 | 30.5498 | 30.4592
2018-10-10 08:58 | 23.3326 | 23.9988 | 0 | 33.3312 | 20.5321 | 100.9688 | 20.522 | 130.8443 | 13.7239 | 31.2878 | 31.3157
2018-10-10 09:02 | 23.3181 | 23.9988 | 0 | 33.3312 | 20.5344 | 101.875 | 20.525 | 131.3125 | 13.7156 | 31.6594 | 31.7469
2018-10-10 09:07 | 23.3181 | 23.9988 | 0 | 33.3312 | 20.5344 | 101.875 | 20.525 | 131.3125 | 13.7156 | 31.6594 | 31.7469
2018-10-10 09:12 | 23.3025 | 23.9988 | 0 | 33.3312 | 20.5344 | 101.9308 | 20.525 | 130.9468 | 13.7795 | 32.2798 | 32.1634
2018-10-10 09:17 | 23.2647 | 23.9988 | 0 | 33.3312 | 20.5344 | 102.0658 | 20.525 | 130.0618 | 13.934 | 33.7813 | 33.1714
2018-10-10 09:22 | 23.2456 | 23.9988 | 0 | 33.3312 | 20.5344 | 102.1562 | 20.5176 | 129.2214 | 14.039 | 34.4802 | 33.6336
2018-10-10 09:26 | 23.2645 | 23.9988 | 0 | 33.3312 | 20.5344 | 102.1562 | 20.4951 | 128.4714 | 14.0435 | 33.5487 | 32.9871
2018-10-10 09:31 | 23.2787 | 23.9988 | 0 | 33.3312 | 20.5344 | 101.9344 | 20.4848 | 128.583 | 14.0583 | 32.6638 | 32.277
2018-10-10 09:36 | 23.2787 | 23.9988 | 0 | 33.3312 | 20.5344 | 101.0344 | 20.5118 | 131.328 | 14.1048 | 31.9213 | 31.3725
2018-10-10 09:41 | 23.2787 | 23.9988 | 0 | 33.3312 | 20.5344 | 100.2812 | 20.5327 | 133.439 | 14.1511 | 31.204 | 30.5241
2018-10-10 09:46 | 23.2787 | 23.9988 | 0 | 33.3312 | 20.5344 | 100.2812 | 20.5222 | 132.299 | 14.1961 | 30.616 | 29.9631
2018-10-10 09:50 | 23.2803 | 23.9988 | 0 | 33.3312 | 20.5331 | 100.3292 | 20.5125 | 131.25 | 14.2375 | 30.075 | 29.4469
2018-10-10 09:55 | 23.2992 | 23.9988 | 0 | 33.3312 | 20.5166 | 100.9292 | 20.5125 | 131.25 | 14.2375 | 30.075 | 29.4469
2018-10-10 10:00 | 23.3181 | 23.9988 | 0 | 33.3312 | 20.5001 | 101.5292 | 20.5125 | 131.25 | 14.2375 | 30.075 | 29.4469
2018-10-10 10:05 | 23.2993 | 23.9988 | 0 | 33.3312 | 20.512 | 100.3803 | 20.5065 | 130.5026 | 14.3735 | 32.5489 | 32.0239
2018-10-10 10:10 | 23.2804 | 23.9988 | 0 | 33.3312 | 20.524 | 99.2253 | 20.5005 | 129.7526 | 14.51 | 35.0314 | 34.6099
2018-10-10 10:14 | 23.2787 | 23.9988 | 0 | 33.3312 | 20.514 | 99.3305 | 20.5 | 130.1258 | 14.4808 | 35.0017 | 35.0604
2018-10-10 10:19 | 23.2787 | 23.9988 | 0 | 33.3312 | 20.502 | 99.5555 | 20.5 | 130.6058 | 14.4358 | 34.7332 | 35.3079
2018-10-10 10:24 | 23.2549 | 23.9988 | 0 | 33.3312 | 20.505 | 100.2535 | 20.5137 | 131.285 | 14.4891 | 33.8522 | 34.1787
2018-10-10 10:29 | 23.2261 | 23.9988 | 0 | 33.3312 | 20.511 | 101.0485 | 20.5302 | 132.005 | 14.5626 | 32.8457 | 32.7672
2018-10-10 10:34 | 23.2402 | 23.9988 | 0 | 33.3312 | 20.508 | 101.4404 | 20.5187 | 132.2995 | 14.6999 | 32.0878 | 31.8629
2018-10-10 10:38 | 23.2691 | 23.9988 | 0 | 33.3312 | 20.502 | 101.6954 | 20.4977 | 132.4495 | 14.8589 | 31.4143 | 31.1309
2018-10-10 10:43 | 23.2787 | 23.9988 | 0 | 33.3312 | 20.5 | 100.876 | 20.4976 | 131.356 | 14.8598 | 30.8194 | 30.388
2018-10-10 10:48 | 23.2787 | 23.9988 | 0 | 33.3312 | 20.5 | 99.511 | 20.5081 | 129.631 | 14.7803 | 30.2644 | 29.6395
2018-10-10 10:53 | 23.2787 | 24.2774 | 0 | 33.3312 | 20.4843 | 99.0245 | 20.5125 | 128.9149 | 14.7008 | 29.8155 | 29.1745
2018-10-10 10:58 | 23.2787 | 24.758 | 0 | 33.3312 | 20.4573 | 99.1745 | 20.5125 | 128.9299 | 14.6213 | 29.4435 | 28.915
2018-10-10 11:02 | 23.3024 | 24.7614 | 0 | 33.3312 | 20.4438 | 99.25 | 20.5125 | 128.9375 | 14.5813 | 29.2563 | 28.7844
2018-10-10 11:07 | 23.3501 | 24.2808 | 0 | 33.3312 | 20.4438 | 99.25 | 20.5125 | 128.9375 | 14.5813 | 29.2563 | 28.7844
2018-10-10 11:12 | 23.3781 | 23.9988 | 0 | 33.3312 | 20.4599 | 99.3926 | 20.5168 | 128.9003 | 14.6352 | 30.3334 | 29.8504
2018-10-10 11:17 | 23.3781 | 23.9988 | 0 | 33.3312 | 20.4989 | 99.7376 | 20.5273 | 128.8103 | 14.7657 | 32.9404 | 32.4304
2018-10-10 11:22 | 23.3686 | 23.9988 | 0 | 33.3312 | 20.523 | 100.0529 | 20.5344 | 128.6164 | 14.8645 | 34.4015 | 33.9125
2018-10-10 11:26 | 23.3398 | 23.9988 | 0 | 33.3312 | 20.517 | 100.3079 | 20.5344 | 128.2114 | 14.899 | 33.5345 | 33.164
2018-10-10 11:31 | 23.3181 | 23.9988 | 0 | 33.3312 | 20.5125 | 100.5 | 20.5344 | 127.9062 | 14.925 | 32.8813 | 32.6
2018-10-10 11:36 | 23.3181 | 23.9988 | 0 | 33.3312 | 20.5125 | 100.5 | 20.5344 | 127.9062 | 14.925 | 32.8813 | 32.6
2018-10-10 11:41 | 23.3087 | 23.9988 | 0 | 33.3312 | 20.5135 | 100.4192 | 20.5336 | 127.987 | 14.926 | 32.716 | 32.4928
2018-10-10 11:46 | 23.2511 | 23.9988 | 0 | 33.3312 | 20.5195 | 99.9242 | 20.5291 | 128.482 | 14.932 | 31.7035 | 31.8358
2018-10-10 11:50 | 23.2027 | 23.9988 | 0 | 33.3312 | 20.525 | 99.4688 | 20.5219 | 128.9327 | 14.9388 | 30.7375 | 31.1534
2018-10-10 11:55 | 23.2603 | 23.9988 | 0 | 33.3312 | 20.525 | 99.4688 | 20.4829 | 128.8727 | 14.9553 | 30.307 | 30.1784
2018-10-10 12:00 | 23.3179 | 23.9988 | 0 | 33.3312 | 20.525 | 99.4688 | 20.4439 | 128.8127 | 14.9718 | 29.8765 | 29.2034
2018-10-10 12:05 | 23.2607 | 24.4777 | 0 | 33.3312 | 20.519 | 100.1265 | 20.4542 | 131.1444 | 14.9495 | 30.872 | 30.5259
2018-10-10 12:10 | 23.2031 | 24.9583 | 0 | 33.3312 | 20.513 | 100.7865 | 20.4647 | 133.4844 | 14.927 | 31.8725 | 31.8564
2018-10-10 12:14 | 23.1809 | 25 | 0 | 33.3312 | 20.5125 | 100.8438 | 20.4656 | 133.6875 | 14.925 | 31.9594 | 31.9719
2018-10-10 12:19 | 23.162 | 25 | 0 | 33.3312 | 20.5125 | 100.8438 | 20.4656 | 133.6875 | 14.925 | 31.9594 | 31.9719
2018-10-10 12:24 | 23.2543 | 25 | 0 | 33.3312 | 20.4988 | 100.1218 | 20.4756 | 132.0817 | 14.9387 | 33.193 | 32.959
2018-10-10 12:29 | 23.3696 | 25 | 0 | 33.3312 | 20.4823 | 99.2518 | 20.4876 | 130.1467 | 14.9552 | 34.6795 | 34.1485
2018-10-10 12:34 | 23.3773 | 25 | 0 | 33.3312 | 20.486 | 99.4344 | 20.4906 | 130.3729 | 15.1251 | 34.2209 | 33.7748
2018-10-10 12:38 | 23.3484 | 25 | 0 | 33.3312 | 20.4965 | 99.9744 | 20.4906 | 131.3329 | 15.3471 | 33.1019 | 32.8703
2018-10-10 12:43 | 23.3388 | 25 | 0 | 33.3312 | 20.5 | 100.1065 | 20.4906 | 131.6562 | 15.4219 | 32.725 | 32.5656
2018-10-10 12:48 | 23.3388 | 25 | 0 | 33.3312 | 20.5 | 100.0315 | 20.4906 | 131.6562 | 15.4219 | 32.725 | 32.5656
2018-10-10 12:53 | 23.3221 | 24.7213 | 0 | 33.3312 | 20.5 | 100 | 20.5124 | 130.8908 | 15.4088 | 32.3623 | 32.2221
2018-10-10 12:58 | 23.2933 | 24.2407 | 0 | 33.3312 | 20.5 | 100 | 20.5499 | 129.5708 | 15.3863 | 31.7368 | 31.6296
2018-10-10 13:02 | 23.2837 | 23.9988 | 0 | 33.3312 | 20.5 | 100.5214 | 20.5442 | 129.7926 | 15.3467 | 30.9512 | 30.7324
2018-10-10 13:07 | 23.2936 | 23.9988 | 0 | 33.3312 | 20.5 | 101.5714 | 20.4947 | 131.5776 | 15.2897 | 30.0032 | 29.5264
2018-10-10 13:12 | 23.2994 | 23.9988 | 0 | 33.3312 | 20.5068 | 101.921 | 20.4793 | 132.4886 | 15.2284 | 30.3059 | 29.8222
2018-10-10 13:17 | 23.2994 | 23.9988 | 0 | 33.3312 | 20.5233 | 101.276 | 20.5123 | 132.1586 | 15.1609 | 32.3849 | 32.2507
2018-10-10 13:22 | 23.3184 | 24.1573 | 0 | 33.3312 | 20.5235 | 100.725 | 20.5289 | 131.8831 | 15.1305 | 34.0641 | 34.1804
2018-10-10 13:26 | 23.376 | 24.6379 | 0 | 33.3312 | 20.4905 | 100.365 | 20.5124 | 131.7181 | 15.1755 | 34.9311 | 35.0969
2018-10-10 13:31 | 23.4145 | 25 | 0 | 33.3312 | 20.4727 | 100.0161 | 20.4989 | 130.9577 | 15.2109 | 35.3255 | 35.4144
2018-10-10 13:36 | 23.3947 | 25 | 0 | 33.3312 | 20.5012 | 99.7011 | 20.4944 | 128.3777 | 15.2169 | 34.2755 | 33.9009
2018-10-10 13:41 | 23.3781 | 25 | 0 | 33.3312 | 20.524 | 99.4204 | 20.4941 | 126.7132 | 15.2246 | 33.3117 | 32.5614
2018-10-10 13:46 | 23.3781 | 25 | 0 | 33.3312 | 20.518 | 99.3154 | 20.5151 | 129.7432 | 15.2411 | 32.7897 | 32.1144
2018-10-10 13:50 | 23.3751 | 25 | 0 | 33.3312 | 20.5117 | 99.2523 | 20.5317 | 132.4486 | 15.2608 | 32.2607 | 31.6661
2018-10-10 13:55 | 23.3373 | 25 | 0 | 33.3312 | 20.5012 | 99.6723 | 20.4987 | 131.4136 | 15.3178 | 31.6517 | 31.2026
2018-10-10 14:00 | 23.2995 | 25 | 0 | 33.3312 | 20.4907 | 100.0923 | 20.4657 | 130.3786 | 15.3748 | 31.0427 | 30.7391
2018-10-10 14:05 | 23.3083 | 25 | 0 | 33.3312 | 20.4906 | 100.0938 | 20.4776 | 129.1343 | 15.4258 | 30.5952 | 30.3728
2018-10-10 14:10 | 23.3173 | 25 | 0 | 33.3312 | 20.4906 | 100.0938 | 20.4896 | 127.8893 | 15.4768 | 30.1482 | 30.0068
2018-10-10 14:14 | 23.3181 | 25 | 0 | 33.3312 | 20.4906 | 100.0527 | 20.5002 | 127.5621 | 15.4196 | 30.4984 | 30.1613
2018-10-10 14:19 | 23.3181 | 25 | 0 | 33.3312 | 20.4906 | 100.0077 | 20.5107 | 127.3221 | 15.3521 | 30.9244 | 30.3653
2018-10-10 14:24 | 23.3263 | 24.6012 | 0 | 33.3312 | 20.4856 | 100.6099 | 20.5125 | 129.1484 | 15.2933 | 32.8155 | 32.3132
2018-10-10 14:29 | 23.3362 | 24.1206 | 0 | 33.3312 | 20.4796 | 101.3449 | 20.5125 | 131.3984 | 15.2363 | 35.007 | 34.6187
2018-10-10 14:34 | 23.3603 | 23.9988 | 0 | 33.3312 | 20.4904 | 100.5794 | 20.5002 | 130.569 | 15.251 | 35.5345 | 35.2278
2018-10-10 14:38 | 23.3891 | 23.9988 | 0 | 33.3312 | 20.5069 | 99.3044 | 20.4837 | 128.694 | 15.29 | 35.497 | 35.2608
2018-10-10 14:43 | 23.4179 | 23.9988 | 0 | 33.3312 | 20.4906 | 99.1137 | 20.4741 | 128.1321 | 15.2882 | 34.8596 | 34.486
2018-10-10 14:48 | 23.4467 | 23.9988 | 0 | 33.3312 | 20.4576 | 99.4737 | 20.4681 | 128.2371 | 15.2657 | 33.9176 | 33.301
2018-10-10 14:53 | 23.4087 | 23.9988 | 0 | 33.3312 | 20.4568 | 99.6163 | 20.4917 | 127.9246 | 15.2467 | 33.1339 | 32.7466
2018-10-10 14:58 | 23.3223 | 23.9988 | 0 | 33.3312 | 20.4793 | 99.6013 | 20.5367 | 127.3096 | 15.2302 | 32.4649 | 32.6491
2018-10-10 15:02 | 23.2787 | 24.2374 | 0 | 33.3312 | 20.4988 | 98.8192 | 20.5452 | 127.1117 | 15.2159 | 31.866 | 32.1911
2018-10-10 15:07 | 23.2787 | 24.718 | 0 | 33.3312 | 20.5153 | 97.2592 | 20.5167 | 127.3367 | 15.2039 | 31.338 | 31.3676
2018-10-10 15:12 | 23.255 | 25 | 0 | 33.3312 | 20.5269 | 97.2982 | 20.5068 | 128.479 | 15.1832 | 30.8546 | 30.7393
2018-10-10 15:17 | 23.1974 | 25 | 0 | 33.3312 | 20.5314 | 99.6082 | 20.5233 | 130.924 | 15.1502 | 30.4346 | 30.3883
2018-10-10 15:22 | 23.1748 | 25 | 0 | 33.3312 | 20.5344 | 101.1562 | 20.5344 | 132.5625 | 15.1281 | 30.1531 | 30.1531
2018-10-10 15:26 | 23.2234 | 25 | 0 | 33.3312 | 20.5344 | 101.1562 | 20.5344 | 132.5625 | 15.1281 | 30.1531 | 30.1531
2018-10-10 15:31 | 23.2647 | 25 | 0 | 33.3312 | 20.5333 | 101.0268 | 20.5303 | 132.3406 | 15.1337 | 30.541 | 30.4094
2018-10-10 15:36 | 23.2836 | 25 | 0 | 33.3312 | 20.5288 | 100.5018 | 20.5138 | 131.4406 | 15.1562 | 32.1145 | 31.4489
2018-10-10 15:41 | 23.2994 | 25 | 0 | 33.3312 | 20.525 | 100.0625 | 20.5 | 130.4745 | 15.1647 | 33.5323 | 32.4989
2018-10-10 15:46 | 23.2994 | 25 | 0 | 33.3312 | 20.525 | 100.0625 | 20.5 | 129.1695 | 15.1017 | 34.1518 | 33.6029
2018-10-10 15:50 | 23.2971 | 25 | 0 | 33.3312 | 20.5219 | 100.0601 | 20.4969 | 128.0334 | 15.0537 | 34.644 | 34.5194
2018-10-10 15:55 | 23.2683 | 25 | 0 | 33.3312 | 20.4829 | 100.0301 | 20.4579 | 128.8434 | 15.1782 | 33.669 | 33.2759
2018-10-10 16:00 | 23.2395 | 25 | 0 | 33.3312 | 20.4439 | 100.0001 | 20.4189 | 129.6534 | 15.3027 | 32.694 | 32.0324
2018-10-10 16:05 | 23.2582 | 25 | 0 | 33.3312 | 20.4707 | 100.5979 | 20.4576 | 129.6264 | 15.1387 | 32.1435 | 31.4212
2018-10-10 16:10 | 23.2771 | 25 | 0 | 33.3312 | 20.4977 | 101.1979 | 20.4966 | 129.5964 | 14.9737 | 31.5945 | 30.8122
2018-10-10 16:14 | 23.2787 | 25 | 0 | 33.3312 | 20.5 | 100.5377 | 20.4904 | 130.443 | 14.9292 | 31.1085 | 30.5429
2018-10-10 16:19 | 23.2787 | 25 | 0 | 33.3312 | 20.5 | 99.7577 | 20.4799 | 131.373 | 14.8962 | 30.6285 | 30.3059
2018-10-10 16:24 | 23.2787 | 25 | 0 | 33.3312 | 20.5 | 99.625 | 20.4595 | 131.0956 | 14.8383 | 30.5556 | 30.4449
2018-10-10 16:29 | 23.2787 | 25 | 0 | 33.3312 | 20.5 | 99.625 | 20.437 | 130.5706 | 14.7753 | 30.5661 | 30.6609
2018-10-10 16:34 | 23.2499 | 25 | 0 | 33.3312 | 20.4675 | 98.8523 | 20.448 | 129.6312 | 14.6239 | 32.5071 | 32.5846
2018-10-10 16:38 | 23.2112 | 25 | 0 | 33.3312 | 20.424 | 97.8173 | 20.4705 | 128.5513 | 14.4424 | 35.1036 | 35.0881
2018-10-10 16:43 | 23.1981 | 25 | 0 | 33.3312 | 20.4382 | 98.4337 | 20.4781 | 129.1226 | 14.3962 | 36.0458 | 36.2605
2018-10-10 16:48 | 23.1981 | 25 | 0 | 33.3312 | 20.4817 | 99.8887 | 20.4781 | 130.5326 | 14.4187 | 36.1478 | 36.757
2018-10-10 16:53 | 23.1872 | 25 | 0 | 33.3312 | 20.5 | 100.5 | 20.3659 | 95.1678 | 14.309 | 36.0097 | 36.2785
2018-10-10 16:58 | 23.1683 | 25 | 0 | 33.3312 | 20.5 | 100.5 | 20.1724 | 33.1578 | 14.1035 | 35.6977 | 35.0935
2018-10-10 17:02 | 23.2159 | 25 | 0 | 33.3312 | 20.6266 | 77.8881 | 20.1741 | 1.9375 | 13.9575 | 34.9202 | 33.8549
2018-10-10 17:07 | 23.3312 | 25 | 0 | 33.3312 | 20.8816 | 32.3481 | 20.3736 | 1.9375 | 13.872 | 33.6707 | 32.5619
2018-10-10 17:12 | 23.3987 | 25 | 0 | 33.3312 | 21.0976 | 23.351 | 20.8675 | 27.0143 | 13.8244 | 32.7305 | 31.7455
2018-10-10 17:17 | 23.3987 | 25 | 0 | 33.3312 | 21.2581 | 66.251 | 21.7795 | 87.7043 | 13.8304 | 32.2295 | 31.606
2018-10-10 17:22 | 23.405 | 25 | 0 | 33.3312 | 21.3562 | 95.475 | 22.2847 | 128.4047 | 13.8512 | 31.7621 | 31.3492
2018-10-10 17:26 | 23.4239 | 25 | 0 | 33.3312 | 21.3277 | 96.915 | 21.9637 | 128.4947 | 13.9022 | 31.3631 | 30.8542
2018-10-10 17:31 | 23.443 | 25 | 0 | 33.3312 | 21.2711 | 98.318 | 21.5814 | 128.814 | 13.9406 | 30.9671 | 30.3829
2018-10-10 17:36 | 23.4628 | 25 | 0 | 33.3312 | 21.1286 | 99.608 | 21.0114 | 129.834 | 13.9406 | 30.5801 | 29.9839
2018-10-10 17:41 | 23.4794 | 25 | 0 | 33.3312 | 20.9812 | 100.7046 | 20.5309 | 130.7095 | 13.9286 | 30.4619 | 29.9014
2018-10-10 17:46 | 23.4794 | 25 | 0 | 33.3312 | 20.8087 | 100.8096 | 20.5099 | 130.8445 | 13.8551 | 31.7219 | 31.4419
2018-10-10 17:50 | 23.4778 | 24.9616 | 0 | 33.3312 | 20.6442 | 100.9182 | 20.4906 | 130.9891 | 13.7893 | 33.0086 | 32.9841
2018-10-10 17:55 | 23.458 | 24.481 | 0 | 33.3312 | 20.5723 | 101.0682 | 20.4906 | 131.2441 | 13.8118 | 34.6031 | 34.5456
2018-10-10 18:00 | 23.4382 | 24.0004 | 0 | 33.3312 | 20.5003 | 101.2182 | 20.4906 | 131.4991 | 13.8343 | 36.1976 | 36.1071
2018-10-10 18:05 | 23.4193 | 23.9988 | 0 | 33.3312 | 20.5 | 100.7703 | 20.4682 | 130.4238 | 13.8463 | 35.7517 | 35.5699
2018-10-10 18:10 | 23.4004 | 23.9988 | 0 | 33.3312 | 20.5 | 100.3203 | 20.4457 | 129.3438 | 13.8583 | 35.2987 | 35.0254
2018-10-10 18:14 | 23.3987 | 23.9988 | 0 | 33.3312 | 20.5 | 100.3634 | 20.4684 | 129.8253 | 13.8744 | 34.4128 | 34.0987
2018-10-10 18:19 | 23.3987 | 23.9988 | 0 | 33.3312 | 20.5 | 100.4534 | 20.4954 | 130.4553 | 13.8909 | 33.4858 | 33.1357
2018-10-10 18:24 | 23.3666 | 23.9988 | 0 | 33.3312 | 20.5 | 100.4688 | 20.4963 | 131.2347 | 13.8938 | 32.8277 | 32.2835
2018-10-10 18:29 | 23.3279 | 23.9988 | 0 | 33.3312 | 20.5 | 100.4688 | 20.4918 | 132.0447 | 13.8938 | 32.2247 | 31.454
2018-10-10 18:34 | 23.3329 | 23.9988 | 0 | 33.3312 | 20.509 | 99.9536 | 20.494 | 131.6341 | 13.9318 | 31.8949 | 30.9537
2018-10-10 18:38 | 23.3527 | 23.9988 | 0 | 33.3312 | 20.521 | 99.2636 | 20.4985 | 130.8091 | 13.9828 | 31.6579 | 30.5652
2018-10-10 18:43 | 23.283 | 24.3175 | 0 | 33.3312 | 20.5101 | 99.1009 | 20.497 | 130.8794 | 13.9811 | 31.414 | 30.5448
2018-10-10 18:48 | 23.1678 | 24.7981 | 0 | 33.3312 | 20.4876 | 99.2059 | 20.4925 | 131.4044 | 13.9526 | 31.1665 | 30.7113
2018-10-10 18:53 | 23.1585 | 25 | 0 | 33.3312 | 20.4816 | 99.5631 | 20.4776 | 131.1031 | 13.9641 | 31.3721 | 31.0535
2018-10-10 18:58 | 23.226 | 25 | 0 | 33.3312 | 20.4876 | 100.1031 | 20.4551 | 130.2031 | 14.0046 | 31.9061 | 31.523
2018-10-10 19:02 | 23.298 | 24.7614 | 0 | 33.3312 | 20.4906 | 100.5016 | 20.4549 | 128.6626 | 14.0615 | 32.7872 | 32.4066
2018-10-10 19:07 | 23.3745 | 24.2808 | 0 | 33.3312 | 20.4906 | 100.7566 | 20.4774 | 126.4726 | 14.135 | 34.0202 | 33.7101
2018-10-10 19:12 | 23.3599 | 23.9988 | 0 | 33.3312 | 20.4627 | 82.2319 | 20.4286 | 100.7367 | 14.1168 | 34.2808 | 33.7697
2018-10-10 19:17 | 23.2159 | 23.9988 | 0 | 33.3312 | 20.3952 | 37.0369 | 20.2786 | 41.5617 | 13.9683 | 33.1603 | 32.0627
2018-10-10 19:22 | 23.1731 | 23.9988 | 0 | 33.3312 | 20.3846 | 6.6956 | 20.2182 | 1.9062 | 13.8539 | 32.4361 | 30.9806
2018-10-10 19:26 | 23.336 | 23.9988 | 0 | 33.3312 | 20.4896 | 6.5306 | 20.3397 | 1.9062 | 13.8089 | 32.5171 | 31.1681
2018-10-10 19:31 | 23.4705 | 24.1172 | 0 | 33.3312 | 20.5688 | 6.4062 | 20.4967 | 1.9062 | 13.768 | 32.4295 | 31.2114
2018-10-10 19:36 | 23.5182 | 24.5978 | 0 | 33.3312 | 20.5688 | 6.4062 | 20.7622 | 1.9062 | 13.7395 | 31.8265 | 30.8139
2018-10-10 19:41 | 23.5581 | 25 | 0 | 33.3312 | 20.5878 | 6.4307 | 20.9998 | 1.9062 | 13.7146 | 31.2666 | 30.4019
2018-10-10 19:46 | 23.5581 | 25 | 0 | 33.3312 | 20.7048 | 6.5807 | 21.0943 | 1.9062 | 13.7086 | 30.9276 | 29.9159
2018-10-10 19:50 | 23.5635 | 25 | 0 | 33.3312 | 20.8293 | 6.6768 | 21.198 | 1.9074 | 13.6963 | 30.5851 | 29.4392
2018-10-10 19:55 | 23.631 | 25 | 0 | 33.3312 | 21.0393 | 6.1518 | 21.408 | 1.9224 | 13.6108 | 30.2026 | 29.0687
2018-10-10 20:00 | 23.6985 | 25 | 0 | 33.3312 | 21.2493 | 5.6268 | 21.618 | 1.9374 | 13.5253 | 29.8201 | 28.6982
2018-10-10 20:05 | 23.7373 | 25 | 0 | 33.3312 | 21.244 | 5.9837 | 21.701 | 1.9375 | 13.525 | 32.0086 | 31.0422
2018-10-10 20:10 | 23.776 | 25 | 0 | 33.3312 | 21.238 | 6.3438 | 21.7835 | 1.9375 | 13.525 | 34.2061 | 33.3957
2018-10-10 20:14 | 23.7794 | 25 | 0 | 33.3312 | 21.258 | 6.238 | 21.8468 | 1.9238 | 13.5305 | 34.7695 | 33.8205
2018-10-10 20:19 | 23.7794 | 25 | 0 | 33.3312 | 21.2805 | 6.088 | 21.9083 | 1.9088 | 13.5365 | 35.1775 | 34.062
2018-10-10 20:24 | 23.8989 | 25 | 0 | 33.3312 | 21.2794 | 6.0127 | 22.0706 | 1.9187 | 13.5475 | 34.5373 | 33.3525
2018-10-10 20:29 | 24.0429 | 25 | 0 | 33.3312 | 21.2734 | 5.9527 | 22.2536 | 1.9337 | 13.5595 | 33.6823 | 32.448
2018-10-10 20:34 | 24.0868 | 25 | 0 | 33.3312 | 21.2719 | 5.9375 | 22.2955 | 1.9263 | 13.567 | 33.0547 | 31.8212
2018-10-10 20:38 | 24.0967 | 25 | 0 | 33.3312 | 21.2719 | 5.9375 | 22.2895 | 1.9113 | 13.573 | 32.5042 | 31.2887
2018-10-10 20:43 | 24.1 | 25 | 0 | 33.3312 | 21.3087 | 6.037 | 22.3273 | 1.9162 | 13.575 | 31.9517 | 30.7483
2018-10-10 20:48 | 24.1 | 25 | 0 | 33.3312 | 21.3642 | 6.187 | 22.3873 | 1.9312 | 13.575 | 31.3982 | 30.2038
2018-10-10 20:53 | 24.1219 | 25 | 0 | 33.3312 | 21.391 | 6.25 | 22.4647 | 1.9288 | 13.5846 | 30.8716 | 29.688
2018-10-10 20:58 | 24.1597 | 25 | 0 | 33.3312 | 21.397 | 6.25 | 22.5547 | 1.9138 | 13.6011 | 30.3646 | 29.193
2018-10-10 21:02 | 24.16 | 24.7614 | 0 | 36.1123 | 21.4 | 6.25 | 22.6 | 1.9062 | 13.6094 | 30.1094 | 28.9438
2018-10-10 21:07 | 24.1222 | 24.2808 | 0 | 41.7133 | 21.4 | 6.25 | 22.6 | 1.9062 | 13.6094 | 30.1094 | 28.9438
2018-10-10 21:12 | 24.1 | 23.9988 | 0 | 45 | 21.4043 | 6.25 | 22.6205 | 1.9062 | 13.6094 | 30.6567 | 29.5735
2018-10-10 21:17 | 24.1 | 23.9988 | 0 | 45 | 21.4148 | 6.25 | 22.67 | 1.9062 | 13.6094 | 31.9812 | 31.0975
2018-10-10 21:22 | 24.1472 | 23.9988 | 0 | 45.2637 | 21.4258 | 6.2253 | 22.7412 | 1.9112 | 13.6074 | 33.0004 | 32.1593
2018-10-10 21:26 | 24.2903 | 23.9988 | 0 | 46.0632 | 21.4378 | 6.1503 | 22.8567 | 1.9262 | 13.6014 | 33.3994 | 32.2823
2018-10-10 21:31 | 24.3981 | 23.9988 | 0 | 46.6656 | 21.4387 | 6.1122 | 22.9438 | 1.9375 | 13.5969 | 33.7 | 32.375
2018-10-10 21:36 | 24.3981 | 23.9988 | 0 | 46.6656 | 21.4057 | 6.1872 | 22.9438 | 1.9375 | 13.5969 | 33.7 | 32.375
2018-10-10 21:41 | 24.3981 | 24.0772 | 0 | 45.6211 | 21.3789 | 6.25 | 22.9663 | 1.9351 | 13.5979 | 33.5093 | 32.1931
2018-10-10 21:46 | 24.3981 | 24.5578 | 0 | 39.2206 | 21.3834 | 6.25 | 23.1043 | 1.9201 | 13.6039 | 32.3408 | 31.0786
2018-10-10 21:50 | 24.3943 | 25 | 0 | 33.3312 | 21.3867 | 6.25 | 23.2251 | 1.9062 | 13.6094 | 31.2329 | 30.0213
2018-10-10 21:55 | 24.3466 | 25 | 0 | 33.3312 | 21.3762 | 6.25 | 23.1486 | 1.9062 | 13.6094 | 30.8234 | 29.6223
2018-10-10 22:00 | 24.2989 | 25 | 0 | 33.3312 | 21.3657 | 6.25 | 23.0721 | 1.9062 | 13.6094 | 30.4139 | 29.2233
2018-10-10 22:05 | 24.3185 | 25 | 0 | 33.3312 | 21.3656 | 6.25 | 23.0719 | 1.9212 | 13.5929 | 30.6756 | 29.5492
2018-10-10 22:10 | 24.3383 | 25 | 0 | 33.3312 | 21.3656 | 6.25 | 23.0719 | 1.9362 | 13.5764 | 30.9396 | 29.8777
2018-10-10 22:14 | 24.34 | 25 | 0 | 33.3312 | 21.3547 | 6.25 | 23.1417 | 1.9238 | 13.5846 | 32.0296 | 31.0281
2018-10-10 22:19 | 24.34 | 25 | 0 | 33.3312 | 21.3427 | 6.25 | 23.2182 | 1.9088 | 13.5951 | 33.1981 | 32.2566
2018-10-10 22:24 | 24.34 | 25 | 0 | 33.3312 | 21.3406 | 6.25 | 23.1628 | 1.9187 | 13.5969 | 33.3969 | 32.4656
2018-10-10 22:29 | 24.34 | 25 | 0 | 33.3312 | 21.3406 | 6.25 | 23.0803 | 1.9337 | 13.5969 | 33.3969 | 32.4656
2018-10-10 22:34 | 24.3541 | 25 | 0 | 33.3312 | 21.2958 | 6.306 | 23.0392 | 1.9375 | 13.542 | 33.2401 | 32.3133
2018-10-10 22:38 | 24.373 | 25 | 0 | 33.3312 | 21.2358 | 6.381 | 23.0122 | 1.9375 | 13.4685 | 33.0301 | 32.1093
2018-10-10 22:43 | 24.3794 | 25 | 0 | 33.3312 | 21.2226 | 6.3565 | 22.9952 | 1.9375 | 13.4437 | 32.6669 | 31.7044
2018-10-10 22:48 | 24.3794 | 25 | 0 | 33.3312 | 21.2331 | 6.2815 | 22.9832 | 1.9375 | 13.4437 | 32.2259 | 31.1974
2018-10-10 22:53 | 24.3846 | 25 | 0 | 33.3312 | 21.2375 | 6.25 | 22.9781 | 1.9375 | 13.4437 | 32.0406 | 30.9844
2018-10-10 22:58 | 24.3936 | 25 | 0 | 33.3312 | 21.2375 | 6.25 | 22.9781 | 1.9375 | 13.4437 | 32.0406 | 30.9844
2018-10-10 23:02 | 24.3695 | 25 | 0 | 33.3312 | 21.2405 | 6.2872 | 23.025 | 1.9301 | 13.4073 | 33.0111 | 31.9414
2018-10-10 23:07 | 24.3119 | 25 | 0 | 33.3312 | 21.2465 | 6.3622 | 23.1195 | 1.9151 | 13.3338 | 34.9656 | 33.8689
2018-10-10 23:12 | 24.2781 | 25 | 0 | 33.3312 | 21.2543 | 6.3753 | 23.1589 | 1.9062 | 13.295 | 35.7561 | 34.713
2018-10-10 23:17 | 24.2781 | 25 | 0 | 33.3312 | 21.2648 | 6.3003 | 23.1199 | 1.9062 | 13.3055 | 34.8936 | 34.0185
2018-10-10 23:22 | 24.2909 | 25 | 0 | 33.3312 | 21.2719 | 6.25 | 23.0938 | 1.9062 | 13.3125 | 34.3156 | 33.5531
2018-10-10 23:26 | 24.3296 | 25 | 0 | 33.3312 | 21.2719 | 6.25 | 23.0938 | 1.9062 | 13.3125 | 34.3156 | 33.5531
2018-10-10 23:31 | 24.3588 | 25 | 0 | 33.3312 | 21.2678 | 6.25 | 23.0978 | 1.9062 | 13.3166 | 34.0264 | 33.2225
2018-10-10 23:36 | 24.3588 | 25 | 0 | 33.3312 | 21.2513 | 6.25 | 23.1143 | 1.9062 | 13.3331 | 32.8534 | 31.8815
2018-10-10 23:41 | 24.3588 | 25 | 0 | 33.3312 | 21.2422 | 6.25 | 23.1301 | 1.9087 | 13.3425 | 31.8033 | 30.7129
2018-10-10 23:46 | 24.3588 | 25 | 0 | 33.3312 | 21.2707 | 6.25 | 23.1421 | 1.9237 | 13.3155 | 31.3833 | 30.4279
2018-10-10 23:50 | 24.361 | 25 | 0 | 33.3312 | 21.2959 | 6.25 | 23.1588 | 1.9363 | 13.2928 | 30.971 | 30.1497
2018-10-10 23:55 | 24.3898 | 25 | 0 | 33.3312 | 21.2839 | 6.25 | 23.2293 | 1.9213 | 13.3198 | 30.647 | 29.9502
2018-10-11 | 24.4186 | 25 | 0 | 33.3312 | 21.2719 | 6.25 | 23.2998 | 1.9063 | 13.3468 | 30.323 | 29.7507
2018-10-11 00:05 | 24.3614 | 25 | 0 | 33.3312 | 21.2554 | 6.25 | 23.1849 | 1.9062 | 13.3469 | 32.8391 | 32.0639
2018-10-11 00:10 | 24.3038 | 25 | 0 | 33.3312 | 21.2389 | 6.25 | 23.0694 | 1.9062 | 13.3469 | 35.3651 | 34.3859
2018-10-11 00:14 | 24.2987 | 25 | 0 | 33.3312 | 21.2375 | 6.25 | 23.0649 | 1.9062 | 13.3373 | 35.531 | 34.5916
2018-10-11 00:19 | 24.2987 | 25 | 0 | 33.3312 | 21.2375 | 6.25 | 23.0709 | 1.9062 | 13.3268 | 35.4725 | 34.5961
2018-10-11 00:24 | 24.2987 | 25 | 0 | 33.3312 | 21.2288 | 6.2376 | 23.0669 | 1.9187 | 13.3337 | 34.8364 | 33.86
2018-10-11 00:29 | 24.2987 | 25 | 0 | 33.3312 | 21.2183 | 6.2226 | 23.0609 | 1.9337 | 13.3442 | 34.0819 | 32.972
2018-10-11 00:34 | 24.2631 | 25 | 0 | 33.3312 | 21.2033 | 6.2299 | 23.1053 | 1.9375 | 13.3514 | 33.4046 | 32.2598
2018-10-11 00:38 | 24.2154 | 25 | 0 | 33.3312 | 21.1868 | 6.2449 | 23.1668 | 1.9375 | 13.3574 | 32.7536 | 31.6073
2018-10-11 00:43 | 24.1994 | 25 | 0 | 33.3312 | 21.1812 | 6.25 | 23.1537 | 1.9375 | 13.2997 | 32.2379 | 31.095
2018-10-11 00:48 | 24.1994 | 25 | 0 | 33.3312 | 21.1812 | 6.25 | 23.1027 | 1.9375 | 13.2097 | 31.7909 | 30.654
2018-10-11 00:53 | 24.1827 | 25 | 0 | 33.3312 | 21.1969 | 6.25 | 23.0813 | 1.9375 | 13.1719 | 31.6031 | 30.4688
2018-10-11 00:58 | 24.1539 | 25 | 0 | 33.3312 | 21.2239 | 6.25 | 23.0813 | 1.9375 | 13.1719 | 31.6031 | 30.4688
2018-10-11 01:02 | 24.1345 | 25 | 0 | 33.3312 | 21.2241 | 6.25 | 23.0872 | 1.9301 | 13.2084 | 31.2873 | 30.1612
2018-10-11 01:07 | 24.1246 | 25 | 0 | 33.3312 | 21.1971 | 6.25 | 23.0992 | 1.9151 | 13.2819 | 30.6513 | 29.5417
2018-10-11 01:12 | 24.1187 | 25 | 0 | 33.3312 | 21.1812 | 6.25 | 23.1062 | 1.9062 | 13.325 | 30.2781 | 29.1781
2018-10-11 01:17 | 24.1187 | 25 | 0 | 33.3312 | 21.1812 | 6.25 | 23.1062 | 1.9062 | 13.325 | 30.2781 | 29.1781
2018-10-11 01:22 | 24.125 | 25 | 0 | 33.3312 | 21.1758 | 6.2747 | 23.0954 | 1.9062 | 13.323 | 30.6883 | 29.5759
2018-10-11 01:26 | 24.1439 | 25 | 0 | 33.3312 | 21.1593 | 6.3497 | 23.0624 | 1.9062 | 13.317 | 31.9318 | 30.7819
2018-10-11 01:31 | 24.1512 | 25 | 0 | 33.3312 | 21.1428 | 6.4026 | 23.0564 | 1.9062 | 13.3166 | 32.902 | 31.7291
2018-10-11 01:36 | 24.1233 | 25 | 0 | 33.3312 | 21.1263 | 6.3876 | 23.1329 | 1.9062 | 13.3331 | 33.037 | 31.8851
2018-10-11 01:41 | 24.1 | 25 | 0 | 33.3312 | 21.1125 | 6.3726 | 23.1871 | 1.9062 | 13.3469 | 33.0428 | 31.904
2018-10-11 01:46 | 24.1 | 25 | 0 | 33.3312 | 21.1125 | 6.3576 | 23.1271 | 1.9062 | 13.3469 | 32.3858 | 31.22
2018-10-11 01:50 | 24.1015 | 25 | 0 | 33.3312 | 21.1112 | 6.3461 | 23.0855 | 1.9051 | 13.3451 | 31.8827 | 30.7137
2018-10-11 01:55 | 24.1204 | 25 | 0 | 33.3312 | 21.0947 | 6.3761 | 23.2565 | 1.8901 | 13.3226 | 33.1532 | 32.2542
2018-10-11 02:00 | 24.1393 | 25 | 0 | 33.3312 | 21.0782 | 6.4061 | 23.4275 | 1.8751 | 13.3001 | 34.4237 | 33.7947
2018-10-11 02:05 | 24.0909 | 25 | 0 | 33.3312 | 21.0781 | 6.4062 | 23.4281 | 1.875 | 13.3 | 34.4281 | 33.8
2018-10-11 02:10 | 24.0423 | 25 | 0 | 33.3312 | 21.0781 | 6.4062 | 23.4281 | 1.875 | 13.3 | 34.4281 | 33.8
2018-10-11 02:14 | 24.0381 | 25 | 0 | 33.3312 | 21.0781 | 6.3515 | 23.2665 | 1.8887 | 13.2384 | 34.3843 | 33.5151
2018-10-11 02:19 | 24.0381 | 25 | 0 | 33.3312 | 21.0781 | 6.2915 | 23.0895 | 1.9037 | 13.1709 | 34.3363 | 33.2031
2018-10-11 02:24 | 24.0307 | 25 | 0 | 33.3312 | 21.0819 | 6.331 | 23.1278 | 1.9187 | 13.1121 | 33.8414 | 32.6981
2018-10-11 02:29 | 24.0217 | 25 | 0 | 33.3312 | 21.0864 | 6.391 | 23.2103 | 1.9337 | 13.0551 | 33.2549 | 32.1536
2018-10-11 02:34 | 24.012 | 25 | 0 | 33.3312 | 21.0875 | 6.4062 | 23.1775 | 1.9263 | 13.0697 | 32.6998 | 31.5778
2018-10-11 02:38 | 24.0021 | 25 | 0 | 33.3312 | 21.0875 | 6.4062 | 23.1055 | 1.9113 | 13.1087 | 32.1553 | 30.9913
2018-10-11 02:43 | 24.037 | 25 | 0 | 33.3312 | 21.0875 | 6.4062 | 23.0852 | 1.9062 | 13.0771 | 31.6466 | 30.4615
2018-10-11 02:48 | 24.0946 | 25 | 0 | 33.3312 | 21.0875 | 6.4062 | 23.0912 | 1.9062 | 13.0096 | 31.1561 | 29.9605
2018-10-11 02:53 | 24.0853 | 25 | 0 | 33.3312 | 21.0875 | 6.4062 | 23.1198 | 1.8976 | 12.9778 | 30.8343 | 29.71
2018-10-11 02:58 | 24.0278 | 25 | 0 | 33.3312 | 21.0875 | 6.4062 | 23.1648 | 1.8826 | 12.9718 | 30.6348 | 29.641
2018-10-11 03:02 | 23.9844 | 25 | 0 | 33.3312 | 21.0875 | 6.4062 | 23.1599 | 1.875 | 12.9747 | 31.8824 | 31.0683
2018-10-11 03:07 | 23.9556 | 25 | 0 | 33.3312 | 21.0875 | 6.4062 | 23.1044 | 1.875 | 12.9867 | 34.5974 | 34.0128
2018-10-11 03:12 | 23.9666 | 25 | 0 | 33.3312 | 21.0807 | 6.431 | 23.1153 | 1.8812 | 12.977 | 36.3084 | 35.8144
2018-10-11 03:17 | 24.0341 | 25 | 0 | 33.3312 | 21.0642 | 6.491 | 23.2203 | 1.8962 | 12.9365 | 36.5934 | 35.9929
2018-10-11 03:22 | 24.0286 | 25 | 0 | 33.3312 | 21.0531 | 6.5312 | 23.254 | 1.9062 | 12.8965 | 36.3846 | 35.6365
2018-10-11 03:26 | 23.8747 | 25 | 0 | 33.3312 | 21.0531 | 6.5312 | 23.143 | 1.9062 | 12.8575 | 35.1726 | 34.1935
2018-10-11 03:31 | 23.7705 | 25 | 0 | 33.3312 | 21.0479 | 6.5165 | 23.0609 | 1.9062 | 12.8352 | 34.0937 | 32.935
2018-10-11 03:36 | 23.8182 | 25 | 0 | 33.3312 | 21.0269 | 6.4565 | 23.0669 | 1.9062 | 12.8637 | 33.4217 | 32.2405
2018-10-11 03:41 | 23.8503 | 25 | 0 | 33.3312 | 21.0165 | 6.4062 | 23.0709 | 1.9038 | 12.8882 | 32.7495 | 31.5529
2018-10-11 03:46 | 23.8026 | 25 | 0 | 33.3312 | 21.06 | 6.4062 | 23.0649 | 1.8888 | 12.8927 | 32.076 | 30.9004
2018-10-11 03:50 | 23.7657 | 25 | 0 | 33.3312 | 21.1005 | 6.4062 | 23.0656 | 1.8762 | 12.8942 | 31.4171 | 30.2592
2018-10-11 03:55 | 23.852 | 25 | 0 | 33.3312 | 21.1065 | 6.4062 | 23.1436 | 1.8912 | 12.8612 | 30.9266 | 29.7477
2018-10-11 04:00 | 23.9384 | 25 | 0 | 33.3312 | 21.1125 | 6.4062 | 23.2216 | 1.9062 | 12.8282 | 30.4361 | 29.2362
2018-10-11 04:05 | 23.8814 | 25 | 0 | 33.3312 | 21.1125 | 6.4062 | 23.1501 | 1.9212 | 12.8162 | 31.5032 | 30.4526
2018-10-11 04:10 | 23.8238 | 25 | 0 | 33.3312 | 21.1125 | 6.4062 | 23.0781 | 1.9362 | 12.8042 | 32.5757 | 31.6751
2018-10-11 04:14 | 23.7924 | 25 | 0 | 33.3312 | 21.1221 | 6.3378 | 23.0815 | 1.9238 | 12.8346 | 34.4782 | 33.5223
2018-10-11 04:19 | 23.7636 | 25 | 0 | 33.3312 | 21.1326 | 6.2628 | 23.092 | 1.9088 | 12.8691 | 36.4597 | 35.4288
2018-10-11 04:24 | 23.823 | 25 | 0 | 33.3312 | 21.112 | 6.25 | 23.0801 | 1.9187 | 12.865 | 36.345 | 35.2303
2018-10-11 04:29 | 23.9004 | 25 | 0 | 33.3312 | 21.085 | 6.25 | 23.0636 | 1.9337 | 12.853 | 35.8005 | 34.6003
2018-10-11 04:34 | 23.8763 | 25 | 0 | 33.3312 | 21.0736 | 6.2948 | 23.121 | 1.9263 | 12.8802 | 34.9794 | 33.9423
2018-10-11 04:38 | 23.8178 | 25 | 0 | 33.3312 | 21.0676 | 6.3548 | 23.2035 | 1.9113 | 12.9207 | 34.0644 | 33.2748
2018-10-11 04:43 | 23.7981 | 25 | 0 | 33.3312 | 21.0696 | 6.3352 | 23.2651 | 1.9062 | 12.8697 | 33.3315 | 32.6212
2018-10-11 04:48 | 23.7981 | 25 | 0 | 33.3312 | 21.0756 | 6.2752 | 23.3161 | 1.9062 | 12.7722 | 32.691 | 31.9747
2018-10-11 04:53 | 23.7981 | 25 | 0 | 33.3312 | 21.0807 | 6.25 | 23.3079 | 1.9149 | 12.6486 | 32.0627 | 31.2378
2018-10-11 04:58 | 23.7981 | 25 | 0 | 33.3312 | 21.0852 | 6.25 | 23.2569 | 1.9299 | 12.5061 | 31.4432 | 30.4353
2018-10-11 05:02 | 23.803 | 25 | 0 | 33.3312 | 21.0935 | 6.25 | 23.2588 | 1.9301 | 12.4403 | 30.8721 | 29.8734
2018-10-11 05:07 | 23.8129 | 25 | 0 | 33.3312 | 21.1055 | 6.25 | 23.3143 | 1.9151 | 12.4523 | 30.3501 | 29.5554
2018-10-11 05:12 | 23.8188 | 25 | 0 | 33.3312 | 21.11 | 6.2438 | 23.3357 | 1.9124 | 12.4544 | 31.1829 | 30.568
2018-10-11 05:17 | 23.8188 | 25 | 0 | 33.3312 | 21.104 | 6.2288 | 23.3087 | 1.9274 | 12.4424 | 33.9399 | 33.4705
2018-10-11 05:22 | 23.8188 | 25 | 0 | 33.3312 | 21.1 | 6.2188 | 23.2629 | 1.9375 | 12.4329 | 36.0626 | 35.572
2018-10-11 05:26 | 23.8188 | 25 | 0 | 33.3312 | 21.1 | 6.2188 | 23.1789 | 1.9375 | 12.4284 | 36.8966 | 36.046
2018-10-11 05:31 | 23.8258 | 25 | 0 | 33.3312 | 21.0933 | 6.2224 | 23.1252 | 1.9338 | 12.4276 | 37.1878 | 36.0526
2018-10-11 05:36 | 23.8546 | 25 | 0 | 33.3312 | 21.0663 | 6.2374 | 23.1642 | 1.9188 | 12.4381 | 35.8197 | 34.6306
2018-10-11 05:41 | 23.8788 | 25 | 0 | 33.3312 | 21.0437 | 6.25 | 23.1942 | 1.9062 | 12.4405 | 34.5847 | 33.3554
2018-10-11 05:46 | 23.8788 | 25 | 0 | 33.3312 | 21.0437 | 6.25 | 23.1777 | 1.9062 | 12.4015 | 34.0312 | 32.8334
2018-10-11 05:50 | 23.8764 | 25 | 0 | 33.3312 | 21.0525 | 6.3015 | 23.1687 | 1.9062 | 12.3683 | 33.4922 | 32.2955
2018-10-11 05:55 | 23.8477 | 25 | 0 | 33.3312 | 21.162 | 6.9465 | 23.2467 | 1.9062 | 12.4013 | 33.1202 | 31.574
2018-10-11 06:00 | 23.8189 | 25 | 0 | 33.3312 | 21.2715 | 7.5915 | 23.3247 | 1.9062 | 12.4343 | 32.7482 | 30.8525
2018-10-11 06:05 | 23.8188 | 25 | 0 | 33.3312 | 21.2719 | 7.5938 | 23.325 | 1.9062 | 12.4344 | 32.7469 | 30.85
2018-10-11 06:10 | 23.8188 | 25 | 0 | 33.3312 | 21.2719 | 7.5938 | 23.325 | 1.9062 | 12.4344 | 32.7469 | 30.85
2018-10-11 06:14 | 23.7924 | 25 | 0 | 33.3312 | 21.302 | 7.6211 | 23.3455 | 1.9062 | 12.4659 | 32.8455 | 31.4198
2018-10-11 06:19 | 23.7636 | 25 | 0 | 33.3312 | 21.335 | 7.6511 | 23.368 | 1.9062 | 12.5004 | 32.9535 | 32.0438
2018-10-11 06:24 | 23.7827 | 25 | 0 | 33.3312 | 20.8639 | 43.8174 | 22.5491 | 53.4157 | 12.5436 | 34.6611 | 34.1753
2018-10-11 06:29 | 23.8115 | 25 | 0 | 33.3312 | 20.2894 | 87.3924 | 21.5576 | 115.4857 | 12.5886 | 36.6966 | 36.6158
2018-10-11 06:34 | 23.7542 | 25 | 0 | 33.3312 | 20.1438 | 98.4375 | 21.2525 | 130.9164 | 12.6 | 36.5686 | 36.7641
2018-10-11 06:38 | 23.6679 | 25 | 0 | 33.3312 | 20.1438 | 98.4375 | 21.1805 | 130.5114 | 12.6 | 35.7061 | 36.1341
2018-10-11 06:43 | 23.6388 | 25 | 0 | 33.3312 | 20.2313 | 98.7558 | 20.9732 | 130.3153 | 12.597 | 34.9908 | 35.2215
2018-10-11 06:48 | 23.6388 | 25 | 0 | 33.3312 | 20.3633 | 99.2358 | 20.6972 | 130.2253 | 12.5925 | 34.3503 | 34.1655
2018-10-11 06:53 | 23.5829 | 25 | 0 | 33.3312 | 20.4187 | 99.4375 | 20.5621 | 129.7787 | 12.5967 | 33.4446 | 33.0191
2018-10-11 06:58 | 23.4866 | 25 | 0 | 33.3312 | 20.4187 | 99.4375 | 20.5291 | 129.0737 | 12.6072 | 32.3466 | 31.8071
2018-10-11 07:02 | 23.4337 | 25 | 0 | 33.3312 | 20.4359 | 99.3481 | 20.5073 | 129.322 | 12.6095 | 31.475 | 30.8602
2018-10-11 07:07 | 23.4247 | 25 | 0 | 33.3312 | 20.4704 | 99.1681 | 20.4968 | 130.537 | 12.6035 | 30.833 | 30.1822
2018-10-11 07:12 | 23.3599 | 25 | 0 | 33.3312 | 20.4906 | 99.0625 | 20.4906 | 131.1322 | 12.5814 | 31.1417 | 30.7209
2018-10-11 07:17 | 23.2159 | 25 | 0 | 33.3312 | 20.4906 | 99.0625 | 20.4906 | 130.8472 | 12.5364 | 32.8007 | 32.9874
2018-10-11 07:22 | 23.1446 | 25 | 0 | 33.3312 | 20.4976 | 99.394 | 20.4961 | 130.5523 | 12.529 | 34.4385 | 34.8477
2018-10-11 07:26 | 23.2211 | 25 | 0 | 33.3312 | 20.5186 | 100.399 | 20.5126 | 130.2373 | 12.598 | 36.033 | 35.8827
2018-10-11 07:31 | 23.2976 | 25 | 0 | 33.3312 | 20.5318 | 101.1784 | 20.522 | 130.1516 | 12.6289 | 37.095 | 36.5693
2018-10-11 07:36 | 23.3741 | 25 | 0 | 33.3312 | 20.5213 | 101.2684 | 20.51 | 130.7666 | 12.5434 | 36.5295 | 36.1913
2018-10-11 07:41 | 23.4367 | 25 | 0 | 33.3312 | 20.5162 | 101.05 | 20.5 | 131.2617 | 12.4662 | 35.8585 | 35.6439
2018-10-11 07:46 | 23.4277 | 25 | 0 | 33.3312 | 20.5387 | 99.25 | 20.5 | 131.1417 | 12.4317 | 34.6465 | 34.2279
2018-10-11 07:50 | 23.4086 | 25 | 0 | 33.3312 | 20.5594 | 97.5938 | 20.4996 | 130.9893 | 12.399 | 33.4564 | 32.8859
2018-10-11 07:55 | 23.2736 | 25 | 0 | 33.3312 | 20.5594 | 97.5938 | 20.4951 | 130.4643 | 12.387 | 32.5189 | 32.3969
2018-10-11 08:00 | 23.1386 | 25 | 0 | 33.3312 | 20.5594 | 97.5938 | 20.4906 | 129.9393 | 12.375 | 31.5814 | 31.9079
2018-10-11 08:05 | 23.1767 | 25 | 0 | 33.3312 | 20.5923 | 99.0736 | 20.4846 | 130.6699 | 12.3526 | 30.8487 | 30.8165
2018-10-11 08:10 | 23.2154 | 25 | 0 | 33.3312 | 20.6253 | 100.5586 | 20.4786 | 131.4049 | 12.3301 | 30.1167 | 29.723
2018-10-11 08:14 | 23.2188 | 25 | 0 | 33.3312 | 20.587 | 101.0436 | 20.4836 | 130.7291 | 12.3021 | 32.7585 | 32.48
2018-10-11 08:19 | 23.2188 | 25 | 0 | 33.3312 | 20.542 | 101.4336 | 20.4896 | 129.9191 | 12.2736 | 35.721 | 35.603
2018-10-11 08:24 | 23.171 | 25 | 0 | 33.3312 | 20.5257 | 100.9523 | 20.4856 | 129.831 | 12.2688 | 36.8237 | 36.6261
2018-10-11 08:29 | 23.1134 | 25 | 0 | 33.3312 | 20.5152 | 100.2923 | 20.4796 | 129.891 | 12.2688 | 37.5452 | 37.2186
2018-10-11 08:34 | 23.1633 | 25 | 0 | 33.3312 | 20.5047 | 100.349 | 20.4826 | 130.231 | 12.2139 | 36.6184 | 36.1751
2018-10-11 08:38 | 23.2496 | 25 | 0 | 33.3312 | 20.4942 | 100.649 | 20.4886 | 130.666 | 12.1404 | 35.1319 | 34.5761
2018-10-11 08:43 | 23.2787 | 25 | 0 | 33.3312 | 20.4906 | 100.75 | 20.4906 | 130.8125 | 12.1156 | 34.6313 | 34.0375
2018-10-11 08:48 | 23.2787 | 25 | 0 | 33.3312 | 20.4906 | 100.75 | 20.4906 | 130.8125 | 12.1156 | 34.6313 | 34.0375
2018-10-11 08:53 | 23.2678 | 25 | 0 | 33.3312 | 20.4967 | 100.5065 | 20.4871 | 131.2474 | 12.1252 | 33.5449 | 33.0503
2018-10-11 08:58 | 23.2489 | 25 | 0 | 33.3312 | 20.5072 | 100.0865 | 20.4811 | 131.9974 | 12.1417 | 31.6714 | 31.3478
2018-10-11 09:02 | 23.2394 | 25 | 0 | 33.3312 | 20.5095 | 100.0761 | 20.4781 | 132.375 | 12.15 | 30.7281 | 30.4906
2018-10-11 09:07 | 23.2394 | 25 | 0 | 33.3312 | 20.5035 | 100.4811 | 20.4781 | 132.375 | 12.15 | 30.7281 | 30.4906
2018-10-11 09:12 | 23.2632 | 25 | 0 | 33.3312 | 20.505 | 100.7497 | 20.4806 | 131.9226 | 12.1432 | 31.9739 | 31.7259
2018-10-11 09:17 | 23.3208 | 25 | 0 | 33.3312 | 20.517 | 100.8247 | 20.4866 | 130.8276 | 12.1267 | 34.9889 | 34.7154
2018-10-11 09:22 | 23.3499 | 25 | 0 | 33.3312 | 20.525 | 100.875 | 20.4906 | 130.1927 | 12.125 | 36.9243 | 36.6139
2018-10-11 09:26 | 23.3211 | 25 | 0 | 33.3312 | 20.525 | 100.875 | 20.4906 | 130.4927 | 12.1535 | 36.6663 | 36.2959
2018-10-11 09:31 | 23.2994 | 25 | 0 | 33.3312 | 20.5398 | 100.7567 | 20.4932 | 130.7114 | 12.1905 | 36.1905 | 35.739
2018-10-11 09:36 | 23.2994 | 25 | 0 | 33.3312 | 20.5998 | 100.2767 | 20.5037 | 130.6814 | 12.2535 | 35.049 | 34.452
2018-10-11 09:41 | 23.3102 | 25 | 0 | 33.3312 | 20.651 | 99.9754 | 20.5125 | 130.4678 | 12.296 | 33.9479 | 33.2298
2018-10-11 09:46 | 23.3768 | 25 | 0 | 33.3312 | 20.657 | 100.5904 | 20.5125 | 129.3128 | 12.233 | 33.0539 | 32.3403
2018-10-11 09:50 | 23.4381 | 25 | 0 | 33.3312 | 20.6625 | 101.1562 | 20.5125 | 128.25 | 12.175 | 32.2313 | 31.5219
2018-10-11 09:55 | 23.4381 | 25 | 0 | 33.3312 | 20.6625 | 101.1562 | 20.5125 | 128.25 | 12.175 | 32.2313 | 31.5219
2018-10-11 10:00 | 23.4381 | 25 | 0 | 33.3312 | 20.6625 | 101.1562 | 20.5125 | 128.25 | 12.175 | 32.2313 | 31.5219
2018-10-11 10:05 | 23.4579 | 25 | 0 | 33.3312 | 20.7118 | 100.7228 | 20.502 | 130.4324 | 12.2139 | 31.4898 | 31.4367
2018-10-11 10:10 | 23.4777 | 25 | 0 | 33.3312 | 20.7613 | 100.2878 | 20.4915 | 132.6224 | 12.2529 | 30.7458 | 31.3512
2018-10-11 10:14 | 23.4794 | 25 | 0 | 33.3312 | 20.7752 | 99.8939 | 20.5002 | 130.703 | 12.2152 | 33.3126 | 33.5464
2018-10-11 10:19 | 23.4794 | 25 | 0 | 33.3312 | 20.7857 | 99.5039 | 20.5107 | 128.393 | 12.1702 | 36.1941 | 35.9584
2018-10-11 10:24 | 23.4794 | 25 | 0 | 33.3312 | 20.8248 | 100.0599 | 20.4938 | 128.112 | 12.2808 | 36.4031 | 35.9443
2018-10-11 10:29 | 23.4794 | 25 | 0 | 33.3312 | 20.8698 | 100.8099 | 20.4713 | 128.247 | 12.4233 | 36.0641 | 35.4328
2018-10-11 10:34 | 23.4794 | 25 | 0 | 33.3312 | 20.9014 | 100.8432 | 20.4824 | 129.7482 | 12.493 | 35.1741 | 34.5439
2018-10-11 10:38 | 23.4794 | 25 | 0 | 33.3312 | 20.9284 | 100.6332 | 20.5049 | 131.7132 | 12.538 | 34.0971 | 33.5269
2018-10-11 10:43 | 23.4794 | 25 | 0 | 33.3312 | 20.9196 | 100.7814 | 20.5165 | 131.7682 | 12.6098 | 33.1484 | 32.6661
2018-10-11 10:48 | 23.4794 | 25 | 0 | 33.3312 | 20.8926 | 101.1114 | 20.5225 | 130.8532 | 12.6953 | 32.2649 | 31.8846
2018-10-11 10:53 | 23.4794 | 25 | 0 | 33.3312 | 20.8813 | 101.25 | 20.525 | 130.9906 | 12.84 | 31.5467 | 31.104
2018-10-11 10:58 | 23.4794 | 25 | 0 | 33.3312 | 20.8813 | 101.25 | 20.525 | 131.8906 | 13.0275 | 30.9482 | 30.324
2018-10-11 11:02 | 23.4794 | 25 | 0 | 33.3312 | 20.7986 | 101.0042 | 20.522 | 132.0384 | 13.0712 | 30.4093 | 29.8054
2018-10-11 11:07 | 23.4794 | 25 | 0 | 33.3312 | 20.6321 | 100.5092 | 20.516 | 131.4234 | 12.9692 | 29.9308 | 29.5519
2018-10-11 11:12 | 23.4794 | 25 | 0 | 33.3312 | 20.5344 | 100.2188 | 20.51 | 131.1927 | 12.9614 | 30.4619 | 30.2863
2018-10-11 11:17 | 23.4794 | 25 | 0 | 33.3312 | 20.5344 | 100.2188 | 20.504 | 131.5077 | 13.0874 | 32.4269 | 32.4238
2018-10-11 11:22 | 23.4794 | 25 | 0 | 33.3312 | 20.5309 | 100.3474 | 20.4985 | 131.3328 | 13.1941 | 34.0461 | 34.1511
2018-10-11 11:26 | 23.4794 | 25 | 0 | 33.3312 | 20.5204 | 100.7374 | 20.494 | 130.1628 | 13.2616 | 34.9626 | 35.0451
2018-10-11 11:31 | 23.4769 | 25 | 0 | 33.3312 | 20.511 | 100.6578 | 20.4917 | 129.37 | 13.3155 | 35.3969 | 35.4055
2018-10-11 11:36 | 23.467 | 25 | 0 | 33.3312 | 20.505 | 99.1428 | 20.4962 | 129.73 | 13.3275 | 34.3574 | 34.135
2018-10-11 11:41 | 23.4587 | 25 | 0 | 33.3312 | 20.5 | 97.875 | 20.5 | 130.0312 | 13.3375 | 33.4875 | 33.0719
2018-10-11 11:46 | 23.4587 | 25 | 0 | 33.3312 | 20.5 | 97.875 | 20.5 | 130.0312 | 13.3375 | 33.4875 | 33.0719
2018-10-11 11:50 | 23.4549 | 24.9616 | 0 | 33.3312 | 20.501 | 97.9529 | 20.5013 | 129.9869 | 13.3379 | 33.3856 | 32.9902
2018-10-11 11:55 | 23.4072 | 24.481 | 0 | 33.3312 | 20.513 | 98.9279 | 20.5178 | 129.4319 | 13.3424 | 32.1091 | 31.9672
2018-10-11 12:00 | 23.3595 | 24.0004 | 0 | 33.3312 | 20.525 | 99.9029 | 20.5343 | 128.8769 | 13.3469 | 30.8326 | 30.9442
2018-10-11 12:05 | 23.397 | 23.9988 | 0 | 33.3312 | 20.5295 | 99.5774 | 20.5075 | 130.6986 | 13.302 | 30.3722 | 30.2485
2018-10-11 12:10 | 23.4348 | 23.9988 | 0 | 33.3312 | 20.534 | 99.2474 | 20.4805 | 132.5286 | 13.257 | 29.9147 | 29.554
2018-10-11 12:14 | 23.4381 | 23.9988 | 0 | 33.3312 | 20.4947 | 99.8762 | 20.4877 | 130.9205 | 13.2531 | 31.9845 | 31.8443
2018-10-11 12:19 | 23.4381 | 23.9988 | 0 | 33.3312 | 20.4512 | 100.5962 | 20.4982 | 128.9855 | 13.2531 | 34.2945 | 34.4183
2018-10-11 12:24 | 23.4142 | 23.9988 | 0 | 33.3312 | 20.4438 | 100.7188 | 20.5 | 128.6562 | 13.2531 | 34.6875 | 34.8563
2018-10-11 12:29 | 23.3854 | 23.9988 | 0 | 33.3312 | 20.4438 | 100.7188 | 20.5 | 128.6562 | 13.2531 | 34.6875 | 34.8563
2018-10-11 12:34 | 23.4285 | 23.9988 | 0 | 33.3312 | 20.4684 | 100.4052 | 20.5045 | 129.5969 | 13.3763 | 34.4546 | 34.3288
2018-10-11 12:38 | 23.496 | 23.9988 | 0 | 33.3312 | 20.5014 | 99.9852 | 20.5105 | 130.8569 | 13.5413 | 34.1426 | 33.6223
2018-10-11 12:43 | 23.5886 | 23.9988 | 0 | 33.3312 | 20.5125 | 99.6149 | 20.5085 | 130.4854 | 13.6496 | 33.5481 | 33.1317
2018-10-11 12:48 | 23.6939 | 23.9988 | 0 | 33.3312 | 20.5125 | 99.2699 | 20.5025 | 129.2854 | 13.7291 | 32.8101 | 32.7507
2018-10-11 12:53 | 23.7329 | 23.9988 | 0 | 33.3312 | 20.5255 | 99.3859 | 20.4974 | 128.7378 | 13.819 | 32.1625 | 32.0253
2018-10-11 12:58 | 23.7239 | 23.9988 | 0 | 33.3312 | 20.548 | 99.8359 | 20.4929 | 128.6628 | 13.9165 | 31.5805 | 31.0503
2018-10-11 13:02 | 23.71 | 23.9988 | 0 | 33.3312 | 20.5512 | 99.7795 | 20.4988 | 128.9155 | 13.9232 | 31.0469 | 30.4149
2018-10-11 13:07 | 23.6911 | 23.9988 | 0 | 33.3312 | 20.5347 | 99.2095 | 20.5153 | 129.5005 | 13.8377 | 30.5624 | 30.1239
2018-10-11 13:12 | 23.68 | 23.9988 | 0 | 33.3312 | 20.525 | 98.875 | 20.525 | 129.8438 | 13.7875 | 30.2781 | 29.9531
2018-10-11 13:17 | 23.68 | 23.9988 | 0 | 33.3312 | 20.525 | 98.875 | 20.525 | 129.8438 | 13.7875 | 30.2781 | 29.9531
2018-10-11 13:22 | 23.68 | 23.9988 | 0 | 33.3312 | 20.5196 | 99.2906 | 20.5304 | 129.6755 | 13.8231 | 30.3296 | 30.015
2018-10-11 13:26 | 23.68 | 23.9988 | 0 | 33.3312 | 20.5031 | 100.5506 | 20.5469 | 129.1655 | 13.9311 | 30.4856 | 30.2025
2018-10-11 13:31 | 23.6727 | 23.9988 | 0 | 33.3312 | 20.4958 | 101.2596 | 20.5523 | 128.8626 | 14.0351 | 31.1356 | 30.8126
2018-10-11 13:36 | 23.643 | 23.9988 | 0 | 33.3312 | 20.5168 | 100.2846 | 20.5238 | 129.1926 | 14.1266 | 33.2956 | 32.7146
2018-10-11 13:41 | 23.6181 | 23.9988 | 0 | 33.3312 | 20.5363 | 99.5765 | 20.4993 | 129.2754 | 14.2095 | 34.9396 | 34.1515
2018-10-11 13:46 | 23.6181 | 23.9988 | 0 | 33.3312 | 20.5483 | 100.2365 | 20.4948 | 128.0904 | 14.2485 | 33.9376 | 33.2035
2018-10-11 13:50 | 23.6205 | 23.9988 | 0 | 33.3312 | 20.5594 | 100.8438 | 20.4901 | 127.1258 | 14.2962 | 32.9545 | 32.2663
2018-10-11 13:55 | 23.6502 | 23.9988 | 0 | 33.3312 | 20.5594 | 100.8438 | 20.4841 | 128.7008 | 14.4447 | 32.1895 | 31.4533
2018-10-11 14:00 | 23.6799 | 23.9988 | 0 | 33.3312 | 20.5594 | 100.8438 | 20.4781 | 130.2758 | 14.5932 | 31.4245 | 30.6403
2018-10-11 14:05 | 23.689 | 23.9988 | 0 | 33.3312 | 20.5429 | 101.0231 | 20.505 | 131.0436 | 14.7074 | 30.8748 | 30.1218
2018-10-11 14:10 | 23.698 | 23.9988 | 0 | 33.3312 | 20.5264 | 101.2031 | 20.532 | 131.8086 | 14.8214 | 30.3258 | 29.6043
2018-10-11 14:14 | 23.6988 | 23.9988 | 0 | 33.3312 | 20.525 | 100.7119 | 20.5344 | 132.1216 | 14.7217 | 29.9097 | 29.2745
2018-10-11 14:19 | 23.6988 | 23.9988 | 0 | 33.3312 | 20.525 | 100.1569 | 20.5344 | 132.3916 | 14.6017 | 29.5062 | 28.9625
2018-10-11 14:24 | 23.6988 | 23.9988 | 0 | 33.3312 | 20.5063 | 100.1745 | 20.5306 | 132.1014 | 14.7418 | 31.4752 | 31.0678
2018-10-11 14:29 | 23.6988 | 23.9988 | 0 | 33.3312 | 20.4838 | 100.3095 | 20.5261 | 131.6964 | 14.9353 | 33.9307 | 33.6688
2018-10-11 14:34 | 23.6846 | 23.9988 | 0 | 33.3312 | 20.486 | 100.4109 | 20.525 | 131.0115 | 14.9418 | 35.0559 | 34.7783
2018-10-11 14:38 | 23.6657 | 23.9988 | 0 | 33.3312 | 20.4965 | 100.5009 | 20.525 | 130.2315 | 14.8848 | 35.7294 | 35.3813
2018-10-11 14:43 | 23.6594 | 23.9988 | 0 | 33.3312 | 20.5259 | 100.2527 | 20.521 | 129.4614 | 14.8955 | 34.9416 | 34.5806
2018-10-11 14:48 | 23.6594 | 23.9988 | 0 | 33.3312 | 20.5649 | 99.8327 | 20.515 | 128.6964 | 14.9405 | 33.4116 | 33.0671
2018-10-11 14:53 | 23.6536 | 23.9988 | 0 | 33.3312 | 20.5586 | 99.7171 | 20.509 | 129.1839 | 15.0785 | 32.5348 | 32.0946
2018-10-11 14:58 | 23.6437 | 23.9988 | 0 | 33.3312 | 20.5196 | 99.8221 | 20.503 | 130.5789 | 15.284 | 32.1313 | 31.5141
2018-10-11 15:02 | 23.6673 | 23.9988 | 0 | 33.3312 | 20.503 | 99.8527 | 20.503 | 131.0057 | 15.3339 | 31.6607 | 31.0394
2018-10-11 15:07 | 23.7249 | 23.9988 | 0 | 33.3312 | 20.509 | 99.8077 | 20.509 | 130.4507 | 15.2259 | 31.1222 | 30.6719
2018-10-11 15:12 | 23.7587 | 23.9988 | 0 | 33.3312 | 20.51 | 99.6945 | 20.51 | 129.8213 | 15.1575 | 30.6346 | 30.341
2018-10-11 15:17 | 23.7587 | 23.9988 | 0 | 33.3312 | 20.504 | 99.4845 | 20.504 | 129.0863 | 15.1455 | 30.2191 | 30.062
2018-10-11 15:22 | 23.7463 | 23.9988 | 0 | 33.3312 | 20.5 | 99.037 | 20.5 | 128.4948 | 15.1979 | 30.2053 | 30.1056
2018-10-11 15:26 | 23.7085 | 23.9988 | 0 | 33.3312 | 20.5 | 98.107 | 20.5 | 128.1948 | 15.3809 | 31.0078 | 30.8046
2018-10-11 15:31 | 23.6847 | 23.9988 | 0 | 33.3312 | 20.5 | 97.4062 | 20.4989 | 128.4347 | 15.4947 | 31.9697 | 31.755
2018-10-11 15:36 | 23.7036 | 23.9988 | 0 | 33.3312 | 20.5 | 97.4062 | 20.4944 | 130.3247 | 15.3972 | 33.4187 | 33.474
2018-10-11 15:41 | 23.7194 | 23.9988 | 0 | 33.3312 | 20.4956 | 97.6731 | 20.4906 | 131.2698 | 15.299 | 34.5891 | 34.8192
2018-10-11 15:46 | 23.7194 | 23.9988 | 0 | 33.3312 | 20.4686 | 99.3081 | 20.4906 | 127.3698 | 15.197 | 34.3311 | 34.2477
2018-10-11 15:50 | 23.7179 | 23.9988 | 0 | 33.3312 | 20.4433 | 100.7897 | 20.4919 | 123.9394 | 15.1072 | 34.0468 | 33.6785
2018-10-11 15:55 | 23.699 | 23.9988 | 0 | 33.3312 | 20.4373 | 100.5047 | 20.5084 | 125.9194 | 15.1582 | 33.4588 | 33.1355
2018-10-11 16:00 | 23.6801 | 23.9988 | 0 | 33.3312 | 20.4313 | 100.2197 | 20.5249 | 127.8994 | 15.2092 | 32.8708 | 32.5925
2018-10-11 16:05 | 23.6504 | 23.9988 | 0 | 33.3312 | 20.4537 | 100.5924 | 20.4966 | 128.9974 | 15.2378 | 32.2783 | 31.7909
2018-10-11 16:10 | 23.6207 | 23.9988 | 0 | 33.3312 | 20.4762 | 100.9674 | 20.4681 | 130.0924 | 15.2663 | 31.6858 | 30.9884
2018-10-11 16:14 | 23.6181 | 23.9988 | 0 | 33.3312 | 20.4781 | 101 | 20.4766 | 129.4341 | 15.3003 | 31.2015 | 30.5352
2018-10-11 16:19 | 23.6181 | 23.9988 | 0 | 33.3312 | 20.4781 | 101 | 20.4886 | 128.6091 | 15.3348 | 30.7275 | 30.1152
2018-10-11 16:24 | 23.6181 | 23.9988 | 0 | 33.3312 | 20.4545 | 100.5145 | 20.4944 | 128.9418 | 15.256 | 30.317 | 29.7126
2018-10-11 16:29 | 23.6181 | 23.9988 | 0 | 33.3312 | 20.426 | 99.9295 | 20.4989 | 129.5118 | 15.154 | 29.9195 | 29.3136
2018-10-11 16:34 | 23.6611 | 23.9988 | 0 | 33.3312 | 20.477 | 99.6581 | 20.4966 | 130.1154 | 15.1572 | 31.1972 | 30.9247
2018-10-11 16:38 | 23.7187 | 23.9988 | 0 | 33.3312 | 20.555 | 99.4931 | 20.4921 | 130.7304 | 15.1962 | 33.0437 | 33.2182
2018-10-11 16:43 | 23.7256 | 23.9988 | 0 | 33.3312 | 20.5594 | 99.7061 | 20.4866 | 130.4998 | 15.1676 | 34.2048 | 34.3159
2018-10-11 16:48 | 23.7067 | 23.9988 | 0 | 33.3312 | 20.5264 | 100.1111 | 20.4806 | 129.8398 | 15.1046 | 35.0178 | 34.8064
2018-10-11 16:53 | 23.6654 | 24.2774 | 0 | 33.3312 | 20.7978 | 100.2204 | 20.6321 | 129.7365 | 15.0059 | 35.1689 | 34.769
2018-10-11 16:58 | 23.6077 | 24.758 | 0 | 33.3312 | 21.2898 | 100.1154 | 20.8976 | 130.0365 | 14.8814 | 34.8404 | 34.349
2018-10-11 17:02 | 23.5738 | 25 | 0 | 33.3312 | 21.5375 | 100.0625 | 20.9106 | 130.1205 | 14.8158 | 34.2743 | 33.7174
2018-10-11 17:07 | 23.5639 | 25 | 0 | 33.3312 | 21.5375 | 100.0625 | 20.6676 | 129.9855 | 14.8098 | 33.4673 | 32.8714
2018-10-11 17:12 | 23.5343 | 25 | 0 | 33.3312 | 21.3454 | 100.2918 | 20.525 | 129.9062 | 14.8063 | 32.9937 | 32.375
2018-10-11 17:17 | 23.4767 | 25 | 0 | 33.3312 | 20.8804 | 100.8468 | 20.525 | 129.9062 | 14.8063 | 32.9937 | 32.375
2018-10-11 17:22 | 23.4381 | 25 | 0 | 33.3312 | 20.547 | 100.9911 | 20.5156 | 130.3169 | 14.7934 | 32.7983 | 32.1692
2018-10-11 17:26 | 23.4381 | 25 | 0 | 33.3312 | 20.481 | 100.3011 | 20.4871 | 131.5619 | 14.7544 | 32.2058 | 31.5452
2018-10-11 17:31 | 23.4477 | 24.8815 | 0 | 33.3312 | 20.4435 | 99.8367 | 20.4671 | 132.0563 | 14.6939 | 31.5442 | 30.8679
2018-10-11 17:36 | 23.4864 | 24.4009 | 0 | 33.3312 | 20.493 | 100.0617 | 20.4731 | 130.2562 | 14.5679 | 30.6712 | 30.0279
2018-10-11 17:41 | 23.5188 | 23.9988 | 0 | 33.3312 | 20.5344 | 100.25 | 20.4754 | 128.9067 | 14.4588 | 30.1374 | 29.5595
2018-10-11 17:46 | 23.5188 | 23.9988 | 0 | 33.3312 | 20.5344 | 100.25 | 20.4589 | 129.8667 | 14.4363 | 31.3434 | 30.9965
2018-10-11 17:50 | 23.5164 | 23.9988 | 0 | 33.3312 | 20.5327 | 100.2308 | 20.4451 | 130.7332 | 14.4174 | 32.5908 | 32.4569
2018-10-11 17:55 | 23.4876 | 23.9988 | 0 | 33.3312 | 20.5117 | 99.9908 | 20.4616 | 130.5232 | 14.4399 | 34.3143 | 34.1864
2018-10-11 18:00 | 23.4589 | 23.9988 | 0 | 33.3312 | 20.4907 | 99.7508 | 20.4781 | 130.3132 | 14.4624 | 36.0378 | 35.9159
2018-10-11 18:05 | 23.4785 | 23.9988 | 0 | 33.3312 | 20.4846 | 99.6005 | 20.4841 | 130.4171 | 14.3713 | 34.9869 | 34.8112
2018-10-11 18:10 | 23.4983 | 23.9988 | 0 | 33.3312 | 20.4786 | 99.4505 | 20.4901 | 130.5221 | 14.2798 | 33.9264 | 33.6967
2018-10-11 18:14 | 23.5 | 23.9988 | 0 | 33.3312 | 20.4781 | 99.4375 | 20.5057 | 130.134 | 14.2102 | 33.2495 | 32.8329
2018-10-11 18:19 | 23.5 | 23.9988 | 0 | 33.3312 | 20.4781 | 99.4375 | 20.5222 | 129.699 | 14.1427 | 32.609 | 31.9929
2018-10-11 18:24 | n/a | n/a | n/a | n/a | 20.4644 | 99.2632 | 20.5113 | 127.3719 | 14.0553 | 32.1739 | 31.362
2018-10-11 18:29 | n/a | n/a | n/a | n/a | 20.4479 | 99.0532 | 20.4948 | 124.6569 | 13.9638 | 31.7809 | 30.774
2018-10-11 18:34 | 23.3846 | 24.3575 | 0 | 33.3312 | 20.4438 | 99 | 20.4906 | 123.9688 | 13.9406 | 31.6812 | 30.625
2018-10-11 18:38 | 23.3657 | 24.8381 | 0 | 33.3312 | 20.4438 | 99 | 20.4906 | 123.9688 | 13.9406 | 31.6812 | 30.625
2018-10-11 18:43 | 23.3337 | 25 | 0 | 33.3312 | 20.4547 | 99.7063 | 20.4906 | 126.973 | 13.9406 | 31.0983 | 30.1644
2018-10-11 18:48 | 23.295 | 25 | 0 | 33.3312 | 20.4712 | 100.7713 | 20.4906 | 131.503 | 13.9406 | 30.2193 | 29.4699
2018-10-11 18:53 | 23.2787 | 25 | 0 | 33.3312 | 20.4329 | 74.9684 | 20.4358 | 96.8054 | 13.8319 | 30.8311 | 30.0653
2018-10-11 18:58 | 23.2787 | 25 | 0 | 33.3312 | 20.3549 | 29.6984 | 20.3413 | 33.6854 | 13.6444 | 32.5231 | 31.5953
2018-10-11 19:02 | 23.3409 | n/a | 0 | 33.3312 | 20.3678 | 6.8616 | 20.4502 | 1.9062 | 13.5247 | 33.3244 | 32.2822
2018-10-11 19:07 | 23.466 | n/a | 0 | 33.3312 | 20.4728 | 6.7716 | 20.7652 | 1.9062 | 13.4737 | 33.2224 | 32.1142
2018-10-11 19:12 | 23.5788 | 25 | 0 | 33.3312 | 20.5573 | 6.7869 | 21.0392 | 1.9062 | 13.4245 | 33.3181 | 32.2226
2018-10-11 19:17 | 23.6742 | 25 | 0 | 33.3312 | 20.6128 | 6.9519 | 21.2553 | 1.9062 | 13.378 | 33.6946 | 32.7236
2018-10-11 19:22 | 23.7476 | 25 | 0 | 33.3312 | 20.6554 | 7.0328 | 21.4841 | 1.9062 | 13.332 | 33.8652 | 32.9654
2018-10-11 19:26 | 23.7764 | 25 | 0 | 33.3312 | 20.6719 | 6.9428 | 21.7391 | 1.9062 | 13.287 | 33.6177 | 32.6804
2018-10-11 19:31 | 23.8052 | 25 | 0 | 33.3312 | 20.6966 | 6.838 | 22.0019 | 1.9026 | 13.2505 | 33.4431 | 32.5492
2018-10-11 19:36 | 23.834 | 25 | 0 | 33.3312 | 20.7461 | 6.688 | 22.2884 | 1.8876 | 13.24 | 33.4911 | 32.8882
2018-10-11 19:41 | 23.8722 | 25 | 0 | 33.3312 | 20.8012 | 6.5747 | 22.5254 | 1.8799 | 13.2303 | 33.6076 | 33.2106
2018-10-11 19:46 | 23.9586 | 25 | 0 | 33.3312 | 20.8852 | 6.6497 | 22.5089 | 1.9099 | 13.2243 | 34.0756 | 33.4476
2018-10-11 19:50 | 24.0381 | 24.9616 | 0 | 33.3312 | 20.9643 | 6.7068 | 22.5053 | 1.9375 | 13.215 | 34.5265 | 33.6832
2018-10-11 19:55 | 24.0381 | 24.481 | 0 | 33.3312 | 20.9868 | 6.5568 | 22.6492 | 1.9375 | 13.1685 | 34.78 | 33.9037
2018-10-11 20:00 | 24.0381 | 24.0004 | 0 | 33.3312 | 21.0093 | 6.4068 | 22.7933 | 1.9375 | 13.122 | 35.0335 | 34.1242
2018-10-11 20:05 | 24.048 | 23.9988 | 0 | 33.3312 | 21.0916 | 6.5707 | 22.9208 | 1.9226 | 13.1338 | 34.127 | 33.2984
2018-10-11 20:10 | 24.0579 | 23.9988 | 0 | 33.3312 | 21.1741 | 6.7357 | 23.0483 | 1.9076 | 13.1458 | 33.2165 | 32.4689
2018-10-11 20:14 | 24.0587 | 23.9988 | 0 | 36.2544 | 21.2059 | 6.5993 | 23.1703 | 1.9062 | 13.1414 | 32.6909 | 31.7969
2018-10-11 20:19 | 24.0587 | 23.9988 | 0 | 39.4554 | 21.2329 | 6.4343 | 23.2918 | 1.9062 | 13.1354 | 32.2019 | 31.1399
2018-10-11 20:24 | 24.0752 | 23.9988 | 0 | 41.3269 | 21.2051 | 6.456 | 23.2851 | 1.9062 | 13.0821 | 31.6408 | 30.524
2018-10-11 20:29 | 24.095 | 23.9988 | 0 | 42.9259 | 21.1661 | 6.516 | 23.2521 | 1.9062 | 13.0191 | 31.0648 | 29.9165
2018-10-11 20:34 | 24.1 | 23.9988 | 0 | 43.3312 | 21.1562 | 6.5312 | 23.2393 | 1.9062 | 13.0031 | 30.9187 | 29.7625
2018-10-11 20:38 | 24.1 | 23.9988 | 0 | 43.3312 | 21.1562 | 6.5312 | 23.2333 | 1.9062 | 13.0031 | 30.9187 | 29.7625
2018-10-11 20:43 | 24.1185 | 23.9988 | 0 | 42.2708 | 21.2299 | 6.4915 | 23.272 | 1.9062 | 13.019 | 32.3294 | 31.4228
2018-10-11 20:48 | 24.1464 | 23.9988 | 0 | 40.6718 | 21.3409 | 6.4315 | 23.3335 | 1.9062 | 13.043 | 34.4564 | 33.9263
2018-10-11 20:53 | 24.2197 | 23.9988 | 0 | 40.9272 | 21.3623 | 6.3193 | 23.3916 | 1.9062 | 13.0296 | 35.3778 | 34.8007
2018-10-11 20:58 | 24.3259 | 23.9988 | 0 | 42.5262 | 21.3188 | 6.1693 | 23.4471 | 1.9062 | 12.9891 | 35.4258 | 34.4947
2018-10-11 21:02 | 24.3794 | 23.9988 | 0 | 43.3312 | 21.2969 | 6.0938 | 23.4169 | 1.9137 | 12.9494 | 34.9711 | 33.8453
2018-10-11 21:07 | 24.3794 | 23.9988 | 0 | 43.3312 | 21.2969 | 6.0938 | 23.2999 | 1.9287 | 12.9104 | 34.0066 | 32.8478
2018-10-11 21:12 | 24.3872 | 23.9988 | 0 | 44.9842 | 21.3173 | 6.1309 | 23.2542 | 1.9375 | 12.8825 | 33.2119 | 32.0512
2018-10-11 21:17 | 24.4061 | 23.9988 | 0 | 48.9847 | 21.3668 | 6.2209 | 23.3097 | 1.9375 | 12.8705 | 32.6584 | 31.5397
2018-10-11 21:22 | 24.4187 | 23.9988 | 0 | 52.1936 | 21.4035 | 6.301 | 23.3489 | 1.9326 | 12.8625 | 32.1222 | 31.0336
2018-10-11 21:26 | 24.4187 | 23.9988 | 0 | 53.7941 | 21.414 | 6.361 | 23.3549 | 1.9176 | 12.8625 | 31.6212 | 30.5386
2018-10-11 21:31 | 24.3999 | 24.1172 | 0 | 52.4359 | 21.4289 | 6.4062 | 23.3701 | 1.9062 | 12.8751 | 31.1413 | 30.0621
2018-10-11 21:36 | 24.3234 | 24.5978 | 0 | 42.0349 | 21.4574 | 6.4062 | 23.4136 | 1.9062 | 12.9261 | 30.7258 | 29.6421
2018-10-11 21:41 | 24.2594 | 25 | 0 | 33.3312 | 21.4803 | 6.3916 | 23.4493 | 1.9087 | 12.9807 | 30.6366 | 29.5876
2018-10-11 21:46 | 24.2594 | 25 | 0 | 33.3312 | 21.4743 | 6.3016 | 23.4448 | 1.9237 | 13.0542 | 32.2206 | 31.4071
2018-10-11 21:50 | 24.2693 | 25 | 0 | 33.3312 | 21.4701 | 6.2199 | 23.4326 | 1.9363 | 13.1192 | 33.6687 | 33.0563
2018-10-11 21:55 | 24.3935 | 25 | 0 | 33.3312 | 21.4866 | 6.2349 | 23.3321 | 1.9213 | 13.0862 | 33.5502 | 32.7443
2018-10-11 22:00 | 24.5177 | 25 | 0 | 33.3312 | 21.5031 | 6.2499 | 23.2316 | 1.9063 | 13.0532 | 33.4317 | 32.4323
2018-10-11 22:05 | 24.4607 | 25 | 0 | 33.3312 | 21.5031 | 6.25 | 23.2641 | 1.9062 | 13.092 | 33.3296 | 32.4641
2018-10-11 22:10 | 24.4031 | 25 | 0 | 33.3312 | 21.5031 | 6.25 | 23.2971 | 1.9062 | 13.131 | 33.2276 | 32.4971
2018-10-11 22:14 | 24.3981 | 25 | 0 | 33.3312 | 21.5031 | 6.25 | 23.3616 | 1.9199 | 13.1138 | 33.3064 | 32.5589
2018-10-11 22:19 | 24.3981 | 25 | 0 | 33.3312 | 21.5031 | 6.25 | 23.4291 | 1.9349 | 13.0913 | 33.4024 | 32.6234
2018-10-11 22:24 | 24.3907 | 25 | 0 | 33.3312 | 21.4807 | 6.25 | 23.4493 | 1.9375 | 13.0402 | 32.9134 | 32.1477
2018-10-11 22:29 | 24.3817 | 25 | 0 | 33.3312 | 21.4537 | 6.25 | 23.4598 | 1.9375 | 12.9832 | 32.3044 | 31.5612
2018-10-11 22:34 | 24.3653 | 25 | 0 | 33.3312 | 21.4547 | 6.306 | 23.4009 | 1.9375 | 12.9643 | 31.8006 | 30.9131
2018-10-11 22:38 | 24.3464 | 25 | 0 | 33.3312 | 21.4652 | 6.381 | 23.3184 | 1.9375 | 12.9583 | 31.3326 | 30.2441
2018-10-11 22:43 | 24.34 | 25 | 0 | 33.3312 | 21.4688 | 6.4062 | 23.2687 | 1.9375 | 12.9831 | 32.6463 | 31.6263
2018-10-11 22:48 | 24.34 | 25 | 0 | 33.3312 | 21.4688 | 6.4062 | 23.2357 | 1.9375 | 13.0236 | 34.8648 | 34.0503
2018-10-11 22:53 | 24.3562 | 25 | 0 | 33.3312 | 21.4627 | 6.3628 | 23.2088 | 1.9288 | 13.0206 | 35.9439 | 35.147
2018-10-11 22:58 | 24.3841 | 25 | 0 | 33.3312 | 21.4522 | 6.2878 | 23.1863 | 1.9138 | 12.9861 | 36.1974 | 35.282
2018-10-11 23:02 | 24.3887 | 25 | 0 | 33.3312 | 21.4409 | 6.3245 | 23.1884 | 1.9137 | 12.9859 | 35.8945 | 34.9567
2018-10-11 23:07 | 24.3698 | 25 | 0 | 33.3312 | 21.4289 | 6.4745 | 23.2154 | 1.9287 | 13.0204 | 35.0275 | 34.1647
2018-10-11 23:12 | 24.3588 | 25 | 0 | 33.3312 | 21.4219 | 6.5625 | 23.2474 | 1.9375 | 13.0406 | 34.2653 | 33.4484
2018-10-11 23:17 | 24.3588 | 25 | 0 | 33.3312 | 21.4219 | 6.5625 | 23.2864 | 1.9375 | 13.0406 | 33.6518 | 32.8394
2018-10-11 23:22 | 24.3682 | 25 | 0 | 33.3312 | 21.4184 | 6.5872 | 23.2962 | 1.9326 | 13.0535 | 33.0645 | 32.1918
2018-10-11 23:26 | 24.3971 | 25 | 0 | 33.3312 | 21.4079 | 6.6622 | 23.2467 | 1.9176 | 13.0925 | 32.5305 | 31.4658
2018-10-11 23:31 | 24.4187 | 25 | 0 | 33.3312 | 21.4 | 6.7188 | 23.2094 | 1.9062 | 13.1219 | 32.1281 | 30.9187
2018-10-11 23:36 | 24.4187 | 25 | 0 | 33.3312 | 21.4 | 6.7188 | 23.2094 | 1.9062 | 13.1219 | 32.1281 | 30.9187
2018-10-11 23:41 | 24.411 | 25 | 0 | 33.3312 | 21.4 | 6.7065 | 23.2184 | 1.9062 | 13.1275 | 31.9788 | 30.7709
2018-10-11 23:46 | 24.3633 | 25 | 0 | 33.3312 | 21.4 | 6.6315 | 23.2739 | 1.9062 | 13.162 | 31.0638 | 29.8649
2018-10-11 23:50 | 24.3202 | 25 | 0 | 33.3312 | 21.3995 | 6.5637 | 23.3201 | 1.9062 | 13.1947 | 30.3909 | 29.217
2018-10-11 23:55 | 24.3301 | 25 | 0 | 33.3312 | 21.3935 | 6.5787 | 23.2586 | 1.9062 | 13.2067 | 32.5074 | 31.5435
2018-10-12 | 24.34 | 25 | 0 | 33.3312 | 21.3875 | 6.5937 | 23.1971 | 1.9062 | 13.2187 | 34.6239 | 33.87